## Rekapitulace stavby
Export Komplet | [24 empty] | VZ | 2.0 | ZAMOK |  |  |  |  | False | False | {a60c6704-5138-4cf7-b7bf-1979b9eefda2}
[31 empty] | 0,01 | 21
[31 empty] | 0,01 | 15
|  | REKAPITULACE STAVBY | [15 empty] | v --- níže se nacházejí doplnkové a pomocné údaje k sestavám --- v | [11 empty] | Návod na vyplnění | 0,001
|  | Kód: |  |  |  |  | 771 | [22 empty] | Měnit lze pouze buňky se žlutým podbarvením! 1) v Rekapitulaci stavby vyplňte údaje o Uchazeči (přenesou se do ostatních sestav i v jiných listech) 2) na vybraných listech vyplňte v sestavě Soupis prací ceny u položek | 0,01
|  | Stavba: |  |  |  |  | Soupis prací – rekonstrukce ul. Sokolská | [23 empty] | 0,01
|  | KSO: |  |  |  |  | 822 | [6 empty] | CC-CZ: | [16 empty] | 0,01
|  | Místo: |  |  |  |  | Kolín | [6 empty] | Datum: |  | 9. 10. 2019 | [14 empty] | 0,01
0,01
|  | Zadavatel: | [11 empty] | IČ: | [16 empty] | 0,01
|  |  | Město Kolín | [10 empty] | DIČ: | [16 empty] | 0,01
0,01
|  | Uchazeč: | [11 empty] | IČ: |  | Vyplň údaj | [14 empty] | 0,01
|  |  | Vyplň údaj | [10 empty] | DIČ: |  | Vyplň údaj | [14 empty] | 0,01
False
|  | Projektant: | [11 empty] | IČ: | [16 empty] | False
|  |  | Ing. lucie a Tomáš Dvořákovi | [10 empty] | DIČ: | [16 empty] | True
0,01
|  | Zpracovatel: | [11 empty] | IČ: |  | 27296695 | [14 empty] | 0,01
|  |  | S4a, s.r.o. | [10 empty] | DIČ: | [16 empty] | False
Poznámka:
Bližší specifikace o svítidlech a stožárech viz situační výkres a soupis prací. Svítidla uvedená v soupisu prací jsou uvedena jako referenční výrobek a v případě jejich záměny je nutné dodržet jejich světelné a technické parametry. Také je nutno na případnou změnu zpracovat kontrolní výpočet osvětlení komunikace a chodníků. Soupis prací je sestaven s využitím Cenové soustavy ÚRS. Položky, které pochází z této cenové soustavy, jsou ve sloupci 'Cenová soustava' označeny popisem 'CS ÚRS' a úrovní příslušného kalendářního pololetí. Veškeré další informace vymezující popis a podmínky použití těchto položek z Cenové soustavy, které nejsou uvedeny přímo v soupisu prací, jsou neomezeně dálkově k dispozici na www.cs-urs.cz, sekce Cenové a technické podmínky.
|  | Cena bez DPH | [11 empty] | 0
[8 empty] | Sazba daně |  | Základ daně |  |  |  | Výše daně
|  | DPH |  | základní |  |  |  | 21% |  | 0 |  |  |  | 0
|  |  |  | snížená |  |  |  | 15% |  | 0 |  |  |  | 0
|  |  |  | zákl. přenesená |  |  |  | 21% |  | 0 |  |  |  | 0
|  |  |  | sníž. přenesená |  |  |  | 15% |  | 0 |  |  |  | 0
|  |  |  | nulová |  |  |  | 0% |  | 0 |  |  |  | 0
|  | Cena s DPH | [6 empty] | v |  | CZK |  |  | 0
REKAPITULACE OBJEKTŮ STAVBY A SOUPISŮ PRACÍ
| Kód: | [6 empty] | 771
| Stavba: | [6 empty] | Soupis prací – rekonstrukce ul. Sokolská
| Místo: | [6 empty] | Kolín |  |  |  |  | Datum: |  | 9. 10. 2019
| Zadavatel: | [6 empty] | Město Kolín |  |  |  |  | Projektant: |  | Ing. lucie a Tomáš Dvořákovi |  |  | Informatívní údaje z listů zakázek
| Uchazeč: | [11 empty] | Zpracovatel: |  | S4a, s.r.o.
| Kód |  |  |  | Popis | [6 empty] | Cena bez DPH [CZK] |  |  |  | Cena s DPH [CZK] | Typ | z toho Ostat. náklady [CZK] | DPH [CZK] | Normohodiny [h] | DPH základní [CZK] | DPH snížená [CZK] | DPH základní přenesená [CZK] | DPH snížená přenesená [CZK] | Základna DPH základní | Základna DPH snížená | Základna DPH zákl. přenesená | Základna DPH sníž. přenesená | Základna DPH nulová
| Náklady stavby celkem | [10 empty] | 0 |  |  |  | 0 |  | 0 | 0 | 0 | 0 | 0 | 0 | 0 | 0 | 0 | 0 | 0 | 0 |  | D | 0 | ###NOIMPORT### | IMPORT | {a60c6704-5138-4cf7-b7bf-1979b9eefda2} | {00000000-0000-0000-0000-000000000000} | 822
/ |  | 77.1 |  |  |  | Stavební úpravy komunikace | [5 empty] | 0 |  |  |  | 0 | STA | 0 | 0 | 0 | 0 | 0 | 0 | 0 | 0 | 0 | 0 | 0 | 0 |  |  | 1 |  | IMPORT | {5c931e3b-c783-40e7-954d-62e037151fc6} | {a60c6704-5138-4cf7-b7bf-1979b9eefda2} | 822 | 2
/ |  | 77.2 |  |  |  | Veřejné osvětlení | [5 empty] | 0 |  |  |  | 0 | ING | 0 | 0 | 0 | 0 | 0 | 0 | 0 | 0 | 0 | 0 | 0 | 0 |  |  | 1 |  | IMPORT | {5d0eb0e8-1b11-4158-9b47-f69cdc71818f} | {a60c6704-5138-4cf7-b7bf-1979b9eefda2} | 828 | 2
/ |  | 77.3 |  |  |  | VRN | [5 empty] | 0 |  |  |  | 0 | OST | 0 | 0 | 0 | 0 | 0 | 0 | 0 | 0 | 0 | 0 | 0 | 0 |  |  | 1 |  | IMPORT | {8aeb247a-e6ae-4c4b-a63d-22255cbb45c4} | {a60c6704-5138-4cf7-b7bf-1979b9eefda2} |  | 2

## 77.1 - Stavební úpravy ko...
{5c931e3b-c783-40e7-954d-62e037151fc6}
2
| KRYCÍ LIST SOUPISU PRACÍ | [7 empty] | v --- níže se nacházejí doplnkové a pomocné údaje k sestavám --- v | [8 empty] | False
Stavba:
Soupis prací – rekonstrukce ul. Sokolská
Objekt:
77.1 - Stavební úpravy komunikace
| KSO: |  | 822 |  |  | CC-CZ:
| Místo: |  | Kolín |  |  | Datum: | 9. 10. 2019
| Zadavatel: |  |  |  |  | IČ:
|  | Město Kolín |  |  |  | DIČ:
| Uchazeč: |  |  |  |  | IČ: | Vyplň údaj
|  | Vyplň údaj |  |  |  | DIČ: | Vyplň údaj
| Projektant: |  |  |  |  | IČ:
|  | Ing. Lucie Dvořáková |  |  |  | DIČ:
| Zpracovatel: |  |  |  |  | IČ: | 27296695
|  | S4A, s.r.o. |  |  |  | DIČ:
Poznámka:
| Cena bez DPH | [5 empty] | 0
|  |  | Základ daně |  |  | Sazba daně | Výše daně
| DPH | základní | 0 |  |  | 21% | 0
|  | snížená | 0 |  |  | 15% | 0
|  | zákl. přenesená | 0 |  |  | 21% | 0
|  | sníž. přenesená | 0 |  |  | 15% | 0
|  | nulová | 0 |  |  | 0% | 0
| Cena s DPH |  |  | v | CZK |  | 0
REKAPITULACE ČLENĚNÍ SOUPISU PRACÍ
Stavba:
Soupis prací – rekonstrukce ul. Sokolská
Objekt:
77.1 - Stavební úpravy komunikace
Místo: |  |  | Kolín |  |  | Datum: | 9. 10. 2019
Zadavatel: |  |  | Město Kolín |  |  | Projektant: | Ing. Lucie Dvořáková
Uchazeč: |  |  | Vyplň údaj |  |  | Zpracovatel: | S4A, s.r.o.
Kód dílu - Popis | [6 empty] | Cena celkem [CZK]
Náklady stavby celkem | [6 empty] | 0 | [11 empty] | -1
| HSV - Práce a dodávky HSV | [5 empty] | 0
| 1 - Zemní práce | [5 empty] | 0
| 2 - Vegetace | [5 empty] | 0
| 5 - Komunikace | [5 empty] | 0
| 8 - Trubní vedení | [5 empty] | 0
| 9 - Ostatní konstrukce a práce | [5 empty] | 0
| 997 - Přesun sutě | [5 empty] | 0
| 998 - Přesun hmot | [5 empty] | 0
SOUPIS PRACÍ
Stavba:
Soupis prací – rekonstrukce ul. Sokolská
Objekt:
77.1 - Stavební úpravy komunikace
Místo: |  |  | Kolín |  |  | Datum: | 9. 10. 2019
Zadavatel: |  |  | Město Kolín |  |  | Projektant: | Ing. Lucie Dvořáková
Uchazeč: |  |  | Vyplň údaj |  |  | Zpracovatel: | S4A, s.r.o.
PČ | Typ | Kód | Popis | MJ | Množství | J.cena [CZK] | Cena celkem [CZK] | Cenová soustava |  | DPH | J. Nh [h] | Nh celkem [h] | J. hmotnost [t] | Hmotnost celkem [t] | J. suť [t] | Suť Celkem [t]
Náklady soupisu celkem | [6 empty] | 0 |  |  |  |  | 0 |  | 1166.2889 |  | 2081.4885 |  | D | -1 | [10 empty] | 0
| D | HSV | Práce a dodávky HSV |  |  |  | 0 |  |  |  |  | 0 |  | 1166.2889 |  | 2081.4885 | 1 | D | 0 |  |  |  | ROZPOCET | [6 empty] | 0
| D | 1 | Zemní práce |  |  |  | 0 |  |  |  |  | 0 |  | 8.007 |  | 2041.778 | 1 | D | 1 |  |  |  | ROZPOCET | [6 empty] | 0
1 | K | 113106123 | Rozebrání dlažeb komunikací pro pěší s přemístěním hmot na skládku na vzdálenost do 3 m nebo s naložením na dopravní prostředek s ložem z kameniva nebo živice a s jakoukoliv výplní spár ručně ze zámkové dlažby | m2 | 777.1 |  | 0 |  |  | základní |  | 0 | 0 | 0 | 0.26 | 202.046 | 4 | K | 2 |  |  |  | ROZPOCET | 0 | 0 | 0 | 0 | 0 | 1 | 0 | 4 | -44469619
| VV |  | 480.9+235,7+51+9,5 |  | 777.1 | [12 empty] | VV | 2 | 2 | True | 1 | ROZPOCET
2 | K | 979054451 | Očištění vybouraných prvků komunikací od spojovacího materiálu s odklizením a uložením očištěných hmot a spojovacího materiálu na skládku na vzdálenost do 10 m zámkových dlaždic s vyplněním spár kamenivem | m2 | 777.1 |  | 0 |  |  | základní |  | 0 | 0 | 0 | 0 | 0 | 4 | K | 2 |  |  |  | ROZPOCET | 0 | 0 | 0 | 0 | 0 | 1 | 0 | 4 | 1925262614
| VV |  | 777.1 |  | 777.1 | [12 empty] | VV | 2 | 2 | True | 1 | ROZPOCET
3 | K | 167101103R | Skládání nebo překládání dlažby zámkové na paletu a naložení na nákladní vozidlo | m2 | 777.1 |  | 0 |  |  | základní |  | 0 | 0 | 0 | 0 | 0 | 4 | K | 2 |  |  |  | ROZPOCET | 0 | 0 | 0 | 0 | 0 | 1 | 0 | 4 | 1542960399
| VV |  | 777,1 |  | 777.1 | [12 empty] | VV | 2 | 2 | True | 1 | ROZPOCET
4 | K | 113106185 | Rozebrání dlažeb a dílců vozovek a ploch s přemístěním hmot na skládku na vzdálenost do 3 m nebo s naložením na dopravní prostředek, s jakoukoliv výplní spár strojně plochy jednotlivě do 50 m2 z drobných kostek nebo odseků s ložem z kameniva | m2 | 206 |  | 0 |  |  | základní |  | 0 | 0 | 0 | 0.32 | 65.92 | 4 | K | 2 |  |  |  | ROZPOCET | 0 | 0 | 0 | 0 | 0 | 1 | 0 | 4 | 326200774
| VV |  | 206 |  | 206 | [12 empty] | VV | 2 | 2 | True | 1 | ROZPOCET
5 | K | 979071121 | Očištění vybouraných dlažebních kostek od spojovacího materiálu, s uložením očištěných kostek na skládku, s odklizením odpadových hmot na hromady a s odklizením vybouraných kostek na vzdálenost do 3 m drobných, s původním vyplněním spár kamenivem těženým | m2 | 206 |  | 0 |  |  | základní |  | 0 | 0 | 0 | 0 | 0 | 4 | K | 2 |  |  |  | ROZPOCET | 0 | 0 | 0 | 0 | 0 | 1 | 0 | 4 | -2054778268
| VV |  | 206 |  | 206 | [12 empty] | VV | 2 | 2 | True | 1 | ROZPOCET
6 | K | 113107130 | Odstranění podkladů nebo krytů ručně s přemístěním hmot na skládku na vzdálenost do 3 m nebo s naložením na dopravní prostředek z betonu prostého, o tl. vrstvy do 100 mm | m2 | 610 |  | 0 |  |  | základní |  | 0 | 0 | 0 | 0.24 | 146.4 | 4 | K | 2 |  |  |  | ROZPOCET | 0 | 0 | 0 | 0 | 0 | 1 | 0 | 4 | 1166980621
| VV |  | 610 |  | 610 | [12 empty] | VV | 2 | 2 | True | 1 | ROZPOCET
7 | K | 113154254 | Frézování živičného podkladu nebo krytu s naložením na dopravní prostředek plochy přes 500 do 1 000 m2 s překážkami v trase pruhu šířky do 1 m, tloušťky vrstvy 100 mm | m2 | 1719 |  | 0 |  |  | základní |  | 0 | 0.00012 | 0.20628 | 0.256 | 440.064 | 4 | K | 2 |  |  |  | ROZPOCET | 0 | 0 | 0 | 0 | 0 | 1 | 0 | 4 | 1531467310
| VV |  | 1109+610 |  | 1719 | [12 empty] | VV | 2 | 2 | True | 1 | ROZPOCET
8 | K | 113107223 | Odstranění podkladů nebo krytů strojně plochy jednotlivě přes 200 m2 s přemístěním hmot na skládku na vzdálenost do 20 m nebo s naložením na dopravní prostředek z kameniva hrubého drceného, o tl. vrstvy přes 200 do 300 mm | m2 | 1719 |  | 0 |  |  | základní |  | 0 | 0 | 0 | 0.44 | 756.36 | 4 | K | 2 |  |  |  | ROZPOCET | 0 | 0 | 0 | 0 | 0 | 1 | 0 | 4 | -274768757
| VV |  | 1109+610 |  | 1719 | [12 empty] | VV | 2 | 2 | True | 1 | ROZPOCET
9 | K | 113107222 | Odstranění podkladů nebo krytů strojně plochy jednotlivě přes 200 m2 s přemístěním hmot na skládku na vzdálenost do 20 m nebo s naložením na dopravní prostředek z kameniva hrubého drceného, o tl. vrstvy přes 100 do 200 mm | m2 | 983.1 |  | 0 |  |  | základní |  | 0 | 0 | 0 | 0.29 | 285.099 | 4 | K | 2 |  |  |  | ROZPOCET | 0 | 0 | 0 | 0 | 0 | 1 | 0 | 4 | -1227841656
| P |  | Poznámka k položce: chodník | [14 empty] | P | 2
| VV |  | 480,9+235,7+51+9,5+206 |  | 983.1 | [12 empty] | VV | 2 | 2 | True | 1 | ROZPOCET
10 | K | 113107441 | Odstranění podkladů nebo krytů při překopech inženýrských sítí s přemístěním hmot na skládku ve vzdálenosti do 3 m nebo s naložením na dopravní prostředek strojně plochy jednotlivě do 15 m2 živičných, o tl. vrstvy do 50 mm | m2 | 8 |  | 0 |  |  | základní |  | 0 | 0 | 0 | 0.098 | 0.784 | 4 | K | 2 |  |  |  | ROZPOCET | 0 | 0 | 0 | 0 | 0 | 1 | 0 | 4 | 1574346907
| VV |  | 8 |  | 8 | [12 empty] | VV | 2 | 2 | True | 1 | ROZPOCET
11 | K | 113107221 | Odstranění podkladů nebo krytů strojně plochy jednotlivě přes 200 m2 s přemístěním hmot na skládku na vzdálenost do 20 m nebo s naložením na dopravní prostředek z kameniva hrubého drceného, o tl. vrstvy do 100 mm | m2 | 206 |  | 0 |  |  | základní |  | 0 | 0 | 0 | 0.17 | 35.02 | 4 | K | 2 |  |  |  | ROZPOCET | 0 | 0 | 0 | 0 | 0 | 1 | 0 | 4 | 398875009
| P |  | Poznámka k položce: v trase č. 3 se odstraní drobné kamenivo | [14 empty] | P | 2
| VV |  | 206 |  | 206 | [12 empty] | VV | 2 | 2 | True | 1 | ROZPOCET
12 | K | 119001421 | Dočasné zajištění podzemního potrubí nebo vedení ve výkopišti ve stavu i poloze , ve kterých byla na začátku zemních prací a to s podepřením, vzepřením nebo vyvěšením, příp. s ochranným bedněním, se zřízením a odstraněním zajišťovací konstrukce, s opotřebením hmot kabelů a kabelových tratí z volně ložených kabelů a to do 3 kabelů | m | 200 |  | 0 |  |  | základní |  | 0 | 0.0369 | 7.38 | 0 | 0 | 4 | K | 2 |  |  |  | ROZPOCET | 0 | 0 | 0 | 0 | 0 | 1 | 0 | 4 | -316353786
| VV |  | 200 |  | 200 | [12 empty] | VV | 2 | 2 | True | 0 | ROZPOCET
13 | K | 122202202 | Odkopávky a prokopávky nezapažené pro silnice s přemístěním výkopku v příčných profilech na vzdálenost do 15 m nebo s naložením na dopravní prostředek v hornině tř. 3 přes 100 do 1 000 m3 | m3 | 332.7 |  | 0 |  |  | základní |  | 0 | 0 | 0 | 0 | 0 | 4 | K | 2 |  |  |  | ROZPOCET | 0 | 0 | 0 | 0 | 0 | 1 | 0 | 4 | -755224612
| P |  | Poznámka k položce: 10 cm aktivní zóny se odveze a zbytek 10 cm aktivní zóny se promýchá s betonovým recyklátem. | [14 empty] | P | 2
| VV |  | 30 cm aktivní zóny | [14 empty] | VV | 2 | 1 | True | 0 | ROZPOCET
| VV |  | 1109*0,3 |  | 332.7 | [12 empty] | VV | 2 | 2 | True | 0 | ROZPOCET
| VV |  | Součet |  | 332.7 | [12 empty] | VV | 2 | 4 | False | 1 | ROZPOCET
14 | K | 122202201 | Odkopávky a prokopávky nezapažené pro silnice s přemístěním výkopku v příčných profilech na vzdálenost do 15 m nebo s naložením na dopravní prostředek v hornině tř. 3 do 100 m3 | m3 | 65.2 |  | 0 |  |  | základní |  | 0 | 0 | 0 | 0 | 0 | 4 | K | 2 |  |  |  | ROZPOCET | 0 | 0 | 0 | 0 | 0 | 1 | 0 | 4 | 1722827064
| VV |  | 10 cm aktivní zóny | [14 empty] | VV | 2 | 1 | True | 0 | ROZPOCET
| VV |  | 610*0.1 |  | 61 | [12 empty] | VV | 2 | 2 | True | 0 | ROZPOCET
| VV |  | nová plocha | [14 empty] | VV | 2 | 1 | True | 0 | ROZPOCET
| VV |  | 10,5*0,4 |  | 4.2 | [12 empty] | VV | 2 | 2 | True | 0 | ROZPOCET
| VV |  | Součet |  | 65.2 | [12 empty] | VV | 2 | 4 | True | 1 | ROZPOCET
15 | K | 122202209 | Odkopávky a prokopávky nezapažené pro silnice s přemístěním výkopku v příčných profilech na vzdálenost do 15 m nebo s naložením na dopravní prostředek v hornině tř. 3 Příplatek k cenám za lepivost horniny tř. 3 | m3 | 397.9 |  | 0 |  |  | základní |  | 0 | 0 | 0 | 0 | 0 | 4 | K | 2 |  |  |  | ROZPOCET | 0 | 0 | 0 | 0 | 0 | 1 | 0 | 4 | -2129174380
| VV |  | 332,7+65,2 |  | 397.9 | [12 empty] | VV | 2 | 2 | True | 1 | ROZPOCET
16 | K | 132201201R | Hloubení zapažených i nezapažených rýh šířky přes 600 do 2 000 mm s urovnáním dna do předepsaného profilu a spádu v hornině tř. 3 do 100 m3 | m3 | 63.93 |  | 0 |  |  | základní |  | 0 | 0 | 0 | 0 | 0 | 4 | K | 2 |  |  |  | ROZPOCET | 0 | 0 | 0 | 0 | 0 | 1 | 0 | 4 | 1348247876
| P |  | Poznámka k položce: ke stávajícím sítím a propustkům | [14 empty] | P | 2
| VV |  | 70*0,8*0,8 |  | 44.8 | [12 empty] | VV | 2 | 2 | True | 0 | ROZPOCET
| VV |  | (17*1,2*1,5*1)-(17*3,14*0,5*0,5) |  | 17.255 | [12 empty] | VV | 2 | 2 | True | 0 | ROZPOCET
| VV |  | 5*0,75*0,5 |  | 1.875 | [12 empty] | VV | 2 | 2 | True | 0 | ROZPOCET
| VV |  | Součet |  | 63.93 | [12 empty] | VV | 2 | 4 | True | 1 | ROZPOCET
17 | K | 132201209 | Hloubení zapažených i nezapažených rýh šířky přes 600 do 2 000 mm s urovnáním dna do předepsaného profilu a spádu v hornině tř. 3 Příplatek k cenám za lepivost horniny tř. 3 | m3 | 63.93 |  | 0 |  |  | základní |  | 0 | 0 | 0 | 0 | 0 | 4 | K | 2 |  |  |  | ROZPOCET | 0 | 0 | 0 | 0 | 0 | 1 | 0 | 4 | 1181031099
| VV |  | 63,93 |  | 63.93 | [12 empty] | VV | 2 | 2 | True | 1 | ROZPOCET
18 | K | 151101111 | Odstranění pažení a rozepření stěn rýh pro podzemní vedení s uložením materiálu na vzdálenost do 3 m od kraje výkopu příložné, hloubky do 2 m | m2 | 140 |  | 0 |  |  | základní |  | 0 | 0 | 0 | 0 | 0 | 4 | K | 2 |  |  |  | ROZPOCET | 0 | 0 | 0 | 0 | 0 | 1 | 0 | 4 | -1533993366
| VV |  | 70*1*2 |  | 140 | [12 empty] | VV | 2 | 2 | True | 0 | ROZPOCET
19 | K | 151102101 | Zřízení pažení a rozepření stěn rýh při překopech inženýrských sítí plochy do 20 m2 pro jakoukoliv mezerovitost příložné, hloubky do 2 m | m2 | 140 |  | 0 |  |  | základní |  | 0 | 0.003 | 0.42 | 0 | 0 | 4 | K | 2 |  |  |  | ROZPOCET | 0 | 0 | 0 | 0 | 0 | 1 | 0 | 4 | -788455414
| VV |  | 140 |  | 140 | [12 empty] | VV | 2 | 2 | True | 1 | ROZPOCET
20 | K | 120001101ROO | Příplatek k cenám vykopávek za ztížení vykopávky v blízkosti podzemního vedení nebo výbušnin v horninách jakékoliv třídy | m3 | 93.75 |  | 0 |  |  | základní |  | 0 | 0 | 0 | 0 | 0 | 4 | K | 2 |  |  |  | ROZPOCET | 0 | 0 | 0 | 0 | 0 | 1 | 0 | 4 | 350287377
| P |  | Poznámka k položce: cena zahrnuje ruční práce - v ochranných pásmech sítí a dále pak v místech výskytu kořenů a stromů jejichž hlavní kořeny nesmí být narušeny. To neplatí u pokácených stromů. | [14 empty] | P | 2
| VV |  | 250*0,75*0,5 |  | 93.75 | [12 empty] | VV | 2 | 2 | True | 1 | ROZPOCET
21 | K | 162301101 | Vodorovné přemístění do 500 m výkopku/sypaniny z horniny tř. 1 až 4 | m3 | 508.085 |  | 0 |  |  | základní |  | 0 | 0 | 0 | 0 | 0 | 4 | K | 2 |  |  |  | ROZPOCET | 0 | 0 | 0 | 0 | 0 | 1 | 0 | 4 | -1012130228
| P |  | Poznámka k položce: kamenivo pro zpětné použití v případě, že zemina nebude vhodná na zásyp | [14 empty] | P | 2
| VV |  | 33,155+20,6+393,33+61 |  | 508.085 | [12 empty] | VV | 2 | 2 | True | 0 | ROZPOCET
22 | K | 167101101 | Nakládání výkopku z hornin tř. 1 až 4 do 100 m3 | m3 | 508.085 |  | 0 |  |  | základní |  | 0 | 0 | 0 | 0 | 0 | 4 | K | 2 |  |  |  | ROZPOCET | 0 | 0 | 0 | 0 | 0 | 1 | 0 | 4 | -1217819247
| VV |  | 508,085 |  | 508.085 | [12 empty] | VV | 2 | 2 | True | 1 | ROZPOCET
23 | K | 171101141 | Uložení sypaniny do násypů s rozprostřením sypaniny ve vrstvách a s hrubým urovnáním zhutněných s uzavřením povrchu násypu z jakýchkoliv hornin pro jakýkoliv způsob uložení, při průměrném množství násypu do 0,75 m3 na 1 m | m3 | 508.085 |  | 0 |  |  | základní |  | 0 | 0 | 0 | 0 | 0 | 4 | K | 2 |  |  |  | ROZPOCET | 0 | 0 | 0 | 0 | 0 | 1 | 0 | 4 | 1435949001
| VV |  | 508,085 |  | 508.085 | [12 empty] | VV | 2 | 2 | True | 1 | ROZPOCET
24 | K | 113202111 | Vytrhání obrub s vybouráním lože, s přemístěním hmot na skládku na vzdálenost do 3 m nebo s naložením na dopravní prostředek z krajníků nebo obrubníků stojatých | m | 453 |  | 0 |  |  | základní |  | 0 | 0 | 0 | 0.205 | 92.865 | 4 | K | 2 |  |  |  | ROZPOCET | 0 | 0 | 0 | 0 | 0 | 1 | 0 | 4 | 319261949
| VV |  | 453 |  | 453 | [12 empty] | VV | 2 | 2 | True | 1 | ROZPOCET
25 | K | 979024443 | Očištění vybouraných prvků komunikací od spojovacího materiálu s odklizením a uložením očištěných hmot a spojovacího materiálu na skládku na vzdálenost do 10 m obrubníků a krajníků, vybouraných z jakéhokoliv lože a s jakoukoliv výplní spár silničních | m | 453 |  | 0 |  |  | základní |  | 0 | 0 | 0 | 0 | 0 | 4 | K | 2 |  |  |  | ROZPOCET | 0 | 0 | 0 | 0 | 0 | 1 | 0 | 4 | 694275099
| VV |  | 453 |  | 453 | [12 empty] | VV | 2 | 2 | True | 1 | ROZPOCET
26 | K | 167101103R2 | Skládání nebo překládání obrub žulových na paletu a naložení na nákladní vozidlo | m | 453 |  | 0 |  |  | základní |  | 0 | 0 | 0 | 0 | 0 | 4 | K | 2 |  |  |  | ROZPOCET | 0 | 0 | 0 | 0 | 0 | 1 | 0 | 4 | -1419944057
| VV |  | 453 |  | 453 | [12 empty] | VV | 2 | 2 | True | 1 | ROZPOCET
27 | K | 113202111R | Vytrhání přídlažby s vybouráním lože, s přemístěním hmot na skládku na vzdálenost do 3 m nebo s naložením na dopravní prostředek z krajníků nebo obrubníků stojatých | m | 84 |  | 0 |  |  | základní |  | 0 | 0 | 0 | 0.205 | 17.22 | 4 | K | 2 |  |  |  | ROZPOCET | 0 | 0 | 0 | 0 | 0 | 1 | 0 | 4 | 1287716795
| VV |  | 84 |  | 84 | [12 empty] | VV | 2 | 2 | True | 1 | ROZPOCET
28 | K | 162701105 | Vodorovné přemístění výkopku nebo sypaniny po suchu na obvyklém dopravním prostředku, bez naložení výkopku, avšak se složením bez rozhrnutí z horniny tř. 1 až 4 na vzdálenost přes 9 000 do 10 000 m | m3 | 461.83 |  | 0 |  |  | základní |  | 0 | 0 | 0 | 0 | 0 | 4 | K | 2 |  |  |  | ROZPOCET | 0 | 0 | 0 | 0 | 0 | 1 | 0 | 4 | -1359182381
| VV |  | 63,93+65,2+332,7 |  | 461.83 | [12 empty] | VV | 2 | 2 | True | 0 | ROZPOCET
29 | K | 162701109 | Vodorovné přemístění výkopku nebo sypaniny po suchu na obvyklém dopravním prostředku, bez naložení výkopku, avšak se složením bez rozhrnutí z horniny tř. 1 až 4 na vzdálenost Příplatek k ceně za každých dalších i započatých 1 000 m | m3 | 3694.64 |  | 0 |  |  | základní |  | 0 | 0 | 0 | 0 | 0 | 4 | K | 2 |  |  |  | ROZPOCET | 0 | 0 | 0 | 0 | 0 | 1 | 0 | 4 | -830842099
| VV |  | 461,83*8 |  | 3694.64 | [12 empty] | VV | 2 | 2 | True | 1 | ROZPOCET
30 | K | 171201211 | Poplatek za uložení stavebního odpadu na skládce (skládkovné) zeminy a kameniva zatříděného do Katalogu odpadů pod kódem 170 504 | t | 744.2 |  | 0 |  |  | základní |  | 0 | 0 | 0 | 0 | 0 | 4 | K | 2 |  |  |  | ROZPOCET | 0 | 0 | 0 | 0 | 0 | 1 | 0 | 4 | -172862895
| VV |  | 372,1*2 |  | 744.2 | [12 empty] | VV | 2 | 2 | True | 0 | ROZPOCET
31 | K | 185803511R00 | Odstranění travního drnu a kamenů s naložením a odvozem odpadu do 20 km | m2 | 25.5 |  | 0 |  |  | základní |  | 0 | 0 | 0 | 0 | 0 | 4 | K | 2 |  |  |  | ROZPOCET | 0 | 0 | 0 | 0 | 0 | 1 | 0 | 4 | -832452333
| VV |  | podél obrub | [14 empty] | VV | 2 | 1 | True | 0 | ROZPOCET
| VV |  | 30*0,5 |  | 15 | [12 empty] | VV | 2 | 2 | True | 0 | ROZPOCET
| VV |  | upravovaná plocha | [14 empty] | VV | 2 | 1 | True | 0 | ROZPOCET
| VV |  | 10,5 |  | 10.5 | [12 empty] | VV | 2 | 2 | True | 0 | ROZPOCET
32 | K | 121101101 | Sejmutí ornice nebo lesní půdy s vodorovným přemístěním na hromady v místě upotřebení nebo na dočasné či trvalé skládky se složením, na vzdálenost do 50 m | m3 | 1.575 |  | 0 |  |  | základní |  | 0 | 0 | 0 | 0 | 0 | 4 | K | 2 |  |  |  | ROZPOCET | 0 | 0 | 0 | 0 | 0 | 1 | 0 | 4 | 1411724465
| VV |  | 10.5*0,15 |  | 1.575 | [12 empty] | VV | 2 | 2 | True | 0 | ROZPOCET
| VV |  | Součet |  | 1.575 | [12 empty] | VV | 2 | 4 | True | 1 | ROZPOCET
33 | K | 181301103 | Rozprostření a urovnání ornice v rovině nebo ve svahu sklonu do 1:5 při souvislé ploše do 500 m2, tl. vrstvy přes 150 do 200 mm | m2 | 15 |  | 0 |  |  | základní |  | 0 | 0 | 0 | 0 | 0 | 4 | K | 2 |  |  |  | ROZPOCET | 0 | 0 | 0 | 0 | 0 | 1 | 0 | 4 | 1365298134
| P |  | Poznámka k položce: Podél celé obruby v šířce 0,5 m. | [14 empty] | P | 2
| VV |  | 15 |  | 15 | [12 empty] | VV | 2 | 2 | True | 1 | ROZPOCET
34 | M | 231182303114R00 | substrát s dodání do 20km | m3 | 2.25 |  | 0 |  |  | základní |  | 0 | 0 | 0 | 0 | 0 | 8 | M | 2 |  |  |  | ROZPOCET | 0 | 0 | 0 | 0 | 0 | 1 | 0 | 4 | -1067685022
| VV |  | 15*0,15 |  | 2.25 | [12 empty] | VV | 2 | 2 | True | 1 | ROZPOCET
35 | M | 005724100 | osivo směs travní parková | kg | 0.75 |  | 0 |  |  | základní |  | 0 | 0.001 | 0.00075 | 0 | 0 | 8 | M | 2 |  |  |  | ROZPOCET | 0 | 0 | 0 | 0 | 0 | 1 | 0 | 4 | 1894215663
| VV |  | 15/20 |  | 0.75 | [12 empty] | VV | 2 | 2 | True | 1 | ROZPOCET
36 | K | 181411131 | Založení trávníku na půdě předem připravené plochy do 1000 m2 výsevem včetně utažení parkového v rovině nebo na svahu do 1:5 | m2 | 15 |  | 0 |  |  | základní |  | 0 | 0 | 0 | 0 | 0 | 4 | K | 2 |  |  |  | ROZPOCET | 0 | 0 | 0 | 0 | 0 | 1 | 0 | 4 | -1872383582
| VV |  | 15 |  | 15 | [12 empty] | VV | 2 | 2 | True | 0 | ROZPOCET
37 | K | 181951102 | Úprava pláně vyrovnáním výškových rozdílů v hornině tř. 1 až 4 se zhutněním | m2 | 2539.1 |  | 0 |  |  | základní |  | 0 | 0 | 0 | 0 | 0 | 4 | K | 2 |  |  |  | ROZPOCET | 0 | 0 | 0 | 0 | 0 | 1 | 0 | 4 | -488421420
| P |  | Poznámka k položce: na min. Edef,2= 45MPa. | [14 empty] | P | 2
| VV |  | 596,4+1921,1+21,6 |  | 2539.1 | [12 empty] | VV | 2 | 2 | True | 1 | ROZPOCET
| D | 2 | Vegetace |  |  |  | 0 |  |  |  |  | 0 |  | 0 |  | 0 | 1 | D | 1 |  |  |  | ROZPOCET | [6 empty] | 0
38 | K | 183151115 | Hloubení jam pro výsadbu dřevin strojně v rovině nebo ve svahu do 1:5, objem přes 0,70 do 1,10 m3 | kus | 3 |  | 0 |  |  | základní |  | 0 | 0 | 0 | 0 | 0 | 4 | K | 2 |  |  |  | ROZPOCET | 0 | 0 | 0 | 0 | 0 | 1 | 0 | 4 | 288827213
| VV |  | 3 |  | 3 | [12 empty] | VV | 2 | 2 | True | 1 | ROZPOCET
39 | K | 184102117 | Výsadba dřeviny s balem do předem vyhloubené jamky se zalitím v rovině nebo na svahu do 1:5, při průměru balu přes 800 do 1000 mm | kus | 3 |  | 0 |  |  | základní |  | 0 | 0 | 0 | 0 | 0 | 4 | K | 2 |  |  |  | ROZPOCET | 0 | 0 | 0 | 0 | 0 | 1 | 0 | 4 | -683016192
| P |  | Poznámka k položce: včetně vybudování ochranné dřevěné konstrukce | [14 empty] | P | 2
| VV |  | 3 |  | 3 | [12 empty] | VV | 2 | 2 | True | 1 | ROZPOCET
40 | M | R03 | javor kulovitý' obvod 16-18 cm | kus | 3 |  | 0 |  |  | základní |  | 0 | 0 | 0 | 0 | 0 | 8 | M | 2 |  |  |  | ROZPOCET | 0 | 0 | 0 | 0 | 0 | 1 | 0 | 4 | 1776652824
| D | 5 | Komunikace |  |  |  | 0 |  |  |  |  | 0 |  | 1018.0561 |  | 0 | 1 | D | 1 |  |  |  | ROZPOCET | [6 empty] | 0
41 | K | 573211111 | Postřik živičný spojovací bez posypu kamenivem z asfaltu silničního, v množství od 0,50 do 0,70 kg/m2 | m2 | 15.85 |  | 0 |  |  | základní |  | 0 | 0.00061 | 0.0096685 | 0 | 0 | 4 | K | 2 |  |  |  | ROZPOCET | 0 | 0 | 0 | 0 | 0 | 1 | 0 | 4 | 2040118858
| VV |  | 15,85 |  | 15.85 | [12 empty] | VV | 2 | 2 | True | 1 | ROZPOCET
42 | K | 577134111 | Asfaltový beton vrstva obrusná ACO 11 (ABS) tř. I tl 40 mm š do 3 m z nemodifikovaného asfaltu | m2 | 15.85 |  | 0 |  |  | základní |  | 0 | 0 | 0 | 0 | 0 | 4 | K | 2 |  |  |  | ROZPOCET | 0 | 0 | 0 | 0 | 0 | 1 | 0 | 4 | -351661437
| VV |  | (5,5+4,2+22)*0,5 |  | 15.85 | [12 empty] | VV | 2 | 2 | True | 1 | ROZPOCET
43 | K | 565155111 | Asfaltový beton vrstva podkladní ACP 16 (obalované kamenivo OKS) tl 70 mm š do 3 m | m2 | 15.85 |  | 0 |  |  | základní |  | 0 | 0 | 0 | 0 | 0 | 4 | K | 2 |  |  |  | ROZPOCET | 0 | 0 | 0 | 0 | 0 | 1 | 0 | 4 | -1293214197
| VV |  | 15,85 |  | 15.85 | [12 empty] | VV | 2 | 2 | True | 1 | ROZPOCET
44 | K | 573191111 | Nátěr infiltrační kationaktivní v množství emulzí 1 kg/m2 | m2 | 15.85 |  | 0 |  |  | základní |  | 0 | 0.00034 | 0.005389 | 0 | 0 | 4 | K | 2 |  |  |  | ROZPOCET | 0 | 0 | 0 | 0 | 0 | 1 | 0 | 4 | 663216354
| VV |  | 15,85 |  | 15.85 | [12 empty] | VV | 2 | 2 | True | 1 | ROZPOCET
45 | K | 567521R | zapracování ŠD do podkladu | m2 | 610 |  | 0 |  |  | základní |  | 0 | 0 | 0 | 0 | 0 | 4 | K | 2 |  |  |  | ROZPOCET | 0 | 0 | 0 | 0 | 0 | 1 | 0 | 4 | -469893888
| P |  | Poznámka k položce: stávající podklad se promísí s 10 cm ŠD v trase č. 2. ŠD bude použitá z rekonstruované komunikace. | [14 empty] | P | 2
| VV |  | 610 |  | 610 | [12 empty] | VV | 2 | 2 | True | 1 | ROZPOCET
46 | K | 171101103 | Uložení sypaniny do násypů s rozprostřením sypaniny ve vrstvách a s hrubým urovnáním zhutněných s uzavřením povrchu násypu z hornin soudržných s předepsanou mírou zhutnění v procentech výsledků zkoušek Proctor-Standard (dále jen PS) přes 96 do 100 % PS | m3 | 413.93 |  | 0 |  |  | základní |  | 0 | 0 | 0 | 0 | 0 | 4 | K | 2 |  |  |  | ROZPOCET | 0 | 0 | 0 | 0 | 0 | 1 | 0 | 4 | 248070073
| P |  | Poznámka k položce: do trasy č. 1 a 3 Použije se ŠD, která se získala z komunikace. | [14 empty] | P | 2
| VV |  | (1921,1-610)*0,3 |  | 393.33 | [12 empty] | VV | 2 | 2 | True | 0 | ROZPOCET
| VV |  | doplnění do trasy č.3 | [14 empty] | VV | 2 | 1 | True | 0 | ROZPOCET
| VV |  | 206*0,1 |  | 20.6 | [12 empty] | VV | 2 | 2 | True | 0 | ROZPOCET
| VV |  | Součet |  | 413.93 | [12 empty] | VV | 2 | 4 | True | 1 | ROZPOCET
47 | K | 564851111R2 | Podklad ze štěrkodrti ŠDB s rozprostřením a zhutněním, po zhutnění tl. 150 mm | m2 | 596.4 |  | 0 |  |  | základní |  | 0 | 0 | 0 | 0 | 0 | 4 | K | 2 |  |  |  | ROZPOCET | 0 | 0 | 0 | 0 | 0 | 1 | 0 | 4 | 2141825519
| VV |  | 572+24,4 |  | 596.4 | [12 empty] | VV | 2 | 2 | True | 1 | ROZPOCET
48 | K | 564861111 | Podklad ze štěrkodrti ŠDB s rozprostřením a zhutněním, po zhutnění tl. 200 mm | m2 | 1921.1 |  | 0 |  |  | základní |  | 0 | 0 | 0 | 0 | 0 | 4 | K | 2 |  |  |  | ROZPOCET | 0 | 0 | 0 | 0 | 0 | 1 | 0 | 4 | -1072873478
| VV |  | 1921,1 |  | 1921.1 | [12 empty] | VV | 2 | 2 | True | 1 | ROZPOCET
49 | K | 564871111 | Podklad ze štěrkodrti ŠD s rozprostřením a zhutněním, po zhutnění tl. 250 mm | m2 | 21.6 |  | 0 |  |  | základní |  | 0 | 0 | 0 | 0 | 0 | 4 | K | 2 |  |  |  | ROZPOCET | 0 | 0 | 0 | 0 | 0 | 1 | 0 | 4 | -1588845291
| VV |  | 21,6 |  | 21.6 | [12 empty] | VV | 2 | 2 | True | 1 | ROZPOCET
50 | K | 567114112 | Podklad ze směsi stmelené cementem SC bez dilatačních spár, s rozprostřením a zhutněním SC C 16/20 (PB II), po zhutnění tl. 100 mm | m2 | 1921.1 |  | 0 |  |  | základní |  | 0 | 0 | 0 | 0 | 0 | 4 | K | 2 |  |  |  | ROZPOCET | 0 | 0 | 0 | 0 | 0 | 1 | 0 | 4 | 1924933544
| VV |  | 1921,1 |  | 1921.1 | [12 empty] | VV | 2 | 2 | True | 1 | ROZPOCET
51 | K | 591211111 | Kladení dlažby z kostek s provedením lože do tl. 50 mm, s vyplněním spár, s dvojím beraněním a se smetením přebytečného materiálu na krajnici drobných z kamene, do lože z kameniva těženého | m2 | 2119 |  | 0 |  |  | základní |  | 0 | 0.1837 | 389.2603 | 0 | 0 | 4 | K | 2 |  |  |  | ROZPOCET | 0 | 0 | 0 | 0 | 0 | 1 | 0 | 4 | 854815790
| VV |  | 1913 |  | 1913 | [12 empty] | VV | 2 | 2 | True | 0 | ROZPOCET
| VV |  | ještě trasa č.3 | [14 empty] | VV | 2 | 1 | True | 0 | ROZPOCET
| VV |  | 206 |  | 206 | [12 empty] | VV | 2 | 2 | True | 0 | ROZPOCET
| VV |  | Součet |  | 2119 | [12 empty] | VV | 2 | 4 | True | 1 | ROZPOCET
52 | M | 58381007R | kostka dlažební žula drobná 10 cm | m2 | 1913.162 |  | 0 |  |  | základní |  | 0 | 0.222 | 424.722 | 0 | 0 | 8 | M | 2 |  |  |  | ROZPOCET | 0 | 0 | 0 | 0 | 0 | 1 | 0 | 4 | -515871414
| VV |  | 1872*1,01 |  | 1890.72 | [12 empty] | VV | 2 | 2 | True | 0 | ROZPOCET
| VV |  | jiná barva dlažby | [14 empty] | VV | 2 | 1 | True | 0 | ROZPOCET
| VV |  | 3,5 |  | 3.5 | [12 empty] | VV | 2 | 2 | True | 0 | ROZPOCET
| VV |  | Součet |  | 1894.22 | [12 empty] | VV | 2 | 4 | True | 1 | ROZPOCET
| VV |  | 1894,22*1,01 'Přepočtené koeficientem množství |  | 1913.162 | [12 empty] | VV | 2 | 2 | False | 1 | ROZPOCET
53 | K | 591411111 | Kladení dlažby z mozaiky komunikací pro pěší s vyplněním spár, s dvojím beraněním a se smetením přebytečného materiálu na vzdálenost do 3 m jednobarevné, s ložem tl. do 40 mm z kameniva | m2 | 568 |  | 0 |  |  | základní |  | 0 | 0.167 | 94.856 | 0 | 0 | 4 | K | 2 |  |  |  | ROZPOCET | 0 | 0 | 0 | 0 | 0 | 1 | 0 | 4 | 319717184
| VV |  | 568 |  | 568 | [12 empty] | VV | 2 | 2 | True | 1 | ROZPOCET
54 | M | 58381005 | kostka dlažební mozaika žula 6 cm | m2 | 568.66 |  | 0 |  |  | základní |  | 0 | 0.118 | 67.1019 | 0 | 0 | 8 | M | 2 |  |  |  | ROZPOCET | 0 | 0 | 0 | 0 | 0 | 1 | 0 | 4 | 1631922569
| VV |  | (53,82+254,72+309,45-21,6-24,4-20)*1,02 |  | 563.03 | [12 empty] | VV | 2 | 2 | True | 1 | ROZPOCET
| VV |  | 563,03*1,01 'Přepočtené koeficientem množství |  | 568.66 | [12 empty] | VV | 2 | 2 | False | 1 | ROZPOCET
55 | K | 451317777 | Podklad nebo lože pod dlažbu (přídlažbu) v ploše vodorovné nebo ve sklonu do 1:5, tloušťky od 50 do 100 mm z betonu prostého | m2 | 110.926 |  | 0 |  |  | základní |  | 0 | 0 | 0 | 0 | 0 | 4 | K | 2 |  |  |  | ROZPOCET | 0 | 0 | 0 | 0 | 0 | 1 | 0 | 4 | 1971666775
| VV |  | okolo signálního pásu | [14 empty] | VV | 2 | 1 | True | 0 | ROZPOCET
| VV |  | (10,8+6,8+6,8+4+8+4+3+1,5+4,5)*0.2*2 |  | 19.76 | [12 empty] | VV | 2 | 2 | True | 0 | ROZPOCET
| VV |  | okolo varovného pásu | [14 empty] | VV | 2 | 1 | True | 0 | ROZPOCET
| VV |  | (3,6+3,6+3,6+8,5+21,2+14,1+6,3+8+5,2+6+3,2)*0,2*1,1 |  | 18.326 | [12 empty] | VV | 2 | 2 | True | 0 | ROZPOCET
| VV |  | Mezisoučet |  | 38.086 | [12 empty] | VV | 2 | 3 | True | 0 | ROZPOCET
| VV |  | Dlažba bezbariérová | [14 empty] | VV | 2 | 1 | True | 0 | ROZPOCET
| VV |  | (10,8+6,8+6,8+4+8+4+3+1,5+4,5)*0,8 |  | 39.52 | [12 empty] | VV | 2 | 2 | True | 0 | ROZPOCET
| VV |  | (3,6+3,6+3,6+8,5+21,2+14,1+6,3+8+5,2+6+3,2)*0,4 |  | 33.32 | [12 empty] | VV | 2 | 2 | True | 0 | ROZPOCET
| VV |  | Součet |  | 110.926 | [12 empty] | VV | 2 | 4 | True | 1 | ROZPOCET
56 | K | 594511111 | Dlažba nebo přídlažba z lomového kamene lomařsky upraveného řezaného s protiskluzným tryskaným povrchem v ploše vodorovné nebo ve sklonu tl. do 250 mm, bez vyplnění spár, s provedením lože tl. 50 mm z betonu Dlažba 0,2*0,5*0,8 | m2 | 38.086 |  | 0 |  |  | základní |  | 0 | 0.61404 | 23.3863 | 0 | 0 | 4 | K | 2 |  |  |  | ROZPOCET | 0 | 0 | 0 | 0 | 0 | 1 | 0 | 4 | -692526924
| P |  | Poznámka k položce: Včetně řezání | [14 empty] | P | 2
| VV |  | 38,086 |  | 38.086 | [12 empty] | VV | 2 | 2 | True | 1 | ROZPOCET
57 | K | 596811220R | Kladení dlažby z betonových nebo kameninových dlaždic komunikací pro pěší s vyplněním spár a se smetením přebytečného materiálu na vzdálenost do 3 m s ložem z kameniva těženého tl. do 30 mm velikosti dlaždic přes 0,09 m2 do 0,5 m2, pro plochy do 50 m2 | m2 | 72.84 |  | 0 |  |  | základní |  | 0 | 0.101 | 7.3568 | 0 | 0 | 4 | K | 2 |  |  |  | ROZPOCET | 0 | 0 | 0 | 0 | 0 | 1 | 0 | 4 | -1782487142
| VV |  | 110,926-38,086 |  | 72.84 | [12 empty] | VV | 2 | 2 | True | 1 | ROZPOCET
58 | M | 59245010R | dlažba profilová 400x400x60mm barevná slepecká | m2 | 24.4 |  | 0 |  |  | základní |  | 0 | 0.152 | 3.7088 | 0 | 0 | 8 | M | 2 |  |  |  | ROZPOCET | 0 | 0 | 0 | 0 | 0 | 1 | 0 | 4 | 691147971
| VV |  | 24,4 |  | 24.4 | [12 empty] | VV | 2 | 2 | True | 1 | ROZPOCET
59 | M | 59245019 | dlažba betonová pro nevidomé 200x100x60mm | m2 | 48.52 |  | 0 |  |  | základní |  | 0 | 0.131 | 6.3561 | 0 | 0 | 8 | M | 2 |  |  |  | ROZPOCET | 0 | 0 | 0 | 0 | 0 | 1 | 0 | 4 | -868079334
| VV |  | 48,52 |  | 48.52 | [12 empty] | VV | 2 | 2 | True | 1 | ROZPOCET
60 | K | R | provedení rampy včetně schodiště dle výkresu D.6 - komplet cena Provedení násypu ze ŠD, ztraceného pohledového bednění, základů, nopové fólie včetně zalištování, zábradlí ocelového s protikorozní ochranou, schodiště z řezaných žulových bloků a podesta s rampou ze žulových kostek. Beton armovaný o síle 14 cm. Výška okolo 0,5 m a délka 4 m. | m2 | 12.8 |  | 0 |  |  | základní |  | 0 | 0.101 | 1.2928 | 0 | 0 | 4 | K | 2 |  |  |  | ROZPOCET | 0 | 0 | 0 | 0 | 0 | 1 | 0 | 4 | -2007376744
| P |  | Poznámka k položce: žulové kostky včetně lože jsou naceněny v samostatné položce. | [14 empty] | P | 2
| VV |  | 12,8 |  | 12.8 | [12 empty] | VV | 2 | 2 | True | 1 | ROZPOCET
| D | 8 | Trubní vedení |  |  |  | 0 |  |  |  |  | 0 |  | 34.1204 |  | 25.13 | 1 | D | 1 |  |  |  | ROZPOCET | [6 empty] | 0
61 | K | 451572111 | Lože pod potrubí, stoky a drobné objekty v otevřeném výkopu z kameniva drobného těženého 0 až 4 mm | m3 | 8.15 |  | 0 |  |  | základní |  | 0 | 0 | 0 | 0 | 0 | 4 | K | 2 |  |  |  | ROZPOCET | 0 | 0 | 0 | 0 | 0 | 1 | 0 | 4 | 1871107327
| VV |  | 17*1,5*0,1 |  | 2.55 | [12 empty] | VV | 2 | 2 | True | 0 | ROZPOCET
| VV |  | 70*0.8*0.1 |  | 5.6 | [12 empty] | VV | 2 | 2 | True | 0 | ROZPOCET
| VV |  | Součet |  | 8.15 | [12 empty] | VV | 2 | 4 | True | 1 | ROZPOCET
62 | K | 567114112.1 | Podklad z podkladového betonu PB tř. PB II (C 16/20) tl. 100 mm | m2 | 12.75 |  | 0 |  |  | základní |  | 0 | 0 | 0 | 0 | 0 | 4 | K | 2 |  |  |  | ROZPOCET | 0 | 0 | 0 | 0 | 0 | 1 | 0 | 4 | -1429313634
| VV |  | 17*0,75 |  | 12.75 | [12 empty] | VV | 2 | 2 | True | 1 | ROZPOCET
63 | K | 175101201 | Obsypání objektů sypaninou z vhodných hornin 1 až 4 nebo materiálem uloženým ve vzdálenosti do 30 m od vnějšího kraje objektu pro jakoukoliv míru zhutnění bez prohození sypaniny | m3 | 22.933 |  | 0 |  |  | základní |  | 0 | 0 | 0 | 0 | 0 | 4 | K | 2 |  |  |  | ROZPOCET | 0 | 0 | 0 | 0 | 0 | 1 | 0 | 4 | -344720957
| VV |  | 70*0,3*0,8 |  | 16.8 | [12 empty] | VV | 2 | 2 | True | 0 | ROZPOCET
| VV |  | 17*((1.2*1.2)-(3,14*0,275*0,275))*0.3 |  | 6.133 | [12 empty] | VV | 2 | 2 | True | 0 | ROZPOCET
| VV |  | Součet |  | 22.933 | [12 empty] | VV | 2 | 4 | True | 1 | ROZPOCET
64 | K | 174102101 | Zásyp sypaninou z jakékoliv horniny při překopech inženýrských sítí objemu do 30 m3 s uložením výkopku ve vrstvách se zhutněním jam, šachet, rýh nebo kolem objektů v těchto vykopávkách | m3 | 33.155 |  | 0 |  |  | základní |  | 0 | 0 | 0 | 0 | 0 | 4 | K | 2 |  |  |  | ROZPOCET | 0 | 0 | 0 | 0 | 0 | 1 | 0 | 4 | 215051384
| P |  | Poznámka k položce: Použije se získaný štěrk z podkladu komunikace. | [14 empty] | P | 2
| VV |  | rýha pro uliční vpusti, které se zasypou | [14 empty] | VV | 2 | 1 | True | 0 | ROZPOCET
| VV |  | 70*0.3*0.8 |  | 16.8 | [12 empty] | VV | 2 | 2 | True | 0 | ROZPOCET
| VV |  | uličních vpustí co se budou dávat nové | [14 empty] | VV | 2 | 1 | False | 0 | ROZPOCET
| VV |  | 17*((1.2*1.2)-(3,14*0,275*0,275))*0.8 |  | 16.355 | [12 empty] | VV | 2 | 2 | True | 0 | ROZPOCET
| VV |  | Součet |  | 33.155 | [12 empty] | VV | 2 | 4 | False | 1 | ROZPOCET
65 | M | 583439620 | Kamenivo přírodní drcené hutné pro stavební účely PDK (drobné, hrubé a štěrkodrť) kamenivo drcené hrubé d>=2 a D<=45 mm (ČSN EN 13043 ) d>=2 a D>=4 mm (ČSN EN 12620, ČSN EN 13139 ) d>=1 a D>=2 mm (ČSN EN 13242) frakce 32-63 horninová směs lom | t | 1.36 |  | 0 |  |  | základní |  | 0 | 1 | 1.36 | 0 | 0 | 8 | M | 2 |  |  |  | ROZPOCET | 0 | 0 | 0 | 0 | 0 | 1 | 0 | 4 | 824370020
| VV |  | 17*0,2*0,2*2 |  | 1.36 | [12 empty] | VV | 2 | 2 | True | 1 | ROZPOCET
66 | K | 810391811 | Bourání stávajícího potrubí z betonu v otevřeném výkopu DN přes 200 do 400 včetně naložení na dopravní prostředek | m | 60 |  | 0 |  |  | základní |  | 0 | 0 | 0 | 0.32 | 19.2 | 4 | K | 2 |  |  |  | ROZPOCET | 0 | 0 | 0 | 0 | 0 | 1 | 0 | 4 | -1057336049
| VV |  | 60 |  | 60 | [12 empty] | VV | 2 | 2 | True | 1 | ROZPOCET
67 | K | 35832526R00 | Vybourání uliční vpusti s naložením na dopravní prostředek | ks | 17 |  | 0 |  |  | základní |  | 0 | 0 | 0 | 0.25 | 4.25 | 4 | K | 2 |  |  |  | ROZPOCET | 0 | 0 | 0 | 0 | 0 | 1 | 0 | 4 | 281909595
| VV |  | 17 |  | 17 | [12 empty] | VV | 2 | 2 | True | 1 | ROZPOCET
68 | K | 966008211 | Bourání odvodňovacího žlabu s odklizením a uložením vybouraného materiálu na skládku na vzdálenost do 10 m nebo s naložením na dopravní prostředek z betonových příkopových tvárnic nebo desek šířky do 500 mm | m | 4 |  | 0 |  |  | základní |  | 0 | 0 | 0 | 0.25 | 1 | 4 | K | 2 |  |  |  | ROZPOCET | 0 | 0 | 0 | 0 | 0 | 1 | 0 | 4 | -106324658
| VV |  | 4 |  | 4 | [12 empty] | VV | 2 | 2 | True | 1 | ROZPOCET
69 | K | 899202111R00 | Demontáž mříží litinových včetně rámů, hmotnosti jednotlivě přes 50 do 100 Kg včetně naložení na dopravní prostředek | kus | 17 |  | 0 |  |  | základní |  | 0 | 0 | 0 | 0.04 | 0.68 | 4 | K | 2 |  |  |  | ROZPOCET | 0 | 0 | 0 | 0 | 0 | 1 | 0 | 4 | 468198627
| VV |  | 17 |  | 17 | [12 empty] | VV | 2 | 2 | True | 1 | ROZPOCET
70 | K | 837445122ROO | Výsek a montáž sedlové tvarovky PVC DN160 na betonové potrubí (propustek) | ks | 3 |  | 0 |  |  | základní |  | 0 | 0 | 0 | 0 | 0 | 4 | K | 2 |  |  |  | ROZPOCET | 0 | 0 | 0 | 0 | 0 | 1 | 0 | 4 | -983744190
| P |  | Poznámka k položce: nejlépe provedeno od výrobce propustku | [14 empty] | P | 2
| VV |  | 3 |  | 3 | [12 empty] | VV | 2 | 2 | True | 1 | ROZPOCET
71 | K | 871315221 | Kanalizační potrubí z tvrdého PVC v otevřeném výkopu ve sklonu do 20 %, hladkého plnostěnného jednovrstvého, tuhost třídy SN 8 DN 160 | m | 70 |  | 0 |  |  | základní |  | 0 | 0.00268 | 0.1876 | 0 | 0 | 4 | K | 2 |  |  |  | ROZPOCET | 0 | 0 | 0 | 0 | 0 | 1 | 0 | 4 | -740532395
| VV |  | 70 |  | 70 | [12 empty] | VV | 2 | 2 | True | 1 | ROZPOCET
72 | K | 877313124ROO | Montáž tvarovek na potrubí z kanalizačních trub z plastu z tvrdého PVC těsněných gumovým kroužkem v otevřeném výkopu na stávající potrubí DN 150. Komplet cena včetně dodávky a montáže. | kus | 140 |  | 0 |  |  | základní |  | 0 | 3e-05 | 0.0042 | 0 | 0 | 4 | K | 2 |  |  |  | ROZPOCET | 0 | 0 | 0 | 0 | 0 | 1 | 0 | 4 | 531997074
| P |  | Poznámka k položce: Různé druhy tvarovek | [14 empty] | P | 2
| VV |  | včetně vytvoření sifonu - nutnost!!!! | [14 empty] | VV | 2 | 1 | True | 0 | ROZPOCET
| VV |  | (20*3)+(4*20) |  | 140 | [12 empty] | VV | 2 | 2 | True | 0 | ROZPOCET
| VV |  | Součet |  | 140 | [12 empty] | VV | 2 | 4 | True | 1 | ROZPOCET
73 | K | 895941111 | Zřízení vpusti kanalizační uliční z betonových dílců typ UV-50 normální | kus | 16 |  | 0 |  |  | základní |  | 0 | 0.3409 | 5.4544 | 0 | 0 | 4 | K | 2 |  |  |  | ROZPOCET | 0 | 0 | 0 | 0 | 0 | 1 | 0 | 4 | -1902921566
| P |  | Poznámka k položce: včetně podsypu a betonu orientační rozměry | [14 empty] | P | 2
| VV |  | 16 |  | 16 | [12 empty] | VV | 2 | 2 | True | 0 | ROZPOCET
74 | K | 899201111 | Osazení mříží litinových včetně rámů a košů na bahno hmotnosti jednotlivě do 50 kg | kus | 16 |  | 0 |  |  | základní |  | 0 | 0.00468 | 0.07488 | 0 | 0 | 4 | K | 2 |  |  |  | ROZPOCET | 0 | 0 | 0 | 0 | 0 | 1 | 0 | 4 | -248460183
| VV |  | 16 |  | 16 | [12 empty] | VV | 2 | 2 | True | 1 | ROZPOCET
75 | M | 592238520 | dno pro uliční vpusť s kalovou prohlubní betonové 450x300x50mm | kus | 16 |  | 0 |  |  | základní |  | 0 | 0.072 | 1.152 | 0 | 0 | 8 | M | 2 |  |  |  | ROZPOCET | 0 | 0 | 0 | 0 | 0 | 1 | 0 | 4 | 358856911
| P |  | Poznámka k položce: Přesná sestava bude známa až při realizaci a bude případně upravena | [14 empty] | P | 2
| VV |  | 16 |  | 16 | [12 empty] | VV | 2 | 2 | True | 1 | ROZPOCET
76 | M | 592238580.1 | Prefabrikáty pro uliční vpusti dílce betonové pro uliční vpusti skruže horní TBV-Q 450/555/5d 45 x 57 x 5 | kus | 16 |  | 0 |  |  | základní |  | 0 | 0.111 | 1.776 | 0 | 0 | 8 | M | 2 |  |  |  | ROZPOCET | 0 | 0 | 0 | 0 | 0 | 1 | 0 | 4 | -1416052582
| P |  | Poznámka k položce: Přesná sestava bude známa až při realizaci a bude případně upravena | [14 empty] | P | 2
| VV |  | 16 |  | 16 | [12 empty] | VV | 2 | 2 | True | 1 | ROZPOCET
77 | M | 59223857 | skruž pro uliční vpusť horní betonová 450x295x50mm | kus | 16 |  | 0 |  |  | základní |  | 0 | 0.058 | 0.928 | 0 | 0 | 8 | M | 2 |  |  |  | ROZPOCET | 0 | 0 | 0 | 0 | 0 | 1 | 0 | 4 | -446325426
| P |  | Poznámka k položce: Přesná sestava bude známa až při realizaci a bude případně upravena | [14 empty] | P | 2
| VV |  | 16 |  | 16 | [12 empty] | VV | 2 | 2 | True | 1 | ROZPOCET
78 | M | BTL.0006306.URS | skruž betonová pro uliční vpusť horní TBV-Q 450/195/5c, 45x19,5x5 cm | kus | 16 |  | 0 |  |  | základní |  | 0 | 0.04 | 0.64 | 0 | 0 | 8 | M | 2 |  |  |  | ROZPOCET | 0 | 0 | 0 | 0 | 0 | 1 | 0 | 4 | -64323561
| P |  | Poznámka k položce: Přesná sestava bude známa až při realizaci a bude případně upravena | [14 empty] | P | 2
| VV |  | 16 |  | 16 | [12 empty] | VV | 2 | 2 | True | 1 | ROZPOCET
79 | M | BTL.0006305.URS | skruž betonová pro uliční vpusťs výtokovým otvorem PVC TBV-Q 450/350/3a, 45x35x5 cm | kus | 16 |  | 0 |  |  | základní |  | 0 | 0.08 | 1.28 | 0 | 0 | 8 | M | 2 |  |  |  | ROZPOCET | 0 | 0 | 0 | 0 | 0 | 1 | 0 | 4 | -1504857959
| P |  | Poznámka k položce: Přesná sestava bude známa až při realizaci a bude případně upravena | [14 empty] | P | 2
| VV |  | 16 |  | 16 | [12 empty] | VV | 2 | 2 | True | 1 | ROZPOCET
80 | M | 592238640 | prstenec pro uliční vpusť vyrovnávací betonový 390x60x130mm | kus | 16 |  | 0 |  |  | základní |  | 0 | 0.027 | 0.432 | 0 | 0 | 8 | M | 2 |  |  |  | ROZPOCET | 0 | 0 | 0 | 0 | 0 | 1 | 0 | 4 | -715611353
| P |  | Poznámka k položce: Přesná sestava bude známa až při realizaci a bude případně upravena | [14 empty] | P | 2
| VV |  | 16 |  | 16 | [12 empty] | VV | 2 | 2 | True | 1 | ROZPOCET
81 | M | 592238750 | koš nízký pro uliční vpusti žárově Pz plech pro rám 500/500mm DIN 4052-B1 | kus | 16 |  | 0 |  |  | základní |  | 0 | 0.003 | 0.048 | 0 | 0 | 8 | M | 2 |  |  |  | ROZPOCET | 0 | 0 | 0 | 0 | 0 | 1 | 0 | 4 | -592978799
| VV |  | 16 |  | 16 | [12 empty] | VV | 2 | 2 | True | 1 | ROZPOCET
82 | M | 592238780.1 | Prefabrikáty pro uliční vpusti dílce betonové pro uliční vpusti vpusť dešťová uliční s rámem mříž pryžová D400 , 500/500mm | kus | 16 |  | 0 |  |  | základní |  | 0 | 0.058 | 0.928 | 0 | 0 | 8 | M | 2 |  |  |  | ROZPOCET | 0 | 0 | 0 | 0 | 0 | 1 | 0 | 4 | -1971509243
| P |  | Poznámka k položce: Případně se mohou použít stávající | [14 empty] | P | 2
| VV |  | 16 |  | 16 | [12 empty] | VV | 2 | 2 | True | 1 | ROZPOCET
83 | M | 592238760 | Prefabrikáty pro uliční vpusti dílce betonové pro uliční vpusti vpusť dešťová uliční s rámem rám zabetonovaný DIN 19583-9, 500/500mm | kus | 16 |  | 0 |  |  | základní |  | 0 | 0.06 | 0.96 | 0 | 0 | 8 | M | 2 |  |  |  | ROZPOCET | 0 | 0 | 0 | 0 | 0 | 1 | 0 | 4 | 468500864
| VV |  | 16 |  | 16 | [12 empty] | VV | 2 | 2 | True | 1 | ROZPOCET
84 | M | 23001R00 | kamerové zkoušky kanalizace | m | 70 |  | 0 |  |  | základní |  | 0 | 0 | 0 | 0 | 0 | 8 | M | 2 |  |  |  | ROZPOCET | 0 | 0 | 0 | 0 | 0 | 1 | 0 | 4 | 830995836
| VV |  | 70 |  | 70 | [12 empty] | VV | 2 | 2 | True | 0 | ROZPOCET
85 | K | 935932422 | ACO DRAIN® MultiDrain® V200 - žlab nízký dlouhý 1m z polymerbetonu Odvodňovací žlab pro zatížení D400 vnitřní š 200 mm s roštem ztvárné litiny s litinovou hranou. Cena včetně osazení a dopravy a příslušenství | m | 11.6 |  | 0 |  |  | základní |  | 0 | 0.51915 | 6.0221 | 0 | 0 | 4 | K | 2 |  |  |  | ROZPOCET | 0 | 0 | 0 | 0 | 0 | 1 | 0 | 4 | 1370840007
| VV |  | 5,3+2,3+4 |  | 11.6 | [12 empty] | VV | 2 | 2 | True | 1 | ROZPOCET
86 | K | 935932617 | Odvodňovací žlab vpusť s kalovým košem pro žlab vnitřní šířky 200 mm s roštem z tvárné litiny D400 ACO DRAIN® MultiDrain® V200 - vpust jednodílná komplet cena včetě osazení, příslušenství a dodávky | kus | 3 |  | 0 |  |  | základní |  | 0 | 0.2767 | 0.8301 | 0 | 0 | 4 | K | 2 |  |  |  | ROZPOCET | 0 | 0 | 0 | 0 | 0 | 1 | 0 | 4 | 386568219
| P |  | Poznámka k položce: Bude v trase č. 1 osazena vedle vyměňované uliční pusti i roštová vpust. V trase č. 2 budou nové vpusti roštové. Roštový žlab bude napojena návrtem na vyměňovanou uliční vpust. | [14 empty] | P | 2
| VV |  | 3 |  | 3 | [12 empty] | VV | 2 | 2 | True | 1 | ROZPOCET
87 | K | 899331111R | Výšková úprava uličního vstupu nebo vpusti do 200 mm zvýšením nebo sníženímpoklopu | kus | 12 |  | 0 |  |  | základní |  | 0 | 0.4208 | 5.0496 | 0 | 0 | 4 | K | 2 |  |  |  | ROZPOCET | 0 | 0 | 0 | 0 | 0 | 1 | 0 | 4 | -1428806984
| VV |  | 12 |  | 12 | [12 empty] | VV | 2 | 2 | True | 1 | ROZPOCET
88 | K | 899431111R.1 | Výšková úprava uličního vstupu nebo vpusti do 200 mm zvýšením/snížením krycího hrnce, šoupěte nebo hydrantu bez úpravy armatur | kus | 19 |  | 0 |  |  | základní |  | 0 | 0.31108 | 5.9105 | 0 | 0 | 4 | K | 2 |  |  |  | ROZPOCET | 0 | 0 | 0 | 0 | 0 | 1 | 0 | 4 | -870543049
| VV |  | 19 |  | 19 | [12 empty] | VV | 2 | 2 | True | 1 | ROZPOCET
89 | K | 899914111R00 | Montáž plastové chráničky D 159 x 10 mm | m | 150 |  | 0 |  |  | základní |  | 0 | 0.00047 | 0.0705 | 0 | 0 | 4 | K | 2 |  |  |  | ROZPOCET | 0 | 0 | 0 | 0 | 0 | 1 | 0 | 4 | 1107045502
| P |  | Poznámka k položce: Případné použití | [14 empty] | P | 2
| VV |  | 150 |  | 150 | [12 empty] | VV | 2 | 2 | True | 1 | ROZPOCET
90 | M | 286193200R00 | chránička dělená, PE-HD d 110 | m | 150 |  | 0 |  |  | základní |  | 0 | 0.00675 | 1.0125 | 0 | 0 | 8 | M | 2 |  |  |  | ROZPOCET | 0 | 0 | 0 | 0 | 0 | 1 | 0 | 4 | 1460889842
| VV |  | 150 |  | 150 | [12 empty] | VV | 2 | 2 | True | 1 | ROZPOCET
| D | 9 | Ostatní konstrukce a práce |  |  |  | 0 |  |  |  |  | 0 |  | 106.1053 |  | 14.5805 | 1 | D | 1 |  |  |  | ROZPOCET | [6 empty] | 0
91 | K | 9145111R | Montáž sloupku včetně sloupku a dopravy - komplet cena LITINOVÝ OSMIBOKÝ SLOUPEK s odstraněnými uchy Rozměry: 1 m Materiál: šedá litina Barevnost: 7016 RAL | kus | 3 |  | 0 |  |  | základní |  | 0 | 0.10941 | 0.32823 | 0 | 0 | 4 | K | 2 |  |  |  | ROZPOCET | 0 | 0 | 0 | 0 | 0 | 1 | 0 | 4 | 1780460073
| P |  | Poznámka k položce: Výrobce: PECHLÁT s.r.o. | [14 empty] | P | 2
92 | K | 919791013R | Montáž ochrany stromů v komunikaci s vnitřní litinovou nebo ocelovou výplní (mříží) se zabetonováním ocelového rámu, plochy přes 1 m2 Rozměr 1,2 x 1,2 m materiál : pozinková ocel Povrchová úprava: prášková barva šedá | kus | 3 |  | 0 |  |  | základní |  | 0 | 0.09716 | 0.29148 | 0 | 0 | 4 | K | 2 |  |  |  | ROZPOCET | 0 | 0 | 0 | 0 | 0 | 1 | 0 | 4 | -1517056706
| P |  | Poznámka k položce: Výrobce Rex | [14 empty] | P | 2
| VV |  | 3 |  | 3 | [12 empty] | VV | 2 | 2 | True | 1 | ROZPOCET
93 | K | 936104213R | Montáž odpadkového koše včetně koše a dopravy - cena komplet KOLN KK02 s vyjímatelnou pozinkovou nádobou Rozměry: 460×460×866 mm / 100 kg / 75 l Materiál: betonová část – hladký antracit kovové části – RAL 7016 | kus | 6 |  | 0 |  |  | základní |  | 0 | 0.00112 | 0.00672 | 0 | 0 | 4 | K | 2 |  |  |  | ROZPOCET | 0 | 0 | 0 | 0 | 0 | 1 | 0 | 4 | -594809730
| P |  | Poznámka k položce: Výrobce: STREETPARK s. r. o. | [14 empty] | P | 2
94 | K | 936124112R | Montáž lavičky parkové stabilní se zabetonováním noh - včetně lavbičky a dopravy komplet cena typ ALUMA – LAL 11 (bez područek) Rozměry: 1800×665×810 mm / 29 kg Materiál: kovová část RAL 7016 – antracit dřevěná část – tropické dřevo | kus | 2 |  | 0 |  |  | základní |  | 0 | 0.35744 | 0.71488 | 0 | 0 | 4 | K | 2 |  |  |  | ROZPOCET | 0 | 0 | 0 | 0 | 0 | 1 | 0 | 4 | -1549843907
| VV |  | 2 |  | 2 | [12 empty] | VV | 2 | 2 | True | 1 | ROZPOCET
95 | K | 966001312 | Odstranění odpadkového koše přichyceného páskováním nebo šrouby | kus | 3 |  | 0 |  |  | základní |  | 0 | 0 | 0 | 0.014 | 0.042 | 4 | K | 2 |  |  |  | ROZPOCET | 0 | 0 | 0 | 0 | 0 | 1 | 0 | 4 | 1421705830
| VV |  | 3 |  | 3 | [12 empty] | VV | 2 | 2 | True | 1 | ROZPOCET
96 | K | 966005111 | Rozebrání a odstranění silničního zábradlí a ocelových svodidel s přemístěním hmot na skládku na vzdálenost do 10 m nebo s naložením na dopravní prostředek, se zásypem jam po odstraněných sloupcích a s jeho zhutněním silničního zábradlí se sloupky osazenými s betonovými patkami | m | 7.5 |  | 0 |  |  | základní |  | 0 | 0 | 0 | 0.035 | 0.2625 | 4 | K | 2 |  |  |  | ROZPOCET | 0 | 0 | 0 | 0 | 0 | 1 | 0 | 4 | 490458260
| VV |  | 7,5 |  | 7.5 | [12 empty] | VV | 2 | 2 | True | 1 | ROZPOCET
97 | K | 911111111 | Montáž zábradlí ocelového zabetonovaného | m | 7.5 |  | 0 |  |  | základní |  | 0 | 0.06101 | 0.45758 | 0 | 0 | 4 | K | 2 |  |  |  | ROZPOCET | 0 | 0 | 0 | 0 | 0 | 1 | 0 | 4 | 1989139342
| VV |  | 7,5 |  | 7.5 | [12 empty] | VV | 2 | 2 | True | 0 | ROZPOCET
98 | M | 31686525R00 | Bezpečnostní zábradlí před školou. Výrobky trubkové s povrchovou úpravou. S protikorozní úpravou a natřený na červeno bílou barvou se zarážkou pro slepeckou hůl. Délka 7,5 m. | kus | 1 |  | 0 |  |  | základní |  | 0 | 0.0059 | 0.0059 | 0 | 0 | 8 | M | 2 |  |  |  | ROZPOCET | 0 | 0 | 0 | 0 | 0 | 1 | 0 | 4 | 1414363612
| VV |  | 1 |  | 1 | [12 empty] | VV | 2 | 2 | True | 1 | ROZPOCET
99 | K | 914111111 | Montáž svislé dopravní značky základní velikosti do 1 m2 objímkami na sloupky nebo konzoly | kus | 22 |  | 0 |  |  | základní |  | 0 | 0.0007 | 0.0154 | 0 | 0 | 4 | K | 2 |  |  |  | ROZPOCET | 0 | 0 | 0 | 0 | 0 | 1 | 0 | 4 | -1286892750
| VV |  | 12+2+4+3+1 |  | 22 | [12 empty] | VV | 2 | 2 | True | 1 | ROZPOCET
100 | M | 40445553 | značka dopravní svislá retroreflexní fólie tř 1 Al prolis D 700mm | kus | 1 |  | 0 |  |  | základní |  | 0 | 0.0024 | 0.0024 | 0 | 0 | 8 | M | 2 |  |  |  | ROZPOCET | 0 | 0 | 0 | 0 | 0 | 1 | 0 | 4 | -873991074
| P |  | Poznámka k položce: C2b | [14 empty] | P | 2
| VV |  | 1 |  | 1 | [12 empty] | VV | 2 | 2 | True | 1 | ROZPOCET
101 | M | 40445480 | značka dopravní svislá retroreflexní fólie tř 1 FeZn prolis 500x700mm | kus | 2 |  | 0 |  |  | základní |  | 0 | 0.0036 | 0.0072 | 0 | 0 | 8 | M | 2 |  |  |  | ROZPOCET | 0 | 0 | 0 | 0 | 0 | 1 | 0 | 4 | -1412748980
| P |  | Poznámka k položce: IP12 a IP11c | [14 empty] | P | 2
| VV |  | 2 |  | 2 | [12 empty] | VV | 2 | 2 | True | 1 | ROZPOCET
102 | M | 40445483R | značka dopravní svislá retroreflexní fólie tř 1 FeZn prolis 1000x1000mm | kus | 4 |  | 0 |  |  | základní |  | 0 | 0.0077 | 0.0308 | 0 | 0 | 8 | M | 2 |  |  |  | ROZPOCET | 0 | 0 | 0 | 0 | 0 | 1 | 0 | 4 | 2098671970
| P |  | Poznámka k položce: 3*IP25a, 1*IP25b | [14 empty] | P | 2
| VV |  | 4 |  | 4 | [12 empty] | VV | 2 | 2 | True | 1 | ROZPOCET
103 | M | 40445481 | značka dopravní svislá retroreflexní fólie tř 1 FeZn prolis 1000x1500mm | kus | 10 |  | 0 |  |  | základní |  | 0 | 0.0052 | 0.052 | 0 | 0 | 8 | M | 2 |  |  |  | ROZPOCET | 0 | 0 | 0 | 0 | 0 | 1 | 0 | 4 | 143426722
| P |  | Poznámka k položce: IP25a,b, IZ6a,b | [14 empty] | P | 2
| VV |  | 10 |  | 10 | [12 empty] | VV | 2 | 2 | True | 1 | ROZPOCET
104 | K | 914511111 | Montáž sloupku dopravních značek délky do 3,5 m do betonového základu | kus | 17 |  | 0 |  |  | základní |  | 0 | 0.10941 | 1.86 | 0 | 0 | 4 | K | 2 |  |  |  | ROZPOCET | 0 | 0 | 0 | 0 | 0 | 1 | 0 | 4 | -41098583
| P |  | Poznámka k položce: Značky zona oboustranné budou na dvou sloupcích | [14 empty] | P | 2
| VV |  | 12+2+3 |  | 17 | [12 empty] | VV | 2 | 2 | True | 1 | ROZPOCET
105 | M | 404452250 | sloupek pro dopravní značku Zn D 60mm v 3,5m | kus | 16 |  | 0 |  |  | základní |  | 0 | 0.0061 | 0.0976 | 0 | 0 | 8 | M | 2 |  |  |  | ROZPOCET | 0 | 0 | 0 | 0 | 0 | 1 | 0 | 4 | -1460629495
| VV |  | 13+3 |  | 16 | [12 empty] | VV | 2 | 2 | True | 1 | ROZPOCET
106 | M | 40445225R | sloupek dvojitý pro dopravní značku Zn D 60mm v 3,5m rámový | kus | 1 |  | 0 |  |  | základní |  | 0 | 0.0061 | 0.0061 | 0 | 0 | 8 | M | 2 |  |  |  | ROZPOCET | 0 | 0 | 0 | 0 | 0 | 1 | 0 | 4 | -128949467
| P |  | Poznámka k položce: Pro umístění dvou značek vedle sebe a ze zadní strany | [14 empty] | P | 2
| VV |  | 1 |  | 1 | [12 empty] | VV | 2 | 2 | True | 1 | ROZPOCET
107 | K | 914431112 | Montáž dopravního zrcadla na sloupky nebo konzoly velikosti do 1 m2 | kus | 1 |  | 0 |  |  | základní |  | 0 | 0 | 0 | 0 | 0 | 4 | K | 2 |  |  |  | ROZPOCET | 0 | 0 | 0 | 0 | 0 | 1 | 0 | 4 | 674884559
| VV |  | 1 |  | 1 | [12 empty] | VV | 2 | 2 | True | 1 | ROZPOCET
108 | M | 40445203 | zrcadlo dopravní čtvercové 600x800mm | kus | 1 |  | 0 |  |  | základní |  | 0 | 0.009 | 0.009 | 0 | 0 | 8 | M | 2 |  |  |  | ROZPOCET | 0 | 0 | 0 | 0 | 0 | 1 | 0 | 4 | 79859314
109 | K | 915111112 | Vodorovné dopravní značení stříkané barvou dělící čára šířky 125 mm souvislá bílá retroreflexní | m | 106.2 |  | 0 |  |  | základní |  | 0 | 0.00011 | 0.011682 | 0 | 0 | 4 | K | 2 |  |  |  | ROZPOCET | 0 | 0 | 0 | 0 | 0 | 1 | 0 | 4 | 569285729
| VV |  | 21,5+62+22,7 |  | 106.2 | [12 empty] | VV | 2 | 2 | True | 1 | ROZPOCET
110 | K | 915121122 | Vodorovné dopravní značení stříkané barvou vodící čára bílá šířky 250 mm přerušovaná retroreflexní | m | 58 |  | 0 |  |  | základní |  | 0 | 0.00011 | 0.00638 | 0 | 0 | 4 | K | 2 |  |  |  | ROZPOCET | 0 | 0 | 0 | 0 | 0 | 1 | 0 | 4 | -992144714
| VV |  | 58 |  | 58 | [12 empty] | VV | 2 | 2 | True | 1 | ROZPOCET
111 | K | 915131112 | Vodorovné dopravní značení stříkané barvou přechody pro chodce, šipky, symboly bílé retroreflexní | m2 | 4 |  | 0 |  |  | základní |  | 0 | 0.00085 | 0.0034 | 0 | 0 | 4 | K | 2 |  |  |  | ROZPOCET | 0 | 0 | 0 | 0 | 0 | 1 | 0 | 4 | -1064430233
| VV |  | 4 |  | 4 | [12 empty] | VV | 2 | 2 | True | 1 | ROZPOCET
112 | K | 966006132 | Odstranění dopravních nebo orientačních značek se sloupkem s uložením hmot na vzdálenost do 20 m nebo s naložením na dopravní prostředek, se zásypem jam a jeho zhutněním s betonovou patkou | kus | 9 |  | 0 |  |  | základní |  | 0 | 0 | 0 | 0.082 | 0.738 | 4 | K | 2 |  |  |  | ROZPOCET | 0 | 0 | 0 | 0 | 0 | 1 | 0 | 4 | -1488002103
| P |  | Poznámka k položce: 3 značky se posunou | [14 empty] | P | 2
| VV |  | 9 |  | 9 | [12 empty] | VV | 2 | 2 | True | 1 | ROZPOCET
113 | K | 966006211 | Odstranění (demontáž) svislých dopravních značek s odklizením materiálu na skládku na vzdálenost do 20 m nebo s naložením na dopravní prostředek ze sloupů, sloupků nebo konzol | kus | 12 |  | 0 |  |  | základní |  | 0 | 0 | 0 | 0.004 | 0.048 | 4 | K | 2 |  |  |  | ROZPOCET | 0 | 0 | 0 | 0 | 0 | 1 | 0 | 4 | -1251077690
| P |  | Poznámka k položce: na nový sloupek | [14 empty] | P | 2
| VV |  | 12 |  | 12 | [12 empty] | VV | 2 | 2 | True | 1 | ROZPOCET
114 | K | 916241113 | Osazení obrubníku kamenného se zřízením lože, s vyplněním a zatřením spár cementovou maltou ležatého s boční opěrou z betonu prostého, do lože z betonu prostého | m | 83.3 |  | 0 |  |  | základní |  | 0 | 0.16849 | 14.0352 | 0 | 0 | 4 | K | 2 |  |  |  | ROZPOCET | 0 | 0 | 0 | 0 | 0 | 1 | 0 | 4 | -1805928900
| VV |  | 3,6+3,6+3,6+8,5+21,2+14,1+6,3+8+5,2+6+3,2 |  | 83.3 | [12 empty] | VV | 2 | 2 | True | 1 | ROZPOCET
115 | K | 916241213 | Osazení obrubníku kamenného řezaného s s protiskluzným tryskaným povrchem se zřízením lože, s vyplněním a zatřením spár cementovou maltou stojatého s boční opěrou z betonu prostého, do lože z betonu prostého | m | 323.2 |  | 0 |  |  | základní |  | 0 | 0.14067 | 45.4645 | 0 | 0 | 4 | K | 2 |  |  |  | ROZPOCET | 0 | 0 | 0 | 0 | 0 | 1 | 0 | 4 | -1913517661
| P |  | Poznámka k položce: Přechody výškové budou řešeny upravou řezáním. | [14 empty] | P | 2
| VV |  | 273+5+2+2+4-(37+5,5)+2+103+36+(5,5*4)-83,3 |  | 323.2 | [12 empty] | VV | 2 | 2 | True | 1 | ROZPOCET
116 | M | 58380007 | obrubník kamenný žulový přímý 150x250mm. Obrubníky jsou řezané s protiskluzným tryskaným povrchem. | m | 406.5 |  | 0 |  |  | základní |  | 0 | 0.104 | 42.276 | 0 | 0 | 8 | M | 2 |  |  |  | ROZPOCET | 0 | 0 | 0 | 0 | 0 | 1 | 0 | 4 | -648426272
| P |  | Poznámka k položce: U přejezdového prahu jsou jednotlivé zlomy ohraničeny obrubou | [14 empty] | P | 2
| VV |  | 273+5+2+2+4-(37+5,5)+2+103+36+(5,5*4) |  | 406.5 | [12 empty] | VV | 2 | 2 | True | 1 | ROZPOCET
117 | M | 58380418 | obrubník kamenný žulový obloukový R 0,5-1m 150x250mm | m | 4 |  | 0 |  |  | základní |  | 0 | 0.105 | 0.42 | 0 | 0 | 8 | M | 2 |  |  |  | ROZPOCET | 0 | 0 | 0 | 0 | 0 | 1 | 0 | 4 | 177466845
| VV |  | 4 |  | 4 | [12 empty] | VV | 2 | 2 | True | 1 | ROZPOCET
118 | K | 919121121 | Utěsnění dilatačních spár zálivkou za studena v cementobetonovém nebo živičném krytu včetně adhezního nátěru s těsnicím profilem pod zálivkou, pro komůrky šířky 15 mm, hloubky 25 mm | m | 31.7 |  | 0 |  |  | základní |  | 0 | 9e-05 | 0.002853 | 0 | 0 | 4 | K | 2 |  |  |  | ROZPOCET | 0 | 0 | 0 | 0 | 0 | 1 | 0 | 4 | 1404769538
| VV |  | 31,7 |  | 31.7 | [12 empty] | VV | 2 | 2 | True | 1 | ROZPOCET
119 | K | 919112222 | Řezání dilatačních spár v živičném krytu vytvoření komůrky pro těsnící zálivku šířky 15 mm, hloubky 25 mm | m | 31.7 |  | 0 |  |  | základní |  | 0 | 0 | 0 | 0 | 0 | 4 | K | 2 |  |  |  | ROZPOCET | 0 | 0 | 0 | 0 | 0 | 1 | 0 | 4 | 178782728
| VV |  | 31,7 |  | 31.7 | [12 empty] | VV | 2 | 2 | True | 1 | ROZPOCET
120 | K | 919731121 | Zarovnání styčné plochy podkladu nebo krytu podél vybourané části komunikace nebo zpevněné plochy živičné tl. do 50 mm | m | 31.7 |  | 0 |  |  | základní |  | 0 | 0 | 0 | 0 | 0 | 4 | K | 2 |  |  |  | ROZPOCET | 0 | 0 | 0 | 0 | 0 | 1 | 0 | 4 | -1093325670
| VV |  | 31,7 |  | 31.7 | [12 empty] | VV | 2 | 2 | True | 1 | ROZPOCET
121 | K | 919735112 | Řezání stávajícího živičného krytu nebo podkladu hloubky přes 50 do 100 mm | m | 31.7 |  | 0 |  |  | základní |  | 0 | 0 | 0 | 0 | 0 | 4 | K | 2 |  |  |  | ROZPOCET | 0 | 0 | 0 | 0 | 0 | 1 | 0 | 4 | 2143577671
| VV |  | 5,5+4,2+22 |  | 31.7 | [12 empty] | VV | 2 | 2 | True | 0 | ROZPOCET
122 | K | 938908411 | Čištění vozovek splachováním vodou povrchu podkladu nebo krytu živičného, betonového nebo dlážděného | m2 | 650 |  | 0 |  |  | základní |  | 0 | 0 | 0 | 0.02 | 13 | 4 | K | 2 |  |  |  | ROZPOCET | 0 | 0 | 0 | 0 | 0 | 1 | 0 | 4 | -1801441874
| VV |  | 650 |  | 650 | [12 empty] | VV | 2 | 2 | True | 1 | ROZPOCET
123 | K | 96600R | Odstranění sloupků | kus | 10 |  | 0 |  |  | základní |  | 0 | 0 | 0 | 0.035 | 0.35 | 4 | K | 2 |  |  |  | ROZPOCET | 0 | 0 | 0 | 0 | 0 | 1 | 0 | 4 | 1544651257
| VV |  | 10 |  | 10 | [12 empty] | VV | 2 | 2 | True | 1 | ROZPOCET
124 | K | 96600R2 | Odstranění sloupků plastových | kus | 4 |  | 0 |  |  | základní |  | 0 | 0 | 0 | 0.035 | 0.14 | 4 | K | 2 |  |  |  | ROZPOCET | 0 | 0 | 0 | 0 | 0 | 1 | 0 | 4 | -342736356
| VV |  | 4 |  | 4 | [12 empty] | VV | 2 | 2 | True | 1 | ROZPOCET
| D | 997 | Přesun sutě |  |  |  | 0 |  |  |  |  | 0 |  | 0 |  | 0 | 1 | D | 1 |  |  |  | ROZPOCET | [6 empty] | 0
125 | K | 997221571 | Vodorovná doprava vybouraných hmot bez naložení, ale se složením a s hrubým urovnáním na vzdálenost do 1 km | t | 26.2 |  | 0 |  |  | základní |  | 0 | 0 | 0 | 0 | 0 | 4 | K | 2 |  |  |  | ROZPOCET | 0 | 0 | 0 | 0 | 0 | 1 | 0 | 4 | 345009256
| VV |  | potrubí a uliční vpusti | [14 empty] | VV | 2 | 1 | False | 0 | ROZPOCET
| VV |  | 19,2+6+1 |  | 26.2 | [12 empty] | VV | 2 | 2 | False | 0 | ROZPOCET
| VV |  | Součet |  | 26.2 | [12 empty] | VV | 2 | 4 | True | 1 | ROZPOCET
126 | K | 997221579 | Vodorovná doprava vybouraných hmot bez naložení, ale se složením a s hrubým urovnáním na vzdálenost Příplatek k ceně za každý další i započatý 1 km přes 1 km | t | 445.4 |  | 0 |  |  | základní |  | 0 | 0 | 0 | 0 | 0 | 4 | K | 2 |  |  |  | ROZPOCET | 0 | 0 | 0 | 0 | 0 | 1 | 0 | 4 | 1887085192
| VV |  | 26,2*17 |  | 445.4 | [12 empty] | VV | 2 | 2 | True | 1 | ROZPOCET
127 | K | 997221551 | Vodorovná doprava suti bez naložení, ale se složením a s hrubým urovnáním ze sypkých materiálů, na vzdálenost do 1 km | t | 594.433 |  | 0 |  |  | základní |  | 0 | 0 | 0 | 0 | 0 | 4 | K | 2 |  |  |  | ROZPOCET | 0 | 0 | 0 | 0 | 0 | 1 | 0 | 4 | 795897147
| VV |  | kamenivo | [14 empty] | VV | 2 | 1 | True | 0 | ROZPOCET
| VV |  | (593,41-508,085)*1,8 |  | 153.585 | [12 empty] | VV | 2 | 2 | True | 0 | ROZPOCET
| VV |  | živice | [14 empty] | VV | 2 | 1 | True | 0 | ROZPOCET
| VV |  | 440,064+0,784 |  | 440.848 | [12 empty] | VV | 2 | 2 | True | 0 | ROZPOCET
128 | K | 997221559R | Příplatek ZKD 1 km u vodorovné dopravy suti ze sypkých materiálů 10km | t | 10105.361 |  | 0 |  |  | základní |  | 0 | 0 | 0 | 0 | 0 | 4 | K | 2 |  |  |  | ROZPOCET | 0 | 0 | 0 | 0 | 0 | 1 | 0 | 4 | 157590511
| VV |  | 17*594,433 |  | 10105.361 | [12 empty] | VV | 2 | 2 | True | 0 | ROZPOCET
129 | K | 997221561 | Vodorovná doprava suti bez naložení, ale se složením a s hrubým urovnáním z kusových materiálů, na vzdálenost do 1 km | t | 459.731 |  | 0 |  |  | základní |  | 0 | 0 | 0 | 0 | 0 | 4 | K | 2 |  |  |  | ROZPOCET | 0 | 0 | 0 | 0 | 0 | 1 | 0 | 4 | -1626741495
| P |  | Poznámka k položce: kovy do sběrných surovin a dlažba do technikcých služeb či na jiné využití po domluvě s investorem | [14 empty] | P | 2
| VV |  | beton | [14 empty] | VV | 2 | 1 | True | 0 | ROZPOCET
| VV |  | 146,4 |  | 146.4 | [12 empty] | VV | 2 | 2 | True | 0 | ROZPOCET
| VV |  | přídlažba | [14 empty] | VV | 2 | 1 | True | 0 | ROZPOCET
| VV |  | 17,22 |  | 17.22 | [12 empty] | VV | 2 | 2 | True | 0 | ROZPOCET
| VV |  | Mezisoučet |  | 163.62 | [12 empty] | VV | 2 | 3 | True | 0 | ROZPOCET
| VV |  | obruba | [14 empty] | VV | 2 | 1 | True | 0 | ROZPOCET
| VV |  | 92,865 |  | 92.865 | [12 empty] | VV | 2 | 2 | True | 0 | ROZPOCET
| VV |  | získaná zámkovka | [14 empty] | VV | 2 | 1 | True | 0 | ROZPOCET
| VV |  | 202,046 |  | 202.046 | [12 empty] | VV | 2 | 2 | True | 0 | ROZPOCET
| VV |  | kovový odpad | [14 empty] | VV | 2 | 1 | True | 0 | ROZPOCET
| VV |  | 1,2 |  | 1.2 | [12 empty] | VV | 2 | 2 | True | 0 | ROZPOCET
| VV |  | Mezisoučet |  | 296.111 | [12 empty] | VV | 2 | 3 | True | 0 | ROZPOCET
| VV |  | Součet |  | 459.731 | [12 empty] | VV | 2 | 4 | True | 1 | ROZPOCET
130 | K | 997221569R01 | Příplatek ZKD 1 km u vodorovné dopravy suti z kusových materiálů | t | 2781.54 |  | 0 |  |  | základní |  | 0 | 0 | 0 | 0 | 0 | 4 | K | 2 |  |  |  | ROZPOCET | 0 | 0 | 0 | 0 | 0 | 1 | 0 | 4 | -758747255
| VV |  | 163,62*17 |  | 2781.54 | [12 empty] | VV | 2 | 2 | True | 0 | ROZPOCET
131 | K | 997221815 | Poplatek za uložení stavebního odpadu na skládce (skládkovné) z prostého betonu zatříděného do Katalogu odpadů pod kódem 170 101 | t | 180.84 |  | 0 |  |  | základní |  | 0 | 0 | 0 | 0 | 0 | 4 | K | 2 |  |  |  | ROZPOCET | 0 | 0 | 0 | 0 | 0 | 1 | 0 | 4 | -1367714673
| VV |  | 163,62+17,22 |  | 180.84 | [12 empty] | VV | 2 | 2 | True | 0 | ROZPOCET
132 | K | 997221825 | Poplatek za uložení stavebního odpadu na skládce (skládkovné) z armovaného betonu zatříděného do Katalogu odpadů pod kódem 170 101 | t | 25.2 |  | 0 |  |  | základní |  | 0 | 0 | 0 | 0 | 0 | 4 | K | 2 |  |  |  | ROZPOCET | 0 | 0 | 0 | 0 | 0 | 1 | 0 | 4 | 1592767303
| VV |  | 19,2+6 |  | 25.2 | [12 empty] | VV | 2 | 2 | True | 1 | ROZPOCET
133 | K | 997221845 | Poplatek za uložení stavebního odpadu na skládce (skládkovné) asfaltového bez obsahu dehtu zatříděného do Katalogu odpadů pod kódem 170 302 | t | 440.848 |  | 0 |  |  | základní |  | 0 | 0 | 0 | 0 | 0 | 4 | K | 2 |  |  |  | ROZPOCET | 0 | 0 | 0 | 0 | 0 | 1 | 0 | 4 | 743618307
| VV |  | 440,848 |  | 440.848 | [12 empty] | VV | 2 | 2 | True | 1 | ROZPOCET
134 | K | 997221855 | Poplatek za uložení stavebního odpadu na skládce (skládkovné) zeminy a kameniva zatříděného do Katalogu odpadů pod kódem 170 504 | t | 153.585 |  | 0 |  |  | základní |  | 0 | 0 | 0 | 0 | 0 | 4 | K | 2 |  |  |  | ROZPOCET | 0 | 0 | 0 | 0 | 0 | 1 | 0 | 4 | -1468309733
| VV |  | 153,585 |  | 153.585 | [12 empty] | VV | 2 | 2 | True | 1 | ROZPOCET
| D | 998 | Přesun hmot |  |  |  | 0 |  |  |  |  | 0 |  | 0 |  | 0 | 1 | D | 1 |  |  |  | ROZPOCET | [6 empty] | 0
135 | K | 998274101 | Přesun hmot pro trubní vedení hloubené z trub betonových nebo železobetonových pro vodovody nebo kanalizace v otevřeném výkopu dopravní vzdálenost do 15 m | t | 25.13 |  | 0 |  |  | základní |  | 0 | 0 | 0 | 0 | 0 | 4 | K | 2 |  |  |  | ROZPOCET | 0 | 0 | 0 | 0 | 0 | 1 | 0 | 4 | -1198543539
| VV |  | 25,13 |  | 25.13 | [12 empty] | VV | 2 | 2 | True | 1 | ROZPOCET
136 | K | 998276101 | Přesun hmot pro trubní vedení hloubené z trub z plastických hmot nebo sklolaminátových pro vodovody nebo kanalizace v otevřeném výkopu dopravní vzdálenost do 15 m | t | 34.12 |  | 0 |  |  | základní |  | 0 | 0 | 0 | 0 | 0 | 4 | K | 2 |  |  |  | ROZPOCET | 0 | 0 | 0 | 0 | 0 | 1 | 0 | 4 | -1535055940
| VV |  | 34,12 |  | 34.12 | [12 empty] | VV | 2 | 2 | True | 1 | ROZPOCET
137 | K | 998225111 | Přesun hmot pro komunikace s krytem z kameniva, monolitickým betonovým nebo živičným dopravní vzdálenost do 200 m jakékoliv délky objektu | t | 1130.88 |  | 0 |  |  | základní |  | 0 | 0 | 0 | 0 | 0 | 4 | K | 2 |  |  |  | ROZPOCET | 0 | 0 | 0 | 0 | 0 | 1 | 0 | 4 | 1779286484
| VV |  | 1165-34,12 |  | 1130.88 | [12 empty] | VV | 2 | 2 | True | 0 | ROZPOCET

## 77.2 - Veřejné osvětlení
{5d0eb0e8-1b11-4158-9b47-f69cdc71818f}
2
| KRYCÍ LIST SOUPISU PRACÍ | [7 empty] | v --- níže se nacházejí doplnkové a pomocné údaje k sestavám --- v | [8 empty] | False
Stavba:
Soupis prací – rekonstrukce ul. Sokolská
Objekt:
77.2 - Veřejné osvětlení
| KSO: |  | 828 |  |  | CC-CZ: | 22
| Místo: |  | Kolín |  |  | Datum: | 9. 10. 2019
| CZ-CPV: |  | 51000000-9
| Zadavatel: |  |  |  |  | IČ:
|  | Město Kolín |  |  |  | DIČ:
| Uchazeč: |  |  |  |  | IČ: | Vyplň údaj
|  | Vyplň údaj |  |  |  | DIČ: | Vyplň údaj
| Projektant: |  |  |  |  | IČ:
|  | Ing. Tomáš Dvořák |  |  |  | DIČ:
| Zpracovatel: |  |  |  |  | IČ:
|  | S4a, s.r.o. |  |  |  | DIČ:
Poznámka:
Soupis prací je sestaven za využití položek cenové soustavy ÚRS. Cenové a technické podmínky položek Cenové soustavy ÚRS, které nejsou uvedeny v soupisu prací (tzv. úvodní část katalogů) jsou neomezeně dálkově k dispozici na www.cs-urs.cz. Položky soupisů prací, které nemají ve sloupci "Cenová soustava" uveden žádný údaj, nepochází z cenové soustavy ÚRS. Bližší informace k ocenění rozpočtu jsou uvedeny v textových a výkresových částech projektové dokumentace pro provádění stavby.
| Cena bez DPH | [5 empty] | 0
|  |  | Základ daně |  |  | Sazba daně | Výše daně
| DPH | základní | 0 |  |  | 21% | 0
|  | snížená | 0 |  |  | 15% | 0
|  | zákl. přenesená | 0 |  |  | 21% | 0
|  | sníž. přenesená | 0 |  |  | 15% | 0
|  | nulová | 0 |  |  | 0% | 0
| Cena s DPH |  |  | v | CZK |  | 0
REKAPITULACE ČLENĚNÍ SOUPISU PRACÍ
Stavba:
Soupis prací – rekonstrukce ul. Sokolská
Objekt:
77.2 - Veřejné osvětlení
Místo: |  |  | Kolín |  |  | Datum: | 9. 10. 2019
Zadavatel: |  |  | Město Kolín |  |  | Projektant: | Ing. Tomáš Dvořák
Uchazeč: |  |  | Vyplň údaj |  |  | Zpracovatel: | S4a, s.r.o.
Kód dílu - Popis | [6 empty] | Cena celkem [CZK]
Náklady stavby celkem | [6 empty] | 0 | [11 empty] | -1
| HSV - Práce a dodávky HSV | [5 empty] | 0
| 1 - Zemní práce | [5 empty] | 0
| 9 - Ostatní konstrukce a práce | [5 empty] | 0
| 99 - Přesun hmot | [5 empty] | 0
| PSV - Práce a dodávky PSV | [5 empty] | 0
| 741 - Elektroinstalace - silnoproud | [5 empty] | 0
| 742 - Elektromontáže - rozvodný systém | [5 empty] | 0
| 747 - Elektromontáže - kompletace rozvodů | [5 empty] | 0
| 748 - Elektromontáže - osvětlovací zařízení a svítidla | [5 empty] | 0
| M - Práce a dodávky M | [5 empty] | 0
| 21-M - Elektromontáže | [5 empty] | 0
| 46-M - Zemní práce při extr.mont.pracích | [5 empty] | 0
SOUPIS PRACÍ
Stavba:
Soupis prací – rekonstrukce ul. Sokolská
Objekt:
77.2 - Veřejné osvětlení
Místo: |  |  | Kolín |  |  | Datum: | 9. 10. 2019
Zadavatel: |  |  | Město Kolín |  |  | Projektant: | Ing. Tomáš Dvořák
Uchazeč: |  |  | Vyplň údaj |  |  | Zpracovatel: | S4a, s.r.o.
PČ | Typ | Kód | Popis | MJ | Množství | J.cena [CZK] | Cena celkem [CZK] | Cenová soustava |  | DPH | J. Nh [h] | Nh celkem [h] | J. hmotnost [t] | Hmotnost celkem [t] | J. suť [t] | Suť Celkem [t]
Náklady soupisu celkem | [6 empty] | 0 |  |  |  |  | 0 |  | 43.325 |  | 0.406 |  | D | -1 | [10 empty] | 0
| D | HSV | Práce a dodávky HSV |  |  |  | 0 |  |  |  |  | 0 |  | 6.2744 |  | 0 | 1 | D | 0 |  |  |  | ROZPOCET | [6 empty] | 0
| D | 1 | Zemní práce |  |  |  | 0 |  |  |  |  | 0 |  | 6.2744 |  | 0 | 1 | D | 1 |  |  |  | ROZPOCET | [6 empty] | 0
1 | K | 119001421 | Dočasné zajištění podzemního potrubí nebo vedení ve výkopišti ve stavu i poloze , ve kterých byla na začátku zemních prací a to s podepřením, vzepřením nebo vyvěšením, příp. s ochranným bedněním, se zřízením a odstraněním zajišťovací konstrukce, s opotřebením hmot kabelů a kabelových tratí z volně ložených kabelů a to do 3 kabelů | m | 170 |  | 0 |  |  | základní |  | 0 | 0.036904 | 6.2737 | 0 | 0 | 4 | K | 2 |  |  |  | ROZPOCET | 0 | 0 | 0 | 0 | 0 | 1 | 0 | 4 | -1527205071
| VV |  | 170 |  | 170 | [12 empty] | VV | 2 | 2 | True | 1 | ROZPOCET
2 | K | 120001101ROO | Příplatek k cenám vykopávek za ztížení vykopávky v blízkosti podzemního vedení nebo výbušnin v horninách jakékoliv třídy | m3 | 68 |  | 0 |  |  | základní |  | 0 | 0 | 0 | 0 | 0 | 4 | K | 2 |  |  |  | ROZPOCET | 0 | 0 | 0 | 0 | 0 | 1 | 0 | 4 | 1588040958
| P |  | Poznámka k položce: cena zahrnuje ruční práce i blízkosti stromů a jejich kořenů Orientační cena z nabídek firem | [14 empty] | P | 2
| VV |  | 170*0.5*0.8 |  | 68 | [12 empty] | VV | 2 | 2 | True | 1 | ROZPOCET
3 | K | 121101101 | Sejmutí ornice nebo lesní půdy s vodorovným přemístěním na hromady v místě upotřebení nebo na dočasné či trvalé skládky se složením, na vzdálenost do 50 m | m3 | 2.6 |  | 0 |  |  | základní |  | 0 | 0 | 0 | 0 | 0 | 4 | K | 2 |  |  |  | ROZPOCET | 0 | 0 | 0 | 0 | 0 | 1 | 0 | 4 | -170002506
| VV |  | 26*0,5*0,2 |  | 2.6 | [12 empty] | VV | 2 | 2 | True | 1 | ROZPOCET
4 | K | 181301103 | Rozprostření a urovnání ornice v rovině nebo ve svahu sklonu do 1:5 při souvislé ploše do 500 m2, tl. vrstvy přes 150 do 200 mm | m2 | 13 |  | 0 |  |  | základní |  | 0 | 0 | 0 | 0 | 0 | 4 | K | 2 |  |  |  | ROZPOCET | 0 | 0 | 0 | 0 | 0 | 1 | 0 | 4 | 1081938874
| VV |  | 26*0,5 |  | 13 | [12 empty] | VV | 2 | 2 | True | 1 | ROZPOCET
5 | M | 231182303114R00 | substrát s dodání do 20km | m3 | 2.6 |  | 0 |  |  | základní |  | 0 | 0 | 0 | 0 | 0 | 8 | M | 2 |  |  |  | ROZPOCET | 0 | 0 | 0 | 0 | 0 | 1 | 0 | 4 | 495506113
| P |  | Poznámka k položce: Po dohodě s investorem a zjištění stavu a kvality ornice, bude možné použít stávající získanou ornici zpět místo nové ornice. | [14 empty] | P | 2
| VV |  | 2,6 |  | 2.6 | [12 empty] | VV | 2 | 2 | True | 0 | ROZPOCET
6 | K | 181411131 | Založení trávníku na půdě předem připravené plochy do 1000 m2 výsevem včetně utažení parkového v rovině nebo na svahu do 1:5 | m2 | 13 |  | 0 |  |  | základní |  | 0 | 0 | 0 | 0 | 0 | 4 | K | 2 |  |  |  | ROZPOCET | 0 | 0 | 0 | 0 | 0 | 1 | 0 | 4 | 892416184
| VV |  | 13 |  | 13 | [12 empty] | VV | 2 | 2 | True | 1 | ROZPOCET
7 | M | 005724100 | osivo směs travní parková | kg | 0.65 |  | 0 |  |  | základní |  | 0 | 0.001 | 0.00065 | 0 | 0 | 8 | M | 2 |  |  |  | ROZPOCET | 0 | 0 | 0 | 0 | 0 | 1 | 0 | 4 | 682450704
| VV |  | 13/20 |  | 0.65 | [12 empty] | VV | 2 | 2 | True | 0 | ROZPOCET
8 | K | 185803511R00 | Odstranění travního drnu a kamenů s naložením a odvozem odpadu do 20 km včetně uložení do kompostárny nebo na skládky | m2 | 13 |  | 0 |  |  | základní |  | 0 | 0 | 0 | 0 | 0 | 4 | K | 2 |  |  |  | ROZPOCET | 0 | 0 | 0 | 0 | 0 | 1 | 0 | 4 | -1201076945
| VV |  | (26)*0,5 |  | 13 | [12 empty] | VV | 2 | 2 | True | 0 | ROZPOCET
9 | K | 460600023 | Přemístění (odvoz) horniny, suti a vybouraných hmot vodorovné přemístění horniny včetně složení, bez naložení a rozprostření jakékoliv třídy, na vzdálenost přes 500 do 1000 m | m3 | 25.69 |  | 0 |  |  | základní |  | 0 | 0 | 0 | 0 | 0 | 64 | K | 2 |  |  |  | ROZPOCET | 0 | 0 | 0 | 0 | 0 | 1 | 0 | 64 | 1853431895
| VV |  | 196*0.23*0,5 |  | 22.54 | [12 empty] | VV | 2 | 2 | True | 0 | ROZPOCET
| VV |  | 5*0,7*0,9 |  | 3.15 | [12 empty] | VV | 2 | 2 | True | 0 | ROZPOCET
10 | K | 460600031 | Přemístění (odvoz) horniny, suti a vybouraných hmot vodorovné přemístění horniny včetně složení, bez naložení a rozprostření jakékoliv třídy, na vzdálenost Příplatek k ceně -0023 za každých dalších i započatých 1000 m | m3 | 436.73 |  | 0 |  |  | základní |  | 0 | 0 | 0 | 0 | 0 | 64 | K | 2 |  |  |  | ROZPOCET | 0 | 0 | 0 | 0 | 0 | 1 | 0 | 64 | 743224703
| VV |  | 25,69*17 |  | 436.73 | [12 empty] | VV | 2 | 2 | True | 1 | ROZPOCET
11 | K | 171201211 | Poplatek za uložení stavebního odpadu na skládce (skládkovné) zeminy a kameniva zatříděného do Katalogu odpadů pod kódem 170 504 | t | 46.242 |  | 0 |  |  | základní |  | 0 | 0 | 0 | 0 | 0 | 4 | K | 2 |  |  |  | ROZPOCET | 0 | 0 | 0 | 0 | 0 | 1 | 0 | 4 | -807217836
| VV |  | 25,69*1.8 |  | 46.242 | [12 empty] | VV | 2 | 2 | True | 1 | ROZPOCET
| D | 9 | Ostatní konstrukce a práce |  |  |  | 0 |  |  |  |  | 0 |  | 0 |  | 0 | 1 | D | 1 |  |  |  | ROZPOCET | [6 empty] | 0
12 | K | 919735112 | Řezání stávajícího živičného krytu nebo podkladu hloubky přes 50 do 100 mm | m | 340 |  | 0 |  |  | základní |  | 0 | 0 | 0 | 0 | 0 | 4 | K | 2 |  |  |  | ROZPOCET | 0 | 0 | 0 | 0 | 0 | 1 | 0 | 4 | 2034548420
| VV |  | 2*(196-26) |  | 340 | [12 empty] | VV | 2 | 2 | True | 1 | ROZPOCET
| D | 99 | Přesun hmot |  |  |  | 0 |  |  |  |  | 0 |  | 0 |  | 0 | 1 | D | 2 |  |  |  | ROZPOCET | [6 empty] | 0
13 | K | 100RO1 | Přesun hmot pro komunikace s krytem z kameniva, monolitickým betonovým nebo živičným dopravní vzdálenost do 200 m montážní plošina přeprava | km | 60 |  | 0 |  |  | základní |  | 0 | 0 | 0 | 0 | 0 | 4 | K | 3 |  |  |  | ROZPOCET | 0 | 0 | 0 | 0 | 0 | 1 | 0 | 4 | 687375053
| P |  | Poznámka k položce: Orientační cena z nabídek firem | [14 empty] | P | 3
14 | K | 100ROO | Přesun hmot pro komunikace s krytem z kameniva, monolitickým betonovým nebo živičným dopravní vzdálenost do 200 m autojeřáb přeprava | km | 60 |  | 0 |  |  | základní |  | 0 | 0 | 0 | 0 | 0 | 4 | K | 3 |  |  |  | ROZPOCET | 0 | 0 | 0 | 0 | 0 | 1 | 0 | 4 | -990489803
| P |  | Poznámka k položce: Orientační cena z nabídek firem | [14 empty] | P | 3
15 | K | 460600061 | Přemístění (odvoz) horniny, suti a vybouraných hmot odvoz suti a vybouraných hmot do 1 km | t | 7 |  | 0 |  |  | základní |  | 0 | 0 | 0 | 0 | 0 | 64 | K | 3 |  |  |  | ROZPOCET | 0 | 0 | 0 | 0 | 0 | 1 | 0 | 64 | 175083779
| P |  | Poznámka k položce: možno uložit do kovošrotu | [14 empty] | P | 3
| VV |  | beton | [14 empty] | VV | 3 | 1 | True | 0 | ROZPOCET
| VV |  | 6 |  | 6 | [12 empty] | VV | 3 | 2 | True | 0 | ROZPOCET
| VV |  | Kabely a stožáry | [14 empty] | VV | 3 | 1 | True | 0 | ROZPOCET
| VV |  | 1 |  | 1 | [12 empty] | VV | 3 | 2 | True | 0 | ROZPOCET
16 | K | 460600071 | Přemístění (odvoz) horniny, suti a vybouraných hmot odvoz suti a vybouraných hmot Příplatek k ceně za každý další i započatý 1 km | t | 35 |  | 0 |  |  | základní |  | 0 | 0 | 0 | 0 | 0 | 64 | K | 3 |  |  |  | ROZPOCET | 0 | 0 | 0 | 0 | 0 | 1 | 0 | 64 | -2013336175
| VV |  | 7*5 |  | 35 | [12 empty] | VV | 3 | 2 | True | 0 | ROZPOCET
17 | K | 997221815 | Poplatek za uložení stavebního odpadu na skládce (skládkovné) z prostého betonu zatříděného do Katalogu odpadů pod kódem 170 101 | t | 6 |  | 0 |  |  | základní |  | 0 | 0 | 0 | 0 | 0 | 4 | K | 3 |  |  |  | ROZPOCET | 0 | 0 | 0 | 0 | 0 | 1 | 0 | 4 | 2141894245
| VV |  | 6 |  | 6 | [12 empty] | VV | 3 | 2 | True | 1 | ROZPOCET
18 | K | 9982761ROO | Přesun hmot pro elektromontážní práce | t | 42.724 |  | 0 |  |  | základní |  | 0 | 0 | 0 | 0 | 0 | 4 | K | 3 |  |  |  | ROZPOCET | 0 | 0 | 0 | 0 | 0 | 1 | 0 | 4 | 518935088
| P |  | Poznámka k položce: Orientační cena z nabídek firem | [14 empty] | P | 3
| VV |  | 0,34+36,11+6,274 |  | 42.724 | [12 empty] | VV | 3 | 2 | True | 1 | ROZPOCET
| D | PSV | Práce a dodávky PSV |  |  |  | 0 |  |  |  |  | 0 |  | 0.34 |  | 0.406 | 2 | D | 0 |  |  |  | ROZPOCET | [6 empty] | 0
| D | 741 | Elektroinstalace - silnoproud |  |  |  | 0 |  |  |  |  | 0 |  | 0 |  | 0 | 2 | D | 1 |  |  |  | ROZPOCET | [6 empty] | 0
19 | K | 741810003 | Zkoušky a prohlídky elektrických rozvodů a zařízení celková prohlídka a vyhotovení revizní zprávy pro objem montážních prací přes 500 do 1000 tis. Kč | kus | 7 |  | 0 |  |  | základní |  | 0 | 0 | 0 | 0 | 0 | 16 | K | 2 |  |  |  | ROZPOCET | 0 | 0 | 0 | 0 | 0 | 1 | 0 | 16 | -1502293246
| VV |  | 6+1 |  | 7 | [12 empty] | VV | 2 | 2 | True | 1 | ROZPOCET
| D | 742 | Elektromontáže - rozvodný systém |  |  |  | 0 |  |  |  |  | 0 |  | 0 |  | 0 | 2 | D | 1 |  |  |  | ROZPOCET | [6 empty] | 0
20 | K | 74RO2 | Svorkovnice pro připojení až tří kabelů (CYKY-J 16x4; L(1-3),PEN) se zemnícím šroubem a jedním jištěným vývodem - materiál včetně montáže | kus | 5 |  | 0 |  |  | základní |  | 0 | 0 | 0 | 0 | 0 | 16 | K | 2 |  |  |  | ROZPOCET | 0 | 0 | 0 | 0 | 0 | 1 | 0 | 16 | -1751180511
| P |  | Poznámka k položce: Orientační cena z nabídek firem | [14 empty] | P | 2
| VV |  | 5 |  | 5 | [12 empty] | VV | 2 | 2 | True | 1 | ROZPOCET
| D | 747 | Elektromontáže - kompletace rozvodů |  |  |  | 0 |  |  |  |  | 0 |  | 0 |  | 0 | 2 | D | 1 |  |  |  | ROZPOCET | [6 empty] | 0
21 | K | 747211100 R00 | Pojistka včetně montáže se zapojením vodičů | kus | 5 |  | 0 |  |  | základní |  | 0 | 0 | 0 | 0 | 0 | 16 | K | 2 |  |  |  | ROZPOCET | 0 | 0 | 0 | 0 | 0 | 1 | 0 | 16 | 1017625441
| VV |  | 5 |  | 5 | [12 empty] | VV | 2 | 2 | True | 1 | ROZPOCET
| D | 748 | Elektromontáže - osvětlovací zařízení a svítidla |  |  |  | 0 |  |  |  |  | 0 |  | 0.34 |  | 0.406 | 2 | D | 1 |  |  |  | ROZPOCET | [6 empty] | 0
22 | K | 103R | Měření intenzity umělého osvětlení | kompl | 1 |  | 0 |  |  | základní |  | 0 | 0 | 0 | 0 | 0 | 64 | K | 2 |  |  |  | ROZPOCET | 0 | 0 | 0 | 0 | 0 | 1 | 0 | 64 | 719051636
| P |  | Poznámka k položce: Před zahájením provozu objektivizovat intenzitu umělého osvětlení měřením, hodnoty musí odpovídat ČSN EN 12464-2. | [14 empty] | P | 2
| VV |  | 1 |  | 1 | [12 empty] | VV | 2 | 2 | True | 1 | ROZPOCET
23 | K | 210202013 | Montáž svítidel výbojkových se zapojením vodičů průmyslových nebo venkovních na výložník | kus | 5 |  | 0 |  |  | základní |  | 0 | 0 | 0 | 0 | 0 | 64 | K | 2 |  |  |  | ROZPOCET | 0 | 0 | 0 | 0 | 0 | 1 | 0 | 64 | -1871616029
| VV |  | 5 |  | 5 | [12 empty] | VV | 2 | 2 | True | 1 | ROZPOCET
24 | M | 34844ROO | uliční osvětlení LED / 5096 / 24 LEDs 700mA WW / 415812 1x24 LEDs 700mA | kus | 5 |  | 0 |  |  | základní |  | 0 | 0.01 | 0.05 | 0 | 0 | 256 | M | 2 |  |  |  | ROZPOCET | 0 | 0 | 0 | 0 | 0 | 1 | 0 | 64 | 1416692152
| P |  | Poznámka k položce: VIz výpočet | [14 empty] | P | 2
| VV |  | 5 |  | 5 | [12 empty] | VV | 2 | 2 | True | 1 | ROZPOCET
25 | K | 210202013ROO | Demontáž svítidel výbojkových s naložením na dopravní prostředek a odvozem a přenechání investorovi na znovupoužití | kus | 3 |  | 0 |  |  | základní |  | 0 | 0 | 0 | 0.01 | 0.03 | 64 | K | 2 |  |  |  | ROZPOCET | 0 | 0 | 0 | 0 | 0 | 1 | 0 | 64 | -482675193
| P |  | Poznámka k položce: Dojde k šetrné demontáži, aby bylo možné opětovně použít | [14 empty] | P | 2
| VV |  | 3 |  | 3 | [12 empty] | VV | 2 | 2 | True | 1 | ROZPOCET
26 | K | 210810006RO1 | demontáž a očištění kabelu s naložením na dopravní prostředek a a odvozem a přenechání investorovi na znovupoužití a po domluvě s investreom případně odvoz do kovošrotu | m | 180 |  | 0 |  |  | základní |  | 0 | 0 | 0 | 0 | 0 | 64 | K | 2 |  |  |  | ROZPOCET | 0 | 0 | 0 | 0 | 0 | 1 | 0 | 64 | 967542486
| VV |  | (130)*1,2 |  | 156 | [12 empty] | VV | 2 | 2 | True | 0 | ROZPOCET
| VV |  | 3*8 |  | 24 | [12 empty] | VV | 2 | 2 | True | 0 | ROZPOCET
| VV |  | Součet |  | 180 | [12 empty] | VV | 2 | 4 | True | 1 | ROZPOCET
27 | K | 460080112R00 | Základové konstrukce bourání základu včetně záhozu jámy sypaninou, zhutnění a urovnání betonového | m3 | 3 |  | 0 |  |  | základní |  | 0 | 0 | 0 | 0 | 0 | 64 | K | 2 |  |  |  | ROZPOCET | 0 | 0 | 0 | 0 | 0 | 1 | 0 | 64 | 2145510849
| VV |  | 3 |  | 3 | [12 empty] | VV | 2 | 2 | True | 1 | ROZPOCET
28 | K | 748719211 | Montáž stožárů osvětlení, bez zemních prací ocelových samostatně stojících, délky do 12 m | kus | 5 |  | 0 |  |  | základní |  | 0 | 0 | 0 | 0 | 0 | 16 | K | 2 |  |  |  | ROZPOCET | 0 | 0 | 0 | 0 | 0 | 1 | 0 | 16 | 1435383697
| VV |  | 5 |  | 5 | [12 empty] | VV | 2 | 2 | True | 1 | ROZPOCET
29 | M | 31674066 | stožár osvětlovací sadový Pz 133/89/60 v 5,5m | kus | 5 |  | 0 |  |  | základní |  | 0 | 0.058 | 0.29 | 0 | 0 | 32 | M | 2 |  |  |  | ROZPOCET | 0 | 0 | 0 | 0 | 0 | 1 | 0 | 16 | -86609672
| P |  | Poznámka k položce: K 5,5 | [14 empty] | P | 2
| VV |  | 5 |  | 5 | [12 empty] | VV | 2 | 2 | True | 1 | ROZPOCET
30 | K | 748719211RO1 | Demontáž výložníku s naložením na dopravní prostředek a odvozem a přenechání investorovi na znovupoužití | kus | 2 |  | 0 |  |  | základní |  | 0 | 0 | 0 | 0.0752 | 0.1504 | 16 | K | 2 |  |  |  | ROZPOCET | 0 | 0 | 0 | 0 | 0 | 1 | 0 | 16 | 1383651785
| P |  | Poznámka k položce: Dojde k šetrné demontáži, aby bylo možné opětovně použít | [14 empty] | P | 2
| VV |  | 2 |  | 2 | [12 empty] | VV | 2 | 2 | True | 1 | ROZPOCET
31 | K | 748719211ROO | Demontáž stožáru osvětlení do 12m s naložením na dopravní prostředek aa odvozem a přenechání investorovi na znovupoužití | kus | 3 |  | 0 |  |  | základní |  | 0 | 0 | 0 | 0.0752 | 0.2256 | 16 | K | 2 |  |  |  | ROZPOCET | 0 | 0 | 0 | 0 | 0 | 1 | 0 | 16 | -575246840
| P |  | Poznámka k položce: Dojde k šetrné demontáži, aby bylo možné opětovně použít | [14 empty] | P | 2
| VV |  | 3 |  | 3 | [12 empty] | VV | 2 | 2 | True | 1 | ROZPOCET
32 | K | 748741000 | Montáž elektrovýzbroje stožárů osvětlení 1 okruh | kus | 5 |  | 0 |  |  | základní |  | 0 | 0 | 0 | 0 | 0 | 16 | K | 2 |  |  |  | ROZPOCET | 0 | 0 | 0 | 0 | 0 | 1 | 0 | 16 | 136356889
| VV |  | 5 |  | 5 | [12 empty] | VV | 2 | 2 | True | 1 | ROZPOCET
33 | K | 748741000ROO | Demontáž elektrovýzbroj stožáru 1 okruh s naložením na dopravní prostředek a s odvozem do kovošrotu | kus | 3 |  | 0 |  |  | základní |  | 0 | 0 | 0 | 0 | 0 | 16 | K | 2 |  |  |  | ROZPOCET | 0 | 0 | 0 | 0 | 0 | 1 | 0 | 16 | 598143477
| VV |  | 3 |  | 3 | [12 empty] | VV | 2 | 2 | True | 1 | ROZPOCET
| D | M | Práce a dodávky M |  |  |  | 0 |  |  |  |  | 0 |  | 36.7106 |  | 0 | 3 | D | 0 |  |  |  | ROZPOCET | [6 empty] | 0
| D | 21-M | Elektromontáže |  |  |  | 0 |  |  |  |  | 0 |  | 0.45644 |  | 0 | 3 | D | 1 |  |  |  | ROZPOCET | [6 empty] | 0
34 | K | 210100096 | Ukončení vodičů izolovaných s označením a zapojením na svorkovnici s otevřením a uzavřením krytu průřezu žíly do 2,5 mm2 | kus | 30 |  | 0 |  |  | základní |  | 0 | 0 | 0 | 0 | 0 | 64 | K | 2 |  |  |  | ROZPOCET | 0 | 0 | 0 | 0 | 0 | 1 | 0 | 64 | -1873367452
| VV |  | 6*5 |  | 30 | [12 empty] | VV | 2 | 2 | True | 0 | ROZPOCET
35 | K | 460ROO | stožárové pouzdro včetně montáže a dodávky | kus | 5 |  | 0 |  |  | základní |  | 0 | 0 | 0 | 0 | 0 | 64 | K | 2 |  |  |  | ROZPOCET | 0 | 0 | 0 | 0 | 0 | 1 | 0 | 64 | -342197656
| P |  | Poznámka k položce: Orientační cena z nabídek firem | [14 empty] | P | 2
| VV |  | 5 |  | 5 | [12 empty] | VV | 2 | 2 | True | 1 | ROZPOCET
36 | K | 745901200ROO | označení vývodu z rozvaděče štítkem | kus | 78 |  | 0 |  |  | základní |  | 0 | 0 | 0 | 0 | 0 | 16 | K | 2 |  |  |  | ROZPOCET | 0 | 0 | 0 | 0 | 0 | 1 | 0 | 16 | 2087005582
| P |  | Poznámka k položce: Orientační cena z nabídek firem | [14 empty] | P | 2
| VV |  | 48+30 |  | 78 | [12 empty] | VV | 2 | 2 | True | 1 | ROZPOCET
37 | K | 745904111ROO | Ostatní práce při montáži vodičů, šňůr a kabelů Příplatek k cenám montáže vodičů a kabelů za zatahování vodičů a kabelů do tvárnicových tras s komorami nebo do kolektorů, hmotnosti do 0,75 kg | m | 214.8 |  | 0 |  |  | základní |  | 0 | 0 | 0 | 0 | 0 | 16 | K | 2 |  |  |  | ROZPOCET | 0 | 0 | 0 | 0 | 0 | 1 | 0 | 16 | 2072799024
| P |  | Poznámka k položce: Orientační cena z nabídek firem | [14 empty] | P | 2
| VV |  | 196,8+12+6 |  | 214.8 | [12 empty] | VV | 2 | 2 | True | 1 | ROZPOCET
38 | K | 210100101 | Ukončení vodičů izolovaných s označením a zapojením na svorkovnici s otevřením a uzavřením krytu průřezu žíly do 16 mm2 | kus | 48 |  | 0 |  |  | základní |  | 0 | 0 | 0 | 0 | 0 | 64 | K | 2 |  |  |  | ROZPOCET | 0 | 0 | 0 | 0 | 0 | 1 | 0 | 64 | -908310036
| VV |  | 12*4 |  | 48 | [12 empty] | VV | 2 | 2 | True | 1 | ROZPOCET
39 | K | 460510064RO2 | montáž chránička 75 | m | 196.8 |  | 0 |  |  | základní |  | 0 | 0 | 0 | 0 | 0 | 64 | K | 2 |  |  |  | ROZPOCET | 0 | 0 | 0 | 0 | 0 | 1 | 0 | 64 | 1369880475
| P |  | Poznámka k položce: Orientační cena z nabídek firem | [14 empty] | P | 2
| VV |  | 196,8 |  | 196.8 | [12 empty] | VV | 2 | 2 | True | 1 | ROZPOCET
40 | K | 460510064RO3 | montáž chránička 100 | m | 12 |  | 0 |  |  | základní |  | 0 | 0 | 0 | 0 | 0 | 64 | K | 2 |  |  |  | ROZPOCET | 0 | 0 | 0 | 0 | 0 | 1 | 0 | 64 | 1501350314
| P |  | Poznámka k položce: Orientační cena z nabídek firem | [14 empty] | P | 2
| VV |  | 12 |  | 12 | [12 empty] | VV | 2 | 2 | True | 1 | ROZPOCET
41 | K | 460510064RO1 | montáž chránička 50 | m | 6 |  | 0 |  |  | základní |  | 0 | 0 | 0 | 0 | 0 | 64 | K | 2 |  |  |  | ROZPOCET | 0 | 0 | 0 | 0 | 0 | 1 | 0 | 64 | 1438741973
| P |  | Poznámka k položce: Orientační cena z nabídek firem | [14 empty] | P | 2
| VV |  | 1,2*5 |  | 6 | [12 empty] | VV | 2 | 2 | True | 1 | ROZPOCET
42 | M | 286R00 | Chránička HDPE/LDPE 75 ČSN EN 61386-24 | m | 196.8 |  | 0 |  |  | základní |  | 0 | 0.00072 | 0.1417 | 0 | 0 | 256 | M | 2 |  |  |  | ROZPOCET | 0 | 0 | 0 | 0 | 0 | 1 | 0 | 64 | -699591885
| P |  | Poznámka k položce: barva červená Orientační cena z nabídek firem | [14 empty] | P | 2
| VV |  | (170-6)*1.2 |  | 196.8 | [12 empty] | VV | 2 | 2 | True | 1 | ROZPOCET
43 | M | 286R003 | Chránička HDPE/LDPE 100 | m | 12 |  | 0 |  |  | základní |  | 0 | 0.00072 | 0.00864 | 0 | 0 | 256 | M | 2 |  |  |  | ROZPOCET | 0 | 0 | 0 | 0 | 0 | 1 | 0 | 64 | -183552375
| P |  | Poznámka k položce: barva červená, Orientační cena z nabídek firem | [14 empty] | P | 2
| VV |  | 6*2 |  | 12 | [12 empty] | VV | 2 | 2 | True | 1 | ROZPOCET
44 | M | 286R002 | Chránička HDPE/LDPE 50 | m | 6 |  | 0 |  |  | základní |  | 0 | 0.00072 | 0.00432 | 0 | 0 | 256 | M | 2 |  |  |  | ROZPOCET | 0 | 0 | 0 | 0 | 0 | 1 | 0 | 64 | 82619034
| P |  | Poznámka k položce: barva červená, vstup do lamp Orientační cena z nabídek firem | [14 empty] | P | 2
| VV |  | 5*1.2 |  | 6 | [12 empty] | VV | 2 | 2 | True | 1 | ROZPOCET
45 | K | 460510076R01 | Drobné příslušenství (manžety OMP 159 - 0.35 m, manžeta ochranná zemnícího drátu 0.45 m, smršťovačka, podložka, kabelová průchodka PVC,..) | sada | 5 |  | 0 |  |  | základní |  | 0 | 0 | 0 | 0 | 0 | 64 | K | 2 |  |  |  | ROZPOCET | 0 | 0 | 0 | 0 | 0 | 1 | 0 | 64 | -662628339
| P |  | Poznámka k položce: Orientační cena z nabídek firem | [14 empty] | P | 2
| VV |  | 5 |  | 5 | [12 empty] | VV | 2 | 2 | True | 1 | ROZPOCET
46 | K | 345629050 | svorka ochranná | kus | 5 |  | 0 |  |  | základní |  | 0 | 0.00035 | 0.00175 | 0 | 0 | 64 | K | 2 |  |  |  | ROZPOCET | 0 | 0 | 0 | 0 | 0 | 1 | 0 | 64 | 1279467111
| P |  | Poznámka k položce: součástí stožáru - pouze montáž Orientační cena z nabídek firem | [14 empty] | P | 2
| VV |  | 5 |  | 5 | [12 empty] | VV | 2 | 2 | True | 1 | ROZPOCET
47 | K | 210220002 | Montáž uzemňovacího vedení s upevněním, propojením a připojením pomocí svorek na povrchu vodičů FeZn drátem nebo lanem průměru do 10 mm | m | 155.52 |  | 0 |  |  | základní |  | 0 | 0 | 0 | 0 | 0 | 64 | K | 2 |  |  |  | ROZPOCET | 0 | 0 | 0 | 0 | 0 | 1 | 0 | 64 | 975546349
| VV |  | (116+(8*1.7))*1.2 |  | 155.52 | [12 empty] | VV | 2 | 2 | True | 1 | ROZPOCET
48 | M | 354410730 | drát D 10mm FeZn | kg | 96.596 |  | 0 |  |  | základní |  | 0 | 0.001 | 0.096596 | 0 | 0 | 256 | M | 2 |  |  |  | ROZPOCET | 0 | 0 | 0 | 0 | 0 | 1 | 0 | 64 | -1017240578
| P |  | Poznámka k položce: Hmotnost: 0,62 kg/m | [14 empty] | P | 2
| VV |  | 155,52/1.61 |  | 96.596 | [12 empty] | VV | 2 | 2 | True | 1 | ROZPOCET
49 | K | 210280211 | Měření zemních odporů zemniče prvního nebo samostatného | kus | 1 |  | 0 |  |  | základní |  | 0 | 0 | 0 | 0 | 0 | 64 | K | 2 |  |  |  | ROZPOCET | 0 | 0 | 0 | 0 | 0 | 1 | 0 | 64 | -635156859
| VV |  | 1 |  | 1 | [12 empty] | VV | 2 | 2 | True | 1 | ROZPOCET
50 | K | 210280215 | Měření zemních odporů zemniče Příplatek k ceně za každý další zemnič v síti | kus | 6 |  | 0 |  |  | základní |  | 0 | 0 | 0 | 0 | 0 | 64 | K | 2 |  |  |  | ROZPOCET | 0 | 0 | 0 | 0 | 0 | 1 | 0 | 64 | -63019214
| P |  | Poznámka k položce: včetně propojených okolních lamp | [14 empty] | P | 2
| VV |  | 6 |  | 6 | [12 empty] | VV | 2 | 2 | True | 1 | ROZPOCET
51 | K | 210810014ROO | Montáž izolovaných kabelů měděných bez ukončení do 1 kV uložených volně CYKY, CYKYD, CYKYDY, NYM, NYY, YSLY, 750 V, počtu a průřezu žil 4 x 16 mm2 | m | 218.28 |  | 0 |  |  | základní |  | 0 | 0 | 0 | 0 | 0 | 64 | K | 2 |  |  |  | ROZPOCET | 0 | 0 | 0 | 0 | 0 | 1 | 0 | 64 | 352296856
| P |  | Poznámka k položce: Orientační cena z nabídek firem | [14 empty] | P | 2
| VV |  | (170+(7*1,7))*1,2 |  | 218.28 | [12 empty] | VV | 2 | 2 | True | 1 | ROZPOCET
52 | K | 210810005 | Montáž izolovaných kabelů měděných do 1 kV bez ukončení plných a kulatých (CYKY, CHKE-R,...) uložených volně nebo v liště počtu a průřezu žil 3x1,5 až 6 mm2 | m | 40 |  | 0 |  |  | základní |  | 0 | 0 | 0 | 0 | 0 | 64 | K | 2 |  |  |  | ROZPOCET | 0 | 0 | 0 | 0 | 0 | 1 | 0 | 64 | 322712662
| VV |  | 5*8 |  | 40 | [12 empty] | VV | 2 | 2 | True | 1 | ROZPOCET
53 | M | 341110300 | kabel silový s Cu jádrem 1 kV 3x1,5mm2 | m | 40 |  | 0 |  |  | základní |  | 0 | 0.00012 | 0.0048 | 0 | 0 | 256 | M | 2 |  |  |  | ROZPOCET | 0 | 0 | 0 | 0 | 0 | 1 | 0 | 64 | -822264885
| VV |  | 8*5 |  | 40 | [12 empty] | VV | 2 | 2 | True | 1 | ROZPOCET
54 | M | 341110800ROO | kabely silové s měděným jádrem pro jmenovité napětí 750 V CYKY - RE průřez Cu číslo bázová cena mm2 kg/m Kč/m 4 x 16 RE 0,627 117,31 | m | 218.28 |  | 0 |  |  | základní |  | 0 | 0.00091 | 0.19863 | 0 | 0 | 256 | M | 2 |  |  |  | ROZPOCET | 0 | 0 | 0 | 0 | 0 | 1 | 0 | 64 | -862176211
| P |  | Poznámka k položce: Orientační cena z nabídek firem | [14 empty] | P | 2
| VV |  | 218.28 |  | 218.28 | [12 empty] | VV | 2 | 2 | True | 0 | ROZPOCET
55 | K | 210RO1 | Ostatní ukončení kabelů nebo vodičů montáž doplňků koncovek a uzávěrů rozdělovací hlavy nebo skříně typ KRH 100 Montáž smršťovací rozdělovací hlavy včetně materiálu TYP EN > ROZDĚLOVACÍ HLAVA EN 4.1 | kus | 22 |  | 0 |  |  | základní |  | 0 | 0 | 0 | 0 | 0 | 64 | K | 2 |  |  |  | ROZPOCET | 0 | 0 | 0 | 0 | 0 | 1 | 0 | 64 | -641675035
| P |  | Poznámka k položce: Orientační cena z nabídek firem ROzdělovací hlava jak to kabely 4x16 tak i 3x1,5 | [14 empty] | P | 2
| VV |  | 2*5 |  | 10 | [12 empty] | VV | 2 | 2 | True | 0 | ROZPOCET
| VV |  | 12 |  | 12 | [12 empty] | VV | 2 | 2 | True | 0 | ROZPOCET
| D | 46-M | Zemní práce při extr.mont.pracích |  |  |  | 0 |  |  |  |  | 0 |  | 36.2542 |  | 0 | 3 | D | 1 |  |  |  | ROZPOCET | [6 empty] | 0
56 | K | 460010025R | Vytyčení trasy inženýrských sítí v zastavěném prostoru | kompl | 1 |  | 0 |  |  | základní |  | 0 | 0.0099 | 0.0099 | 0 | 0 | 16 | K | 2 |  |  |  | ROZPOCET | 0 | 0 | 0 | 0 | 0 | 1 | 0 | 16 | 824991339
| VV |  | 1 |  | 1 | [12 empty] | VV | 2 | 2 | True | 0 | ROZPOCET
57 | K | 460050024 | Hloubení nezapažených jam ručně pro stožáry s přemístěním výkopku do vzdálenosti 3 m od okraje jámy nebo naložením na dopravní prostředek, včetně zásypu, zhutnění a urovnání povrchu bez patky jednoduché na rovině, délky přes 10 do 13 m, v hornině třídy 4 | kus | 5 |  | 0 |  |  | základní |  | 0 | 0 | 0 | 0 | 0 | 64 | K | 2 |  |  |  | ROZPOCET | 0 | 0 | 0 | 0 | 0 | 1 | 0 | 64 | 1584010580
| VV |  | 5 |  | 5 | [12 empty] | VV | 2 | 2 | True | 1 | ROZPOCET
58 | K | 131301209 | Hloubení zapažených jam a zářezů s urovnáním dna do předepsaného profilu a spádu Příplatek k cenám za lepivost horniny tř. 4 | m3 | 2.5 |  | 0 |  |  | základní |  | 0 | 0 | 0 | 0 | 0 | 4 | K | 2 |  |  |  | ROZPOCET | 0 | 0 | 0 | 0 | 0 | 1 | 0 | 4 | 857504564
| P |  | Poznámka k položce: možnost výskytu i větších kamenů! | [14 empty] | P | 2
| VV |  | 0,5*5 |  | 2.5 | [12 empty] | VV | 2 | 2 | True | 1 | ROZPOCET
59 | K | 460080013 | Základové konstrukce základ bez bednění do rostlé zeminy z monolitického betonu tř. C 12/15 | m3 | 2.5 |  | 0 |  |  | základní |  | 0 | 2.2563 | 5.6409 | 0 | 0 | 64 | K | 2 |  |  |  | ROZPOCET | 0 | 0 | 0 | 0 | 0 | 1 | 0 | 64 | -705122308
| VV |  | 0,5*5 |  | 2.5 | [12 empty] | VV | 2 | 2 | True | 1 | ROZPOCET
60 | K | 460150234 | Hloubení zapažených i nezapažených kabelových rýh ručně včetně urovnání dna s přemístěním výkopku do vzdálenosti 3 m od okraje jámy nebo naložením na dopravní prostředek šířky 50 cm, hloubky 50 cm, v hornině třídy 4 | m | 184 |  | 0 |  |  | základní |  | 0 | 0 | 0 | 0 | 0 | 64 | K | 2 |  |  |  | ROZPOCET | 0 | 0 | 0 | 0 | 0 | 1 | 0 | 64 | -1383825734
| P |  | Poznámka k položce: Do hloubky 80 cm. Odstranění krytové vrstvy komunikace je oceněno v komunikaci, | [14 empty] | P | 2
| VV |  | 184 |  | 184 | [12 empty] | VV | 2 | 2 | True | 1 | ROZPOCET
61 | K | 460150264 | Hloubení zapažených i nezapažených kabelových rýh ručně včetně urovnání dna s přemístěním výkopku do vzdálenosti 3 m od okraje jámy nebo naložením na dopravní prostředek šířky 50 cm, hloubky 80 cm, v hornině třídy 4 | m | 12 |  | 0 |  |  | základní |  | 0 | 0 | 0 | 0 | 0 | 64 | K | 2 |  |  |  | ROZPOCET | 0 | 0 | 0 | 0 | 0 | 1 | 0 | 64 | 2096763868
| P |  | Poznámka k položce: Po odstranění krytové vrstvy. | [14 empty] | P | 2
| VV |  | 12 |  | 12 | [12 empty] | VV | 2 | 2 | True | 1 | ROZPOCET
62 | K | 460421182 | Kabelové lože včetně podsypu, zhutnění a urovnání povrchu z písku nebo štěrkopísku tloušťky 10 cm nad kabel zakryté plastovou fólií, šířky lože přes 25 do 50 cm | m | 196 |  | 0 |  |  | základní |  | 0 | 0.15614 | 30.6034 | 0 | 0 | 64 | K | 2 |  |  |  | ROZPOCET | 0 | 0 | 0 | 0 | 0 | 1 | 0 | 64 | -2127718168
| VV |  | 196 |  | 196 | [12 empty] | VV | 2 | 2 | True | 1 | ROZPOCET
63 | K | 460560214 | Zásyp kabelových rýh ručně s uložením výkopku ve vrstvách včetně zhutnění a urovnání povrchu šířky 50 cm hloubky 30 cm, v hornině třídy 4 | m | 196 |  | 0 |  |  | základní |  | 0 | 0 | 0 | 0 | 0 | 64 | K | 2 |  |  |  | ROZPOCET | 0 | 0 | 0 | 0 | 0 | 1 | 0 | 64 | 1324311432
| VV |  | 196 |  | 196 | [12 empty] | VV | 2 | 2 | True | 1 | ROZPOCET
64 | K | 460560244 | Zásyp kabelových rýh ručně s uložením výkopku ve vrstvách včetně zhutnění a urovnání povrchu šířky 50 cm hloubky 60 cm, v hornině třídy 4 | m | 12 |  | 0 |  |  | základní |  | 0 | 0 | 0 | 0 | 0 | 64 | K | 2 |  |  |  | ROZPOCET | 0 | 0 | 0 | 0 | 0 | 1 | 0 | 64 | 1890564570
| VV |  | 12 |  | 12 | [12 empty] | VV | 2 | 2 | True | 1 | ROZPOCET

## 77.3 - VRN
{8aeb247a-e6ae-4c4b-a63d-22255cbb45c4}
2
| KRYCÍ LIST SOUPISU PRACÍ | [7 empty] | v --- níže se nacházejí doplnkové a pomocné údaje k sestavám --- v | [8 empty] | False
Stavba:
Soupis prací – rekonstrukce ul. Sokolská
Objekt:
77.3 - VRN
| KSO: |  |  |  |  | CC-CZ:
| Místo: |  | Kolín |  |  | Datum: | 9. 10. 2019
| Zadavatel: |  |  |  |  | IČ:
|  | Kolín |  |  |  | DIČ:
| Uchazeč: |  |  |  |  | IČ: | Vyplň údaj
|  | Vyplň údaj |  |  |  | DIČ: | Vyplň údaj
| Projektant: |  |  |  |  | IČ:
|  | Ing. Lucie Dvořáková |  |  |  | DIČ:
| Zpracovatel: |  |  |  |  | IČ: | 27296695
|  | S4A,s.r.o. |  |  |  | DIČ:
Poznámka:
| Cena bez DPH | [5 empty] | 0
|  |  | Základ daně |  |  | Sazba daně | Výše daně
| DPH | základní | 0 |  |  | 21% | 0
|  | snížená | 0 |  |  | 15% | 0
|  | zákl. přenesená | 0 |  |  | 21% | 0
|  | sníž. přenesená | 0 |  |  | 15% | 0
|  | nulová | 0 |  |  | 0% | 0
| Cena s DPH |  |  | v | CZK |  | 0
REKAPITULACE ČLENĚNÍ SOUPISU PRACÍ
Stavba:
Soupis prací – rekonstrukce ul. Sokolská
Objekt:
77.3 - VRN
Místo: |  |  | Kolín |  |  | Datum: | 9. 10. 2019
Zadavatel: |  |  | Kolín |  |  | Projektant: | Ing. Lucie Dvořáková
Uchazeč: |  |  | Vyplň údaj |  |  | Zpracovatel: | S4A,s.r.o.
Kód dílu - Popis | [6 empty] | Cena celkem [CZK]
Náklady stavby celkem | [6 empty] | 0 | [11 empty] | -1
| VRN - Vedlejší rozpočtové náklady | [5 empty] | 0
| 0 - Vedlejší rozpočtové náklady | [5 empty] | 0
SOUPIS PRACÍ
Stavba:
Soupis prací – rekonstrukce ul. Sokolská
Objekt:
77.3 - VRN
Místo: |  |  | Kolín |  |  | Datum: | 9. 10. 2019
Zadavatel: |  |  | Kolín |  |  | Projektant: | Ing. Lucie Dvořáková
Uchazeč: |  |  | Vyplň údaj |  |  | Zpracovatel: | S4A,s.r.o.
PČ | Typ | Kód | Popis | MJ | Množství | J.cena [CZK] | Cena celkem [CZK] | Cenová soustava |  | DPH | J. Nh [h] | Nh celkem [h] | J. hmotnost [t] | Hmotnost celkem [t] | J. suť [t] | Suť Celkem [t]
Náklady soupisu celkem | [6 empty] | 0 |  |  |  |  | 0 |  | 0 |  | 0 |  | D | -1 | [7 empty] | 0
| D | VRN | Vedlejší rozpočtové náklady |  |  |  | 0 |  |  |  |  | 0 |  | 0 |  | 0 | 5 | D | 0 | ROZPOCET | [6 empty] | 0
| D | 0 | Vedlejší rozpočtové náklady |  |  |  | 0 |  |  |  |  | 0 |  | 0 |  | 0 | 5 | D | 1 | ROZPOCET | [6 empty] | 0
1 | K | 010001000 | Základní rozdělení průvodních činností a nákladů průzkumné geodetické a projektové práce | Kč | 1 |  | 0 |  |  | základní |  | 0 | 0 | 0 | 0 | 0 | 1024 | K | 2 | ROZPOCET | 0 | 0 | 0 | 0 | 0 | 1 | 0 | 1024 | -349185788
| P |  | Poznámka k položce: náklady související se zjištěním výskytu sítí - sondy, zaměření. Geometrický plán.Přechodné dopravní značení. Dokumentace skutečného stavu. Poplatky za uložení odpadu včetně zkoušek vylouhovatelnosti před uložením na skládku. Geotechnik na stavbě. | [14 empty] | P | 2
2 | K | 020001000 | Základní rozdělení průvodních činností a nákladů příprava staveniště. | Kč | 1 |  | 0 |  |  | základní |  | 0 | 0 | 0 | 0 | 0 | 1024 | K | 2 | ROZPOCET | 0 | 0 | 0 | 0 | 0 | 1 | 0 | 1024 | 875011108
3 | K | 030001000 | Základní rozdělení průvodních činností a nákladů zařízení staveniště | Kč | 1 |  | 0 |  |  | základní |  | 0 | 0 | 0 | 0 | 0 | 1024 | K | 2 | ROZPOCET | 0 | 0 | 0 | 0 | 0 | 1 | 0 | 1024 | 1167454880
| P |  | Poznámka k položce: Vybavení staveniště, zabezpečení staveniště, zrušení staveniště,.... | [14 empty] | P | 2
4 | K | 040001000 | Základní rozdělení průvodních činností a nákladů inženýrská činnost | Kč | 1 |  | 0 |  |  | základní |  | 0 | 0 | 0 | 0 | 0 | 1024 | K | 2 | ROZPOCET | 0 | 0 | 0 | 0 | 0 | 1 | 0 | 1024 | -40308985
| P |  | Poznámka k položce: Poplatky. Zajištění povolení | [14 empty] | P | 2
5 | K | 060001000 | Základní rozdělení průvodních činností a nákladů územní vlivy | Kč | 1 |  | 0 |  |  | základní |  | 0 | 0 | 0 | 0 | 0 | 1024 | K | 2 | ROZPOCET | 0 | 0 | 0 | 0 | 0 | 1 | 0 | 1024 | -2080741440
| P |  | Poznámka k položce: Obsahuje třeba zajištění materiálů na mezideponii. Čerpání vody ze staveniště, špatné klimatické podmínky a i jiné vlivy. Dále se jedná o stísněné podmínky a další vlivy | [14 empty] | P | 2
6 | K | 070001000 | Základní rozdělení průvodních činností a nákladů provozní vlivy | Kč | 1 |  | 0 |  |  | základní |  | 0 | 0 | 0 | 0 | 0 | 1024 | K | 2 | ROZPOCET | 0 | 0 | 0 | 0 | 0 | 1 | 0 | 1024 | -1854141009
| P |  | Poznámka k položce: Tato položka zapracovává mimo jiné náklady související s pracemi v ochranných pásmech sítí a kořenů. Zajištěn přístup ke všem objektům po celou dobu realizace stavby. | [14 empty] | P | 2
7 | K | 080001000 | Základní rozdělení průvodních činností a nákladů přesun stavebních kapacit | Kč | 1 |  | 0 |  |  | základní |  | 0 | 0 | 0 | 0 | 0 | 1024 | K | 2 | ROZPOCET | 0 | 0 | 0 | 0 | 0 | 1 | 0 | 1024 | -269895474
8 | K | 090001000 | Základní rozdělení průvodních činností a nákladů ostatní náklady | Kč | 1 |  | 0 |  |  | základní |  | 0 | 0 | 0 | 0 | 0 | 262144 | K | 2 | ROZPOCET | 0 | 0 | 0 | 0 | 0 | 1 | 0 | 262144 | 25563963

## Pokyny pro vyplnění
Struktura údajů, formát souboru a metodika pro zpracování
Struktura
Soubor je složen ze záložky Rekapitulace stavby a záložek s názvem soupisu prací pro jednotlivé objekty ve formátu XLSX. Každá ze záložek přitom obsahuje
ještě samostatné sestavy vymezené orámovaním a nadpisem sestavy.
Rekapitulace stavby obsahuje sestavu Rekapitulace stavby a Rekapitulace objektů stavby a soupisů prací.
V sestavě Rekapitulace stavby jsou uvedeny informace identifikující předmět veřejné zakázky na stavební práce, KSO, CC-CZ, CZ-CPV, CZ-CPA a rekapitulaci
celkové nabídkové ceny uchazeče.
Termínem "uchazeč" (resp. zhotovitel) se myslí "účastník zadávacího řízení" ve smyslu zákona o zadávání veřejných zakázek.
V sestavě Rekapitulace objektů stavby a soupisů prací je uvedena rekapitulace stavebních objektů, inženýrských objektů, provozních souborů,
vedlejších a ostatních nákladů a ostatních nákladů s rekapitulací nabídkové ceny za jednotlivé soupisy prací. Na základě údaje Typ je možné
identifikovat, zda se jedná o objekt nebo soupis prací pro daný objekt:
|  | STA | Stavební objekt pozemní
|  | ING | Stavební objekt inženýrský
|  | PRO | Provozní soubor
|  | VON | Vedlejší a ostatní náklady
|  | OST | Ostatní
|  | Soupis | Soupis prací pro daný typ objektu
Soupis prací pro jednotlivé objekty obsahuje sestavy Krycí list soupisu prací, Rekapitulace členění soupisu prací, Soupis prací. Za soupis prací může být považován
i objekt stavby v případě, že neobsahuje podřízenou zakázku.
Krycí list soupisu obsahuje rekapitulaci informací o předmětu veřejné zakázky ze sestavy Rekapitulace stavby, informaci o zařazení objektu do KSO,
CC-CZ, CZ-CPV, CZ-CPA a rekapitulaci celkové nabídkové ceny uchazeče za aktuální soupis prací.
Rekapitulace členění soupisu prací obsahuje rekapitulaci soupisu prací ve všech úrovních členění soupisu tak, jak byla tato členění použita (např.
stavební díly, funkční díly, případně jiné členění) s rekapitulací nabídkové ceny.
Soupis prací obsahuje položky veškerých stavebních nebo montážních prací, dodávek materiálů a služeb nezbytných pro zhotovení stavebního objektu,
inženýrského objektu, provozního souboru, vedlejších a ostatních nákladů.
Pro položky soupisu prací se zobrazují následující informace:
|  | PČ |  | Pořadové číslo položky v aktuálním soupisu
|  | TYP |  | Typ položky: K - konstrukce, M - materiál, PP - plný popis, PSC - poznámka k souboru cen, P - poznámka k položce, VV - výkaz výměr
|  | Kód |  | Kód položky
|  | Popis |  | Zkrácený popis položky
|  | MJ |  | Měrná jednotka položky
|  | Množství |  | Množství v měrné jednotce
|  | J.cena |  | Jednotková cena položky. Zadaní může obsahovat namísto J.ceny sloupce J.materiál a J.montáž, jejichž součet definuje
J.cenu položky.
|  | Cena celkem |  | Celková cena položky daná jako součin množství a j.ceny
|  | Cenová soustava |  | Příslušnost položky do cenové soustavy
Ke každé položce soupisu prací se na samostatných řádcích může zobrazovat:
Plný popis položky
Poznámka k souboru cen a poznámka zadavatele
Výkaz výměr
Pokud je k řádku výkazu výměr evidovaný údaj ve sloupci Kód, jedná se o definovaný odkaz, na který se může odvolávat výkaz výměr z jiné položky.
Metodika pro zpracování
Jednotlivé sestavy jsou v souboru provázány. Editovatelné pole jsou zvýrazněny žlutým podbarvením, ostatní pole neslouží k editaci a nesmí být jakkoliv
modifikovány.
Uchazeč je pro podání nabídky povinen vyplnit žlutě podbarvená pole:
Pole Uchazeč v sestavě Rekapitulace stavby - zde uchazeč vyplní svůj název (název subjektu)
Pole IČ a DIČ v sestavě Rekapitulace stavby - zde uchazeč vyplní svoje IČ a DIČ
Datum v sestavě Rekapitulace stavby - zde uchazeč vyplní datum vytvoření nabídky
J.cena = jednotková cena v sestavě Soupis prací o maximálním počtu desetinných míst uvedených v poli
- pokud sestavy soupisů prací obsahují pole J.cena, měla by být všechna tato pole vyplněna nenulovými
Poznámka - nepovinný údaj pro položku soupisu
V případě, že sestavy soupisů prací neobsahují pole J.cena, potom ve všech soupisech prací obsahují pole:
- J.materiál - jednotková cena materiálu
- J.montáž - jednotková cena montáže
Uchazeč v tomto případě by měl vyplnit všechna pole J.materiál a pole J.montáž nenulovými kladnými číslicemi. V případech, kdy položka
neobsahuje žádný materiál je přípustné, aby pole J.materiál bylo vyplněno nulou. V případech, kdy položka neobsahuje žádnou montáž je přípustné,
aby pole J.montáž bylo vyplněno nulou. Obě pole - J.materiál, J.Montáž u jedné položky by však neměly být vyplněny nulou.
Rekapitulace stavby
Název |  |  | Povinný |  | Popis | Typ | Max. počet
atributu |  |  | (A/N) |  |  |  | znaků
Kód |  |  | A |  | Kód stavby | String | 20
Stavba |  |  | A |  | Název stavby | String | 120
Místo |  |  | N |  | Místo stavby | String | 50
Datum |  |  | A |  | Datum vykonaného exportu | Date
KSO |  |  | N |  | Klasifikace stavebního objektu | String | 15
CC-CZ |  |  | N |  | Klasifikace stavbeních děl | String | 15
CZ-CPV |  |  | N |  | Společný slovník pro veřejné zakázky | String | 20
CZ-CPA |  |  | N |  | Klasifikace produkce podle činností | String | 20
Zadavatel |  |  | N |  | Zadavatel zadaní | String | 50
IČ |  |  | N |  | IČ zadavatele zadaní | String | 20
DIČ |  |  | N |  | DIČ zadavatele zadaní | String | 20
Uchazeč |  |  | N |  | Uchazeč veřejné zakázky | String | 50
Projektant |  |  | N |  | Projektant | String | 50
Poznámka |  |  | N |  | Poznámka k zadání | String | 255
Sazba DPH |  |  | A |  | Rekapitulace sazeb DPH u položek soupisů | eGSazbaDph
Základna DPH |  |  | A |  | Základna DPH určena součtem celkové ceny z položek soupisů | Double
Hodnota DPH |  |  | A |  | Hodnota DPH | Double
Cena bez DPH |  |  | A |  | Celková cena bez DPH za celou stavbu. Sčítává se ze všech listů. | Double
Cena s DPH |  |  | A |  | Celková cena s DPH za celou stavbu | Double
Rekapitulace objektů stavby a soupisů prací
Název |  |  | Povinný |  | Popis | Typ | Max. počet
atributu |  |  | (A/N) |  |  |  | znaků
Kód |  |  | A |  | Přebírá se z Rekapitulace stavby | String | 20
Stavba |  |  | A |  | Přebírá se z Rekapitulace stavby | String | 120
Místo |  |  | N |  | Přebírá se z Rekapitulace stavby | String | 50
Datum |  |  | A |  | Přebírá se z Rekapitulace stavby | Date
Zadavatel |  |  | N |  | Přebírá se z Rekapitulace stavby | String | 50
Projektant |  |  | N |  | Přebírá se z Rekapitulace stavby | String | 50
Uchazeč |  |  | N |  | Přebírá se z Rekapitulace stavby | String | 50
Kód |  |  | A |  | Kód objektu | String | 20
Objektu, Soupis prací |  |  | A |  | Název objektu | String | 120
Cena bez DPH |  |  | A |  | Cena bez DPH za daný objekt | Double
Cena s DPH |  |  | A |  | Cena spolu s DPH za daný objekt | Double
Typ |  |  | A |  | Typ zakázky | eGTypZakazky
Krycí list soupisu
Název |  |  | Povinný |  | Popis | Typ | Max. počet
atributu |  |  | (A/N) |  |  |  | znaků
Stavba |  |  | A |  | Přebírá se z Rekapitulace stavby | String | 120
Objekt |  |  | A |  | Kód a název objektu | String | 20 + 120
Soupis |  |  | A |  | Kód a název soupisu | String | 20 + 120
KSO |  |  | N |  | Klasifikace stavebního objektu | String | 15
CC-CZ |  |  | N |  | Klasifikace stavbeních děl | String | 15
CZ-CPV |  |  | N |  | Společný slovník pro veřejné zakázky | String | 20
CZ-CPA |  |  | N |  | Klasifikace produkce podle činností | String | 20
Místo |  |  | N |  | Přebírá se z Rekapitulace stavby | String | 50
Zadavatel |  |  | N |  | Přebírá se z Rekapitulace stavby | String | 50
Uchazeč |  |  | N |  | Přebírá se z Rekapitulace stavby | String | 50
Projektant |  |  | N |  | Přebírá se z Rekapitulace stavby | String | 50
Poznámka |  |  | N |  | Poznámka k soupisu prací | String | 255
Sazba DPH |  |  | A |  | Rekapitulace sazeb DPH na položkách aktuálního soupisu | eGSazbaDph
Základna DPH |  |  | A |  | Základna DPH určena součtem celkové ceny z položek aktuálního soupisu | Double
Hodnota DPH |  |  | A |  | Hodnota DPH | Double
Cena bez DPH |  |  | A |  | Cena bez DPH za daný soupis | Double
Cena s DPH |  |  | A |  | Cena s DPH za daný soupis | Double
Rekapitulace členění soupisu prací
Název |  |  | Povinný |  | Popis | Typ | Max. počet
atributu |  |  | (A/N) |  |  |  | znaků
Stavba |  |  | A |  | Přebírá se z Rekapitulace stavby | String | 120
Objekt |  |  | A |  | Kód a název objektu, přebírá se z Krycího listu soupisu | String | 20 + 120
Soupis |  |  | A |  | Kód a název objektu, přebírá se z Krycího listu soupisu | String | 20 + 120
Místo |  |  | N |  | Přebírá se z Rekapitulace stavby | String | 50
Datum |  |  | A |  | Přebírá se z Rekapitulace stavby | Date
Zadavatel |  |  | N |  | Přebírá se z Rekapitulace stavby | String | 50
Projektant |  |  | N |  | Přebírá se z Rekapitulace stavby | String | 50
Uchazeč |  |  | N |  | Přebírá se z Rekapitulace stavby | String | 50
Kód dílu - Popis |  |  | A |  | Kód a název dílu ze soupisu | String | 20 + 100
Cena celkem |  |  | A |  | Cena celkem za díl ze soupisu | Double
Soupis prací
Název |  |  | Povinný |  | Popis | Typ | Max. počet
atributu |  |  | (A/N) |  |  |  | znaků
Stavba |  |  | A |  | Přebírá se z Rekapitulace stavby | String | 120
Objekt |  |  | A |  | Kód a název objektu | String | 20 + 120
Soupis |  |  | A |  | Přebírá se z Krycího listu soupisu | String | 20 + 120
Místo |  |  | N |  | Přebírá se z Krycího listu soupisu | String | 50
Datum |  |  | A |  | Přebírá se z Krycího listu soupisu | Date
Zadavatel |  |  | N |  | Přebírá se z Krycího listu soupisu | String | 50
Projektant |  |  | N |  | Přebírá se z Krycího listu soupisu | String | 50
Uchazeč |  |  | N |  | Přebírá se z Krycího listu soupisu | String | 50
PČ |  |  | A |  | Pořadové číslo položky soupisu | Long
Typ |  |  | A |  | Typ položky soupisu | eGTypPolozky | 1
Kód |  |  | A |  | Kód položky ze soupisu | String | 20
Popis |  |  | A |  | Popis položky ze soupisu | String | 255
MJ |  |  | A |  | Měrná jednotka položky | String | 10
Množství |  |  | A |  | Množství položky soupisu | Double
J.Cena |  |  | A |  | Jednotková cena položky | Double
Cena celkem |  |  | A |  | Cena celkem vyčíslena jako J.Cena * Množství | Double
Cenová soustava |  |  | N |  | Zařazení položky do cenové soustavy | String | 50
p |  |  | N |  | Poznámka položky ze soupisu | Memo
psc |  |  | N |  | Poznámka k souboru cen ze soupisu | Memo
pp |  |  | N |  | Plný popis položky ze soupisu | Memo
vv |  |  | N |  | Výkaz výměr (figura, výraz, výměra) ze soupisu | Text,Text,Double | 20, 150
DPH |  |  | A |  | Sazba DPH pro položku | eGSazbaDPH
Hmotnost |  |  | A |  | Hmotnost položky ze soupisu | Double
Suť |  |  | A |  | Suť položky ze soupisu | Double
Nh |  |  | N |  | Normohodiny položky ze soupisu | Double
Datová věta
Typ věty |  |  | Hodnota |  | Význam
eGSazbaDPH |  |  | základní |  | Základní sazba DPH
|  |  | snížená |  | Snížená sazba DPH
|  |  | nulová |  | Nulová sazba DPH
|  |  | zákl. přenesená |  | Základní sazba DPH přenesená
|  |  | sníž. přenesená |  | Snížená sazba DPH přenesená
eGTypZakazky |  |  | STA |  | Stavební objekt
|  |  | PRO |  | Provozní soubor
|  |  | ING |  | Inženýrský objekt
|  |  | VON |  | Vedlejší a ostatní náklady
|  |  | OST |  | Ostatní náklady
eGTypPolozky |  |  | 1 |  | Položka typu HSV
|  |  | 2 |  | Položka typu PSV
|  |  | 3 |  | Položka typu M
|  |  | 4 |  | Položka typu OST