## List1
Akce : Oprava kanceláří ve 3.NP budovy městské policie
Místo : Kolín, Kutnohorská 23
Investor : MĚSTO Kolín, Karlovo nám.78
| ROZPOČET - SPECIFIKACE A MONTÁŽ - VZDUCHOTECHNIKA |  |  | III/2023
Ceník ÚRS PSV 751 rok 2023
Číslo položky | Popis položky | Výrobce | mj | výměra | jedn.cena | celková cena Kč (bez DPH)
Klima | Klimatizační a chladící zařízení (3.NP)
klima A | Demontáž stávajících vnitř.klima jednotek + strop. ventilátorů
001 | Demontáž klimatizační jednotky vnitřní nástěnné o výkonu do 5 kW | FUJI | ks | 3 |  | 0
002 | Demontáž klimatizační jednotky vnitřní nástěnné o výkonu do 6,5 kW | FUJI | ks | 1 |  | 0
003 | Demontáž napojovacího měděného potrubí předizolovaného 6-12 mm |  | m | 4 |  | 0
004 | Demontáž stropního ventilátoru v kancelářích | R položka | ks | 3 |  | 0
klima B | Montáž klima jednotek (OPĚTOVNÁ) jedná se o posun níže
001 | Montáž klimatizační jednotky vnitřní nástěnné o výkonu přes do 5 kW | FUJI | ks | 3 |  | 0
002 | Montáž klimatizační jednotky vnitřní nástěnné o výkonu přes do 6,5 kW | FUJI | ks | 1 |  | 0
003 | Montáž napojovacího měděného potrubí předizolovaného 6-12mm |  | ks | 6 |  | 0
004 | Doplnění chladiva do systému (odhad) |  | kg | 1 |  | 0
005 | Měděná DUAL Cu trubka měkká izolovaná např. 1/4"+1/2" (přesná dimenze není známá) |  | m | 6 |  | 0
006 | Přesun hmot procentní pro vzduchotechniku v objektech výšky do 24 m |  | % | 0.55 |  | 0
| celkem |  |  |  |  | 0
VRN | VEDLEJŠÍ ROZPOČTOVÉ NÁKLADY
001 | příprava staveniště |  | ks | 1 |  | 0
002 | zařízení staveniště |  | ks | 1 |  | 0
Cel | CENA CELKEM (bez DPH)