## Výkaz výměr
VÝKAZ VÝMĚR
Akce: KOLÍN, POLEPSKÁ č.p. 550 - UBYTOVNA, SANACE ZDIVA A VYBUDOVÁNÍ SOCIÁLNÍCH ZAŘÍZENÍ
Profese: VZDUCHOTECHNIKA
Počet stránek: 2 A4
Pozice | Popis elementů | Počet | Měrná | Dodávková cena |  | Montážní cena
|  |  | jednotka | jednot. | celková | jednot. | celková
Zařízení č. 1 - VĚTRÁNÍ POKOJŮ ŽEN A MUŽŮ, PŘÍVOD A ODVOD VZDUCHU
1 01 | Malá lokální větrací jednotka s regenerací tepla RESPIRO 150 PRO, vč. dálkového bezdrátového ovladače, Qv=60 m3/h, P=7 W, 230 V, hladina akustického tlaku v 1 m Lp=39 dB(A), hmotnost 5 kg, manuálně lze nastavit 3 stupně otáček 60/45/30 m3/h, v automatickém režimu pracuje jednotka dle čidel vlhkosti a dle intemzity osvětlení, | 1 | ks | 0 | 0 | 0 | 0
1 02 | Malá lokální větrací jednotka s regenerací tepla RESPIRO 150 PRO, vč. dálkového bezdrátového ovladače, Qv=60 m3/h, P=7 W, 230 V, hladina akustického tlaku v 1 m Lp=39 dB(A), hmotnost 5 kg, manuálně lze nastavit 3 stupně otáček 60/45/30 m3/h, v automatickém režimu pracuje jednotka dle čidel vlhkosti a dle intemzity osvětlení, | 1 | ks | 0 | 0 | 0 | 0
1 03 | 1.03 ÷ 1.29 volné pozice
1 30 | Kruhové potrubí SPIRO, pozinkované provedení, spojováno na vsuvky, orientační výměra - přesná výměra viz výkresová část
| do DN 180 - rovná trouba (prostup) | 2 | bm | 0 | 0 | 0 | 0
Zařízení č. 2 - ODVĚTRÁNÍ SOCIÁLNÍCH ZAŘÍZENÍ MUŽŮ A ŽEN, ODVOD VZDUCHU
2 01 | Nástěnný radiální ventilátor EBB 175 T DESIGN, jedny otáčky, vč. vestavěného časového doběhu, Qv=80 m3/h, pex.=90 Pa, P=26 W, 230 V, I=0,12 A, místnost č. 0.12 | 1 | ks | 0 | 0 | 0 | 0
2 02 | Nástěnný radiální ventilátor EBB 175 T DESIGN, jedny otáčky, vč. vestavěného časového doběhu, Qv=90 m3/h, pex.=80 Pa, P=26 W, 230 V, I=0,12 A, místnost č. 0.14 | 1 | ks | 0 | 0 | 0 | 0
2 03 | Nástěnný radiální ventilátor EBB 175 T DESIGN, jedny otáčky, vč. vestavěného časového doběhu, Qv=80 m3/h, pex.=90 Pa, P=26 W, 230 V, I=0,12 A, místnost č. 0.06 | 1 | ks | 0 | 0 | 0 | 0
2 04 | Nástěnný radiální ventilátor EBB 175 T DESIGN, jedny otáčky, vč. vestavěného časového doběhu, Qv=80 m3/h, pex.=90 Pa, P=26 W, 230 V, I=0,12 A, místnost č. 0.07 | 1 | ks | 0 | 0 | 0 | 0
2 05 | Plastová přetlaková klapka PER 160 W | 1 | ks | 0 | 0 | 0 | 0
2 06 | Stěnová mřížka s vodorovnými listy, hliníkové provedení, rozteč lamel 20, rozměr 300x100, vč. upevňovacího rámečku | 8 | ks | 0 | 0 | 0 | 0
2 07 | Přívodní set s tlumičem hluku BDOP 125 KIT, vč. GAP125 + BDOP125 + SGD125 + UK-PP 125/1000 | 2 | ks | 0 | 0 | 0 | 0
2 08 | 2.08 ÷ 2.29 volné pozice
2 30 | Kruhové potrubí SPIRO, pozinkované provedení, spojováno na vsuvky, orientační výměra - přesná výměra viz výkresová část
| do DN 100 - rovná trouba | 5 | bm | 0 | 0 | 0 | 0
| do DN 100 - tvarovka | 2 | ks | 0 | 0 | 0 | 0
Zařízení č. 3 - ODVĚTRÁNÍ ÚKLIDU m.č. 0.03
3 01 | Nástěnný radiální ventilátor EBB 175 T DESIGN, jedny otáčky, vč. vestavěného časového doběhu, Qv=70 m3/h, pex.=110 Pa, P=26 W, 230 V, I=0,12 A, místnost č. 0.03 | 1 | ks | 0 | 0 | 0 | 0
3 02 | Plastová přetlaková klapka PER 160 W | 1 | ks | 0 | 0 | 0 | 0
3 03 | Pozinkovaná mřížka na konec potrubí DN 100, volná průtočná plocha | 2 | ks | 0 | 0 | 0 | 0
3 04 | 3.05 ÷ 3.29 volné pozice
3 30 | Kruhové potrubí SPIRO, pozinkované provedení, spojováno na vsuvky, orientační výměra - přesná výměra viz výkresová část
| do DN 100 - rovná trouba | 11 | bm | 0 | 0 | 0 | 0
| do DN 100 - tvarovka | 4 | ks | 0 | 0 | 0 | 0
3 31 | Požární izolace potrubí SPIRO, požární odolnost dle profese PBŘ, provedení požární izolace bude doloženo platným atestem | 3 | m2 | 0 | 0 | 0 | 0
Zařízení č. 4 - POMOCNÝ MATERIÁL
4 01 | Pomocný spojovací a těsnící materiál pro čtyřhranné a kruhové potrubí | 3 | kg | 0 | 0 | 0 | 0
4 02 | Závěsový a kotvící systém pro kruhové potrubí SPIRO | 5 | ks | 0 | 0 | 0 | 0
4 03 | Ocel pro pomocné konstrukce, konzole apod. | 7 | kg | 0 | 0 | 0 | 0
4 04 | Samolepící hliníková páska šíře 75 mm | 1 | ks | 0 | 0 | 0 | 0
| CENA celkem bez DPH |  |  |  | 0 |  | 0
REKAPITULACE NÁKLADŮ - VZDUCHOTECHNIKA
| Dodávka |  |  | 0
| Montáž |  |  | 0
| Doprava |  |  | 0
| Přesun hmot po staveništi |  |  | 0
| Zprovoznění, zaregulování, protokol o zaregulování |  |  | 0
| VZT celkem bez DPH |  |  | 0
Vypracoval: J.Svoboda, 02/2023