## Pokyny pro vyplnění
Pokyny pro vyplnění
Ve všech listech tohoto souboru můžete měnit pouze buňky s modrým pozadím. Jedná se o tyto údaje : - údaje o firmě - jednotkové ceny položek zadané na maximálně dvě desetinná místa

## Stavba
#RTSROZP# | Výkaz výměr
Zakázka:
Objekt:
Rozpočet:
| Objednatel: | [5 empty] | IČ:
DIČ:
| Projektant: | [5 empty] | IČ:
DIČ:
| Zhotovitel: |  | Petr Bareš |  |  |  | IČ: | 61885312
|  |  | Krakovany 116 |  |  |  | DIČ:
|  | 28127 | Krakovany
Vypracoval:
| Rozpis ceny | [6 empty] | Celkem
HSV | HSV | [6 empty] | 0
PSV | PSV | [6 empty] | 0
MON | MON | [6 empty] | 0
VN | Vedlejší náklady | [6 empty] | 0
ON | Ostatní náklady | [6 empty] | 0
| Celkem | [6 empty] | 0
Rekapitulace daní
| Základ pro sníženou DPH |  |  | 15 | % | 0 |  |  | CZK
| Snížená DPH |  |  | 15 | % | 0 |  |  | CZK
| Základ pro základní DPH |  |  | 21 | % | 0 |  |  | CZK
| Základní DPH |  |  | 21 | % | 0 |  |  | CZK
| Zaokrouhlení |  |  |  |  | 0 |  |  | CZK
| Cena celkem bez DPH |  |  |  |  | 0 |  |  | CZK
| Cena celkem s DPH |  |  |  |  | 0 |  |  | CZK
|  | v |  |  | dne
|  |  | Za zhotovitele |  |  |  | Za objednatele
Rekapitulace dílčích částí
#CASTI>> | Číslo | Název |  |  | Základ pro sníženou DPH | Základ pro základní DPH | DPH celkem | Cena celkem | %
1 | Rozpočet |  |  |  | 0 | 0 |  | 0
| Celkem za stavbu |  |  |  | 0 | 0 | 0 | 0 | 0
Rekapitulace dílů
| Číslo | Název |  |  | Typ dílu |  |  | Celkem
| 722 | Vnitřní vodovod |  |  | PSV |  |  | 0
| 731 | Kotelny |  |  | PSV |  |  | 0
| 732 | Strojovny |  |  | PSV |  |  | 0
| 733 | Rozvod potrubí |  |  | PSV |  |  | 0
| 734 | Armatury |  |  | PSV |  |  | 0
| 735 | Otopná tělesa |  |  | PSV |  |  | 0
| Cena celkem | [6 empty] | 0
Note on D11: Název
Note on I11: IČO
Note on D12: Ulice
Note on I12: DIČ
Note on C13: PSČ
Note on D13: Ulice

## VzorPolozky (hidden)
Položkový rozpočet
Z:
O:
R:

## Výkaz výměr
Výkaz výměr | [22 empty] | #TypZaznamu#
S: | KOLÍN, POLEPSKÁ 550 - UBYTOVNA - SANACE ZDIVA A VYBUDOVÁNÍ SOC. ZAŘÍZENÍ | [21 empty] | STA
O: | [22 empty] | OBJ
R: | [22 empty] | ROZ
C: | [22 empty] | CAS_STR
P.č. | Číslo položky | Název položky | MJ | množství | cena / MJ | Celkem | Dodávka | Dodávka celk. | Montáž | Montáž celk. | DPH | cena s DPH | hmotnost / MJ | hmotnost celk.(t) | dem. hmotnost / MJ | dem. hmotnost celk.(t) | Ceník | Cen. soustava | Nhod / MJ | Nhod celk.
Díl: | 722 | Vnitřní vodovod |  |  |  | 0 |  | 0 |  | 0 |  | 0 |  | 0.007 |  | 0 |  |  |  | 19.29 |  |  | DIL
1 | 722181214R00 | Izolace návleková tl. stěny 20 mm | m | 136 | 0 | 0 |  | 0 |  | 0 | 0 | 0 | 3e-05 | 0.00408 | 0 | 0 |  |  | 0.135 | 18.36 |  |  | POL1_0
2 | 722221112R00 | Kohout vypouštěcí kulový, , DN 15 mm | kus | 8 | 0 | 0 |  | 0 |  | 0 | 0 | 0 | 0.0003 | 0.0024 | 0 | 0 |  |  | 0.083 | 0.66 |  |  | POL1_0
3 | 722235114R00 | Kohout vodovodní, kulový, DN 32 mm | kus | 1 | 0 | 0 |  | 0 |  | 0 | 0 | 0 | 0.00052 | 0.00052 | 0 | 0 |  |  | 0.269 | 0.27 |  |  | POL1_0
Díl: | 731 | Kotelny |  |  |  | 0 |  | 0 |  | 0 |  | 0 |  | 0.07892 |  | 0.6125 |  |  |  | 95.83 |  |  | DIL
4 | 731200825R00 | Demontáž kotle ocel.,kapal./plyn, do 40 kW | kus | 2 | 0 | 0 |  | 0 |  | 0 | 0 | 0 | 0.0002 | 0.0004 | 0.30625 | 0.6125 |  |  | 2.451 | 4.9 |  |  | POL1_0
5 | 731890801R00 | Přemístění vybouraných hmot - kotelny, H do 6 m | t | 1 | 0 | 0 |  | 0 |  | 0 | 0 | 0 | 0 | 0 | 0 | 0 |  |  | 11.403 | 11.4 |  |  | POL1_0
6 | 731249322R00 | Montáž závěsných kotlů turbo s TUV, odkouření | soubor | 2 | 0 | 0 |  | 0 |  | 0 | 0 | 0 | 0.00074 | 0.00148 | 0 | 0 |  |  | 9.111 | 18.22 |  |  | POL1_0
7 | 7312493xx | Připojovací sada kondenz. kotle | soubor | 2 | 0 | 0 |  | 0 |  | 0 | 0 | 0 | 0.00074 | 0.00148 | 0 | 0 |  |  | 9.111 | 18.22 |  |  | POL1_0
8 | 7312493xx | Připojovací sada ohř. TV | soubor | 2 | 0 | 0 |  | 0 |  | 0 | 0 | 0 | 0.00074 | 0.00148 | 0 | 0 |  |  | 9.111 | 18.22 |  |  | POL1_0
9 | 7312493xx | Připojovaní kotle s ohř. TV - | soubor | 2 | 0 | 0 |  | 0 |  | 0 | 0 | 0 | 0.00074 | 0.00148 | 0 | 0 |  |  | 9.111 | 18.22 |  |  | POL1_0
10 | 731412232R00 | Odkouření připojení na komín 80/125 mm PP dl.0,5 m | sada | 2 | 0 | 0 |  | 0 |  | 0 | 0 | 0 | 0 | 0 | 0 | 0 |  |  | 0.85 | 1.7 |  |  | POL1_0
11 | 731412253R00 | Kus prodlužovací odkouření 80/125 mm PP dl. 2,0 m | kus | 15 | 0 | 0 |  | 0 |  | 0 | 0 | 0 | 0 | 0 | 0 | 0 |  |  | 0.33 | 4.95 |  |  | POL1_0
12 | 4841731526R | Kotel kondenzační 30 kW-ekvitermní regulace | kus | 2 | 0 | 0 |  | 0 |  | 0 | 0 | 0 | 0.0363 | 0.0726 | 0 | 0 |  |  | 0 | 0 |  |  | POL3_0
Díl: | 732 | Strojovny |  |  |  | 0 |  | 0 |  | 0 |  | 0 |  | 0.01066 |  | 0 |  |  |  | 2.52 |  |  | DIL
13 | 732331513R00 | Nádoby expanzní tlak.s memb.Expanzomat, 25 l, vč.servis armatury | soubor | 2 | 0 | 0 |  | 0 |  | 0 | 0 | 0 | 0.00533 | 0.01066 | 0 | 0 |  |  | 0.25 | 0.5 |  |  | POL1_0
14 | 998732101R00 | Přesun hmot pro strojovny, výšky do 6 m | t | 0.5 | 0 | 0 |  | 0 |  | 0 | 0 | 0 | 0 | 0 | 0 | 0 |  |  | 4.043 | 2.02 |  |  | POL1_0
Díl: | 733 | Rozvod potrubí |  |  |  | 0 |  | 0 |  | 0 |  | 0 |  | 0.17495 |  | 0.1155 |  |  |  | 58.37 |  |  | DIL
15 | 733160801R00 | Demontáž potrubí z měděných trubek D 28 mm | m | 105 | 0 | 0 |  | 0 |  | 0 | 0 | 0 | 3e-05 | 0.00315 | 0.0011 | 0.1155 |  |  | 0.08 | 8.4 |  |  | POL1_0
16 | 733163105R00 | Potrubí z měděných trubek vytápění D 28 x 1,5 mm | m | 8 | 0 | 0 |  | 0 |  | 0 | 0 | 0 | 0.0016 | 0.0128 | 0 | 0 |  |  | 0.33332 | 2.67 |  |  | POL1_0
17 | 733163102R00 | Potrubí z měděných trubek vytápění D 15 x 1,0 mm | m | 36 | 0 | 0 |  | 0 |  | 0 | 0 | 0 | 0.00076 | 0.02736 | 0 | 0 |  |  | 0.29738 | 10.71 |  |  | POL1_0
18 | 733163104R00 | Potrubí z měděných trubek vytápění D 22 x 1,0 mm | m | 64 | 0 | 0 |  | 0 |  | 0 | 0 | 0 | 0.00101 | 0.06464 | 0 | 0 |  |  | 0.31738 | 20.31 |  |  | POL1_0
19 | 733163106R00 | Potrubí z měděných trubek vytápění D 35 x 1,5 mm | m | 28 | 0 | 0 |  | 0 |  | 0 | 0 | 0 | 0.00196 | 0.05488 | 0 | 0 |  |  | 0.3579 | 10.02 |  |  | POL1_0
20 | 733190106R00 | Tlaková zkouška potrubí DN 32 | m | 136 | 0 | 0 |  | 0 |  | 0 | 0 | 0 | 0 | 0 | 0 | 0 |  |  | 0.018 | 2.45 |  |  | POL1_0
21 | 7331631xx | Přepojení stáv. potrubí | ks | 12 | 0 | 0 |  | 0 |  | 0 | 0 | 0 | 0.00101 | 0.01212 | 0 | 0 |  |  | 0.31738 | 3.81 |  |  | POL1_0
Díl: | 734 | Armatury |  |  |  | 0 |  | 0 |  | 0 |  | 0 |  | 0.00992 |  | 0 |  |  |  | 2.03 |  |  | DIL
22 | 734432114R00 | Prostorový termostat týdenní program | kus | 2 | 0 | 0 |  | 0 |  | 0 | 0 | 0 | 0.00021 | 0.00042 | 0 | 0 |  |  | 0.165 | 0.33 |  |  | POL1_0
23 | 734263132R00 | Šroubení regulační, přímé, 1 DN 15 | kus | 5 | 0 | 0 |  | 0 |  | 0 | 0 | 0 | 0.0006 | 0.003 | 0 | 0 |  |  | 0.082 | 0.41 |  |  | POL1_0
24 | 734263314R00 | Šroubení topenářské, přímé, DN 25 | kus | 4 | 0 | 0 |  | 0 |  | 0 | 0 | 0 | 0.0012 | 0.0048 | 0 | 0 |  |  | 0.103 | 0.41 |  |  | POL1_0
25 | 734226212R00 | Ventil term.přímý,vnitř.z. DN 15 | kus | 5 | 0 | 0 |  | 0 |  | 0 | 0 | 0 | 0.0002 | 0.001 | 0 | 0 |  |  | 0.175 | 0.88 |  |  | POL1_0
26 | 55137306.AR | Hlavice termostatická | kus | 5 | 0 | 0 |  | 0 |  | 0 | 0 | 0 | 0.00014 | 0.0007 | 0 | 0 |  |  | 0 | 0 |  |  | POL3_0
Díl: | 735 | Otopná tělesa |  |  |  | 0 |  | 0 |  | 0 |  | 0 |  | 0.20331 |  | 0.0935 |  |  |  | 9.04 |  |  | DIL
27 | 735151822R00 | Demontáž otopných těles panelových 2řadých,2820 mm | kus | 2 | 0 | 0 |  | 0 |  | 0 | 0 | 0 | 8e-05 | 0.00016 | 0.04675 | 0.0935 |  |  | 0.361 | 0.72 |  |  | POL1_0
28 | 735494811R00 | Vypuštění vody z otopných těles | m2 | 60 | 0 | 0 |  | 0 |  | 0 | 0 | 0 | 0 | 0 | 0 | 0 |  |  | 0.052 | 3.12 |  |  | POL1_0
29 | 735156651R00 | Otopné těleso panelové Klasik 22, v. 500 mm, dl. 2000 mm | kus | 2 | 0 | 0 |  | 0 |  | 0 | 0 | 0 | 0.06066 | 0.12132 | 0 | 0 |  |  | 1.1965 | 2.39 |  |  | POL1_0
30 | 735156681R00 | Otopné těleso panelové Klasik 22, v. 900 mm, dl. 500 mm | kus | 2 | 0 | 0 |  | 0 |  | 0 | 0 | 0 | 0.02815 | 0.0563 | 0 | 0 |  |  | 0.928 | 1.86 |  |  | POL1_0
31 | 735156546R00 | Otopné těleso panelové Klasik 21, v. 500 mm, dl. 1000 mm | kus | 1 | 0 | 0 |  | 0 |  | 0 | 0 | 0 | 0.02553 | 0.02553 | 0 | 0 |  |  | 0.953 | 0.95 |  |  | POL1_0
[21 empty] | 15 | 21
| Celkem |  |  |  |  | 0 | [14 empty] | 0 | 0 | SUM
Poznámky uchazeče k zadání
POPUZIV
END