## Rekapitulace stavby
Export Komplet | [28 empty] | 2.0 | [5 empty] | False | False | {56957c2b-e6c6-43e4-a037-617aefb8fe53}
[20 empty] | >> skryté sloupce << | [13 empty] | 0,01 | 21
[34 empty] | 0,01 | 15
|  | REKAPITULACE STAVBY | [18 empty] | v --- níže se nacházejí doplnkové a pomocné údaje k sestavám --- v | [11 empty] | Návod na vyplnění | 0,001
|  | Kód: |  |  |  |  | 20230104 | [25 empty] | Měnit lze pouze buňky se žlutým podbarvením! 1) na prvním listu Rekapitulace stavby vyplňte v sestavě a) Souhrnný list - údaje o Uchazeči (přenesou se do ostatních sestav i v jiných listech) b) Rekapitulace objektů - potřebné Ostatní náklady 2) na vybraných listech vyplňte v sestavě a) Krycí list - údaje o Uchazeči, pokud se liší od údajů o Uchazeči na Souhrnném listu (údaje se přenesou do ostatních sestav v daném listu) b) Rekapitulace rozpočtu - potřebné Ostatní náklady c) Celkové náklady za stavbu - ceny u položek - množství, pokud má žluté podbarvení - a v případě potřeby poznámku (ta je ve skrytém sloupci) | 0,01
|  | Stavba: |  |  |  |  | Oprava střechy sportovního objektu a hotelu Brankovická 1289, Kolín 28002 | [26 empty] | 0,01
|  | KSO: | [13 empty] | CC-CZ: | [17 empty] | 0,01
|  | Místo: | [13 empty] | Datum: |  | 4. 1. 2023 | [15 empty] | 0,01
0,01
|  | Zadavatel: | [13 empty] | IČ: | [17 empty] | 0,01
|  |  | Správa městských sportovišť Kolín | [12 empty] | DIČ: | [17 empty] | 0,01
0,01
|  | Uchazeč: | [13 empty] | IČ: |  | Vyplň údaj | [15 empty] | 0,01
|  |  | Vyplň údaj | [12 empty] | DIČ: |  | Vyplň údaj | [15 empty] | 0,01
False
|  | Projektant: | [13 empty] | IČ: | [17 empty] | False
|  |  | DEKPROJEKT s.r.o. | [12 empty] | DIČ: | [17 empty] | True
0,01
|  | Zpracovatel: | [13 empty] | IČ: | [17 empty] | 0,01
|  |  | DEKPROJEKT s.r.o. | [12 empty] | DIČ: | [17 empty] | True
Poznámka:
|  | Cena bez DPH | [13 empty] | 0
[8 empty] | Sazba daně |  |  | Základ daně |  |  |  |  | Výše daně
|  | DPH |  | základní |  |  |  | 21% |  |  | 0 |  |  |  |  | 0
|  |  |  | snížená |  |  |  | 15% |  |  | 0 |  |  |  |  | 0
|  |  |  | zákl. přenesená |  |  |  | 21% |  |  | 0 |  |  |  |  | 0
|  |  |  | sníž. přenesená |  |  |  | 15% |  |  | 0 |  |  |  |  | 0
|  |  |  | nulová |  |  |  | 0% |  |  | 0 |  |  |  |  | 0
|  | Cena s DPH | [6 empty] | v |  |  | CZK |  |  |  | 0
|  | Projektant | [11 empty] | Zpracovatel
|  | Datum a podpis: | [7 empty] | Razítko |  |  |  | Datum a podpis: |  |  | Razítko
|  | Objednavatel | [11 empty] | Uchazeč
|  | Datum a podpis: | [7 empty] | Razítko |  |  |  | Datum a podpis: |  |  | Razítko
REKAPITULACE OBJEKTŮ STAVBY A SOUPISŮ PRACÍ
| Kód: | [6 empty] | 20230104
| Stavba: | [6 empty] | Oprava střechy sportovního objektu a hotelu Brankovická 1289, Kolín 28002
| Místo: | [13 empty] | Datum: |  | 4. 1. 2023
| Zadavatel: | [6 empty] | Správa městských sportovišť Kolín | [6 empty] | Projektant: |  | DEKPROJEKT s.r.o. |  |  |  | Informatívní údaje z listů zakázek
| Uchazeč: | [13 empty] | Zpracovatel: |  | DEKPROJEKT s.r.o.
| Kód |  |  |  | Popis | [7 empty] | Cena bez DPH [CZK] |  |  |  |  | Cena s DPH [CZK] | Typ |  | z toho Ostat. náklady [CZK] | DPH [CZK] | Normohodiny [h] | DPH základní [CZK] | DPH snížená [CZK] | DPH základní přenesená [CZK] | DPH snížená přenesená [CZK] | Základna DPH základní | Základna DPH snížená | Základna DPH zákl. přenesená | Základna DPH sníž. přenesená | Základna DPH nulová
| Náklady z rozpočtů | [11 empty] | 0 |  |  |  |  | 0 |  |  | 0 | 0 | 0 | 0 | 0 | 0 | 0 | 0 | 0 | 0 | 0 | 0 |  | D | 0 | ###NOIMPORT### | IMPORT | {56957c2b-e6c6-43e4-a037-617aefb8fe53} | {00000000-0000-0000-0000-000000000000}
/ |  | 01 |  |  |  | Zimní stadion | [6 empty] | 0 |  |  |  |  | 0 | STA |  | 0 | 0 | 0 | 0 | 0 | 0 | 0 | 0 | 0 | 0 | 0 | 0 |  |  | 1 |  | IMPORT | {da1df0a3-9679-4c5a-914c-95330acbda20} | {56957c2b-e6c6-43e4-a037-617aefb8fe53} | 2
/ |  | 02 |  |  |  | Hotel | [6 empty] | 0 |  |  |  |  | 0 | STA |  | 0 | 0 | 0 | 0 | 0 | 0 | 0 | 0 | 0 | 0 | 0 | 0 |  |  | 1 |  | IMPORT | {16fdbc2c-61bd-47cd-a92e-d2ddf96c9d53} | {56957c2b-e6c6-43e4-a037-617aefb8fe53} | 2
/ |  | 03 |  |  |  | VRN | [6 empty] | 0 |  |  |  |  | 0 | STA |  | 0 | 0 | 0 | 0 | 0 | 0 | 0 | 0 | 0 | 0 | 0 | 0 |  |  | 1 |  | IMPORT | {01f887f4-4c99-449b-9b1d-1dc5b88b69da} | {56957c2b-e6c6-43e4-a037-617aefb8fe53} | 2

## 01 - Zimní stadion
[9 empty] | >> skryté sloupce << | [10 empty] | {da1df0a3-9679-4c5a-914c-95330acbda20}
2
| KRYCÍ LIST SOUPISU PRACÍ | [8 empty] | v --- níže se nacházejí doplnkové a pomocné údaje k sestavám --- v | [9 empty] | False
Stavba:
Oprava střechy sportovního objektu a hotelu Brankovická 1289, Kolín 28002
Objekt:
01 - Zimní stadion
| KSO: |  |  |  |  | CC-CZ:
| Místo: |  |  |  |  | Datum: | 4. 1. 2023
| Zadavatel: |  |  |  |  | IČ:
|  | Správa městských sportovišť Kolín |  |  |  | DIČ:
| Uchazeč: |  |  |  |  | IČ: | Vyplň údaj
|  | Vyplň údaj |  |  |  | DIČ: | Vyplň údaj
| Projektant: |  |  |  |  | IČ:
|  | DEKPROJEKT s.r.o. |  |  |  | DIČ:
| Zpracovatel: |  |  |  |  | IČ:
|  | DEKPROJEKT s.r.o. |  |  |  | DIČ:
Poznámka:
| Cena bez DPH | [5 empty] | 0
|  |  | Základ daně |  |  | Sazba daně | Výše daně
| DPH | základní | 0 |  |  | 21% | 0
|  | snížená | 0 |  |  | 15% | 0
|  | zákl. přenesená | 0 |  |  | 21% | 0
|  | sníž. přenesená | 0 |  |  | 15% | 0
|  | nulová | 0 |  |  | 0% | 0
| Cena s DPH |  |  | v | CZK |  | 0
| Projektant |  |  | Zpracovatel
| Datum a podpis: |  | Razítko | Datum a podpis: |  |  | Razítko
| Objednavatel |  |  | Uchazeč
| Datum a podpis: |  | Razítko | Datum a podpis: |  |  | Razítko
REKAPITULACE ČLENĚNÍ SOUPISU PRACÍ
Stavba:
Oprava střechy sportovního objektu a hotelu Brankovická 1289, Kolín 28002
Objekt:
01 - Zimní stadion
Místo: | [5 empty] | Datum: | 4. 1. 2023
Zadavatel: |  |  | Správa městských sportovišť Kolín |  |  | Projektant: | DEKPROJEKT s.r.o.
Uchazeč: |  |  | Vyplň údaj |  |  | Zpracovatel: | DEKPROJEKT s.r.o.
Kód dílu - Popis | [6 empty] | Cena celkem [CZK]
Náklady ze soupisu prací | [6 empty] | 0 | [13 empty] | -1
| HSV - Práce a dodávky HSV | [5 empty] | 0
| 9 - Ostatní konstrukce a práce, bourání | [5 empty] | 0
| 997 - Přesun sutě | [5 empty] | 0
| 998 - Přesun hmot | [5 empty] | 0
| PSV - Práce a dodávky PSV | [5 empty] | 0
| 711 - Izolace proti vodě, vlhkosti a plynům | [5 empty] | 0
| 712 - Povlakové krytiny | [5 empty] | 0
| 713 - Izolace tepelné | [5 empty] | 0
| 721 - Zdravotechnika - vnitřní kanalizace | [5 empty] | 0
| 741 - Elektroinstalace - silnoproud | [5 empty] | 0
| 751 - Vzduchotechnika | [5 empty] | 0
| 762 - Konstrukce tesařské | [5 empty] | 0
| 764 - Konstrukce klempířské | [5 empty] | 0
SOUPIS PRACÍ
Stavba:
Oprava střechy sportovního objektu a hotelu Brankovická 1289, Kolín 28002
Objekt:
01 - Zimní stadion
Místo: | [5 empty] | Datum: | 4. 1. 2023
Zadavatel: |  |  | Správa městských sportovišť Kolín |  |  | Projektant: | DEKPROJEKT s.r.o.
Uchazeč: |  |  | Vyplň údaj |  |  | Zpracovatel: | DEKPROJEKT s.r.o.
PČ | Typ | Kód | Popis | MJ | Množství | J.cena [CZK] | Cena celkem [CZK] | Cenová soustava |  |  | DPH | J. Nh [h] | Nh celkem [h] | J. hmotnost [t] | Hmotnost celkem [t] | J. suť [t] | Suť Celkem [t]
Náklady soupisu celkem | [6 empty] | 0 | [5 empty] | 0 |  | 21.8047 |  | 47.07 |  |  | D | -1 | [10 empty] | 0
| D | HSV | Práce a dodávky HSV |  |  |  | 0 | [5 empty] | 0 |  | 0 |  | 0 |  | 1 | D | 0 |  |  |  | ROZPOCET | [6 empty] | 0
| D | 9 | Ostatní konstrukce a práce, bourání |  |  |  | 0 | [5 empty] | 0 |  | 0 |  | 0 |  | 1 | D | 1 |  |  |  | ROZPOCET | [6 empty] | 0
1 | K | 952902501 | Čištění střešních nebo nadstřešních konstrukcí plochých střech budov | m2 | 5056.806 |  | 0 |  |  |  | základní |  | 0 | 0 | 0 | 0 | 0 |  | 4 | K | 2 |  |  |  | ROZPOCET | 0 | 0 | 0 | 0 | 0 | 1 | 0 | 4 | 581171327
| PP |  | Čištění budov při provádění oprav a udržovacích prací střešních nebo nadstřešních konstrukcí, střech plochých | [16 empty] | PP | 2
| VV |  | (16,950+29,450+19,700)*(93,990-9,390)-(29,450*18,175) |  | 5056.806 | [14 empty] | VV | 2 | 2 | True | 1 | ROZPOCET
| D | 997 | Přesun sutě |  |  |  | 0 | [5 empty] | 0 |  | 0 |  | 0 |  | 1 | D | 1 |  |  |  | ROZPOCET | [6 empty] | 0
2 | K | 997013115 | Vnitrostaveništní doprava suti a vybouraných hmot pro budovy v přes 15 do 18 m s použitím mechanizace | t | 47.07 |  | 0 |  |  |  | základní |  | 0 | 0 | 0 | 0 | 0 |  | 4 | K | 2 |  |  |  | ROZPOCET | 0 | 0 | 0 | 0 | 0 | 1 | 0 | 4 | -403228658
| PP |  | Vnitrostaveništní doprava suti a vybouraných hmot vodorovně do 50 m svisle s použitím mechanizace pro budovy a haly výšky přes 15 do 18 m | [16 empty] | PP | 2
3 | K | 997013814 | Poplatek za uložení na skládce (skládkovné) stavebního odpadu izolací kód odpadu 17 06 04 | t | 47.07 |  | 0 |  |  |  | základní |  | 0 | 0 | 0 | 0 | 0 |  | 4 | K | 2 |  |  |  | ROZPOCET | 0 | 0 | 0 | 0 | 0 | 1 | 0 | 4 | -2145697570
| PP |  | Poplatek za uložení stavebního odpadu na skládce (skládkovné) z izolačních materiálů zatříděného do Katalogu odpadů pod kódem 17 06 04 | [16 empty] | PP | 2
4 | K | 997131531 | Odvoz na skládku demontovaných konstrukcí plastových do 1 km | t | 47.07 |  | 0 |  |  |  | základní |  | 0 | 0 | 0 | 0 | 0 |  | 4 | K | 2 |  |  |  | ROZPOCET | 0 | 0 | 0 | 0 | 0 | 1 | 0 | 4 | 343493104
| PP |  | Odvoz na skládku demontovaných konstrukcí s naložením na dopravní prostředek a se složením z plastických hmot do 1 km | [16 empty] | PP | 2
5 | K | 997131539 | Příplatek ZKD 1 km u odvozu na skládku demontovaných konstrukcí plastových | t | 47.07 |  | 0 |  |  |  | základní |  | 0 | 0 | 0 | 0 | 0 |  | 4 | K | 2 |  |  |  | ROZPOCET | 0 | 0 | 0 | 0 | 0 | 1 | 0 | 4 | 29807580
| PP |  | Odvoz na skládku demontovaných konstrukcí s naložením na dopravní prostředek a se složením z plastických hmot Příplatek k ceně za každý další i započatý 1 km přes 1 km | [16 empty] | PP | 2
| D | 998 | Přesun hmot |  |  |  | 0 | [5 empty] | 0 |  | 0 |  | 0 |  | 1 | D | 1 |  |  |  | ROZPOCET | [6 empty] | 0
56 | K | 998011003 | Přesun hmot pro budovy zděné v přes 12 do 24 m | t | 0.2 |  | 0 |  |  |  | základní |  | 0 | 0 | 0 | 0 | 0 | nová položka | 4 | K | 2 |  |  |  | ROZPOCET | 0 | 0 | 0 | 0 | 0 | 1 | 0 | 4 | -548023024
| PP |  | Přesun hmot pro budovy občanské výstavby, bydlení, výrobu a služby s nosnou svislou konstrukcí zděnou z cihel, tvárnic nebo kamene vodorovná dopravní vzdálenost do 100 m pro budovy výšky přes 12 do 24 m | [16 empty] | PP | 2
| D | PSV | Práce a dodávky PSV |  |  |  | 0 | [5 empty] | 0 |  | 21.8047 |  | 47.07 |  | 2 | D | 0 |  |  |  | ROZPOCET | [6 empty] | 0
| D | 711 | Izolace proti vodě, vlhkosti a plynům |  |  |  | 0 | [5 empty] | 0 |  | 0 |  | 0 |  | 2 | D | 1 |  |  |  | ROZPOCET | [6 empty] | 0
6 | K | 711432101 | Provedení izolace proti tlakové vodě svislé na sucho pásem AIP nebo tkaninou | m2 | 41.686 |  | 0 |  |  |  | základní |  | 0 | 0 | 0 | 0 | 0 |  | 16 | K | 2 |  |  |  | ROZPOCET | 0 | 0 | 0 | 0 | 0 | 1 | 0 | 16 | 1701474295
| PP |  | Provedení izolace proti povrchové a podpovrchové tlakové vodě pásy na sucho AIP nebo tkaniny na ploše svislé S | [16 empty] | PP | 2
| VV |  | (2*93,99+71,75+18,175)*0,15"atika ZS |  | 41.686 | [14 empty] | VV | 2 | 2 | True | 1 | ROZPOCET
| D | 712 | Povlakové krytiny |  |  |  | 0 | [5 empty] | 0 |  | 18.1134 |  | 35.0674 |  | 2 | D | 1 |  |  |  | ROZPOCET | [6 empty] | 0
7 | K | 712300854 | Demontáž lišt poplastovaných | m | 454.09 |  | 0 |  |  |  | základní |  | 0 | 0 | 0 | 0.0015 | 0.68114 |  | 16 | K | 2 |  |  |  | ROZPOCET | 0 | 0 | 0 | 0 | 0 | 1 | 0 | 16 | -1487197093
| PP |  | Ostatní práce při odstranění povlakové krytiny střech plochých do 10° lišt poplastovaných | [16 empty] | PP | 2
| VV |  | 2*93,990+2*(71,75-5,65)+ 2*18,175"atik ZS |  | 356.53 | [14 empty] | VV | 2 | 2 | True | 0 | ROZPOCET
| VV |  | 4*24,39"světlík |  | 97.56 | [14 empty] | VV | 2 | 2 | True | 0 | ROZPOCET
| VV |  | Součet |  | 454.09 | [14 empty] | VV | 2 | 4 | True | 1 | ROZPOCET
8 | K | 712331111 | Provedení povlakové krytiny střech do 10° podkladní vrstvy pásy na sucho samolepící | m2 | 5056.806 |  | 0 |  |  |  | základní |  | 0 | 0 | 0 | 0 | 0 |  | 16 | K | 2 |  |  |  | ROZPOCET | 0 | 0 | 0 | 0 | 0 | 1 | 0 | 16 | 1802047286
| PP |  | Provedení povlakové krytiny střech plochých do 10° pásy na sucho podkladní samolepící asfaltový pás | [16 empty] | PP | 2
| VV |  | (16,950+29,450+19,700)*(93,990-9,390)-(29,450*18,175) |  | 5056.806 | [14 empty] | VV | 2 | 2 | True | 0 | ROZPOCET
| VV |  | Součet |  | 5056.806 | [14 empty] | VV | 2 | 4 | True | 1 | ROZPOCET
9 | M | 1010501138 | Samolepicí asfaltový pás DACO KSD-R (role/43,2 m2) | m2 | 5893.707 |  | 0 |  |  |  | základní |  | 0 | 0.00079 | 4.656 | 0 | 0 |  | 32 | M | 2 |  |  |  | ROZPOCET | 0 | 0 | 0 | 0 | 0 | 1 | 0 | 16 | 1584271638
| PP |  | Samolepicí asfaltový pás DACO KSD-R (role/43,2 m2) | [16 empty] | PP | 2
| VV |  | 5056,806*1,1655 'Přepočtené koeficientem množství |  | 5893.707 | [14 empty] | VV | 2 | 2 | False | 1 | ROZPOCET
10 | K | 712361801 | Odstranění povlakové krytiny střech do 10° z fólií položených volně - parotěs PE | m2 | 5056.806 |  | 0 |  |  |  | základní |  | 0 | 0 | 0 | 0.0032 | 16.1818 |  | 16 | K | 2 |  |  |  | ROZPOCET | 0 | 0 | 0 | 0 | 0 | 1 | 0 | 16 | 554390550
| PP |  | Odstranění povlakové krytiny střech plochých do 10° z fólií položenou volně se svařovanými nebo lepenými spoji | [16 empty] | PP | 2
| VV |  | (16,950+29,450+19,700)*(93,990-9,390)-(29,450*18,175) |  | 5056.806 | [14 empty] | VV | 2 | 2 | True | 1 | ROZPOCET
11 | K | 712363085 | Provedení povlakové krytiny střech do 10° spoj 2 pásů fólií EPDM lepící páskou | m | 29.45 |  | 0 |  |  |  | základní |  | 0 | 0 | 0 | 0 | 0 |  | 16 | K | 2 |  |  |  | ROZPOCET | 0 | 0 | 0 | 0 | 0 | 1 | 0 | 16 | 2001754721
| PP |  | Provedení povlakové krytiny střech plochých do 10° fólií elastomerické EPDM (etylen-propylen-dien-monomer) vytvoření spoje dvou pásů fólií lepícím páskem a zaválečkování | [16 empty] | PP | 2
| VV |  | 29,450 |  | 29.45 | [14 empty] | VV | 2 | 2 | True | 1 | ROZPOCET
12 | M | 27127012 | páska izolační samolepící EPDM 50x3mm | m | 30.923 |  | 0 |  |  |  | základní |  | 0 | 7e-05 | 0.0021646 | 0 | 0 |  | 32 | M | 2 |  |  |  | ROZPOCET | 0 | 0 | 0 | 0 | 0 | 1 | 0 | 16 | -1868938010
| PP |  | páska izolační samolepící EPDM 50x3mm | [16 empty] | PP | 2
| VV |  | 29,45*1,05 'Přepočtené koeficientem množství |  | 30.923 | [14 empty] | VV | 2 | 2 | False | 1 | ROZPOCET
13 | K | 712363352 | Povlakové krytiny střech do 10° z tvarovaných poplastovaných lišt délky 2 m koutová lišta vnitřní rš 100 mm | m | 593.9 |  | 0 |  |  |  | základní |  | 0 | 0.0006 | 0.35634 | 0 | 0 |  | 16 | K | 2 |  |  |  | ROZPOCET | 0 | 0 | 0 | 0 | 0 | 1 | 0 | 16 | -776981609
| PP |  | Povlakové krytiny střech plochých do 10° z tvarovaných poplastovaných lišt pro mPVC vnitřní koutová lišta rš 100 mm | [16 empty] | PP | 2
| VV |  | 360"K.04 |  | 360 | [14 empty] | VV | 2 | 2 | True | 0 | ROZPOCET
| VV |  | 233,9"K.01 |  | 233.9 | [14 empty] | VV | 2 | 2 | True | 0 | ROZPOCET
| VV |  | Součet |  | 593.9 | [14 empty] | VV | 2 | 4 | True | 1 | ROZPOCET
14 | K | 712363353 | Povlakové krytiny střech do 10° z tvarovaných poplastovaných lišt délky 2 m koutová lišta vnější rš 100 mm | m | 187.3 |  | 0 |  |  |  | základní |  | 0 | 0.0006 | 0.11238 | 0 | 0 |  | 16 | K | 2 |  |  |  | ROZPOCET | 0 | 0 | 0 | 0 | 0 | 1 | 0 | 16 | 1383968379
| PP |  | Povlakové krytiny střech plochých do 10° z tvarovaných poplastovaných lišt pro mPVC vnější koutová lišta rš 100 mm | [16 empty] | PP | 2
| VV |  | 187,3"K.05 |  | 187.3 | [14 empty] | VV | 2 | 2 | True | 1 | ROZPOCET
15 | K | 712363358 | Povlakové krytiny střech do 10° z tvarovaných poplastovaných lišt délky 2 m závětrná lišta rš 250 mm | m | 301 |  | 0 |  |  |  | základní |  | 0 | 0.0015 | 0.4515 | 0 | 0 |  | 16 | K | 2 |  |  |  | ROZPOCET | 0 | 0 | 0 | 0 | 0 | 1 | 0 | 16 | -1404101
| PP |  | Povlakové krytiny střech plochých do 10° z tvarovaných poplastovaných lišt pro mPVC závětrná lišta rš 250 mm | [16 empty] | PP | 2
| VV |  | 301"K.02 |  | 301 | [14 empty] | VV | 2 | 2 | True | 1 | ROZPOCET
16 | K | 712363358 | Povlakové krytiny střech do 10° z tvarovaných poplastovaných lišt délky 2 m závětrná lišta rš 250 mm | m | 66 |  | 0 |  |  |  | základní |  | 0 | 0.0015 | 0.099 | 0 | 0 |  | 16 | K | 2 |  |  |  | ROZPOCET | 0 | 0 | 0 | 0 | 0 | 1 | 0 | 16 | -1336928420
| PP |  | Povlakové krytiny střech plochých do 10° z tvarovaných poplastovaných lišt pro mPVC závětrná lišta rš 250 mm | [16 empty] | PP | 2
| VV |  | 66"K.09 |  | 66 | [14 empty] | VV | 2 | 2 | True | 1 | ROZPOCET
17 | K | 712363358 | Povlakové krytiny střech do 10° z tvarovaných poplastovaných lišt délky 2 m závětrná lišta rš 250 mm | m | 125 |  | 0 |  |  |  | základní |  | 0 | 0.0015 | 0.1875 | 0 | 0 |  | 16 | K | 2 |  |  |  | ROZPOCET | 0 | 0 | 0 | 0 | 0 | 1 | 0 | 16 | 478236221
| PP |  | Povlakové krytiny střech plochých do 10° z tvarovaných poplastovaných lišt pro mPVC závětrná lišta rš 250 mm | [16 empty] | PP | 2
| VV |  | 125"K.12 |  | 125 | [14 empty] | VV | 2 | 2 | True | 1 | ROZPOCET
18 | K | 712363359 | Povlakové krytiny střech do 10° z tvarovaných poplastovaných lišt délky 2 m parapetní lišta rš do 300 mm | m | 108 |  | 0 |  |  |  | základní |  | 0 | 0.00162 | 0.17496 | 0 | 0 |  | 16 | K | 2 |  |  |  | ROZPOCET | 0 | 0 | 0 | 0 | 0 | 1 | 0 | 16 | 1614788231
| PP |  | Povlakové krytiny střech plochých do 10° z tvarovaných poplastovaných lišt pro mPVC závětrná lišta rš 300 mm | [16 empty] | PP | 2
| VV |  | 108"K.11 |  | 108 | [14 empty] | VV | 2 | 2 | True | 1 | ROZPOCET
19 | K | 712363373 | Povlakové krytiny střech do 10° z tvarovaných poplastovaných lišt délky 2 m přítlačná lišta rš 70 mm | m | 261 |  | 0 |  |  |  | základní |  | 0 | 0.00038 | 0.09918 | 0 | 0 |  | 16 | K | 2 |  |  |  | ROZPOCET | 0 | 0 | 0 | 0 | 0 | 1 | 0 | 16 | 1842372766
| PP |  | Povlakové krytiny střech plochých do 10° z tvarovaných poplastovaných lišt pro mPVC přítlačná lišta rš 70 mm | [16 empty] | PP | 2
| VV |  | 261"K.06 kotvící lišta |  | 261 | [14 empty] | VV | 2 | 2 | True | 1 | ROZPOCET
20 | K | 712363451 | Provedení povlak krytiny mechanicky kotvenou do trapézu TI tl přes 100 do 140 mm vnitřní pole, budova v do 18 m | m2 | 3692.728 |  | 0 |  |  |  | základní |  | 0 | 0.0001 | 0.36927 | 0 | 0 |  | 16 | K | 2 |  |  |  | ROZPOCET | 0 | 0 | 0 | 0 | 0 | 1 | 0 | 16 | 1858772108
| PP |  | Provedení povlakové krytiny střech plochých do 10° s mechanicky kotvenou izolací včetně položení fólie a horkovzdušného svaření tl. tepelné izolace přes 100 do 140 mm budovy výšky do 18 m, kotvené do trapézového plechu nebo do dřeva vnitřní pole | [16 empty] | PP | 2
| VV |  | (16,950+29,450+19,700)*(93,990-9,390)-(29,450*18,175) |  | 5056.806 | [14 empty] | VV | 2 | 2 | True | 0 | ROZPOCET
| VV |  | -472,108"rohové pole |  | -472.108 | [14 empty] | VV | 2 | 2 | True | 0 | ROZPOCET
| VV |  | -891,97"krajové pole |  | -891.97 | [14 empty] | VV | 2 | 2 | True | 0 | ROZPOCET
| VV |  | Součet |  | 3692.728 | [14 empty] | VV | 2 | 4 | True | 1 | ROZPOCET
21 | M | DEK.1015102080 | DEKPLAN 76 kotvený 1,5mm š.1,60m šedá (24m2) | m2 | 4303.874 |  | 0 |  |  |  | základní |  | 0 | 0.0019 | 8.1774 | 0 | 0 |  | 32 | M | 2 |  |  |  | ROZPOCET | 0 | 0 | 0 | 0 | 0 | 1 | 0 | 16 | -608192000
| PP |  | DEKPLAN 76 kotvený 1,5mm š.1,60m šedá (24m2) | [16 empty] | PP | 2
| VV |  | 3692,728*1,1655 'Přepočtené koeficientem množství |  | 4303.874 | [14 empty] | VV | 2 | 2 | False | 1 | ROZPOCET
22 | K | 712363452 | Provedení povlak krytiny mechanicky kotvenou do trapézu TI tl přes 100 do 140 mm krajní pole, budova v do 18 m | m2 | 891.97 |  | 0 |  |  |  | základní |  | 0 | 0.0002 | 0.17839 | 0 | 0 |  | 16 | K | 2 |  |  |  | ROZPOCET | 0 | 0 | 0 | 0 | 0 | 1 | 0 | 16 | 481423765
| PP |  | Provedení povlakové krytiny střech plochých do 10° s mechanicky kotvenou izolací včetně položení fólie a horkovzdušného svaření tl. tepelné izolace přes 100 do 140 mm budovy výšky do 18 m, kotvené do trapézového plechu nebo do dřeva krajní pole | [16 empty] | PP | 2
| VV |  | 2,71*(7,225+5,99+70,640+52,14+70,64+7,225+21,21) |  | 637.04 | [14 empty] | VV | 2 | 2 | True | 0 | ROZPOCET
| VV |  | 29,54*8,63"kraj S1 oblouk |  | 254.93 | [14 empty] | VV | 2 | 2 | True | 0 | ROZPOCET
| VV |  | Součet |  | 891.97 | [14 empty] | VV | 2 | 4 | True | 1 | ROZPOCET
23 | M | DEK.1015102130 | DEKPLAN 76 S kotvený 1,5mm š.1,54m šedá (30,8m2) | m2 | 1039.591 |  | 0 |  |  |  | základní |  | 0 | 0.0019 | 1.9752 | 0 | 0 |  | 32 | M | 2 |  |  |  | ROZPOCET | 0 | 0 | 0 | 0 | 0 | 1 | 0 | 16 | -498148178
| PP |  | DEKPLAN 76 S kotvený 1,5mm š.1,54m šedá (30,8m2) | [16 empty] | PP | 2
| VV |  | 891,97*1,1655 'Přepočtené koeficientem množství |  | 1039.591 | [14 empty] | VV | 2 | 2 | False | 1 | ROZPOCET
24 | K | 712363453 | Provedení povlak krytiny mechanicky kotvenou do trapézu TI tl přes 100 do 140 mm rohové pole, budova v do 18 m | m2 | 472.108 |  | 0 |  |  |  | základní |  | 0 | 0.0003 | 0.14163 | 0 | 0 |  | 16 | K | 2 |  |  |  | ROZPOCET | 0 | 0 | 0 | 0 | 0 | 1 | 0 | 16 | 982131006
| PP |  | Provedení povlakové krytiny střech plochých do 10° s mechanicky kotvenou izolací včetně položení fólie a horkovzdušného svaření tl. tepelné izolace přes 100 do 140 mm budovy výšky do 18 m, kotvené do trapézového plechu nebo do dřeva rohové pole | [16 empty] | PP | 2
| VV |  | (4,07+6,78)*2,71*6"rohS1 |  | 176.421 | [14 empty] | VV | 2 | 2 | True | 0 | ROZPOCET
| VV |  | (4,07*2+16,8)*2,71 |  | 67.587 | [14 empty] | VV | 2 | 2 | True | 0 | ROZPOCET
| VV |  | (10,535+4,07*2)*2,71 |  | 50.609 | [14 empty] | VV | 2 | 2 | True | 0 | ROZPOCET
| VV |  | (10,535+4,335*2)*2,71 |  | 52.046 | [14 empty] | VV | 2 | 2 | True | 0 | ROZPOCET
| VV |  | 6,52*9,62*2"roh S1 oblouk |  | 125.445 | [14 empty] | VV | 2 | 2 | True | 0 | ROZPOCET
| VV |  | Součet |  | 472.108 | [14 empty] | VV | 2 | 4 | True | 1 | ROZPOCET
25 | M | DEK.1015102130 | DEKPLAN 76 S kotvený 1,5mm š.1,54m šedá (30,8m2) | m2 | 550.242 |  | 0 |  |  |  | základní |  | 0 | 0.0019 | 1.0455 | 0 | 0 |  | 32 | M | 2 |  |  |  | ROZPOCET | 0 | 0 | 0 | 0 | 0 | 1 | 0 | 16 | 975517845
| PP |  | DEKPLAN 76 S kotvený 1,5mm š.1,54m šedá (30,8m2) | [16 empty] | PP | 2
| VV |  | 472,108*1,1655 'Přepočtené koeficientem množství |  | 550.242 | [14 empty] | VV | 2 | 2 | False | 1 | ROZPOCET
26 | K | 712363801 | Odstranění povlakové krytiny mechanicky kotvené do trapézu, budova v do 18 m | m2 | 5056.806 |  | 0 |  |  |  | základní |  | 0 | 0 | 0 | 0.0036 | 18.2045 |  | 16 | K | 2 |  |  |  | ROZPOCET | 0 | 0 | 0 | 0 | 0 | 1 | 0 | 16 | -1628296841
| PP |  | Odstranění povlakové krytiny střech plochých do 10° s mechanicky kotvenou izolací pro jakoukoli tloušťku izolace budovy výšky do 18 m, kotvené do trapézového plechu nebo do dřeva | [16 empty] | PP | 2
| VV |  | (16,950+29,450+19,700)*(93,990-9,390)-(29,450*18,175) |  | 5056.806 | [14 empty] | VV | 2 | 2 | True | 1 | ROZPOCET
27 | K | 712391171 | Provedení povlakové krytiny střech do 10° podkladní textilní vrstvy | m2 | 56.106 |  | 0 |  |  |  | základní |  | 0 | 0 | 0 | 0 | 0 |  | 16 | K | 2 |  |  |  | ROZPOCET | 0 | 0 | 0 | 0 | 0 | 1 | 0 | 16 | 1116769270
| PP |  | Provedení povlakové krytiny střech plochých do 10° -ostatní práce provedení vrstvy textilní podkladní | [16 empty] | PP | 2
| VV |  | 0,5*29,45 |  | 14.725 | [14 empty] | VV | 2 | 2 | True | 0 | ROZPOCET
| VV |  | 0,75*2*(93,99+71,75+18,175)*0,15"atika ZS |  | 41.381 | [14 empty] | VV | 2 | 2 | True | 0 | ROZPOCET
| VV |  | Součet |  | 56.106 | [14 empty] | VV | 2 | 4 | True | 1 | ROZPOCET
28 | M | 69311172 | geotextilie PP s ÚV stabilizací 300g/m2 | m2 | 64.802 |  | 0 |  |  |  | základní |  | 0 | 0.0003 | 0.019441 | 0 | 0 |  | 32 | M | 2 |  |  |  | ROZPOCET | 0 | 0 | 0 | 0 | 0 | 1 | 0 | 16 | -1201654616
| PP |  | geotextilie PP s ÚV stabilizací 300g/m2 | [16 empty] | PP | 2
| VV |  | 56,106*1,155 'Přepočtené koeficientem množství |  | 64.802 | [14 empty] | VV | 2 | 2 | False | 1 | ROZPOCET
29 | K | 712831101 | Provedení povlakové krytiny vytažením na konstrukce pásy na sucho AIP, NAIP nebo tkaninou | m2 | 69.809 |  | 0 |  |  |  | základní |  | 0 | 0 | 0 | 0 | 0 |  | 16 | K | 2 |  |  |  | ROZPOCET | 0 | 0 | 0 | 0 | 0 | 1 | 0 | 16 | -350642464
| PP |  | Provedení povlakové krytiny střech samostatným vytažením izolačního povlaku pásy na sucho na konstrukce převyšující úroveň střechy, AIP, NAIP nebo tkaninou | [16 empty] | PP | 2
| VV |  | 4*24,39*0,15 |  | 14.634 | [14 empty] | VV | 2 | 2 | True | 0 | ROZPOCET
| VV |  | 2*(93,99+71,75+18,175)*0,15"atika ZS |  | 55.175 | [14 empty] | VV | 2 | 2 | True | 0 | ROZPOCET
| VV |  | Součet |  | 69.809 | [14 empty] | VV | 2 | 4 | True | 1 | ROZPOCET
30 | M | 1010501138 | Samolepicí asfaltový pás DACO KSD-R (role/43,2 m2) | m2 | 83.771 |  | 0 |  |  |  | základní |  | 0 | 0.00079 | 0.066179 | 0 | 0 |  | 32 | M | 2 |  |  |  | ROZPOCET | 0 | 0 | 0 | 0 | 0 | 1 | 0 | 16 | -1888626537
| PP |  | Samolepicí asfaltový pás DACO KSD-R (role/43,2 m2) | [16 empty] | PP | 2
| VV |  | 69,809*1,2 'Přepočtené koeficientem množství |  | 83.771 | [14 empty] | VV | 2 | 2 | False | 1 | ROZPOCET
31 | K | 712861705 | Provedení povlakové krytiny vytažením na konstrukce fólií lepenou se svařovanými spoji | m2 | 46.898 |  | 0 |  |  |  | základní |  | 0 | 3e-05 | 0.0014069 | 0 | 0 |  | 16 | K | 2 |  |  |  | ROZPOCET | 0 | 0 | 0 | 0 | 0 | 1 | 0 | 16 | 1825259134
| PP |  | Provedení povlakové krytiny střech samostatným vytažením izolačního povlaku fólií na konstrukce převyšující úroveň střechy, přilepenou se svařovanými spoji | [16 empty] | PP | 2
| VV |  | 0,85*2*(93,99+71,75+18,175)*0,15"atika ZS |  | 46.898 | [14 empty] | VV | 2 | 2 | True | 1 | ROZPOCET
57 | K | 998712103 | Přesun hmot tonážní tonážní pro krytiny povlakové v objektech v přes 12 do 24 m | t | 18.113 |  | 0 |  |  |  | základní |  | 0 | 0 | 0 | 0 | 0 | nová položka | 16 | K | 2 |  |  |  | ROZPOCET | 0 | 0 | 0 | 0 | 0 | 1 | 0 | 16 | 2094954966
| PP |  | Přesun hmot pro povlakové krytiny stanovený z hmotnosti přesunovaného materiálu vodorovná dopravní vzdálenost do 50 m v objektech výšky přes 12 do 24 m | [16 empty] | PP | 2
| D | 713 | Izolace tepelné |  |  |  | 0 | [5 empty] | 0 |  | 1.639 |  | 9.1023 |  | 2 | D | 1 |  |  |  | ROZPOCET | [6 empty] | 0
32 | K | 713123111 | Montáž tepelné izolace z XPS tepelně izolačního systému základové desky vodorovně 1 vrstva do 100 mm | m2 | 11.927 |  | 0 |  |  |  | základní |  | 0 | 3e-05 | 0.00035781 | 0 | 0 |  | 16 | K | 2 |  |  |  | ROZPOCET | 0 | 0 | 0 | 0 | 0 | 1 | 0 | 16 | 910533053
| PP |  | Montáž tepelně izolačního systému základové desky z XPS desek na vodorovné ploše jednovrstvého tloušťky izolace do 100 mm | [16 empty] | PP | 2
| VV |  | 0,405*29,450 |  | 11.927 | [14 empty] | VV | 2 | 2 | True | 1 | ROZPOCET
33 | M | 28376382 | deska XPS hrana polodrážková a hladký povrch 500kPa tl 100mm | m2 | 12.881 |  | 0 |  |  |  | základní |  | 0 | 0.003 | 0.038643 | 0 | 0 |  | 32 | M | 2 |  |  |  | ROZPOCET | 0 | 0 | 0 | 0 | 0 | 1 | 0 | 16 | -1125881204
| PP |  | deska XPS hrana polodrážková a hladký povrch 500kPa tl 100mm | [16 empty] | PP | 2
| VV |  | 11,927*1,08 'Přepočtené koeficientem množství |  | 12.881 | [14 empty] | VV | 2 | 2 | False | 1 | ROZPOCET
34 | K | 713131146 | Montáž izolace tepelné stěn a základů lepením bodově nízkoexpanzní (PUR) pěnou s mechanickým kotvením rohoží, pásů, dílců, desek | m2 | 97.56 |  | 0 |  |  |  | základní |  | 0 | 0.00024 | 0.023414 | 0 | 0 |  | 16 | K | 2 |  |  |  | ROZPOCET | 0 | 0 | 0 | 0 | 0 | 1 | 0 | 16 | -1603634601
| PP |  | Montáž tepelné izolace stěn rohožemi, pásy, deskami, dílci, bloky (izolační materiál ve specifikaci) lepením bodově nízkoexpanzní (PUR) pěnou s mechanickým kotvením | [16 empty] | PP | 2
| VV |  | 4*24,390 |  | 97.56 | [14 empty] | VV | 2 | 2 | True | 1 | ROZPOCET
35 | M | 63152261 | deska tepelně izolační minerální kontaktních fasád podélné vlákno λ=0,034 tl 60mm | m2 | 113.657 |  | 0 |  |  |  | základní |  | 0 | 0.009 | 1.0229 | 0 | 0 |  | 32 | M | 2 |  |  |  | ROZPOCET | 0 | 0 | 0 | 0 | 0 | 1 | 0 | 16 | -2011290792
| PP |  | deska tepelně izolační minerální kontaktních fasád podélné vlákno λ=0,034 tl 60mm | [16 empty] | PP | 2
| VV |  | 97,56*1,165 'Přepočtené koeficientem množství |  | 113.657 | [14 empty] | VV | 2 | 2 | False | 1 | ROZPOCET
36 | K | 713140821 | Odstranění tepelné izolace střech nadstřešní volně kladené z polystyrenu suchého tl do 100 mm | m2 | 5056.806 |  | 0 |  |  |  | základní |  | 0 | 0 | 0 | 0.0018 | 9.1023 |  | 16 | K | 2 |  |  |  | ROZPOCET | 0 | 0 | 0 | 0 | 0 | 1 | 0 | 16 | 1204671365
| PP |  | Odstranění tepelné izolace střech plochých z rohoží, pásů, dílců, desek, bloků nadstřešních izolací volně položených z polystyrenu suchého, tloušťka izolace do 100 mm | [16 empty] | PP | 2
| VV |  | (16,950+29,450+19,700)*(93,990-9,390)-(29,450*18,175) |  | 5056.806 | [14 empty] | VV | 2 | 2 | True | 1 | ROZPOCET
37 | K | 713141151 | Montáž izolace tepelné střech plochých kladené volně 1 vrstva rohoží, pásů, dílců, desek | m2 | 5056.806 |  | 0 |  |  |  | základní |  | 0 | 0 | 0 | 0 | 0 |  | 16 | K | 2 |  |  |  | ROZPOCET | 0 | 0 | 0 | 0 | 0 | 1 | 0 | 16 | -71523388
| PP |  | Montáž izolace tepelné střech plochých kladené volně 1 vrstva rohoží, pásů, dílců, desek | [16 empty] | PP | 2
| VV |  | (16,950+29,450+19,700)*(93,990-9,390)-(29,450*18,175) |  | 5056.806 | [14 empty] | VV | 2 | 2 | True | 1 | ROZPOCET
38 | K | 713141152 | Montáž izolace tepelné střech plochých kladené volně 2 vrstvy rohoží, pásů, dílců, desek | m2 | 5056.806 |  | 0 |  |  |  | základní |  | 0 | 0 | 0 | 0 | 0 |  | 16 | K | 2 |  |  |  | ROZPOCET | 0 | 0 | 0 | 0 | 0 | 1 | 0 | 16 | 1422556540
| PP |  | Montáž tepelné izolace střech plochých rohožemi, pásy, deskami, dílci, bloky (izolační materiál ve specifikaci) kladenými volně dvouvrstvá | [16 empty] | PP | 2
| VV |  | (16,950+29,450+19,700)*(93,990-9,390)-(29,450*18,175) |  | 5056.806 | [14 empty] | VV | 2 | 2 | True | 1 | ROZPOCET
39 | M | RMAT0001 | izolace tepelná (2x 30mm MV + 50mm PIR), skladbu nutné odsouhlasit s projektantem | m2 | 5208.51 |  | 0 |  |  |  | základní |  | 0 | 0 | 0 | 0 | 0 | Tloušťka PIR upravena na 50 mm | 32 | M | 2 |  |  |  | ROZPOCET | 0 | 0 | 0 | 0 | 0 | 1 | 0 | 16 | 1659739146
| PP |  | izolace tepelná (2x 30mm MV + 60mm PIR), skladbunutné odsouhlasit s projektantem | [16 empty] | PP | 2
| VV |  | 5056,806*1,03 'Přepočtené koeficientem množství |  | 5208.51 | [14 empty] | VV | 2 | 2 | False | 1 | ROZPOCET
40 | K | 713141212 | Montáž izolace tepelné střech plochých lepené nízkoexpanzní (PUR) pěnou atikový klín | m | 465.39 |  | 0 |  |  |  | základní |  | 0 | 3e-05 | 0.013962 | 0 | 0 |  | 4 | K | 2 |  |  |  | ROZPOCET | 0 | 0 | 0 | 0 | 0 | 1 | 0 | 4 | 918045849
| PP |  | Montáž tepelné izolace střech plochých atikovými klíny přilepenými za studena nízkoexpanzní (PUR) pěnou | [16 empty] | PP | 2
| VV |  | 4*24,39 |  | 97.56 | [14 empty] | VV | 2 | 2 | True | 0 | ROZPOCET
| VV |  | 2*(93,99+71,75+18,175)"atika ZS |  | 367.83 | [14 empty] | VV | 2 | 2 | True | 0 | ROZPOCET
| VV |  | Součet |  | 465.39 | [14 empty] | VV | 2 | 4 | True | 1 | ROZPOCET
41 | M | 63152005 | klín atikový přechodný minerální plochých střech tl 50x50mm | m | 488.66 |  | 0 |  |  |  | základní |  | 0 | 0.00038 | 0.18569 | 0 | 0 |  | 8 | M | 2 |  |  |  | ROZPOCET | 0 | 0 | 0 | 0 | 0 | 1 | 0 | 4 | 937387385
| PP |  | klín atikový přechodný minerální plochých střech tl 50x50mm | [16 empty] | PP | 2
| VV |  | 465,39*1,05 'Přepočtené koeficientem množství |  | 488.66 | [14 empty] | VV | 2 | 2 | False | 1 | ROZPOCET
42 | K | 713141232 | Přikotvení tepelné izolace šrouby do trapézového plechu nebo do dřeva pro izolaci tl přes 100 do 140 mm | m2 | 5056.806 |  | 0 |  |  |  | základní |  | 0 | 7e-05 | 0.35398 | 0 | 0 |  | 16 | K | 2 |  |  |  | ROZPOCET | 0 | 0 | 0 | 0 | 0 | 1 | 0 | 16 | 1274986245
| PP |  | Přikotvení tepelné izolace šrouby do trapézového plechu nebo do dřeva pro izolaci tl přes 100 do 140 mm | [16 empty] | PP | 2
| VV |  | (16,950+29,450+19,700)*(93,990-9,390)-(29,450*18,175) |  | 5056.806 | [14 empty] | VV | 2 | 2 | True | 1 | ROZPOCET
58 | K | 998713103 | Přesun hmot tonážní pro izolace tepelné v objektech v přes 12 do 24 m | t | 1.439 |  | 0 |  |  |  | základní |  | 0 | 0 | 0 | 0 | 0 | nová položka | 16 | K | 2 |  |  |  | ROZPOCET | 0 | 0 | 0 | 0 | 0 | 1 | 0 | 16 | -830546349
| PP |  | Přesun hmot pro izolace tepelné stanovený z hmotnosti přesunovaného materiálu vodorovná dopravní vzdálenost do 50 m v objektech výšky přes 12 m do 24 m | [16 empty] | PP | 2
| D | 721 | Zdravotechnika - vnitřní kanalizace |  |  |  | 0 | [5 empty] | 0 |  | 0.03552 |  | 0.27684 |  | 2 | D | 1 |  |  |  | ROZPOCET | [6 empty] | 0
43 | K | 721210824 | Demontáž vpustí střešních DN 150 | kus | 12 |  | 0 |  |  |  | základní |  | 0 | 0 | 0 | 0.02307 | 0.27684 |  | 16 | K | 2 |  |  |  | ROZPOCET | 0 | 0 | 0 | 0 | 0 | 1 | 0 | 16 | 2037149045
| PP |  | Demontáž kanalizačního příslušenství střešních vtoků DN 150 | [16 empty] | PP | 2
44 | K | 721233214 | Střešní vtok polypropylen PP pro pochůzné střechy svislý odtok DN 160 | kus | 12 |  | 0 |  |  |  | základní |  | 0 | 0.00296 | 0.03552 | 0 | 0 |  | 16 | K | 2 |  |  |  | ROZPOCET | 0 | 0 | 0 | 0 | 0 | 1 | 0 | 16 | -1234368010
| PP |  | Střešní vtoky (vpusti) polypropylenové (PP) pro pochůzné střechy s odtokem svislým DN 160 | [16 empty] | PP | 2
62 | K | 998721103 | Přesun hmot tonážní pro vnitřní kanalizace v objektech v přes 12 do 24 m | t | 0.036 |  | 0 |  |  |  | základní |  | 0 | 0 | 0 | 0 | 0 | nová položka | 16 | K | 2 |  |  |  | ROZPOCET | 0 | 0 | 0 | 0 | 0 | 1 | 0 | 16 | -653129718
| PP |  | Přesun hmot pro vnitřní kanalizace stanovený z hmotnosti přesunovaného materiálu vodorovná dopravní vzdálenost do 50 m v objektech výšky přes 12 do 24 m | [16 empty] | PP | 2
| D | 741 | Elektroinstalace - silnoproud |  |  |  | 0 | [5 empty] | 0 |  | 0 |  | 0 |  | 2 | D | 1 |  |  |  | ROZPOCET | [6 empty] | 0
45 | K | 7414r001 | Demontáž a opětovná montáž hromosvodu dle PD včetně doložení kladné revize | kptl | 1 |  | 0 |  |  |  | základní |  | 0 | 0 | 0 | 0 | 0 |  | 16 | K | 2 |  |  |  | ROZPOCET | 0 | 0 | 0 | 0 | 0 | 1 | 0 | 16 | 465219849
| PP |  | Údržba hromosvodů vyrovnání stávajících svodových vodičů | [16 empty] | PP | 2
| D | 751 | Vzduchotechnika |  |  |  | 0 | [5 empty] | 0 |  | 0.01842 |  | 0 |  | 2 | D | 1 |  |  |  | ROZPOCET | [6 empty] | 0
46 | K | 751510014 | Vzduchotechnické potrubí zdemontáž a opětovná montáž | kptl | 1 |  | 0 |  |  |  | základní |  | 0 | 0.01842 | 0.01842 | 0 | 0 |  | 16 | K | 2 |  |  |  | ROZPOCET | 0 | 0 | 0 | 0 | 0 | 1 | 0 | 16 | -2030220248
| PP |  | Vzduchotechnické potrubí z pozinkovaného plechu čtyřhranné s přírubou, průřezu přes 0,13 do 0,28 m2 | [16 empty] | PP | 2
59 | K | 998751102 | Přesun hmot tonážní pro vzduchotechniku v objektech výšky přes 12 do 24 m | t | 0.018 |  | 0 |  |  |  | základní |  | 0 | 0 | 0 | 0 | 0 | nová položka | 16 | K | 2 |  |  |  | ROZPOCET | 0 | 0 | 0 | 0 | 0 | 1 | 0 | 16 | -106447997
| PP |  | Přesun hmot pro vzduchotechniku stanovený z hmotnosti přesunovaného materiálu vodorovná dopravní vzdálenost do 100 m v objektech výšky přes 12 do 24 m | [16 empty] | PP | 2
| D | 762 | Konstrukce tesařské |  |  |  | 0 | [5 empty] | 0 |  | 1.4041 |  | 0 |  | 2 | D | 1 |  |  |  | ROZPOCET | [6 empty] | 0
47 | K | 762341670 | Montáž bednění štítových okapových říms z dřevotřískových na sraz | m2 | 83.317 |  | 0 |  |  |  | základní |  | 0 | 0 | 0 | 0 | 0 |  | 16 | K | 2 |  |  |  | ROZPOCET | 0 | 0 | 0 | 0 | 0 | 1 | 0 | 16 | -1273541080
| PP |  | Montáž bednění střech štítových okapových říms, krajnic, závětrných prken a žaluzií ve spádu nebo rovnoběžně s okapem z desek dřevotřískových nebo dřevoštěpkových na sraz | [16 empty] | PP | 2
| VV |  | 0,405*29,450"detail C přechod |  | 11.927 | [14 empty] | VV | 2 | 2 | True | 0 | ROZPOCET
| VV |  | 0,455*(0,3+15+15+30+17,85+0,3)*2 |  | 71.39 | [14 empty] | VV | 2 | 2 | True | 0 | ROZPOCET
| VV |  | Součet |  | 83.317 | [14 empty] | VV | 2 | 4 | True | 1 | ROZPOCET
48 | M | 60621149 | překližka vodovzdorná hladká/hladká bříza tl 21mm | m2 | 91.649 |  | 0 |  |  |  | základní |  | 0 | 0.0149 | 1.3656 | 0 | 0 |  | 32 | M | 2 |  |  |  | ROZPOCET | 0 | 0 | 0 | 0 | 0 | 1 | 0 | 16 | 1944194563
| PP |  | překližka vodovzdorná hladká/hladká bříza tl 21mm | [16 empty] | PP | 2
| VV |  | 83,317*1,1 'Přepočtené koeficientem množství |  | 91.649 | [14 empty] | VV | 2 | 2 | False | 1 | ROZPOCET
49 | K | 762395000 | Spojovací prostředky krovů, bednění, laťování, nadstřešních konstrukcí | m3 | 1.647 |  | 0 |  |  |  | základní |  | 0 | 0.02337 | 0.03849 | 0 | 0 |  | 16 | K | 2 |  |  |  | ROZPOCET | 0 | 0 | 0 | 0 | 0 | 1 | 0 | 16 | 900007995
| PP |  | Spojovací prostředky krovů, bednění a laťování, nadstřešních konstrukcí svory, prkna, hřebíky, pásová ocel, vruty | [16 empty] | PP | 2
| VV |  | 0,5*(0,3+15+15+30+17,85+0,3)*2*0,021 |  | 1.647 | [14 empty] | VV | 2 | 2 | True | 1 | ROZPOCET
60 | K | 998762103 | Přesun hmot tonážní pro kce tesařské v objektech v přes 12 do 24 m | t | 1.404 |  | 0 |  |  |  | základní |  | 0 | 0 | 0 | 0 | 0 | nová položka | 16 | K | 2 |  |  |  | ROZPOCET | 0 | 0 | 0 | 0 | 0 | 1 | 0 | 16 | 624041425
| PP |  | Přesun hmot pro konstrukce tesařské stanovený z hmotnosti přesunovaného materiálu vodorovná dopravní vzdálenost do 50 m v objektech výšky přes 12 do 24 m | [16 empty] | PP | 2
| D | 764 | Konstrukce klempířské |  |  |  | 0 | [5 empty] | 0 |  | 0.59428 |  | 2.6235 |  | 2 | D | 1 |  |  |  | ROZPOCET | [6 empty] | 0
50 | K | 764002851 | Demontáž oplechování parapetů do suti (atiky) | m | 356.53 |  | 0 |  |  |  | základní |  | 0 | 0 | 0 | 0.00167 | 0.59541 | doplněný text položky o (atika) | 16 | K | 2 |  |  |  | ROZPOCET | 0 | 0 | 0 | 0 | 0 | 1 | 0 | 16 | 1299999241
| PP |  | Demontáž klempířských konstrukcí oplechování parapetů do suti | [16 empty] | PP | 2
| VV |  | 2*93,990+2*(71,75-5,65)+ 2*18,175"atik ZS |  | 356.53 | [14 empty] | VV | 2 | 2 | True | 1 | ROZPOCET
51 | K | 764004831 | Demontáž mezistřešního nebo zaatikového žlabu do suti | m | 167.2 |  | 0 |  |  |  | základní |  | 0 | 0 | 0 | 0.01213 | 2.0281 |  | 16 | K | 2 |  |  |  | ROZPOCET | 0 | 0 | 0 | 0 | 0 | 1 | 0 | 16 | -1908579916
| PP |  | Demontáž klempířských konstrukcí žlabu mezistřešního nebo zaatikového do suti | [16 empty] | PP | 2
| VV |  | 2*(5,75+60+17,85) |  | 167.2 | [14 empty] | VV | 2 | 2 | True | 1 | ROZPOCET
52 | K | 764011401 | Podkladní plech z PZ plechu pro hřebeny, nároží, úžlabí nebo okapové hrany tl 0,55 mm rš 150 mm | m | 66 |  | 0 |  |  |  | základní |  | 0 | 0.00082 | 0.05412 | 0 | 0 |  | 16 | K | 2 |  |  |  | ROZPOCET | 0 | 0 | 0 | 0 | 0 | 1 | 0 | 16 | -1174502155
| PP |  | Podkladní plech z pozinkovaného plechu tloušťky 0,55 mm rš 150 mm | [16 empty] | PP | 2
| VV |  | 66"K.08 |  | 66 | [14 empty] | VV | 2 | 2 | True | 1 | ROZPOCET
53 | K | 764011402 | Podkladní plech z PZ plechu pro hřebeny, nároží, úžlabí nebo okapové hrany tl 0,55 mm rš 200 mm | m | 301 |  | 0 |  |  |  | základní |  | 0 | 0.00106 | 0.31906 | 0 | 0 |  | 16 | K | 2 |  |  |  | ROZPOCET | 0 | 0 | 0 | 0 | 0 | 1 | 0 | 16 | -2034745570
| PP |  | Podkladní plech z pozinkovaného plechu tloušťky 0,55 mm rš 200 mm | [16 empty] | PP | 2
| VV |  | 301"K.03 |  | 301 | [14 empty] | VV | 2 | 2 | True | 1 | ROZPOCET
54 | K | 764212633 | Oplechování štítu závětrnou lištou z Pz s povrchovou úpravou rš 250 mm | m | 66 |  | 0 |  |  |  | základní |  | 0 | 0.00218 | 0.14388 | 0 | 0 |  | 16 | K | 2 |  |  |  | ROZPOCET | 0 | 0 | 0 | 0 | 0 | 1 | 0 | 16 | -983837897
| PP |  | Oplechování střešních prvků z pozinkovaného plechu s povrchovou úpravou štítu závětrnou lištou rš 250 mm | [16 empty] | PP | 2
| VV |  | 66"K.10 |  | 66 | [14 empty] | VV | 2 | 2 | True | 1 | ROZPOCET
55 | K | 764214402 | Oplechování horních ploch a nadezdívek (atik) bez rohů z Pz plechu mechanicky kotvené rš 200 mm | m | 66 |  | 0 |  |  |  | základní |  | 0 | 0.00117 | 0.07722 | 0 | 0 |  | 16 | K | 2 |  |  |  | ROZPOCET | 0 | 0 | 0 | 0 | 0 | 1 | 0 | 16 | -725043830
| PP |  | Oplechování horních ploch zdí a nadezdívek (atik) z pozinkovaného plechu mechanicky kotvené rš 200 mm | [16 empty] | PP | 2
| VV |  | 66"K.07 |  | 66 | [14 empty] | VV | 2 | 2 | True | 1 | ROZPOCET
61 | K | 998764103 | Přesun hmot tonážní pro konstrukce klempířské v objektech v přes 12 do 24 m | t | 0.594 |  | 0 |  |  |  | základní |  | 0 | 0 | 0 | 0 | 0 | nová položka | 16 | K | 2 |  |  |  | ROZPOCET | 0 | 0 | 0 | 0 | 0 | 1 | 0 | 16 | -989967077
| PP |  | Přesun hmot pro konstrukce klempířské stanovený z hmotnosti přesunovaného materiálu vodorovná dopravní vzdálenost do 50 m v objektech výšky přes 12 do 24 m | [16 empty] | PP | 2

## 02 - Hotel
[9 empty] | >> skryté sloupce << | [10 empty] | {16fdbc2c-61bd-47cd-a92e-d2ddf96c9d53}
2
| KRYCÍ LIST SOUPISU PRACÍ | [8 empty] | v --- níže se nacházejí doplnkové a pomocné údaje k sestavám --- v | [9 empty] | False
Stavba:
Oprava střechy sportovního objektu a hotelu Brankovická 1289, Kolín 28002
Objekt:
02 - Hotel
| KSO: |  |  |  |  | CC-CZ:
| Místo: |  |  |  |  | Datum: | 4. 1. 2023
| Zadavatel: |  |  |  |  | IČ:
|  | Správa městských sportovišť Kolín |  |  |  | DIČ:
| Uchazeč: |  |  |  |  | IČ: | Vyplň údaj
|  | Vyplň údaj |  |  |  | DIČ: | Vyplň údaj
| Projektant: |  |  |  |  | IČ:
|  | DEKPROJEKT s.r.o. |  |  |  | DIČ:
| Zpracovatel: |  |  |  |  | IČ:
|  | DEKPROJEKT s.r.o. |  |  |  | DIČ:
Poznámka:
| Cena bez DPH | [5 empty] | 0
|  |  | Základ daně |  |  | Sazba daně | Výše daně
| DPH | základní | 0 |  |  | 21% | 0
|  | snížená | 0 |  |  | 15% | 0
|  | zákl. přenesená | 0 |  |  | 21% | 0
|  | sníž. přenesená | 0 |  |  | 15% | 0
|  | nulová | 0 |  |  | 0% | 0
| Cena s DPH |  |  | v | CZK |  | 0
| Projektant |  |  | Zpracovatel
| Datum a podpis: |  | Razítko | Datum a podpis: |  |  | Razítko
| Objednavatel |  |  | Uchazeč
| Datum a podpis: |  | Razítko | Datum a podpis: |  |  | Razítko
REKAPITULACE ČLENĚNÍ SOUPISU PRACÍ
Stavba:
Oprava střechy sportovního objektu a hotelu Brankovická 1289, Kolín 28002
Objekt:
02 - Hotel
Místo: | [5 empty] | Datum: | 4. 1. 2023
Zadavatel: |  |  | Správa městských sportovišť Kolín |  |  | Projektant: | DEKPROJEKT s.r.o.
Uchazeč: |  |  | Vyplň údaj |  |  | Zpracovatel: | DEKPROJEKT s.r.o.
Kód dílu - Popis | [6 empty] | Cena celkem [CZK]
Náklady ze soupisu prací | [6 empty] | 0 | [13 empty] | -1
| HSV - Práce a dodávky HSV | [5 empty] | 0
| 9 - Ostatní konstrukce a práce, bourání | [5 empty] | 0
| 997 - Přesun sutě | [5 empty] | 0
| 998 - Přesun hmot | [5 empty] | 0
| PSV - Práce a dodávky PSV | [5 empty] | 0
| 711 - Izolace proti vodě, vlhkosti a plynům | [5 empty] | 0
| 712 - Povlakové krytiny | [5 empty] | 0
| 713 - Izolace tepelné | [5 empty] | 0
| 721 - Zdravotechnika - vnitřní kanalizace | [5 empty] | 0
| 741 - Elektroinstalace - silnoproud | [5 empty] | 0
| 762 - Konstrukce tesařské | [5 empty] | 0
| 764 - Konstrukce klempířské | [5 empty] | 0
SOUPIS PRACÍ
Stavba:
Oprava střechy sportovního objektu a hotelu Brankovická 1289, Kolín 28002
Objekt:
02 - Hotel
Místo: | [5 empty] | Datum: | 4. 1. 2023
Zadavatel: |  |  | Správa městských sportovišť Kolín |  |  | Projektant: | DEKPROJEKT s.r.o.
Uchazeč: |  |  | Vyplň údaj |  |  | Zpracovatel: | DEKPROJEKT s.r.o.
PČ | Typ | Kód | Popis | MJ | Množství | J.cena [CZK] | Cena celkem [CZK] | Cenová soustava |  |  | DPH | J. Nh [h] | Nh celkem [h] | J. hmotnost [t] | Hmotnost celkem [t] | J. suť [t] | Suť Celkem [t]
Náklady soupisu celkem | [6 empty] | 0 | [5 empty] | 0 |  | 6.575 |  | 23.3783 |  |  | D | -1 | [10 empty] | 0
| D | HSV | Práce a dodávky HSV |  |  |  | 0 | [5 empty] | 0 |  | 0 |  | 0 |  | 1 | D | 0 |  |  |  | ROZPOCET | [6 empty] | 0
| D | 9 | Ostatní konstrukce a práce, bourání |  |  |  | 0 | [5 empty] | 0 |  | 0 |  | 0 |  | 1 | D | 1 |  |  |  | ROZPOCET | [6 empty] | 0
1 | K | 952902501 | Čištění střešních nebo nadstřešních konstrukcí plochých střech budov | m2 | 291.992 |  | 0 |  |  |  | základní |  | 0 | 0 | 0 | 0 | 0 |  | 4 | K | 2 |  |  |  | ROZPOCET | 0 | 0 | 0 | 0 | 0 | 1 | 0 | 4 | 1489068128
| PP |  | Čištění budov při provádění oprav a udržovacích prací střešních nebo nadstřešních konstrukcí, střech plochých | [16 empty] | PP | 2
| VV |  | 56,93*(5,15+0,25+0,25)-5,25*5,65 |  | 291.992 | [14 empty] | VV | 2 | 2 | True | 1 | ROZPOCET
| D | 997 | Přesun sutě |  |  |  | 0 | [5 empty] | 0 |  | 0 |  | 0 |  | 1 | D | 1 |  |  |  | ROZPOCET | [6 empty] | 0
2 | K | 997013113 | Vnitrostaveništní doprava suti a vybouraných hmot pro budovy v přes 9 do 12 m s použitím mechanizace | t | 23.378 |  | 0 |  |  |  | základní |  | 0 | 0 | 0 | 0 | 0 |  | 4 | K | 2 |  |  |  | ROZPOCET | 0 | 0 | 0 | 0 | 0 | 1 | 0 | 4 | 115265514
| PP |  | Vnitrostaveništní doprava suti a vybouraných hmot vodorovně do 50 m svisle s použitím mechanizace pro budovy a haly výšky přes 9 do 12 m | [16 empty] | PP | 2
3 | K | 997013814 | Poplatek za uložení na skládce (skládkovné) stavebního odpadu izolací kód odpadu 17 06 04 | t | 23.378 |  | 0 |  |  |  | základní |  | 0 | 0 | 0 | 0 | 0 |  | 4 | K | 2 |  |  |  | ROZPOCET | 0 | 0 | 0 | 0 | 0 | 1 | 0 | 4 | 429877817
| PP |  | Poplatek za uložení stavebního odpadu na skládce (skládkovné) z izolačních materiálů zatříděného do Katalogu odpadů pod kódem 17 06 04 | [16 empty] | PP | 2
4 | K | 997131539 | Příplatek ZKD 1 km u odvozu na skládku demontovaných konstrukcí plastových | t | 23.378 |  | 0 |  |  |  | základní |  | 0 | 0 | 0 | 0 | 0 |  | 4 | K | 2 |  |  |  | ROZPOCET | 0 | 0 | 0 | 0 | 0 | 1 | 0 | 4 | -817035525
| PP |  | Odvoz na skládku demontovaných konstrukcí s naložením na dopravní prostředek a se složením z plastických hmot Příplatek k ceně za každý další i započatý 1 km přes 1 km | [16 empty] | PP | 2
| D | 998 | Přesun hmot |  |  |  | 0 | [5 empty] | 0 |  | 0 |  | 0 |  | 1 | D | 1 |  |  |  | ROZPOCET | [6 empty] | 0
5 | K | 998011002 | Přesun hmot pro budovy zděné v přes 6 do 12 m | t | 1.357 |  | 0 |  |  |  | základní |  | 0 | 0 | 0 | 0 | 0 |  | 4 | K | 2 |  |  |  | ROZPOCET | 0 | 0 | 0 | 0 | 0 | 1 | 0 | 4 | -1501017785
| PP |  | Přesun hmot pro budovy občanské výstavby, bydlení, výrobu a služby s nosnou svislou konstrukcí zděnou z cihel, tvárnic nebo kamene vodorovná dopravní vzdálenost do 100 m pro budovy výšky přes 6 do 12 m | [16 empty] | PP | 2
| D | PSV | Práce a dodávky PSV |  |  |  | 0 | [5 empty] | 0 |  | 6.575 |  | 23.3783 |  | 2 | D | 0 |  |  |  | ROZPOCET | [6 empty] | 0
| D | 711 | Izolace proti vodě, vlhkosti a plynům |  |  |  | 0 | [5 empty] | 0 |  | 0 |  | 0 |  | 2 | D | 1 |  |  |  | ROZPOCET | [6 empty] | 0
| D | 712 | Povlakové krytiny |  |  |  | 0 | [5 empty] | 0 |  | 3.43 |  | 22.7849 |  | 2 | D | 1 |  |  |  | ROZPOCET | [6 empty] | 0
6 | K | 712300854 | Demontáž lišt | m | 123.96 |  | 0 |  |  |  | základní |  | 0 | 0 | 0 | 0.0015 | 0.18594 |  | 16 | K | 2 |  |  |  | ROZPOCET | 0 | 0 | 0 | 0 | 0 | 1 | 0 | 16 | -920233486
| PP |  | Ostatní práce při odstranění povlakové krytiny střech plochých do 10° lišt poplastovaných | [16 empty] | PP | 2
| VV |  | 2*(26,98+24,70)+4*5,15 |  | 123.96 | [14 empty] | VV | 2 | 2 | True | 1 | ROZPOCET
7 | K | 712311101 | Provedení povlakové krytiny střech do 10° za studena lakem penetračním nebo asfaltovým | m2 | 291.992 |  | 0 |  |  |  | základní |  | 0 | 0 | 0 | 0 | 0 |  | 16 | K | 2 |  |  |  | ROZPOCET | 0 | 0 | 0 | 0 | 0 | 1 | 0 | 16 | 1055037549
| PP |  | Provedení povlakové krytiny střech plochých do 10° natěradly a tmely za studena nátěrem lakem penetračním nebo asfaltovým | [16 empty] | PP | 2
| VV |  | 5,65*(24,7+26,98) |  | 291.992 | [14 empty] | VV | 2 | 2 | True | 1 | ROZPOCET
8 | M | DEK.2230101076 | DEKPRIMER (bal/25l) | litr | 300.752 |  | 0 |  |  |  | základní |  | 0 | 0.001 | 0.30075 | 0 | 0 |  | 32 | M | 2 |  |  |  | ROZPOCET | 0 | 0 | 0 | 0 | 0 | 1 | 0 | 16 | 1088579072
| PP |  | DEKPRIMER (bal/25l) | [16 empty] | PP | 2
| VV |  | 291,992*1,03 'Přepočtené koeficientem množství |  | 300.752 | [14 empty] | VV | 2 | 2 | False | 1 | ROZPOCET
9 | K | 712341559 | Provedení povlakové krytiny střech do 10° pásy NAIP přitavením v plné ploše | m2 | 291.992 |  | 0 |  |  |  | základní |  | 0 | 0.00088 | 0.25695 | 0 | 0 |  | 16 | K | 2 |  |  |  | ROZPOCET | 0 | 0 | 0 | 0 | 0 | 1 | 0 | 16 | 1409208256
| PP |  | Provedení povlakové krytiny střech plochých do 10° pásy přitavením NAIP v plné ploše | [16 empty] | PP | 2
10 | M | DEK.1010151880 | GLASTEK 40 SPECIAL MINERAL (role/7,5m2) | m2 | 340.317 |  | 0 |  |  |  | základní |  | 0 | 0.0054 | 1.8377 | 0 | 0 |  | 32 | M | 2 |  |  |  | ROZPOCET | 0 | 0 | 0 | 0 | 0 | 1 | 0 | 16 | 945319109
| PP |  | GLASTEK 40 SPECIAL MINERAL (role/7,5m2) | [16 empty] | PP | 2
| VV |  | 291,992*1,1655 'Přepočtené koeficientem množství |  | 340.317 | [14 empty] | VV | 2 | 2 | False | 1 | ROZPOCET
11 | K | 712361801 | Odstranění povlakové krytiny střech do 10° z fólií položených volně - parotěs PE | m2 | 291.992 |  | 0 |  |  |  | základní |  | 0 | 0 | 0 | 0.0032 | 0.93437 |  | 16 | K | 2 |  |  |  | ROZPOCET | 0 | 0 | 0 | 0 | 0 | 1 | 0 | 16 | 1439349330
| PP |  | Odstranění povlakové krytiny střech plochých do 10° z fólií položenou volně se svařovanými nebo lepenými spoji | [16 empty] | PP | 2
| VV |  | 5,65*24,7+5,65*26,98 |  | 291.992 | [14 empty] | VV | 2 | 2 | True | 1 | ROZPOCET
12 | K | 712363352 | Povlakové krytiny střech do 10° z tvarovaných poplastovaných lišt délky 2 m koutová lišta vnitřní rš 100 mm | m | 175.1 |  | 0 |  |  |  | základní |  | 0 | 0.0006 | 0.10506 | 0 | 0 |  | 16 | K | 2 |  |  |  | ROZPOCET | 0 | 0 | 0 | 0 | 0 | 1 | 0 | 16 | 1284541962
| PP |  | Povlakové krytiny střech plochých do 10° z tvarovaných poplastovaných lišt pro mPVC vnitřní koutová lišta rš 100 mm | [16 empty] | PP | 2
| VV |  | 175,1"K.01 |  | 175.1 | [14 empty] | VV | 2 | 2 | True | 0 | ROZPOCET
| VV |  | Součet |  | 175.1 | [14 empty] | VV | 2 | 4 | True | 1 | ROZPOCET
13 | K | 712363353 | Povlakové krytiny střech do 10° z tvarovaných poplastovaných lišt délky 2 m koutová lišta vnější rš 100 mm | m | 113.7 |  | 0 |  |  |  | základní |  | 0 | 0.0006 | 0.06822 | 0 | 0 |  | 16 | K | 2 |  |  |  | ROZPOCET | 0 | 0 | 0 | 0 | 0 | 1 | 0 | 16 | -1887325581
| PP |  | Povlakové krytiny střech plochých do 10° z tvarovaných poplastovaných lišt pro mPVC vnější koutová lišta rš 100 mm | [16 empty] | PP | 2
| VV |  | 113,7"K.05 |  | 113.7 | [14 empty] | VV | 2 | 2 | True | 1 | ROZPOCET
14 | K | 712363359 | Povlakové krytiny střech do 10° z tvarovaných poplastovaných lišt délky 2 m parapetní lišta rš do 300 mm | m | 63 |  | 0 |  |  |  | základní |  | 0 | 0.00162 | 0.10206 | 0 | 0 |  | 16 | K | 2 |  |  |  | ROZPOCET | 0 | 0 | 0 | 0 | 0 | 1 | 0 | 16 | -1207120686
| PP |  | Povlakové krytiny střech plochých do 10° z tvarovaných poplastovaných lišt pro mPVC závětrná lišta rš 300 mm | [16 empty] | PP | 2
| VV |  | 63"K.14 |  | 63 | [14 empty] | VV | 2 | 2 | True | 1 | ROZPOCET
15 | K | 712363373 | Povlakové krytiny střech do 10° z tvarovaných poplastovaných lišt délky 2 m přítlačná lišta rš 70 mm | m | 52 |  | 0 |  |  |  | základní |  | 0 | 0.00038 | 0.01976 | 0 | 0 |  | 16 | K | 2 |  |  |  | ROZPOCET | 0 | 0 | 0 | 0 | 0 | 1 | 0 | 16 | -1104548894
| PP |  | Povlakové krytiny střech plochých do 10° z tvarovaných poplastovaných lišt pro mPVC přítlačná lišta rš 70 mm | [16 empty] | PP | 2
| VV |  | 52"K.15 |  | 52 | [14 empty] | VV | 2 | 2 | True | 1 | ROZPOCET
16 | K | 712363444 | Provedení povlak krytiny mechanicky kotvenou do betonu TI tl přes 100 do 140 mm vnitřní pole, budova v do 18 m | m2 | 77.832 |  | 0 |  |  |  | základní |  | 0 | 8e-05 | 0.0062266 | 0 | 0 |  | 16 | K | 2 |  |  |  | ROZPOCET | 0 | 0 | 0 | 0 | 0 | 1 | 0 | 16 | -1364391660
| PP |  | Provedení povlakové krytiny střech plochých do 10° s mechanicky kotvenou izolací včetně položení fólie a horkovzdušného svaření tl. tepelné izolace přes 100 do 140 mm budovy výšky do 18 m, kotvené do betonu vnitřní pole | [16 empty] | PP | 2
| VV |  | -90,8"rohové pole |  | -90.8 | [14 empty] | VV | 2 | 2 | True | 0 | ROZPOCET
| VV |  | -123,36"krajní pole |  | -123.36 | [14 empty] | VV | 2 | 2 | True | 0 | ROZPOCET
| VV |  | 5,65*24,7+5,65*26,98 |  | 291.992 | [14 empty] | VV | 2 | 2 | True | 0 | ROZPOCET
| VV |  | Součet |  | 77.832 | [14 empty] | VV | 2 | 4 | True | 1 | ROZPOCET
17 | M | DEK.1015102130 | DEKPLAN 76 S kotvený 1,5mm š.1,54m šedá (30,8m2) | m2 | 90.713 |  | 0 |  |  |  | základní |  | 0 | 0.0019 | 0.17235 | 0 | 0 |  | 32 | M | 2 |  |  |  | ROZPOCET | 0 | 0 | 0 | 0 | 0 | 1 | 0 | 16 | -1234078260
| PP |  | DEKPLAN 76 S kotvený 1,5mm š.1,54m šedá (30,8m2) | [16 empty] | PP | 2
| VV |  | 77,832*1,1655 'Přepočtené koeficientem množství |  | 90.713 | [14 empty] | VV | 2 | 2 | False | 1 | ROZPOCET
18 | K | 712363445 | Provedení povlak krytiny mechanicky kotvenou do betonu TI tl přes 100 do 140 mm krajní pole, budova v do 18 m | m2 | 123.36 |  | 0 |  |  |  | základní |  | 0 | 0.00016 | 0.019738 | 0 | 0 |  | 16 | K | 2 |  |  |  | ROZPOCET | 0 | 0 | 0 | 0 | 0 | 1 | 0 | 16 | -1338715358
| PP |  | Provedení povlakové krytiny střech plochých do 10° s mechanicky kotvenou izolací včetně položení fólie a horkovzdušného svaření tl. tepelné izolace přes 100 do 140 mm budovy výšky do 18 m, kotvené do betonu krajní pole | [16 empty] | PP | 2
| VV |  | 2*2*16,56 |  | 66.24 | [14 empty] | VV | 2 | 2 | True | 0 | ROZPOCET
| VV |  | 2*2*14,28 |  | 57.12 | [14 empty] | VV | 2 | 2 | True | 0 | ROZPOCET
| VV |  | Součet |  | 123.36 | [14 empty] | VV | 2 | 4 | True | 1 | ROZPOCET
19 | M | DEK.1015102130 | DEKPLAN 76 S kotvený 1,5mm š.1,54m šedá (30,8m2) | m2 | 143.776 |  | 0 |  |  |  | základní |  | 0 | 0.0019 | 0.27317 | 0 | 0 |  | 32 | M | 2 |  |  |  | ROZPOCET | 0 | 0 | 0 | 0 | 0 | 1 | 0 | 16 | 1703253342
| PP |  | DEKPLAN 76 S kotvený 1,5mm š.1,54m šedá (30,8m2) | [16 empty] | PP | 2
| VV |  | 123,36*1,1655 'Přepočtené koeficientem množství |  | 143.776 | [14 empty] | VV | 2 | 2 | False | 1 | ROZPOCET
20 | K | 712363446 | Provedení povlak krytiny mechanicky kotvenou do betonu TI tl přes 100 do 140 mm rohové pole, budova v do 18 m | m2 | 90.8 |  | 0 |  |  |  | základní |  | 0 | 0.00024 | 0.021792 | 0 | 0 |  | 16 | K | 2 |  |  |  | ROZPOCET | 0 | 0 | 0 | 0 | 0 | 1 | 0 | 16 | 48406971
| PP |  | Provedení povlakové krytiny střech plochých do 10° s mechanicky kotvenou izolací včetně položení fólie a horkovzdušného svaření tl. tepelné izolace přes 100 do 140 mm budovy výšky do 18 m, kotvené do betonu rohové pole | [16 empty] | PP | 2
| VV |  | 8*5,1*2+4*2*1,15 |  | 90.8 | [14 empty] | VV | 2 | 2 | True | 1 | ROZPOCET
21 | M | DEK.1015102130 | DEKPLAN 76 S kotvený 1,5mm š.1,54m šedá (30,8m2) | m2 | 105.827 |  | 0 |  |  |  | základní |  | 0 | 0.0019 | 0.20107 | 0 | 0 |  | 32 | M | 2 |  |  |  | ROZPOCET | 0 | 0 | 0 | 0 | 0 | 1 | 0 | 16 | -1037800124
| PP |  | DEKPLAN 76 S kotvený 1,5mm š.1,54m šedá (30,8m2) | [16 empty] | PP | 2
| VV |  | 90,8*1,1655 'Přepočtené koeficientem množství |  | 105.827 | [14 empty] | VV | 2 | 2 | False | 1 | ROZPOCET
22 | K | 712391171 | Provedení povlakové krytiny střech do 10° podkladní textilní vrstvy | m2 | 130.164 |  | 0 |  |  |  | základní |  | 0 | 0 | 0 | 0 | 0 | oprava výměry | 16 | K | 2 |  |  |  | ROZPOCET | 0 | 0 | 0 | 0 | 0 | 1 | 0 | 16 | 100249617
| PP |  | Provedení povlakové krytiny střech plochých do 10° -ostatní práce provedení vrstvy textilní podkladní | [16 empty] | PP | 2
| VV |  | (26,98+24,7)*1,15+2*5,65"detail F |  | 70.732 | [14 empty] | VV | 2 | 2 | True | 0 | ROZPOCET
| VV |  | (26,98+24,7)*1,15"detail H |  | 59.432 | [14 empty] | VV | 2 | 2 | True | 0 | ROZPOCET
| VV |  | Součet |  | 130.164 | [14 empty] | VV | 2 | 4 | True | 1 | ROZPOCET
23 | M | 69311172 | geotextilie PP s ÚV stabilizací 300g/m2 | m2 | 150.339 |  | 0 |  |  |  | základní |  | 0 | 0.0003 | 0.045102 | 0 | 0 | oprava výměry | 32 | M | 2 |  |  |  | ROZPOCET | 0 | 0 | 0 | 0 | 0 | 1 | 0 | 16 | -199776413
| PP |  | geotextilie PP s ÚV stabilizací 300g/m2 | [16 empty] | PP | 2
| VV |  | 130,164*1,155 'Přepočtené koeficientem množství |  | 150.339 | [14 empty] | VV | 2 | 2 | False | 1 | ROZPOCET
24 | K | 712990812 | Odstranění povlakové krytiny střech do 10° násypu nebo nánosu tl do 50 mm | m2 | 257.912 |  | 0 |  |  |  | základní |  | 0 | 0 | 0 | 0.084 | 21.6646 |  | 16 | K | 2 |  |  |  | ROZPOCET | 0 | 0 | 0 | 0 | 0 | 1 | 0 | 16 | 1393778907
| PP |  | Odstranění násypu nebo nánosu ze střech násypu nebo nánosu do 10°, tl. do 50 mm | [16 empty] | PP | 2
| VV |  | (4,95+7,25+6,4+4,9)*5,15 |  | 121.025 | [14 empty] | VV | 2 | 2 | True | 0 | ROZPOCET
| VV |  | (5,3+5,3+2,64+2,74+5,3+5,3)*5,15 |  | 136.887 | [14 empty] | VV | 2 | 2 | True | 0 | ROZPOCET
| VV |  | Součet |  | 257.912 | [14 empty] | VV | 2 | 4 | True | 1 | ROZPOCET
25 | K | 998712102 | Přesun hmot tonážní tonážní pro krytiny povlakové v objektech v přes 6 do 12 m | t | 3.43 |  | 0 |  |  |  | základní |  | 0 | 0 | 0 | 0 | 0 |  | 16 | K | 2 |  |  |  | ROZPOCET | 0 | 0 | 0 | 0 | 0 | 1 | 0 | 16 | 303319876
| PP |  | Přesun hmot pro povlakové krytiny stanovený z hmotnosti přesunovaného materiálu vodorovná dopravní vzdálenost do 50 m v objektech výšky přes 6 do 12 m | [16 empty] | PP | 2
| D | 713 | Izolace tepelné |  |  |  | 0 | [5 empty] | 0 |  | 2.3107 |  | 0.52559 |  | 2 | D | 1 |  |  |  | ROZPOCET | [6 empty] | 0
26 | K | 713140821 | Odstranění tepelné izolace střech nadstřešní volně kladené z polystyrenu suchého tl do 100 mm | m2 | 291.992 |  | 0 |  |  |  | základní |  | 0 | 0 | 0 | 0.0018 | 0.52559 |  | 16 | K | 2 |  |  |  | ROZPOCET | 0 | 0 | 0 | 0 | 0 | 1 | 0 | 16 | 1674665131
| PP |  | Odstranění tepelné izolace střech plochých z rohoží, pásů, dílců, desek, bloků nadstřešních izolací volně položených z polystyrenu suchého, tloušťka izolace do 100 mm | [16 empty] | PP | 2
| VV |  | 5,65*24,7+5,65*26,98 |  | 291.992 | [14 empty] | VV | 2 | 2 | True | 1 | ROZPOCET
47 | K | 713141135 | Montáž izolace tepelné střech plochých lepené za studena bodově 1 vrstva rohoží, pásů, dílců, desek | m2 | 291.992 |  | 0 |  |  |  | základní |  | 0 | 0.00058 | 0.16936 | 0 | 0 | nová položka | 4 | K | 2 |  |  |  | ROZPOCET | 0 | 0 | 0 | 0 | 0 | 1 | 0 | 4 | -1403001290
| PP |  | Montáž tepelné izolace střech plochých rohožemi, pásy, deskami, dílci, bloky (izolační materiál ve specifikaci) přilepenými za studena bodově, jednovrstvá | [16 empty] | PP | 2
| VV |  | 5,65*24,7+5,65*26,98 |  | 291.992 | [14 empty] | VV | 2 | 2 | True | 1 | ROZPOCET
48 | M | 28376518 | deska izolační PIR s oboustrannou kompozitní fólií s hliníkovou vložkou pro ploché střechy tl 120mm | m2 | 306.592 |  | 0 |  |  |  | základní |  | 0 | 0.0036 | 1.1037 | 0 | 0 | nová položka | 8 | M | 2 |  |  |  | ROZPOCET | 0 | 0 | 0 | 0 | 0 | 1 | 0 | 4 | -1521729083
| PP |  | deska izolační PIR s oboustrannou kompozitní fólií s hliníkovou vložkou pro ploché střechy tl 120mm | [16 empty] | PP | 2
| VV |  | 291,992*1,05 'Přepočtené koeficientem množství |  | 306.592 | [14 empty] | VV | 2 | 2 | False | 1 | ROZPOCET
27 | K | 713141212 | Montáž izolace tepelné střech plochých lepené nízkoexpanzní (PUR) pěnou atikový klín | m | 196.24 |  | 0 |  |  |  | základní |  | 0 | 3e-05 | 0.0058872 | 0 | 0 |  | 4 | K | 2 |  |  |  | ROZPOCET | 0 | 0 | 0 | 0 | 0 | 1 | 0 | 4 | 479962145
| PP |  | Montáž tepelné izolace střech plochých atikovými klíny přilepenými za studena nízkoexpanzní (PUR) pěnou | [16 empty] | PP | 2
| VV |  | 2*(26,98+5,15) +2*(5,15+24,7)+4*5,15+24,7+26,98"hotel |  | 196.24 | [14 empty] | VV | 2 | 2 | True | 1 | ROZPOCET
28 | M | 63152005 | klín atikový přechodný minerální plochých střech tl 50x50mm | m | 206.052 |  | 0 |  |  |  | základní |  | 0 | 0.00038 | 0.0783 | 0 | 0 |  | 8 | M | 2 |  |  |  | ROZPOCET | 0 | 0 | 0 | 0 | 0 | 1 | 0 | 4 | 769367729
| PP |  | klín atikový přechodný minerální plochých střech tl 50x50mm | [16 empty] | PP | 2
| VV |  | 196,24*1,05 'Přepočtené koeficientem množství |  | 206.052 | [14 empty] | VV | 2 | 2 | False | 1 | ROZPOCET
29 | K | 713141336 | Montáž izolace tepelné střech plochých lepené za studena nízkoexpanzní (PUR) pěnou, spádová vrstva | m2 | 34.112 |  | 0 |  |  |  | základní |  | 0 | 0.00012 | 0.0040934 | 0 | 0 |  | 16 | K | 2 |  |  |  | ROZPOCET | 0 | 0 | 0 | 0 | 0 | 1 | 0 | 16 | 907973605
| PP |  | Montáž tepelné izolace střech plochých spádovými klíny v ploše přilepenými za studena nízkoexpanzní (PUR) pěnou | [16 empty] | PP | 2
| VV |  | 0,65*(27,38+25,1) |  | 34.112 | [14 empty] | VV | 2 | 2 | True | 1 | ROZPOCET
30 | M | 28376105 | klín izolační z XPS spádový | m3 | 3.224 |  | 0 |  |  |  | základní |  | 0 | 0.03 | 0.09672 | 0 | 0 |  | 32 | M | 2 |  |  |  | ROZPOCET | 0 | 0 | 0 | 0 | 0 | 1 | 0 | 16 | 804879758
| PP |  | klín izolační z XPS spádový | [16 empty] | PP | 2
| VV |  | 3,07*1,05 'Přepočtené koeficientem množství |  | 3.224 | [14 empty] | VV | 2 | 2 | False | 1 | ROZPOCET
31 | K | 713141336 | Montáž izolace tepelné střech plochých lepené za studena nízkoexpanzní (PUR) pěnou, spádová vrstva | m2 | 291.992 |  | 0 |  |  |  | základní |  | 0 | 0.00012 | 0.035039 | 0 | 0 |  | 16 | K | 2 |  |  |  | ROZPOCET | 0 | 0 | 0 | 0 | 0 | 1 | 0 | 16 | -1504092747
| PP |  | Montáž tepelné izolace střech plochých spádovými klíny v ploše přilepenými za studena nízkoexpanzní (PUR) pěnou | [16 empty] | PP | 2
32 | M | IPD.EPS100K | Spádový klín EPS 100 | m3 | 40.879 |  | 0 |  |  |  | základní |  | 0 | 0.02 | 0.81758 | 0 | 0 |  | 32 | M | 2 |  |  |  | ROZPOCET | 0 | 0 | 0 | 0 | 0 | 1 | 0 | 16 | 672556627
| PP |  | Spádový klín EPS 100 | [16 empty] | PP | 2
| VV |  | 291,992*0,14 |  | 40.879 | [14 empty] | VV | 2 | 2 | True | 1 | ROZPOCET
33 | K | 713191321 | Montáž izolace tepelné střech plochých osazení odvětrávacích komínků | kus | 7 |  | 0 |  |  |  | základní |  | 0 | 0 | 0 | 0 | 0 |  | 16 | K | 2 |  |  |  | ROZPOCET | 0 | 0 | 0 | 0 | 0 | 1 | 0 | 16 | -1784088033
| PP |  | Montáž tepelné izolace stavebních konstrukcí - doplňky a konstrukční součásti střech plochých osazení odvětrávacích komínků | [16 empty] | PP | 2
34 | K | 998713102 | Přesun hmot tonážní pro izolace tepelné v objektech v přes 6 do 12 m | t | 0.953 |  | 0 |  |  |  | základní |  | 0 | 0 | 0 | 0 | 0 |  | 16 | K | 2 |  |  |  | ROZPOCET | 0 | 0 | 0 | 0 | 0 | 1 | 0 | 16 | 383535325
| PP |  | Přesun hmot pro izolace tepelné stanovený z hmotnosti přesunovaného materiálu vodorovná dopravní vzdálenost do 50 m v objektech výšky přes 6 m do 12 m | [16 empty] | PP | 2
| D | 721 | Zdravotechnika - vnitřní kanalizace |  |  |  | 0 | [5 empty] | 0 |  | 0.00592 |  | 0.06784 |  | 2 | D | 1 |  |  |  | ROZPOCET | [6 empty] | 0
35 | K | 721210824 | Demontáž vpustí střešních DN 150 | kus | 2 |  | 0 |  |  |  | základní |  | 0 | 0 | 0 | 0.02307 | 0.04614 |  | 16 | K | 2 |  |  |  | ROZPOCET | 0 | 0 | 0 | 0 | 0 | 1 | 0 | 16 | -1453748679
| PP |  | Demontáž kanalizačního příslušenství střešních vtoků DN 150 | [16 empty] | PP | 2
36 | K | 721220801 | Demontáž uzávěrek zápachových DN 70 | kus | 7 |  | 0 |  |  |  | základní |  | 0 | 0 | 0 | 0.0031 | 0.0217 |  | 16 | K | 2 |  |  |  | ROZPOCET | 0 | 0 | 0 | 0 | 0 | 1 | 0 | 16 | 1886279169
| PP |  | Demontáž zápachových uzávěrek do DN 70 | [16 empty] | PP | 2
37 | K | 721233214 | Střešní vtok polypropylen PP pro pochůzné střechy svislý odtok DN 160 | kus | 2 |  | 0 |  |  |  | základní |  | 0 | 0.00296 | 0.00592 | 0 | 0 |  | 16 | K | 2 |  |  |  | ROZPOCET | 0 | 0 | 0 | 0 | 0 | 1 | 0 | 16 | 1216324942
| PP |  | Střešní vtoky (vpusti) polypropylenové (PP) pro pochůzné střechy s odtokem svislým DN 160 | [16 empty] | PP | 2
38 | K | 998721102 | Přesun hmot tonážní pro vnitřní kanalizace v objektech v přes 6 do 12 m | t | 0.006 |  | 0 |  |  |  | základní |  | 0 | 0 | 0 | 0 | 0 |  | 16 | K | 2 |  |  |  | ROZPOCET | 0 | 0 | 0 | 0 | 0 | 1 | 0 | 16 | -1461737582
| PP |  | Přesun hmot pro vnitřní kanalizace stanovený z hmotnosti přesunovaného materiálu vodorovná dopravní vzdálenost do 50 m v objektech výšky přes 6 do 12 m | [16 empty] | PP | 2
| D | 741 | Elektroinstalace - silnoproud |  |  |  | 0 | [5 empty] | 0 |  | 0 |  | 0 |  | 2 | D | 1 |  |  |  | ROZPOCET | [6 empty] | 0
39 | K | 7414r001 | Demontáž a opětovná montáž hromosvodu dle PD včetně doložení kladné revize | kptl | 1 |  | 0 |  |  |  | základní |  | 0 | 0 | 0 | 0 | 0 |  | 16 | K | 2 |  |  |  | ROZPOCET | 0 | 0 | 0 | 0 | 0 | 1 | 0 | 16 | 1951519625
| PP |  | Údržba hromosvodů vyrovnání stávajících svodových vodičů | [16 empty] | PP | 2
| D | 762 | Konstrukce tesařské |  |  |  | 0 | [5 empty] | 0 |  | 0.57583 |  | 0 |  | 2 | D | 1 |  |  |  | ROZPOCET | [6 empty] | 0
40 | K | 762341670 | Montáž bednění štítových okapových říms z dřevotřískových na sraz | m2 | 34.112 |  | 0 |  |  |  | základní |  | 0 | 0 | 0 | 0 | 0 |  | 16 | K | 2 |  |  |  | ROZPOCET | 0 | 0 | 0 | 0 | 0 | 1 | 0 | 16 | -1777216327
| PP |  | Montáž bednění střech štítových okapových říms, krajnic, závětrných prken a žaluzií ve spádu nebo rovnoběžně s okapem z desek dřevotřískových nebo dřevoštěpkových na sraz | [16 empty] | PP | 2
| VV |  | 0,65*(27,38+25,1) |  | 34.112 | [14 empty] | VV | 2 | 2 | True | 0 | ROZPOCET
| VV |  | Součet |  | 34.112 | [14 empty] | VV | 2 | 4 | True | 1 | ROZPOCET
41 | M | 60621149 | překližka vodovzdorná hladká/hladká bříza tl 21mm | m2 | 37.523 |  | 0 |  |  |  | základní |  | 0 | 0.0149 | 0.55909 | 0 | 0 |  | 32 | M | 2 |  |  |  | ROZPOCET | 0 | 0 | 0 | 0 | 0 | 1 | 0 | 16 | -8850347
| PP |  | překližka vodovzdorná hladká/hladká bříza tl 21mm | [16 empty] | PP | 2
| VV |  | 34,112*1,1 'Přepočtené koeficientem množství |  | 37.523 | [14 empty] | VV | 2 | 2 | False | 1 | ROZPOCET
42 | K | 762395000 | Spojovací prostředky krovů, bednění, laťování, nadstřešních konstrukcí | m3 | 0.716 |  | 0 |  |  |  | základní |  | 0 | 0.02337 | 0.016733 | 0 | 0 |  | 16 | K | 2 |  |  |  | ROZPOCET | 0 | 0 | 0 | 0 | 0 | 1 | 0 | 16 | -1850899038
| PP |  | Spojovací prostředky krovů, bednění a laťování, nadstřešních konstrukcí svory, prkna, hřebíky, pásová ocel, vruty | [16 empty] | PP | 2
| VV |  | 34,112*0,021 |  | 0.716 | [14 empty] | VV | 2 | 2 | True | 1 | ROZPOCET
43 | K | 998762102 | Přesun hmot tonážní pro kce tesařské v objektech v přes 6 do 12 m | t | 0.576 |  | 0 |  |  |  | základní |  | 0 | 0 | 0 | 0 | 0 |  | 16 | K | 2 |  |  |  | ROZPOCET | 0 | 0 | 0 | 0 | 0 | 1 | 0 | 16 | -911118150
| PP |  | Přesun hmot pro konstrukce tesařské stanovený z hmotnosti přesunovaného materiálu vodorovná dopravní vzdálenost do 50 m v objektech výšky přes 6 do 12 m | [16 empty] | PP | 2
| D | 764 | Konstrukce klempířské |  |  |  | 0 | [5 empty] | 0 |  | 0.25257 |  | 0 |  | 2 | D | 1 |  |  |  | ROZPOCET | [6 empty] | 0
44 | K | 764011611 | Podkladní plech z Pz s upraveným povrchem rš 150 mm | m | 52 |  | 0 |  |  |  | základní |  | 0 | 0.00138 | 0.07176 | 0 | 0 |  | 16 | K | 2 |  |  |  | ROZPOCET | 0 | 0 | 0 | 0 | 0 | 1 | 0 | 16 | 374554064
| PP |  | Podkladní plech z pozinkovaného plechu s povrchovou úpravou rš 150 mm | [16 empty] | PP | 2
| VV |  | 52"K.15 |  | 52 | [14 empty] | VV | 2 | 2 | True | 1 | ROZPOCET
45 | K | 764212634 | Oplechování štítu lištou z Pz s povrchovou úpravou rš 330 mm | m | 63 |  | 0 |  |  |  | základní |  | 0 | 0.00287 | 0.18081 | 0 | 0 |  | 16 | K | 2 |  |  |  | ROZPOCET | 0 | 0 | 0 | 0 | 0 | 1 | 0 | 16 | -98885496
| PP |  | Oplechování střešních prvků z pozinkovaného plechu s povrchovou úpravou štítu závětrnou lištou rš 330 mm | [16 empty] | PP | 2
| VV |  | 63"K.13 |  | 63 | [14 empty] | VV | 2 | 2 | True | 1 | ROZPOCET
46 | K | 998764102 | Přesun hmot tonážní pro konstrukce klempířské v objektech v přes 6 do 12 m | t | 0.253 |  | 0 |  |  |  | základní |  | 0 | 0 | 0 | 0 | 0 |  | 16 | K | 2 |  |  |  | ROZPOCET | 0 | 0 | 0 | 0 | 0 | 1 | 0 | 16 | -1969075230
| PP |  | Přesun hmot pro konstrukce klempířské stanovený z hmotnosti přesunovaného materiálu vodorovná dopravní vzdálenost do 50 m v objektech výšky přes 6 do 12 m | [16 empty] | PP | 2

## 03 - VRN
[9 empty] | >> skryté sloupce << | [9 empty] | {01f887f4-4c99-449b-9b1d-1dc5b88b69da}
2
| KRYCÍ LIST SOUPISU PRACÍ | [8 empty] | v --- níže se nacházejí doplnkové a pomocné údaje k sestavám --- v | [8 empty] | False
Stavba:
Oprava střechy sportovního objektu a hotelu Brankovická 1289, Kolín 28002
Objekt:
03 - VRN
| KSO: |  |  |  |  | CC-CZ:
| Místo: |  |  |  |  | Datum: | 4. 1. 2023
| Zadavatel: |  |  |  |  | IČ:
|  | Správa městských sportovišť Kolín |  |  |  | DIČ:
| Uchazeč: |  |  |  |  | IČ: | Vyplň údaj
|  | Vyplň údaj |  |  |  | DIČ: | Vyplň údaj
| Projektant: |  |  |  |  | IČ:
|  | DEKPROJEKT s.r.o. |  |  |  | DIČ:
| Zpracovatel: |  |  |  |  | IČ:
|  | DEKPROJEKT s.r.o. |  |  |  | DIČ:
Poznámka:
| Cena bez DPH | [5 empty] | 0
|  |  | Základ daně |  |  | Sazba daně | Výše daně
| DPH | základní | 0 |  |  | 21% | 0
|  | snížená | 0 |  |  | 15% | 0
|  | zákl. přenesená | 0 |  |  | 21% | 0
|  | sníž. přenesená | 0 |  |  | 15% | 0
|  | nulová | 0 |  |  | 0% | 0
| Cena s DPH |  |  | v | CZK |  | 0
| Projektant |  |  | Zpracovatel
| Datum a podpis: |  | Razítko | Datum a podpis: |  |  | Razítko
| Objednavatel |  |  | Uchazeč
| Datum a podpis: |  | Razítko | Datum a podpis: |  |  | Razítko
REKAPITULACE ČLENĚNÍ SOUPISU PRACÍ
Stavba:
Oprava střechy sportovního objektu a hotelu Brankovická 1289, Kolín 28002
Objekt:
03 - VRN
Místo: | [5 empty] | Datum: | 4. 1. 2023
Zadavatel: |  |  | Správa městských sportovišť Kolín |  |  | Projektant: | DEKPROJEKT s.r.o.
Uchazeč: |  |  | Vyplň údaj |  |  | Zpracovatel: | DEKPROJEKT s.r.o.
Kód dílu - Popis | [6 empty] | Cena celkem [CZK]
Náklady ze soupisu prací | [6 empty] | 0 | [12 empty] | -1
| VRN - Vedlejší rozpočtové náklady | [5 empty] | 0
| VRN3 - Zařízení staveniště | [5 empty] | 0
SOUPIS PRACÍ
Stavba:
Oprava střechy sportovního objektu a hotelu Brankovická 1289, Kolín 28002
Objekt:
03 - VRN
Místo: | [5 empty] | Datum: | 4. 1. 2023
Zadavatel: |  |  | Správa městských sportovišť Kolín |  |  | Projektant: | DEKPROJEKT s.r.o.
Uchazeč: |  |  | Vyplň údaj |  |  | Zpracovatel: | DEKPROJEKT s.r.o.
PČ | Typ | Kód | Popis | MJ | Množství | J.cena [CZK] | Cena celkem [CZK] | Cenová soustava |  |  | DPH | J. Nh [h] | Nh celkem [h] | J. hmotnost [t] | Hmotnost celkem [t] | J. suť [t] | Suť Celkem [t]
Náklady soupisu celkem | [6 empty] | 0 | [5 empty] | 0 |  | 0 |  | 0 |  | D | -1 | [10 empty] | 0
| D | VRN | Vedlejší rozpočtové náklady |  |  |  | 0 | [5 empty] | 0 |  | 0 |  | 0 | 5 | D | 0 |  |  |  | ROZPOCET | [6 empty] | 0
| D | VRN3 | Zařízení staveniště |  |  |  | 0 | [5 empty] | 0 |  | 0 |  | 0 | 5 | D | 1 |  |  |  | ROZPOCET | [6 empty] | 0
1 | K | 032103000 | Náklady na stavební buňky (1x kancelář, 1x sklad) | ks | 8 |  | 0 |  |  |  | základní |  | 0 | 0 | 0 | 0 | 0 | 1024 | K | 2 |  |  |  | ROZPOCET | 0 | 0 | 0 | 0 | 0 | 1 | 0 | 1024 | -1114890051
| PP |  | Náklady na stavební buňky | [15 empty] | PP | 2
| VV |  | 2*4"sklad a kancelář po dobu 4 měsíců |  | 8 | [13 empty] | VV | 2 | 2 | True | 1 | ROZPOCET
2 | K | 032503000 | Skládky na staveništi | kptl | 1 |  | 0 |  |  |  | základní |  | 0 | 0 | 0 | 0 | 0 | 1024 | K | 2 |  |  |  | ROZPOCET | 0 | 0 | 0 | 0 | 0 | 1 | 0 | 1024 | 1904783814
| PP |  | Skládky na staveništi | [15 empty] | PP | 2
4 | K | 034103000 | Oplocení staveniště | kptl | 1 |  | 0 |  |  |  | základní |  | 0 | 0 | 0 | 0 | 0 | 1024 | K | 2 |  |  |  | ROZPOCET | 0 | 0 | 0 | 0 | 0 | 1 | 0 | 1024 | -1310176057
| PP |  | Oplocení staveniště | [15 empty] | PP | 2
3 | K | 035002000 | Pronájmy ploch, objektů - mobilní WC | ks | 4 |  | 0 |  |  |  | základní |  | 0 | 0 | 0 | 0 | 0 | 1024 | K | 2 |  |  |  | ROZPOCET | 0 | 0 | 0 | 0 | 0 | 1 | 0 | 1024 | 1843077022
| PP |  | Pronájmy ploch, objektů | [15 empty] | PP | 2
| VV |  | "1ks po dobu 4 měsíců | [15 empty] | VV | 2 | 1 | True | 0 | ROZPOCET
| VV |  | 4 |  | 4 | [13 empty] | VV | 2 | 2 | True | 1 | ROZPOCET
5 | K | 039103000 | Rozebrání, bourání a odvoz zařízení staveniště | kptl | 1 |  | 0 |  |  |  | základní |  | 0 | 0 | 0 | 0 | 0 | 1024 | K | 2 |  |  |  | ROZPOCET | 0 | 0 | 0 | 0 | 0 | 1 | 0 | 1024 | 676785769
| PP |  | Rozebrání, bourání a odvoz zařízení staveniště | [15 empty] | PP | 2

## Seznam figur
SEZNAM FIGUR
Kód: | 20230104
Stavba: | Oprava střechy sportovního objektu a hotelu Brankovická 1289, Kolín 28002
Datum: | 4. 1. 2023
Kód | Popis | MJ | Výměra
01 | Zimní stadion
F0001 | DEK Střecha ST.1009A (DEKROOF 12-A) | m2 | 0
| 0 |  | 0