## Rekapitulace stavby
Export Komplet | [23 empty] | 2.0 | ZAMOK | [5 empty] | False | True | {47ef8058-9344-4f02-9233-69bb4edd1c2a}
[30 empty] | 0,01 | 21
[30 empty] | 0,01 | 15
|  | REKAPITULACE STAVBY | [13 empty] | v --- níže se nacházejí doplnkové a pomocné údaje k sestavám --- v | [13 empty] | 0,001
|  | Kód: |  |  |  | 000 | [23 empty] | 0,01
|  | Stavba: |  |  |  | Jateční, Táboritská, P.Velikého, Kolín | [23 empty] | 0,01
|  | KSO: | [10 empty] | CC-CZ: | [16 empty] | 0,01
|  | Místo: |  |  |  | Kolín | [6 empty] | Datum: | [16 empty] | 0,01
0,01
|  | Zadavatel: | [10 empty] | IČ: | [16 empty] | 0,01
[13 empty] | DIČ: | [16 empty] | 0,01
0,01
|  | Uchazeč: | [10 empty] | IČ: | [16 empty] | 0,01
[13 empty] | DIČ: | [16 empty] | 0,01
False
|  | Projektant: | [10 empty] | IČ: | [16 empty] | False
[13 empty] | DIČ: | [16 empty] | True
0,01
|  | Zpracovatel: | [10 empty] | IČ: | [16 empty] | 0,01
[13 empty] | DIČ: | [16 empty] | False
Poznámka:
|  | Cena bez DPH | [10 empty] | 0
[7 empty] | Sazba daně |  | Základ daně |  |  |  | Výše daně
|  | DPH | základní |  |  |  | 21% |  | 0 |  |  |  | 0
|  |  | snížená |  |  |  | 15% |  | 0 |  |  |  | 0
|  |  | zákl. přenesená |  |  |  | 21% |  | #REF! |  |  |  | 0
|  |  | sníž. přenesená |  |  |  | 15% |  | #REF! |  |  |  | 0
|  |  | nulová |  |  |  | 0% |  | #REF! |  |  |  | 0
|  | Cena s DPH | [5 empty] | v |  | CZK |  |  | 0
REKAPITULACE OBJEKTŮ STAVBY A SOUPISŮ PRACÍ
| Kód: | [5 empty] | 000
| Stavba: | [5 empty] | Jateční, Táboritská, P.Velikého, Kolín
| Místo: | [5 empty] | Kolín |  |  |  |  | Datum:
| Zadavatel: | [10 empty] | Projektant: |  |  |  | Informatívní údaje z listů zakázek
| Uchazeč: | [10 empty] | Zpracovatel:
| Kód |  |  | Popis | [6 empty] | Cena bez DPH [CZK] |  |  | Cena s DPH [CZK] | Typ | z toho Materiál [CZK] | z toho Montáž [CZK] | z toho Ostat. náklady [CZK] | DPH [CZK] | Normohodiny [h] | DPH základní [CZK] | DPH snížená [CZK] | DPH základní přenesená [CZK] | DPH snížená přenesená [CZK] | Základna DPH základní | Základna DPH snížená | Základna DPH zákl. přenesená | Základna DPH sníž. přenesená | Základna DPH nulová
| Náklady z rozpočtů | [9 empty] | 0 |  |  | 0 |  | #REF! | #REF! | 0 | #REF! | #REF! | #REF! | #REF! | #REF! | #REF! | #REF! | #REF! | #REF! | #REF! | #REF! | D | 0 | ###NOIMPORT### | IMPORT | {47ef8058-9344-4f02-9233-69bb4edd1c2a} | {00000000-0000-0000-0000-000000000000}
|  | KOM |  |  | Jateční | [5 empty] | 0 |  |  | 0 | STA | #REF! | #REF! | 0 | #REF! | #REF! | #REF! | #REF! | #REF! | #REF! | #REF! | #REF! | #REF! | #REF! | #REF! |  | 1 |  | IMPORT | {7d629eb6-607e-4714-a94a-858f44e1e906} | {47ef8058-9344-4f02-9233-69bb4edd1c2a} | 2
|  | KOM |  |  | Táboritská | [5 empty] | 0 |  |  | 0 | STA | #REF! | #REF! | 0 | #REF! | #REF! | #REF! | #REF! | #REF! | #REF! | #REF! | #REF! | #REF! | #REF! | #REF! |  | 1 |  | IMPORT | {b4cd5ace-ae93-4924-bb3b-f9598fef6784} | {47ef8058-9344-4f02-9233-69bb4edd1c2a} | 2
|  | KOM |  |  | P.Velikého | [5 empty] | 0 |  |  | 0 | STA | #REF! | #REF! | 0 | #REF! | #REF! | #REF! | #REF! | #REF! | #REF! | #REF! | #REF! | #REF! | #REF! | #REF! |  | 1 |  | IMPORT | {a694ebf7-5e73-4548-8b72-04f82e98d5a7} | {47ef8058-9344-4f02-9233-69bb4edd1c2a} | 2
|  | KAN |  |  | Jateční | [5 empty] | 0 |  |  | 0 | STA | #REF! | #REF! | 0 | #REF! | #REF! | #REF! | #REF! | #REF! | #REF! | #REF! | #REF! | #REF! | #REF! | #REF! |  | 1 |  | IMPORT | {a694ebf7-5e73-4548-8b72-04f82e98d5a7} | {47ef8058-9344-4f02-9233-69bb4edd1c2a} | 2
|  | KAN |  |  | Táboritská | [5 empty] | 0 |  |  | 0 | STA | #REF! | #REF! | 0 | #REF! | #REF! | #REF! | #REF! | #REF! | #REF! | #REF! | #REF! | #REF! | #REF! | #REF! |  | 1 |  | IMPORT | {a694ebf7-5e73-4548-8b72-04f82e98d5a7} | {47ef8058-9344-4f02-9233-69bb4edd1c2a} | 2
|  | KAN |  |  | P.Velikého | [5 empty] | 0 |  |  | 0 | STA | #REF! | #REF! | 0 | #REF! | #REF! | #REF! | #REF! | #REF! | #REF! | #REF! | #REF! | #REF! | #REF! | #REF! |  | 1 |  | IMPORT | {a694ebf7-5e73-4548-8b72-04f82e98d5a7} | {47ef8058-9344-4f02-9233-69bb4edd1c2a} | 2

## KOM Jateční
{7d629eb6-607e-4714-a94a-858f44e1e906}
2
| KRYCÍ LIST SOUPISU PRACÍ | [8 empty] | v --- níže se nacházejí doplnkové a pomocné údaje k sestavám --- v | [12 empty] | False
Stavba:
#VALUE!
Objekt:
01 - Jateční
| KSO: |  |  |  |  | CC-CZ:
| Místo: |  | Kolín |  |  | Datum: | 0
| Zadavatel: |  |  |  |  | IČ:
|  | 0 |  |  |  | DIČ:
| Uchazeč: |  |  |  |  | IČ:
|  | 0 |  |  |  | DIČ:
| Projektant: |  |  |  |  | IČ:
|  | 0 |  |  |  | DIČ:
| Zpracovatel: |  |  |  |  | IČ:
|  | 0 |  |  |  | DIČ:
Poznámka:
0
|  | Materiál | [5 empty] | 0
|  | Montáž | [5 empty] | 0
| Cena bez DPH | [6 empty] | 0
|  |  | Základ daně |  |  | Sazba daně |  | Výše daně
| DPH | základní | 0 |  |  | 21% |  | 0
|  | snížená | 0 |  |  | 15% |  | 0
|  | zákl. přenesená | 0 |  |  | 21% |  | 0
|  | sníž. přenesená | 0 |  |  | 15% |  | 0
|  | nulová | 0 |  |  | 0% |  | 0
| Cena s DPH |  |  | v | CZK |  |  | 0
REKAPITULACE ČLENĚNÍ SOUPISU PRACÍ
Stavba:
#VALUE!
Objekt:
01 - Jateční
Místo: |  |  | Kolín |  |  | Datum: | 0
Zadavatel: |  |  | 0 |  |  | Projektant: | 0
Uchazeč: |  |  | 0 |  |  | Zpracovatel: | 0
Kód dílu - Popis | [5 empty] | Materiál [CZK] | Montáž [CZK] | Cena celkem [CZK]
Náklady ze soupisu prací | [5 empty] | 0 | 0 | 0 | [15 empty] | -1
| HSV - Práce a dodávky HSV |  |  |  |  | 0 | 0 | 0
| 1 - Zemní práce |  |  |  |  | 0 | 0 | 0
| 5 - Komunikace pozemní |  |  |  |  | 0 | 0 | 0
| 8 - Trubní vedení |  |  |  |  | 0 | 0 | 0
| 9 - Ostatní konstrukce a práce-bourání |  |  |  |  | 0 | 0 | 0
| 997 - Přesun sutě |  |  |  |  | 0 | 0 | 0
| 998 - Přesun hmot |  |  |  |  | 0 | 0 | 0
| VRN - Vedlejší rozpočtové náklady |  |  |  |  | 0 | 0 | 0
| VRN1 - Průzkumné, geodetické a projektové práce |  |  |  |  | 0 | 0 | 0
| VRN3 - Zařízení staveniště |  |  |  |  | 0 | 0 | 0
| VRN4 - Inženýrská činnost |  |  |  |  | 0 | 0 | 0
| VRN9 - Ostatní náklady |  |  |  |  | 0 | 0 | 0
SOUPIS PRACÍ
Stavba:
#VALUE!
Objekt:
01 - Jateční
Místo: |  |  | Kolín |  |  | Datum: | 0
Zadavatel: |  |  | 0 |  |  | Projektant: | 0
Uchazeč: |  |  | 0 |  |  | Zpracovatel: | 0
PČ | Typ | Kód | Popis | MJ | Množství | J. materiál [CZK] | J. montáž [CZK] | Cena celkem [CZK] | Cenová soustava |  | DPH | J.cena [CZK] | Materiál celkem [CZK] | Montáž celkem [CZK] | J. Nh [h] | Nh celkem [h] | J. hmotnost [t] | Hmotnost celkem [t] | J. suť [t] | Suť Celkem [t] | Dodavatel
Náklady soupisu celkem | [7 empty] | 0 |  |  |  |  | 0 | 0 |  | 1965.1378 |  | 27.8448 |  | 591.986 |  |  | D | -1 | [10 empty] | 0
| D | HSV | Práce a dodávky HSV |  |  |  |  | 0 |  |  |  |  | 0 | 0 |  | 1965.1378 |  | 27.8448 |  | 591.986 |  | 1 | D | 0 |  |  |  | ROZPOCET | [6 empty] | 0
| D | 1 | Zemní práce |  |  |  |  | 0 |  |  |  |  | 0 | 0 |  | 1057.7648 |  | 0.056 |  | 591.986 |  | 1 | D | 1 |  |  |  | ROZPOCET | [6 empty] | 0
1 | K | 113107124 | Odstranění podkladů nebo krytů s přemístěním hmot na skládku na vzdálenost do 3 m nebo s naložením na dopravní prostředek v ploše jednotlivě do 50 m2 z kameniva hrubého drceného, o tl. vrstvy přes 300 do 400 mm | m2 | 700 |  |  | 0 | CS ÚRS 2017 02 |  | základní | 0 | 0 | 0 | 1.373 | 961.1 | 0 | 0 | 0.58 | 406 |  | 4 | K | 2 |  |  |  | ROZPOCET | 0 | 0 | 0 | 0 | 0 | 1 | 0 | 4 | -1866864801
| VV |  | 700 |  | 700 | [17 empty] | VV | 2 | 2 | True | 1 | ROZPOCET
2 | K | 113154114 | Frézování živičného podkladu nebo krytu s naložením na dopravní prostředek plochy do 500 m2 bez překážek v trase pruhu šířky do 0,5 m, tloušťky vrstvy 100 mm | m2 | 700 |  |  | 0 | CS ÚRS 2017 02 |  | základní | 0 | 0 | 0 | 0.094 | 65.8 | 8e-05 | 0.056 | 0.256 | 179.2 |  | 4 | K | 2 |  |  |  | ROZPOCET | 0 | 0 | 0 | 0 | 0 | 1 | 0 | 4 | -698508006
| VV |  | 700 |  | 700 | [17 empty] | VV | 2 | 2 | True | 1 | ROZPOCET
3 | K | 113201112 | Vytrhání obrub s vybouráním lože, s přemístěním hmot na skládku na vzdálenost do 3 m nebo s naložením na dopravní prostředek silničních ležatých | m | 23.4 |  |  | 0 | CS ÚRS 2017 02 |  | základní | 0 | 0 | 0 | 0.272 | 6.3648 | 0 | 0 | 0.29 | 6.786 |  | 4 | K | 2 |  |  |  | ROZPOCET | 0 | 0 | 0 | 0 | 0 | 1 | 0 | 4 | -1437644402
| VV |  | 117*2*0,1 |  | 23.4 | [17 empty] | VV | 2 | 2 | True | 1 | ROZPOCET
4 | K | 181102302 | Úprava pláně na stavbách dálnic v zářezech mimo skalních se zhutněním | m2 | 700 |  |  | 0 | CS ÚRS 2017 02 |  | základní | 0 | 0 | 0 | 0.035 | 24.5 | 0 | 0 | 0 | 0 |  | 4 | K | 2 |  |  |  | ROZPOCET | 0 | 0 | 0 | 0 | 0 | 1 | 0 | 4 | -850292288
| VV |  | 700 |  | 700 | [17 empty] | VV | 2 | 2 | True | 1 | ROZPOCET
| D | 5 | Komunikace pozemní |  |  |  |  | 0 |  |  |  |  | 0 | 0 |  | 146.3 |  | 0 |  | 0 |  | 1 | D | 1 |  |  |  | ROZPOCET | [6 empty] | 0
5 | K | 564851114 | Podklad ze štěrkodrti ŠD s rozprostřením a zhutněním, po zhutnění tl. 180 mm | m2 | 700 |  |  | 0 | CS ÚRS 2017 02 |  | základní | 0 | 0 | 0 | 0.026 | 18.2 | 0 | 0 | 0 | 0 |  | 4 | K | 2 |  |  |  | ROZPOCET | 0 | 0 | 0 | 0 | 0 | 1 | 0 | 4 | 1075346606
| VV |  | 700 |  | 700 | [17 empty] | VV | 2 | 2 | True | 1 | ROZPOCET
6 | K | 567122114 | Podklad ze směsi stmelené cementem SC bez dilatačních spár, s rozprostřením a zhutněním SC C 8/10 (KSC I), po zhutnění tl. 150 mm | m2 | 700 |  |  | 0 | CS ÚRS 2017 02 |  | základní | 0 | 0 | 0 | 0.027 | 18.9 | 0 | 0 | 0 | 0 |  | 4 | K | 2 |  |  |  | ROZPOCET | 0 | 0 | 0 | 0 | 0 | 1 | 0 | 4 | -1721204489
| VV |  | 700 |  | 700 | [17 empty] | VV | 2 | 2 | True | 1 | ROZPOCET
7 | K | 573191111 | Postřik infiltrační kationaktivní emulzí v množství 1,00 kg/m2 | m2 | 700 |  |  | 0 | CS ÚRS 2017 02 |  | základní | 0 | 0 | 0 | 0.008 | 5.6 | 0 | 0 | 0 | 0 |  | 4 | K | 2 |  |  |  | ROZPOCET | 0 | 0 | 0 | 0 | 0 | 1 | 0 | 4 | 1749708750
| VV |  | 700 |  | 700 | [17 empty] | VV | 2 | 2 | True | 1 | ROZPOCET
8 | K | 573211106 | Postřik spojovací PS bez posypu kamenivem z asfaltu silničního, v množství 0,20 kg/m2 | m2 | 700 |  |  | 0 | CS ÚRS 2017 02 |  | základní | 0 | 0 | 0 | 0.002 | 1.4 | 0 | 0 | 0 | 0 |  | 4 | K | 2 |  |  |  | ROZPOCET | 0 | 0 | 0 | 0 | 0 | 1 | 0 | 4 | -1398707131
| VV |  | 700 |  | 700 | [17 empty] | VV | 2 | 2 | True | 1 | ROZPOCET
9 | K | 577134131 | Asfaltový beton vrstva obrusná ACO 11 (ABS) s rozprostřením a se zhutněním z modifikovaného asfaltu v pruhu šířky do 3 m, po zhutnění tl. 40 mm | m2 | 700 |  |  | 0 | CS ÚRS 2017 02 |  | základní | 0 | 0 | 0 | 0.066 | 46.2 | 0 | 0 | 0 | 0 |  | 4 | K | 2 |  |  |  | ROZPOCET | 0 | 0 | 0 | 0 | 0 | 1 | 0 | 4 | 2052095557
| VV |  | 700 |  | 700 | [17 empty] | VV | 2 | 2 | True | 1 | ROZPOCET
10 | K | 577155132 | Asfaltový beton vrstva ložní ACL 16 (ABH) s rozprostřením a zhutněním z modifikovaného asfaltu v pruhu šířky do 3 m, po zhutnění tl. 60 mm | m2 | 700 |  |  | 0 | CS ÚRS 2017 02 |  | základní | 0 | 0 | 0 | 0.08 | 56 | 0 | 0 | 0 | 0 |  | 4 | K | 2 |  |  |  | ROZPOCET | 0 | 0 | 0 | 0 | 0 | 1 | 0 | 4 | -1273394879
| VV |  | 700 |  | 700 | [17 empty] | VV | 2 | 2 | True | 1 | ROZPOCET
| D | 8 | Trubní vedení |  |  |  |  | 0 |  |  |  |  | 0 | 0 |  | 15.51 |  | 3.1108 |  | 0 |  | 1 | D | 1 |  |  |  | ROZPOCET | [6 empty] | 0
11 | K | 899431111 | Výšková úprava uličního vstupu nebo vpusti do 200 mm zvýšením krycího hrnce, šoupěte nebo hydrantu bez úpravy armatur | kus | 10 |  |  | 0 | CS ÚRS 2017 02 |  | základní | 0 | 0 | 0 | 1.551 | 15.51 | 0.31108 | 3.1108 | 0 | 0 |  | 4 | K | 2 |  |  |  | ROZPOCET | 0 | 0 | 0 | 0 | 0 | 1 | 0 | 4 | 1555105360
| VV |  | 10 |  | 10 | [17 empty] | VV | 2 | 2 | True | 1 | ROZPOCET
| D | 9 | Ostatní konstrukce a práce-bourání |  |  |  |  | 0 |  |  |  |  | 0 | 0 |  | 61.6226 |  | 24.678 |  | 0 |  | 1 | D | 1 |  |  |  | ROZPOCET | [6 empty] | 0
14 | K | 915491211 | Osazení vodicího proužku z betonových prefabrikovaných desek tl. do 120 mm do lože z cementové malty tl. 20 mm, s vyplněním a zatřením spár cementovou maltou s podkladní vrstvou z betonu prostého tl. 50 až 100 mm šířka proužku 250 mm | m | 220 |  |  | 0 | CS ÚRS 2018 01 |  | základní | 0 | 0 | 0 | 0.136 | 29.92 | 0.08088 | 17.7936 | 0 | 0 |  | 4 | K | 2 |  |  |  | ROZPOCET | 0 | 0 | 0 | 0 | 0 | 1 | 0 | 4 | -1100076325
| VV |  | 2*110 |  | 220 | [17 empty] | VV | 2 | 2 | True | 1 | ROZPOCET
17 | K | 916241113 | Osazení obrubníku kamenného se zřízením lože, s vyplněním a zatřením spár cementovou maltou ležatého s boční opěrou z betonu prostého, do lože z betonu prostého | m | 23.4 |  |  | 0 | CS ÚRS 2018 01 |  | základní | 0 | 0 | 0 | 0.309 | 7.2306 | 0.16849 | 3.9427 | 0 | 0 |  | 4 | K | 2 |  |  |  | ROZPOCET | 0 | 0 | 0 | 0 | 0 | 1 | 0 | 4 | -510756170
| VV |  | 117*2*0,1 |  | 23.4 | [17 empty] | VV | 2 | 2 | True | 1 | ROZPOCET
18 | M | 58380004 | obrubník kamenný přímý, žula, 25x20 | m | 23.4 |  |  | 0 | CS ÚRS 2018 01 |  | základní | 0 | 0 | 0 | 0 | 0 | 0.125 | 2.925 | 0 | 0 |  | 8 | M | 2 |  |  |  | ROZPOCET | 0 | 0 | 0 | 0 | 0 | 1 | 0 | 4 | 603386868
19 | K | 919112213 | Řezání spár pro vytvoření komůrky š 10 mm hl 25 mm pro těsnící zálivku v živičném krytu | m | 152 |  |  | 0 |  |  | základní | 0 | 0 | 0 | 0.088 | 13.376 | 0 | 0 | 0 | 0 |  | 4 | K | 2 |  |  |  | ROZPOCET | 0 | 0 | 0 | 0 | 0 | 1 | 0 | 4 | -430502355
| VV |  | 35+117 |  | 152 | [17 empty] | VV | 2 | 2 | True | 1 | ROZPOCET
20 | K | 919122112 | Těsnění spár zálivkou za tepla pro komůrky š 10 mm hl 25 mm s těsnicím profilem | m | 152 |  |  | 0 |  |  | základní | 0 | 0 | 0 | 0.073 | 11.096 | 0.00011 | 0.01672 | 0 | 0 |  | 4 | K | 2 |  |  |  | ROZPOCET | 0 | 0 | 0 | 0 | 0 | 1 | 0 | 4 | 1114293060
| VV |  | 35+117 |  | 152 | [17 empty] | VV | 2 | 2 | True | 1 | ROZPOCET
| D | 997 | Přesun sutě |  |  |  |  | 0 |  |  |  |  | 0 | 0 |  | 678.416 |  | 0 |  | 0 |  | 1 | D | 1 |  |  |  | ROZPOCET | [6 empty] | 0
22 | K | 997211521 | Vodorovná doprava suti nebo vybouraných hmot vybouraných hmot se složením a hrubým urovnáním nebo s přeložením na jiný dopravní prostředek kromě lodi, na vzdálenost do 1 km | t | 591.986 |  |  | 0 | CS ÚRS 2017 02 |  | základní | 0 | 0 | 0 | 0.5 | 295.993 | 0 | 0 | 0 | 0 |  | 4 | K | 2 |  |  |  | ROZPOCET | 0 | 0 | 0 | 0 | 0 | 1 | 0 | 4 | 2118684291
23 | K | 997211529 | Vodorovná doprava suti nebo vybouraných hmot vybouraných hmot se složením a hrubým urovnáním nebo s přeložením na jiný dopravní prostředek kromě lodi, na vzdálenost Příplatek k ceně za každý další i započatý 1 km přes 1 km | t | 591.986 |  |  | 0 | CS ÚRS 2017 02 |  | základní | 0 | 0 | 0 | 0.008 | 4.7359 | 0 | 0 | 0 | 0 |  | 4 | K | 2 |  |  |  | ROZPOCET | 0 | 0 | 0 | 0 | 0 | 1 | 0 | 4 | -1172303858
24 | K | 997211612 | Nakládání suti nebo vybouraných hmot na dopravní prostředky pro vodorovnou dopravu vybouraných hmot | t | 591.986 |  |  | 0 | CS ÚRS 2017 02 |  | základní | 0 | 0 | 0 | 0.638 | 377.6871 | 0 | 0 | 0 | 0 |  | 4 | K | 2 |  |  |  | ROZPOCET | 0 | 0 | 0 | 0 | 0 | 1 | 0 | 4 | -1814794089
25 | K | 997221845 | Poplatek za uložení stavebního odpadu na skládce (skládkovné) asfaltového bez obsahu dehtu zatříděného do Katalogu odpadů pod kódem 170 302 | t | 179.2 |  |  | 0 | CS ÚRS 2018 01 |  | základní | 0 | 0 | 0 | 0 | 0 | 0 | 0 | 0 | 0 |  | 4 | K | 2 |  |  |  | ROZPOCET | 0 | 0 | 0 | 0 | 0 | 1 | 0 | 4 | 1265154781
| VV |  | 179,2 |  | 179.2 | [17 empty] | VV | 2 | 2 | True | 1 | ROZPOCET
26 | K | 997221855 | Poplatek za uložení stavebního odpadu na skládce (skládkovné) zeminy a kameniva | t | 412.8 |  |  | 0 | CS ÚRS 2017 02 |  | základní | 0 | 0 | 0 | 0 | 0 | 0 | 0 | 0 | 0 |  | 4 | K | 2 |  |  |  | ROZPOCET | 0 | 0 | 0 | 0 | 0 | 1 | 0 | 4 | -709024628
| VV |  | 412,8 |  | 412.8 | [17 empty] | VV | 2 | 2 | True | 1 | ROZPOCET
| D | 998 | Přesun hmot |  |  |  |  | 0 |  |  |  |  | 0 | 0 |  | 5.5244 |  | 0 |  | 0 |  | 1 | D | 1 |  |  |  | ROZPOCET | [6 empty] | 0
27 | K | 998223011 | Přesun hmot pro pozemní komunikace s krytem dlážděným dopravní vzdálenost do 200 m jakékoliv délky objektu | t | 11.138 |  |  | 0 | CS ÚRS 2017 02 |  | základní | 0 | 0 | 0 | 0.397 | 4.4218 | 0 | 0 | 0 | 0 |  | 4 | K | 2 |  |  |  | ROZPOCET | 0 | 0 | 0 | 0 | 0 | 1 | 0 | 4 | -400510643
| VV |  | 27,845*0,4 'Přepočtené koeficientem množství |  | 11.138 | [17 empty] | VV | 2 | 2 | False | 1 | ROZPOCET
28 | K | 998225111 | Přesun hmot pro komunikace s krytem z kameniva, monolitickým betonovým nebo živičným dopravní vzdálenost do 200 m jakékoliv délky objektu | t | 16.707 |  |  | 0 | CS ÚRS 2017 02 |  | základní | 0 | 0 | 0 | 0.066 | 1.1027 | 0 | 0 | 0 | 0 |  | 4 | K | 2 |  |  |  | ROZPOCET | 0 | 0 | 0 | 0 | 0 | 1 | 0 | 4 | 468534565
| VV |  | 27,845*0,6 'Přepočtené koeficientem množství |  | 16.707 | [17 empty] | VV | 2 | 2 | False | 1 | ROZPOCET
| D | VRN | Vedlejší rozpočtové náklady |  |  |  |  | 0 |  |  |  |  | 0 | 0 |  | 0 |  | 0 |  | 0 |  | 5 | D | 0 |  |  |  | ROZPOCET | [6 empty] | 0
| D | VRN1 | Průzkumné, geodetické a projektové práce |  |  |  |  | 0 |  |  |  |  | 0 | 0 |  | 0 |  | 0 |  | 0 |  | 5 | D | 1 |  |  |  | ROZPOCET | [6 empty] | 0
29 | K | 010001000 | Základní rozdělení průvodních činností a nákladů průzkumné, geodetické a projektové práce | … | 1 |  |  | 0 | CS ÚRS 2017 02 |  | základní | 0 | 0 | 0 | 0 | 0 | 0 | 0 | 0 | 0 |  | 1024 | K | 2 |  |  |  | ROZPOCET | 0 | 0 | 0 | 0 | 0 | 1 | 0 | 1024 | 454325800
30 | K | 012002000 | Hlavní tituly průvodních činností a nákladů průzkumné, geodetické a projektové práce geodetické práce | … | 1 |  |  | 0 | CS ÚRS 2017 02 |  | základní | 0 | 0 | 0 | 0 | 0 | 0 | 0 | 0 | 0 |  | 1024 | K | 2 |  |  |  | ROZPOCET | 0 | 0 | 0 | 0 | 0 | 1 | 0 | 1024 | -1079137438
31 | K | 013002000 | Hlavní tituly průvodních činností a nákladů průzkumné, geodetické a projektové práce projektové práce | … | 1 |  |  | 0 | CS ÚRS 2017 02 |  | základní | 0 | 0 | 0 | 0 | 0 | 0 | 0 | 0 | 0 |  | 1024 | K | 2 |  |  |  | ROZPOCET | 0 | 0 | 0 | 0 | 0 | 1 | 0 | 1024 | 1519289536
| D | VRN3 | Zařízení staveniště |  |  |  |  | 0 |  |  |  |  | 0 | 0 |  | 0 |  | 0 |  | 0 |  | 5 | D | 1 |  |  |  | ROZPOCET | [6 empty] | 0
32 | K | 030001000 | Základní rozdělení průvodních činností a nákladů zařízení staveniště | … | 1 |  |  | 0 | CS ÚRS 2017 02 |  | základní | 0 | 0 | 0 | 0 | 0 | 0 | 0 | 0 | 0 |  | 1024 | K | 2 |  |  |  | ROZPOCET | 0 | 0 | 0 | 0 | 0 | 1 | 0 | 1024 | -1140379050
| D | VRN4 | Inženýrská činnost |  |  |  |  | 0 |  |  |  |  | 0 | 0 |  | 0 |  | 0 |  | 0 |  | 5 | D | 1 |  |  |  | ROZPOCET | [6 empty] | 0
33 | K | 043002000 | Hlavní tituly průvodních činností a nákladů inženýrská činnost zkoušky a ostatní měření | … | 1 |  |  | 0 | CS ÚRS 2017 02 |  | základní | 0 | 0 | 0 | 0 | 0 | 0 | 0 | 0 | 0 |  | 1024 | K | 2 |  |  |  | ROZPOCET | 0 | 0 | 0 | 0 | 0 | 1 | 0 | 1024 | -1638853499
34 | K | 049002000 | Hlavní tituly průvodních činností a nákladů inženýrská činnost ostatní inženýrská činnost | … | 1 |  |  | 0 | CS ÚRS 2017 02 |  | základní | 0 | 0 | 0 | 0 | 0 | 0 | 0 | 0 | 0 |  | 1024 | K | 2 |  |  |  | ROZPOCET | 0 | 0 | 0 | 0 | 0 | 1 | 0 | 1024 | -644677842
| D | VRN9 | Ostatní náklady |  |  |  |  | 0 |  |  |  |  | 0 | 0 |  | 0 |  | 0 |  | 0 |  | 5 | D | 1 |  |  |  | ROZPOCET | [6 empty] | 0
35 | K | 090001000 | Ostatní náklady | … | 1 |  |  | 0 | CS ÚRS 2018 01 |  | základní | 0 | 0 | 0 | 0 | 0 | 0 | 0 | 0 | 0 |  | 1024 | K | 2 |  |  |  | ROZPOCET | 0 | 0 | 0 | 0 | 0 | 1 | 0 | 1024 | 696386285
| VV |  | 6,66666666666667E-06*150000 'Přepočtené koeficientem množství |  | 1 | [17 empty] | VV | 2 | 2 | False | 1 | ROZPOCET

## KOM Táboritská (hidden)
{b4cd5ace-ae93-4924-bb3b-f9598fef6784}
2
| KRYCÍ LIST SOUPISU PRACÍ | [8 empty] | v --- níže se nacházejí doplnkové a pomocné údaje k sestavám --- v | [12 empty] | False
Stavba:
#VALUE!
Objekt:
02 - Táboritská
| KSO: |  |  |  |  | CC-CZ:
| Místo: |  | Kolín |  |  | Datum: | 0
| Zadavatel: |  |  |  |  | IČ:
|  | 0 |  |  |  | DIČ:
| Uchazeč: |  |  |  |  | IČ:
|  | 0 |  |  |  | DIČ:
| Projektant: |  |  |  |  | IČ:
|  | 0 |  |  |  | DIČ:
| Zpracovatel: |  |  |  |  | IČ:
|  | 0 |  |  |  | DIČ:
Poznámka:
0
|  | Materiál | [5 empty] | 0
|  | Montáž | [5 empty] | 0
| Cena bez DPH | [6 empty] | 0
|  |  | Základ daně |  |  | Sazba daně |  | Výše daně
| DPH | základní | 0 |  |  | 21% |  | 0
|  | snížená | 0 |  |  | 15% |  | 0
|  | zákl. přenesená | 0 |  |  | 21% |  | 0
|  | sníž. přenesená | 0 |  |  | 15% |  | 0
|  | nulová | 0 |  |  | 0% |  | 0
| Cena s DPH |  |  | v | CZK |  |  | 0
REKAPITULACE ČLENĚNÍ SOUPISU PRACÍ
Stavba:
#VALUE!
Objekt:
02 - Táboritská
Místo: |  |  | Kolín |  |  | Datum: | 0
Zadavatel: |  |  | 0 |  |  | Projektant: | 0
Uchazeč: |  |  | 0 |  |  | Zpracovatel: | 0
Kód dílu - Popis | [5 empty] | Materiál [CZK] | Montáž [CZK] | Cena celkem [CZK]
Náklady ze soupisu prací | [5 empty] | 0 | 0 | 0 | [15 empty] | -1
| HSV - Práce a dodávky HSV |  |  |  |  | 0 | 0 | 0
| 1 - Zemní práce |  |  |  |  | 0 | 0 | 0
| 5 - Komunikace pozemní |  |  |  |  | 0 | 0 | 0
| 8 - Trubní vedení |  |  |  |  | 0 | 0 | 0
| 9 - Ostatní konstrukce a práce-bourání |  |  |  |  | 0 | 0 | 0
| 997 - Přesun sutě |  |  |  |  | 0 | 0 | 0
| 998 - Přesun hmot |  |  |  |  | 0 | 0 | 0
| VRN - Vedlejší rozpočtové náklady |  |  |  |  | 0 | 0 | 0
| VRN1 - Průzkumné, geodetické a projektové práce |  |  |  |  | 0 | 0 | 0
| VRN3 - Zařízení staveniště |  |  |  |  | 0 | 0 | 0
| VRN4 - Inženýrská činnost |  |  |  |  | 0 | 0 | 0
| VRN9 - Ostatní náklady |  |  |  |  | 0 | 0 | 0
SOUPIS PRACÍ
Stavba:
#VALUE!
Objekt:
02 - Táboritská
Místo: |  |  | Kolín |  |  | Datum: | 0
Zadavatel: |  |  | 0 |  |  | Projektant: | 0
Uchazeč: |  |  | 0 |  |  | Zpracovatel: | 0
PČ | Typ | Kód | Popis | MJ | Množství | J. materiál [CZK] | J. montáž [CZK] | Cena celkem [CZK] | Cenová soustava |  | DPH | J.cena [CZK] | Materiál celkem [CZK] | Montáž celkem [CZK] | J. Nh [h] | Nh celkem [h] | J. hmotnost [t] | Hmotnost celkem [t] | J. suť [t] | Suť Celkem [t] | Dodavatel
Náklady soupisu celkem | [7 empty] | 0 |  |  |  |  | 0 | 0 |  | 5566.4881 |  | 110.1198 |  | 1661.768 |  |  | D | -1 | [10 empty] | 0
| D | HSV | Práce a dodávky HSV |  |  |  |  | 0 |  |  |  |  | 0 | 0 |  | 5566.4881 |  | 110.1198 |  | 1661.768 |  | 1 | D | 0 |  |  |  | ROZPOCET | [6 empty] | 0
| D | 1 | Zemní práce |  |  |  |  | 0 |  |  |  |  | 0 | 0 |  | 2972.8664 |  | 0.1576 |  | 1661.768 |  | 1 | D | 1 |  |  |  | ROZPOCET | [6 empty] | 0
1 | K | 113107124 | Odstranění podkladů nebo krytů s přemístěním hmot na skládku na vzdálenost do 3 m nebo s naložením na dopravní prostředek v ploše jednotlivě do 50 m2 z kameniva hrubého drceného, o tl. vrstvy přes 300 do 400 mm | m2 | 1970 |  |  | 0 | CS ÚRS 2017 02 |  | základní | 0 | 0 | 0 | 1.373 | 2704.81 | 0 | 0 | 0.58 | 1142.6 |  | 4 | K | 2 |  |  |  | ROZPOCET | 0 | 0 | 0 | 0 | 0 | 1 | 0 | 4 | 84055023
| VV |  | 1970 |  | 1970 | [17 empty] | VV | 2 | 2 | True | 1 | ROZPOCET
2 | K | 113154114 | Frézování živičného podkladu nebo krytu s naložením na dopravní prostředek plochy do 500 m2 bez překážek v trase pruhu šířky do 0,5 m, tloušťky vrstvy 100 mm | m2 | 1970 |  |  | 0 | CS ÚRS 2017 02 |  | základní | 0 | 0 | 0 | 0.094 | 185.18 | 8e-05 | 0.1576 | 0.256 | 504.32 |  | 4 | K | 2 |  |  |  | ROZPOCET | 0 | 0 | 0 | 0 | 0 | 1 | 0 | 4 | -424009474
| VV |  | 1970 |  | 1970 | [17 empty] | VV | 2 | 2 | True | 1 | ROZPOCET
3 | K | 113201112 | Vytrhání obrub s vybouráním lože, s přemístěním hmot na skládku na vzdálenost do 3 m nebo s naložením na dopravní prostředek silničních ležatých | m | 51.2 |  |  | 0 | CS ÚRS 2017 02 |  | základní | 0 | 0 | 0 | 0.272 | 13.9264 | 0 | 0 | 0.29 | 14.848 |  | 4 | K | 2 |  |  |  | ROZPOCET | 0 | 0 | 0 | 0 | 0 | 1 | 0 | 4 | -1155259114
| VV |  | 256*2*0,1 |  | 51.2 | [17 empty] | VV | 2 | 2 | True | 1 | ROZPOCET
4 | K | 181102302 | Úprava pláně na stavbách dálnic v zářezech mimo skalních se zhutněním | m2 | 1970 |  |  | 0 | CS ÚRS 2017 02 |  | základní | 0 | 0 | 0 | 0.035 | 68.95 | 0 | 0 | 0 | 0 |  | 4 | K | 2 |  |  |  | ROZPOCET | 0 | 0 | 0 | 0 | 0 | 1 | 0 | 4 | 1093184432
| VV |  | 1970 |  | 1970 | [17 empty] | VV | 2 | 2 | True | 1 | ROZPOCET
| D | 5 | Komunikace pozemní |  |  |  |  | 0 |  |  |  |  | 0 | 0 |  | 411.73 |  | 0 |  | 0 |  | 1 | D | 1 |  |  |  | ROZPOCET | [6 empty] | 0
5 | K | 564851114 | Podklad ze štěrkodrti ŠD s rozprostřením a zhutněním, po zhutnění tl. 180 mm | m2 | 1970 |  |  | 0 | CS ÚRS 2017 02 |  | základní | 0 | 0 | 0 | 0.026 | 51.22 | 0 | 0 | 0 | 0 |  | 4 | K | 2 |  |  |  | ROZPOCET | 0 | 0 | 0 | 0 | 0 | 1 | 0 | 4 | -2097784149
| VV |  | 1970 |  | 1970 | [17 empty] | VV | 2 | 2 | True | 1 | ROZPOCET
6 | K | 567122114 | Podklad ze směsi stmelené cementem SC bez dilatačních spár, s rozprostřením a zhutněním SC C 8/10 (KSC I), po zhutnění tl. 150 mm | m2 | 1970 |  |  | 0 | CS ÚRS 2017 02 |  | základní | 0 | 0 | 0 | 0.027 | 53.19 | 0 | 0 | 0 | 0 |  | 4 | K | 2 |  |  |  | ROZPOCET | 0 | 0 | 0 | 0 | 0 | 1 | 0 | 4 | -1184110888
| VV |  | 1970 |  | 1970 | [17 empty] | VV | 2 | 2 | True | 1 | ROZPOCET
7 | K | 573191111 | Postřik infiltrační kationaktivní emulzí v množství 1,00 kg/m2 | m2 | 1970 |  |  | 0 | CS ÚRS 2017 02 |  | základní | 0 | 0 | 0 | 0.008 | 15.76 | 0 | 0 | 0 | 0 |  | 4 | K | 2 |  |  |  | ROZPOCET | 0 | 0 | 0 | 0 | 0 | 1 | 0 | 4 | 931974699
| VV |  | 1970 |  | 1970 | [17 empty] | VV | 2 | 2 | True | 1 | ROZPOCET
8 | K | 573211106 | Postřik spojovací PS bez posypu kamenivem z asfaltu silničního, v množství 0,20 kg/m2 | m2 | 1970 |  |  | 0 | CS ÚRS 2017 02 |  | základní | 0 | 0 | 0 | 0.002 | 3.94 | 0 | 0 | 0 | 0 |  | 4 | K | 2 |  |  |  | ROZPOCET | 0 | 0 | 0 | 0 | 0 | 1 | 0 | 4 | -235971782
| VV |  | 1970 |  | 1970 | [17 empty] | VV | 2 | 2 | True | 1 | ROZPOCET
9 | K | 577134131 | Asfaltový beton vrstva obrusná ACO 11 (ABS) s rozprostřením a se zhutněním z modifikovaného asfaltu v pruhu šířky do 3 m, po zhutnění tl. 40 mm | m2 | 1970 |  |  | 0 | CS ÚRS 2017 02 |  | základní | 0 | 0 | 0 | 0.066 | 130.02 | 0 | 0 | 0 | 0 |  | 4 | K | 2 |  |  |  | ROZPOCET | 0 | 0 | 0 | 0 | 0 | 1 | 0 | 4 | -639291030
| VV |  | 1970 |  | 1970 | [17 empty] | VV | 2 | 2 | True | 1 | ROZPOCET
10 | K | 577155132 | Asfaltový beton vrstva ložní ACL 16 (ABH) s rozprostřením a zhutněním z modifikovaného asfaltu v pruhu šířky do 3 m, po zhutnění tl. 60 mm | m2 | 1970 |  |  | 0 | CS ÚRS 2017 02 |  | základní | 0 | 0 | 0 | 0.08 | 157.6 | 0 | 0 | 0 | 0 |  | 4 | K | 2 |  |  |  | ROZPOCET | 0 | 0 | 0 | 0 | 0 | 1 | 0 | 4 | -1710739357
| VV |  | 1970 |  | 1970 | [17 empty] | VV | 2 | 2 | True | 1 | ROZPOCET
| D | 8 | Trubní vedení |  |  |  |  | 0 |  |  |  |  | 0 | 0 |  | 54.285 |  | 10.8878 |  | 0 |  | 1 | D | 1 |  |  |  | ROZPOCET | [6 empty] | 0
11 | K | 899431111 | Výšková úprava uličního vstupu nebo vpusti do 200 mm zvýšením krycího hrnce, šoupěte nebo hydrantu bez úpravy armatur | kus | 35 |  |  | 0 | CS ÚRS 2017 02 |  | základní | 0 | 0 | 0 | 1.551 | 54.285 | 0.31108 | 10.8878 | 0 | 0 |  | 4 | K | 2 |  |  |  | ROZPOCET | 0 | 0 | 0 | 0 | 0 | 1 | 0 | 4 | -947024357
| VV |  | 35 |  | 35 | [17 empty] | VV | 2 | 2 | True | 1 | ROZPOCET
| D | 9 | Ostatní konstrukce a práce-bourání |  |  |  |  | 0 |  |  |  |  | 0 | 0 |  | 201.3728 |  | 99.0744 |  | 0 |  | 1 | D | 1 |  |  |  | ROZPOCET | [6 empty] | 0
12 | K | 915131112 | Vodorovné dopravní značení stříkané barvou přechody pro chodce, šipky, symboly bílé retroreflexní | m2 | 67 |  |  | 0 | CS ÚRS 2018 02 |  | základní | 0 | 0 | 0 | 0.118 | 7.906 | 0.00085 | 0.05695 | 0 | 0 |  | 4 | K | 2 |  |  |  | ROZPOCET | 0 | 0 | 0 | 0 | 0 | 1 | 0 | 4 | -1633914569
| PSC |  | Poznámka k souboru cen: 1. Ceny jsou určeny pro dělící čáry bílé souvislé č. V1a, bílé přerušované č. V2a, žluté souvislé č. V12b, žluté přerušované č. V12c a vodící čáry bílé č. V4. 2. V cenách nejsou započteny náklady na: a) předznačení, tyto se oceňují cenami souboru cen 915 6.-11 Předznačení pro vodorovné značení, b) očištění vozovky, tyto se oceňují cenami souboru cen 938 90-9 . Odstranění bláta, prachu nebo hlinitého nánosu s povrchu podkladu nebo krytu části C 01 tohoto katalogu. 3. Množství měrných jednotek se určuje: a) u cen 915 11 a 915 12 v m délky dělící nebo vodící čáry (včetně mezer), b) u ceny 915 13 v m2 stříkané plochy bez mezer. | [19 empty] | PSC | 2
| VV |  | 21*4*0,5+25 |  | 67 | [17 empty] | VV | 2 | 2 | True | 1 | ROZPOCET
13 | K | 915231112 | Vodorovné dopravní značení stříkaným plastem přechody pro chodce, šipky, symboly nápisy bílé retroreflexní | m2 | 67 |  |  | 0 | CS ÚRS 2018 02 |  | základní | 0 | 0 | 0 | 0.129 | 8.643 | 0.0026 | 0.1742 | 0 | 0 |  | 4 | K | 2 |  |  |  | ROZPOCET | 0 | 0 | 0 | 0 | 0 | 1 | 0 | 4 | -699411930
| PSC |  | Poznámka k souboru cen: 1. Ceny jsou určeny pro dělicí čáry souvislé č. V 1a bílé, přerušované č. V 2a bílé, vodící č. V 4 bílé, souvislá č. V12b žlutá, přerušovaná č. V12c žlutá. 2. V cenách nejsou započteny náklady na: a) předznačení, tyto se oceňují cenami souboru cen 915 6.-11 Předznačení pro vodorovné značení, b) očištění vozovky, tyto se oceňují cenami souboru cen 938 90-9 . Odstranění bláta, prachu, nebo hlinitého nánosu s povrchu podkladu, nebo krytu části C 01 tohoto katalogu. 3. Množství měrných jednotek se určuje: a) u cen 912 21 a 915 22 v m délky dělící nebo vodící čáry (včetně mezer), b) u ceny 915 23 v m2 stříkané plochy bez mezer. | [19 empty] | PSC | 2
| VV |  | 21*4*0,5+25 |  | 67 | [17 empty] | VV | 2 | 2 | True | 1 | ROZPOCET
15 | K | 916111112 | Osazení silniční obruby z dlažebních kostek v jedné řadě s ložem tl. přes 50 do 100 mm, s vyplněním a zatřením spár cementovou maltou z velkých kostek bez boční opěry, do lože z betonu prostého tř. C 12/15 | m | 1024 |  |  | 0 | CS ÚRS 2018 01 |  | základní | 0 | 0 | 0 | 0.113 | 115.712 | 0.08084 | 82.7802 | 0 | 0 |  | 4 | K | 2 |  |  |  | ROZPOCET | 0 | 0 | 0 | 0 | 0 | 1 | 0 | 4 | -654278676
| PSC |  | Poznámka k souboru cen: 1. Část lože z betonu prostého přesahující tl. 100 mm se oceňuje cenou 916 99-1121 Lože pod obrubníky, krajníky nebo obruby z dlažebních kostek. 2. V cenách nejsou započteny náklady na dodání dlažebních kostek, tyto se oceňují ve specifikaci. Množství uvedené ve specifikaci se určí jako součin celkové délky obrub a objemové hmotnosti 1 m obruby a to: a) 0,065 t/m pro velké kostky, b) 0,024 t/m pro malé kostky. Ztratné lze dohodnout ve výši 1 % pro velké kostky, 2 % pro malé kostky. 3. Osazení silniční obruby ze dvou řad kostek se oceňuje: a) bez boční opěry jako dvojnásobné množství silniční obruby z jedné řady kostek, b) s boční opěrou jako osazení silniční obruby z jedné řady kostek s boční opěrou a osazení silniční obruby z jedné řady kostek bez boční opěry. | [19 empty] | PSC | 2
| VV |  | 4*256 |  | 1024 | [17 empty] | VV | 2 | 2 | True | 1 | ROZPOCET
16 | M | 58380160 | kostka dlažební žula velká | t | 1 |  |  | 0 | CS ÚRS 2018 01 |  | základní | 0 | 0 | 0 | 0 | 0 | 1 | 1 | 0 | 0 |  | 8 | M | 2 |  |  |  | ROZPOCET | 0 | 0 | 0 | 0 | 0 | 1 | 0 | 4 | -1437663866
17 | K | 916241113 | Osazení obrubníku kamenného se zřízením lože, s vyplněním a zatřením spár cementovou maltou ležatého s boční opěrou z betonu prostého, do lože z betonu prostého | m | 51.2 |  |  | 0 | CS ÚRS 2018 01 |  | základní | 0 | 0 | 0 | 0.309 | 15.8208 | 0.16849 | 8.6267 | 0 | 0 |  | 4 | K | 2 |  |  |  | ROZPOCET | 0 | 0 | 0 | 0 | 0 | 1 | 0 | 4 | 1568201067
| VV |  | 256*2*0,1 |  | 51.2 | [17 empty] | VV | 2 | 2 | True | 1 | ROZPOCET
18 | M | 58380004 | obrubník kamenný přímý, žula, 25x20 | m | 51.2 |  |  | 0 | CS ÚRS 2018 01 |  | základní | 0 | 0 | 0 | 0 | 0 | 0.125 | 6.4 | 0 | 0 |  | 8 | M | 2 |  |  |  | ROZPOCET | 0 | 0 | 0 | 0 | 0 | 1 | 0 | 4 | -24780982
19 | K | 919112213 | Řezání spár pro vytvoření komůrky š 10 mm hl 25 mm pro těsnící zálivku v živičném krytu | m | 331 |  |  | 0 |  |  | základní | 0 | 0 | 0 | 0.088 | 29.128 | 0 | 0 | 0 | 0 |  | 4 | K | 2 |  |  |  | ROZPOCET | 0 | 0 | 0 | 0 | 0 | 1 | 0 | 4 | -68574388
| VV |  | 75+256 |  | 331 | [17 empty] | VV | 2 | 2 | True | 1 | ROZPOCET
20 | K | 919122112 | Těsnění spár zálivkou za tepla pro komůrky š 10 mm hl 25 mm s těsnicím profilem | m | 331 |  |  | 0 |  |  | základní | 0 | 0 | 0 | 0.073 | 24.163 | 0.00011 | 0.03641 | 0 | 0 |  | 4 | K | 2 |  |  |  | ROZPOCET | 0 | 0 | 0 | 0 | 0 | 1 | 0 | 4 | -21696781
| VV |  | 75+256 |  | 331 | [17 empty] | VV | 2 | 2 | True | 1 | ROZPOCET
21 | K | R-120 | Přisvětlení přechodu LED pásky | m | 12 |  |  | 0 |  |  | základní | 0 | 0 | 0 | 0 | 0 | 0 | 0 | 0 | 0 |  | 4 | K | 2 |  |  |  | ROZPOCET | 0 | 0 | 0 | 0 | 0 | 1 | 0 | 4 | -240950679
| D | 997 | Přesun sutě |  |  |  |  | 0 |  |  |  |  | 0 | 0 |  | 1904.3861 |  | 0 |  | 0 |  | 1 | D | 1 |  |  |  | ROZPOCET | [6 empty] | 0
22 | K | 997211521 | Vodorovná doprava suti nebo vybouraných hmot vybouraných hmot se složením a hrubým urovnáním nebo s přeložením na jiný dopravní prostředek kromě lodi, na vzdálenost do 1 km | t | 1661.768 |  |  | 0 | CS ÚRS 2017 02 |  | základní | 0 | 0 | 0 | 0.5 | 830.884 | 0 | 0 | 0 | 0 |  | 4 | K | 2 |  |  |  | ROZPOCET | 0 | 0 | 0 | 0 | 0 | 1 | 0 | 4 | -646556
23 | K | 997211529 | Vodorovná doprava suti nebo vybouraných hmot vybouraných hmot se složením a hrubým urovnáním nebo s přeložením na jiný dopravní prostředek kromě lodi, na vzdálenost Příplatek k ceně za každý další i započatý 1 km přes 1 km | t | 1661.768 |  |  | 0 | CS ÚRS 2017 02 |  | základní | 0 | 0 | 0 | 0.008 | 13.2941 | 0 | 0 | 0 | 0 |  | 4 | K | 2 |  |  |  | ROZPOCET | 0 | 0 | 0 | 0 | 0 | 1 | 0 | 4 | 2094182699
24 | K | 997211612 | Nakládání suti nebo vybouraných hmot na dopravní prostředky pro vodorovnou dopravu vybouraných hmot | t | 1661.768 |  |  | 0 | CS ÚRS 2017 02 |  | základní | 0 | 0 | 0 | 0.638 | 1060.208 | 0 | 0 | 0 | 0 |  | 4 | K | 2 |  |  |  | ROZPOCET | 0 | 0 | 0 | 0 | 0 | 1 | 0 | 4 | 1344744778
25 | K | 997221845 | Poplatek za uložení stavebního odpadu na skládce (skládkovné) asfaltového bez obsahu dehtu zatříděného do Katalogu odpadů pod kódem 170 302 | t | 504 |  |  | 0 | CS ÚRS 2018 01 |  | základní | 0 | 0 | 0 | 0 | 0 | 0 | 0 | 0 | 0 |  | 4 | K | 2 |  |  |  | ROZPOCET | 0 | 0 | 0 | 0 | 0 | 1 | 0 | 4 | 1176758949
| VV |  | 504 |  | 504 | [17 empty] | VV | 2 | 2 | True | 1 | ROZPOCET
26 | K | 997221855 | Poplatek za uložení stavebního odpadu na skládce (skládkovné) zeminy a kameniva | t | 1158 |  |  | 0 | CS ÚRS 2017 02 |  | základní | 0 | 0 | 0 | 0 | 0 | 0 | 0 | 0 | 0 |  | 4 | K | 2 |  |  |  | ROZPOCET | 0 | 0 | 0 | 0 | 0 | 1 | 0 | 4 | -1569240201
| VV |  | 1158 |  | 1158 | [17 empty] | VV | 2 | 2 | True | 1 | ROZPOCET
| D | 998 | Přesun hmot |  |  |  |  | 0 |  |  |  |  | 0 | 0 |  | 21.8478 |  | 0 |  | 0 |  | 1 | D | 1 |  |  |  | ROZPOCET | [6 empty] | 0
27 | K | 998223011 | Přesun hmot pro pozemní komunikace s krytem dlážděným dopravní vzdálenost do 200 m jakékoliv délky objektu | t | 44.048 |  |  | 0 | CS ÚRS 2017 02 |  | základní | 0 | 0 | 0 | 0.397 | 17.4871 | 0 | 0 | 0 | 0 |  | 4 | K | 2 |  |  |  | ROZPOCET | 0 | 0 | 0 | 0 | 0 | 1 | 0 | 4 | 1647982450
| VV |  | 110,12*0,4 'Přepočtené koeficientem množství |  | 44.048 | [17 empty] | VV | 2 | 2 | False | 1 | ROZPOCET
28 | K | 998225111 | Přesun hmot pro komunikace s krytem z kameniva, monolitickým betonovým nebo živičným dopravní vzdálenost do 200 m jakékoliv délky objektu | t | 66.072 |  |  | 0 | CS ÚRS 2017 02 |  | základní | 0 | 0 | 0 | 0.066 | 4.3608 | 0 | 0 | 0 | 0 |  | 4 | K | 2 |  |  |  | ROZPOCET | 0 | 0 | 0 | 0 | 0 | 1 | 0 | 4 | 2029088896
| VV |  | 110,12*0,6 'Přepočtené koeficientem množství |  | 66.072 | [17 empty] | VV | 2 | 2 | False | 1 | ROZPOCET
| D | VRN | Vedlejší rozpočtové náklady |  |  |  |  | 0 |  |  |  |  | 0 | 0 |  | 0 |  | 0 |  | 0 |  | 5 | D | 0 |  |  |  | ROZPOCET | [6 empty] | 0
| D | VRN1 | Průzkumné, geodetické a projektové práce |  |  |  |  | 0 |  |  |  |  | 0 | 0 |  | 0 |  | 0 |  | 0 |  | 5 | D | 1 |  |  |  | ROZPOCET | [6 empty] | 0
29 | K | 010001000 | Základní rozdělení průvodních činností a nákladů průzkumné, geodetické a projektové práce | … | 1 |  |  | 0 | CS ÚRS 2017 02 |  | základní | 0 | 0 | 0 | 0 | 0 | 0 | 0 | 0 | 0 |  | 1024 | K | 2 |  |  |  | ROZPOCET | 0 | 0 | 0 | 0 | 0 | 1 | 0 | 1024 | -559213054
30 | K | 012002000 | Hlavní tituly průvodních činností a nákladů průzkumné, geodetické a projektové práce geodetické práce | … | 1 |  |  | 0 | CS ÚRS 2017 02 |  | základní | 0 | 0 | 0 | 0 | 0 | 0 | 0 | 0 | 0 |  | 1024 | K | 2 |  |  |  | ROZPOCET | 0 | 0 | 0 | 0 | 0 | 1 | 0 | 1024 | -1220096481
31 | K | 013002000 | Hlavní tituly průvodních činností a nákladů průzkumné, geodetické a projektové práce projektové práce | … | 1 |  |  | 0 | CS ÚRS 2017 02 |  | základní | 0 | 0 | 0 | 0 | 0 | 0 | 0 | 0 | 0 |  | 1024 | K | 2 |  |  |  | ROZPOCET | 0 | 0 | 0 | 0 | 0 | 1 | 0 | 1024 | -1826119813
| D | VRN3 | Zařízení staveniště |  |  |  |  | 0 |  |  |  |  | 0 | 0 |  | 0 |  | 0 |  | 0 |  | 5 | D | 1 |  |  |  | ROZPOCET | [6 empty] | 0
32 | K | 030001000 | Základní rozdělení průvodních činností a nákladů zařízení staveniště | … | 1 |  |  | 0 | CS ÚRS 2017 02 |  | základní | 0 | 0 | 0 | 0 | 0 | 0 | 0 | 0 | 0 |  | 1024 | K | 2 |  |  |  | ROZPOCET | 0 | 0 | 0 | 0 | 0 | 1 | 0 | 1024 | -432579561
| D | VRN4 | Inženýrská činnost |  |  |  |  | 0 |  |  |  |  | 0 | 0 |  | 0 |  | 0 |  | 0 |  | 5 | D | 1 |  |  |  | ROZPOCET | [6 empty] | 0
33 | K | 043002000 | Hlavní tituly průvodních činností a nákladů inženýrská činnost zkoušky a ostatní měření | … | 1 |  |  | 0 | CS ÚRS 2017 02 |  | základní | 0 | 0 | 0 | 0 | 0 | 0 | 0 | 0 | 0 |  | 1024 | K | 2 |  |  |  | ROZPOCET | 0 | 0 | 0 | 0 | 0 | 1 | 0 | 1024 | -1701974817
34 | K | 049002000 | Hlavní tituly průvodních činností a nákladů inženýrská činnost ostatní inženýrská činnost | … | 1 |  |  | 0 | CS ÚRS 2017 02 |  | základní | 0 | 0 | 0 | 0 | 0 | 0 | 0 | 0 | 0 |  | 1024 | K | 2 |  |  |  | ROZPOCET | 0 | 0 | 0 | 0 | 0 | 1 | 0 | 1024 | -1759005349
| D | VRN9 | Ostatní náklady |  |  |  |  | 0 |  |  |  |  | 0 | 0 |  | 0 |  | 0 |  | 0 |  | 5 | D | 1 |  |  |  | ROZPOCET | [6 empty] | 0
35 | K | 090001000 | Ostatní náklady | … | 1 |  |  | 0 | CS ÚRS 2018 01 |  | základní | 0 | 0 | 0 | 0 | 0 | 0 | 0 | 0 | 0 |  | 1024 | K | 2 |  |  |  | ROZPOCET | 0 | 0 | 0 | 0 | 0 | 1 | 0 | 1024 | 31562134
| VV |  | 6,66666666666667E-06*150000 'Přepočtené koeficientem množství |  | 1 | [17 empty] | VV | 2 | 2 | False | 1 | ROZPOCET

## KOM P.Velikého (hidden)
{a694ebf7-5e73-4548-8b72-04f82e98d5a7}
2
| KRYCÍ LIST SOUPISU PRACÍ | [8 empty] | v --- níže se nacházejí doplnkové a pomocné údaje k sestavám --- v | [12 empty] | False
Stavba:
#REF!
Objekt:
03 - P.Velikého
| KSO: |  |  |  |  | CC-CZ:
| Místo: |  | Kolín |  |  | Datum: | 0
| Zadavatel: |  |  |  |  | IČ:
|  | 0 |  |  |  | DIČ:
| Uchazeč: |  |  |  |  | IČ:
|  | 0 |  |  |  | DIČ:
| Projektant: |  |  |  |  | IČ:
|  | 0 |  |  |  | DIČ:
| Zpracovatel: |  |  |  |  | IČ:
|  | 0 |  |  |  | DIČ:
Poznámka:
0
|  | Materiál | [5 empty] | 0
|  | Montáž | [5 empty] | 0
| Cena bez DPH | [6 empty] | 0
|  |  | Základ daně |  |  | Sazba daně |  | Výše daně
| DPH | základní | 0 |  |  | 21% |  | 0
|  | snížená | 0 |  |  | 15% |  | 0
|  | zákl. přenesená | 0 |  |  | 21% |  | 0
|  | sníž. přenesená | 0 |  |  | 15% |  | 0
|  | nulová | 0 |  |  | 0% |  | 0
| Cena s DPH |  |  | v | CZK |  |  | 0
REKAPITULACE ČLENĚNÍ SOUPISU PRACÍ
Stavba:
#REF!
Objekt:
03 - P.Velikého
Místo: |  |  | Kolín |  |  | Datum: | 0
Zadavatel: |  |  | 0 |  |  | Projektant: | 0
Uchazeč: |  |  | 0 |  |  | Zpracovatel: | 0
Kód dílu - Popis | [5 empty] | Materiál [CZK] | Montáž [CZK] | Cena celkem [CZK]
Náklady ze soupisu prací | [5 empty] | 0 | 0 | 0 | [15 empty] | -1
| HSV - Práce a dodávky HSV |  |  |  |  | 0 | 0 | 0
| 1 - Zemní práce |  |  |  |  | 0 | 0 | 0
| 5 - Komunikace pozemní |  |  |  |  | 0 | 0 | 0
| 8 - Trubní vedení |  |  |  |  | 0 | 0 | 0
| 9 - Ostatní konstrukce a práce-bourání |  |  |  |  | 0 | 0 | 0
| 997 - Přesun sutě |  |  |  |  | 0 | 0 | 0
| 998 - Přesun hmot |  |  |  |  | 0 | 0 | 0
| VRN - Vedlejší rozpočtové náklady |  |  |  |  | 0 | 0 | 0
| VRN1 - Průzkumné, geodetické a projektové práce |  |  |  |  | 0 | 0 | 0
| VRN3 - Zařízení staveniště |  |  |  |  | 0 | 0 | 0
| VRN4 - Inženýrská činnost |  |  |  |  | 0 | 0 | 0
| VRN9 - Ostatní náklady |  |  |  |  | 0 | 0 | 0
SOUPIS PRACÍ
Stavba:
#REF!
Objekt:
03 - P.Velikého
Místo: |  |  | Kolín |  |  | Datum: | 0
Zadavatel: |  |  | 0 |  |  | Projektant: | 0
Uchazeč: |  |  | 0 |  |  | Zpracovatel: | 0
PČ | Typ | Kód | Popis | MJ | Množství | J. materiál [CZK] | J. montáž [CZK] | Cena celkem [CZK] | Cenová soustava |  | DPH | J.cena [CZK] | Materiál celkem [CZK] | Montáž celkem [CZK] | J. Nh [h] | Nh celkem [h] | J. hmotnost [t] | Hmotnost celkem [t] | J. suť [t] | Suť Celkem [t] | Dodavatel
Náklady soupisu celkem | [7 empty] | 0 |  |  |  |  | 0 | 0 |  | 1598.3827 |  | 22.218 |  | 481.45 |  |  | D | -1 | [10 empty] | 0
| D | HSV | Práce a dodávky HSV |  |  |  |  | 0 |  |  |  |  | 0 | 0 |  | 1598.3827 |  | 22.218 |  | 481.45 |  | 1 | D | 0 |  |  |  | ROZPOCET | [6 empty] | 0
| D | 1 | Zemní práce |  |  |  |  | 0 |  |  |  |  | 0 | 0 |  | 860.764 |  | 0.0456 |  | 481.45 |  | 1 | D | 1 |  |  |  | ROZPOCET | [6 empty] | 0
1 | K | 113107124 | Odstranění podkladů nebo krytů s přemístěním hmot na skládku na vzdálenost do 3 m nebo s naložením na dopravní prostředek v ploše jednotlivě do 50 m2 z kameniva hrubého drceného, o tl. vrstvy přes 300 do 400 mm | m2 | 570 |  |  | 0 | CS ÚRS 2017 02 |  | základní | 0 | 0 | 0 | 1.373 | 782.61 | 0 | 0 | 0.58 | 330.6 |  | 4 | K | 2 |  |  |  | ROZPOCET | 0 | 0 | 0 | 0 | 0 | 1 | 0 | 4 | -1504434858
| VV |  | 570 |  | 570 | [17 empty] | VV | 2 | 2 | True | 1 | ROZPOCET
2 | K | 113154114 | Frézování živičného podkladu nebo krytu s naložením na dopravní prostředek plochy do 500 m2 bez překážek v trase pruhu šířky do 0,5 m, tloušťky vrstvy 100 mm | m2 | 570 |  |  | 0 | CS ÚRS 2017 02 |  | základní | 0 | 0 | 0 | 0.094 | 53.58 | 8e-05 | 0.0456 | 0.256 | 145.92 |  | 4 | K | 2 |  |  |  | ROZPOCET | 0 | 0 | 0 | 0 | 0 | 1 | 0 | 4 | -772076815
| VV |  | 570 |  | 570 | [17 empty] | VV | 2 | 2 | True | 1 | ROZPOCET
3 | K | 113201112 | Vytrhání obrub s vybouráním lože, s přemístěním hmot na skládku na vzdálenost do 3 m nebo s naložením na dopravní prostředek silničních ležatých | m | 17 |  |  | 0 | CS ÚRS 2017 02 |  | základní | 0 | 0 | 0 | 0.272 | 4.624 | 0 | 0 | 0.29 | 4.93 |  | 4 | K | 2 |  |  |  | ROZPOCET | 0 | 0 | 0 | 0 | 0 | 1 | 0 | 4 | 1784864452
| VV |  | 85*2*0,1 |  | 17 | [17 empty] | VV | 2 | 2 | True | 1 | ROZPOCET
4 | K | 181102302 | Úprava pláně na stavbách dálnic v zářezech mimo skalních se zhutněním | m2 | 570 |  |  | 0 | CS ÚRS 2017 02 |  | základní | 0 | 0 | 0 | 0.035 | 19.95 | 0 | 0 | 0 | 0 |  | 4 | K | 2 |  |  |  | ROZPOCET | 0 | 0 | 0 | 0 | 0 | 1 | 0 | 4 | 411063496
| VV |  | 570 |  | 570 | [17 empty] | VV | 2 | 2 | True | 1 | ROZPOCET
| D | 5 | Komunikace pozemní |  |  |  |  | 0 |  |  |  |  | 0 | 0 |  | 119.13 |  | 0 |  | 0 |  | 1 | D | 1 |  |  |  | ROZPOCET | [6 empty] | 0
5 | K | 564851114 | Podklad ze štěrkodrti ŠD s rozprostřením a zhutněním, po zhutnění tl. 180 mm | m2 | 570 |  |  | 0 | CS ÚRS 2017 02 |  | základní | 0 | 0 | 0 | 0.026 | 14.82 | 0 | 0 | 0 | 0 |  | 4 | K | 2 |  |  |  | ROZPOCET | 0 | 0 | 0 | 0 | 0 | 1 | 0 | 4 | 713050610
| VV |  | 570 |  | 570 | [17 empty] | VV | 2 | 2 | True | 1 | ROZPOCET
6 | K | 567122114 | Podklad ze směsi stmelené cementem SC bez dilatačních spár, s rozprostřením a zhutněním SC C 8/10 (KSC I), po zhutnění tl. 150 mm | m2 | 570 |  |  | 0 | CS ÚRS 2017 02 |  | základní | 0 | 0 | 0 | 0.027 | 15.39 | 0 | 0 | 0 | 0 |  | 4 | K | 2 |  |  |  | ROZPOCET | 0 | 0 | 0 | 0 | 0 | 1 | 0 | 4 | 1334152637
| VV |  | 570 |  | 570 | [17 empty] | VV | 2 | 2 | True | 1 | ROZPOCET
7 | K | 573191111 | Postřik infiltrační kationaktivní emulzí v množství 1,00 kg/m2 | m2 | 570 |  |  | 0 | CS ÚRS 2017 02 |  | základní | 0 | 0 | 0 | 0.008 | 4.56 | 0 | 0 | 0 | 0 |  | 4 | K | 2 |  |  |  | ROZPOCET | 0 | 0 | 0 | 0 | 0 | 1 | 0 | 4 | 1551931096
| VV |  | 570 |  | 570 | [17 empty] | VV | 2 | 2 | True | 1 | ROZPOCET
8 | K | 573211106 | Postřik spojovací PS bez posypu kamenivem z asfaltu silničního, v množství 0,20 kg/m2 | m2 | 570 |  |  | 0 | CS ÚRS 2017 02 |  | základní | 0 | 0 | 0 | 0.002 | 1.14 | 0 | 0 | 0 | 0 |  | 4 | K | 2 |  |  |  | ROZPOCET | 0 | 0 | 0 | 0 | 0 | 1 | 0 | 4 | 1029751435
| VV |  | 570 |  | 570 | [17 empty] | VV | 2 | 2 | True | 1 | ROZPOCET
9 | K | 577134131 | Asfaltový beton vrstva obrusná ACO 11 (ABS) s rozprostřením a se zhutněním z modifikovaného asfaltu v pruhu šířky do 3 m, po zhutnění tl. 40 mm | m2 | 570 |  |  | 0 | CS ÚRS 2017 02 |  | základní | 0 | 0 | 0 | 0.066 | 37.62 | 0 | 0 | 0 | 0 |  | 4 | K | 2 |  |  |  | ROZPOCET | 0 | 0 | 0 | 0 | 0 | 1 | 0 | 4 | -298700984
| VV |  | 570 |  | 570 | [17 empty] | VV | 2 | 2 | True | 1 | ROZPOCET
10 | K | 577155132 | Asfaltový beton vrstva ložní ACL 16 (ABH) s rozprostřením a zhutněním z modifikovaného asfaltu v pruhu šířky do 3 m, po zhutnění tl. 60 mm | m2 | 570 |  |  | 0 | CS ÚRS 2017 02 |  | základní | 0 | 0 | 0 | 0.08 | 45.6 | 0 | 0 | 0 | 0 |  | 4 | K | 2 |  |  |  | ROZPOCET | 0 | 0 | 0 | 0 | 0 | 1 | 0 | 4 | 1347526396
| VV |  | 570 |  | 570 | [17 empty] | VV | 2 | 2 | True | 1 | ROZPOCET
| D | 8 | Trubní vedení |  |  |  |  | 0 |  |  |  |  | 0 | 0 |  | 17.061 |  | 3.4219 |  | 0 |  | 1 | D | 1 |  |  |  | ROZPOCET | [6 empty] | 0
11 | K | 899431111 | Výšková úprava uličního vstupu nebo vpusti do 200 mm zvýšením krycího hrnce, šoupěte nebo hydrantu bez úpravy armatur | kus | 11 |  |  | 0 | CS ÚRS 2017 02 |  | základní | 0 | 0 | 0 | 1.551 | 17.061 | 0.31108 | 3.4219 | 0 | 0 |  | 4 | K | 2 |  |  |  | ROZPOCET | 0 | 0 | 0 | 0 | 0 | 1 | 0 | 4 | -120745109
| VV |  | 11 |  | 11 | [17 empty] | VV | 2 | 2 | True | 1 | ROZPOCET
| D | 9 | Ostatní konstrukce a práce-bourání |  |  |  |  | 0 |  |  |  |  | 0 | 0 |  | 45.278 |  | 18.7505 |  | 0 |  | 1 | D | 1 |  |  |  | ROZPOCET | [6 empty] | 0
14 | K | 915491211 | Osazení vodicího proužku z betonových prefabrikovaných desek tl. do 120 mm do lože z cementové malty tl. 20 mm, s vyplněním a zatřením spár cementovou maltou s podkladní vrstvou z betonu prostého tl. 50 až 100 mm šířka proužku 250 mm | m | 170 |  |  | 0 | CS ÚRS 2018 01 |  | základní | 0 | 0 | 0 | 0.136 | 23.12 | 0.08088 | 13.7496 | 0 | 0 |  | 4 | K | 2 |  |  |  | ROZPOCET | 0 | 0 | 0 | 0 | 0 | 1 | 0 | 4 | 1320626407
| VV |  | 2*85 |  | 170 | [17 empty] | VV | 2 | 2 | True | 1 | ROZPOCET
17 | K | 916241113 | Osazení obrubníku kamenného se zřízením lože, s vyplněním a zatřením spár cementovou maltou ležatého s boční opěrou z betonu prostého, do lože z betonu prostého | m | 17 |  |  | 0 | CS ÚRS 2018 01 |  | základní | 0 | 0 | 0 | 0.309 | 5.253 | 0.16849 | 2.8643 | 0 | 0 |  | 4 | K | 2 |  |  |  | ROZPOCET | 0 | 0 | 0 | 0 | 0 | 1 | 0 | 4 | -1429741964
| VV |  | 85*2*0,1 |  | 17 | [17 empty] | VV | 2 | 2 | True | 1 | ROZPOCET
18 | M | 58380004 | obrubník kamenný přímý, žula, 25x20 | m | 17 |  |  | 0 | CS ÚRS 2018 01 |  | základní | 0 | 0 | 0 | 0 | 0 | 0.125 | 2.125 | 0 | 0 |  | 8 | M | 2 |  |  |  | ROZPOCET | 0 | 0 | 0 | 0 | 0 | 1 | 0 | 4 | 1353292417
19 | K | 919112213 | Řezání spár pro vytvoření komůrky š 10 mm hl 25 mm pro těsnící zálivku v živičném krytu | m | 105 |  |  | 0 |  |  | základní | 0 | 0 | 0 | 0.088 | 9.24 | 0 | 0 | 0 | 0 |  | 4 | K | 2 |  |  |  | ROZPOCET | 0 | 0 | 0 | 0 | 0 | 1 | 0 | 4 | 484533150
| VV |  | 20+85 |  | 105 | [17 empty] | VV | 2 | 2 | True | 1 | ROZPOCET
20 | K | 919122112 | Těsnění spár zálivkou za tepla pro komůrky š 10 mm hl 25 mm s těsnicím profilem | m | 105 |  |  | 0 |  |  | základní | 0 | 0 | 0 | 0.073 | 7.665 | 0.00011 | 0.01155 | 0 | 0 |  | 4 | K | 2 |  |  |  | ROZPOCET | 0 | 0 | 0 | 0 | 0 | 1 | 0 | 4 | 677074632
| VV |  | 20+85 |  | 105 | [17 empty] | VV | 2 | 2 | True | 1 | ROZPOCET
| D | 997 | Přesun sutě |  |  |  |  | 0 |  |  |  |  | 0 | 0 |  | 551.7417 |  | 0 |  | 0 |  | 1 | D | 1 |  |  |  | ROZPOCET | [6 empty] | 0
22 | K | 997211521 | Vodorovná doprava suti nebo vybouraných hmot vybouraných hmot se složením a hrubým urovnáním nebo s přeložením na jiný dopravní prostředek kromě lodi, na vzdálenost do 1 km | t | 481.45 |  |  | 0 | CS ÚRS 2017 02 |  | základní | 0 | 0 | 0 | 0.5 | 240.725 | 0 | 0 | 0 | 0 |  | 4 | K | 2 |  |  |  | ROZPOCET | 0 | 0 | 0 | 0 | 0 | 1 | 0 | 4 | 13719708
23 | K | 997211529 | Vodorovná doprava suti nebo vybouraných hmot vybouraných hmot se složením a hrubým urovnáním nebo s přeložením na jiný dopravní prostředek kromě lodi, na vzdálenost Příplatek k ceně za každý další i započatý 1 km přes 1 km | t | 481.45 |  |  | 0 | CS ÚRS 2017 02 |  | základní | 0 | 0 | 0 | 0.008 | 3.8516 | 0 | 0 | 0 | 0 |  | 4 | K | 2 |  |  |  | ROZPOCET | 0 | 0 | 0 | 0 | 0 | 1 | 0 | 4 | 1037165507
24 | K | 997211612 | Nakládání suti nebo vybouraných hmot na dopravní prostředky pro vodorovnou dopravu vybouraných hmot | t | 481.45 |  |  | 0 | CS ÚRS 2017 02 |  | základní | 0 | 0 | 0 | 0.638 | 307.1651 | 0 | 0 | 0 | 0 |  | 4 | K | 2 |  |  |  | ROZPOCET | 0 | 0 | 0 | 0 | 0 | 1 | 0 | 4 | -2082046207
25 | K | 997221845 | Poplatek za uložení stavebního odpadu na skládce (skládkovné) asfaltového bez obsahu dehtu zatříděného do Katalogu odpadů pod kódem 170 302 | t | 146 |  |  | 0 | CS ÚRS 2018 01 |  | základní | 0 | 0 | 0 | 0 | 0 | 0 | 0 | 0 | 0 |  | 4 | K | 2 |  |  |  | ROZPOCET | 0 | 0 | 0 | 0 | 0 | 1 | 0 | 4 | 74668387
| VV |  | 146 |  | 146 | [17 empty] | VV | 2 | 2 | True | 1 | ROZPOCET
26 | K | 997221855 | Poplatek za uložení stavebního odpadu na skládce (skládkovné) zeminy a kameniva | t | 335 |  |  | 0 | CS ÚRS 2017 02 |  | základní | 0 | 0 | 0 | 0 | 0 | 0 | 0 | 0 | 0 |  | 4 | K | 2 |  |  |  | ROZPOCET | 0 | 0 | 0 | 0 | 0 | 1 | 0 | 4 | 1176645821
| VV |  | 335 |  | 335 | [17 empty] | VV | 2 | 2 | True | 1 | ROZPOCET
| D | 998 | Přesun hmot |  |  |  |  | 0 |  |  |  |  | 0 | 0 |  | 4.408 |  | 0 |  | 0 |  | 1 | D | 1 |  |  |  | ROZPOCET | [6 empty] | 0
27 | K | 998223011 | Přesun hmot pro pozemní komunikace s krytem dlážděným dopravní vzdálenost do 200 m jakékoliv délky objektu | t | 8.887 |  |  | 0 | CS ÚRS 2017 02 |  | základní | 0 | 0 | 0 | 0.397 | 3.5281 | 0 | 0 | 0 | 0 |  | 4 | K | 2 |  |  |  | ROZPOCET | 0 | 0 | 0 | 0 | 0 | 1 | 0 | 4 | -1409268775
| VV |  | 22,218*0,4 'Přepočtené koeficientem množství |  | 8.887 | [17 empty] | VV | 2 | 2 | False | 1 | ROZPOCET
28 | K | 998225111 | Přesun hmot pro komunikace s krytem z kameniva, monolitickým betonovým nebo živičným dopravní vzdálenost do 200 m jakékoliv délky objektu | t | 13.331 |  |  | 0 | CS ÚRS 2017 02 |  | základní | 0 | 0 | 0 | 0.066 | 0.87985 | 0 | 0 | 0 | 0 |  | 4 | K | 2 |  |  |  | ROZPOCET | 0 | 0 | 0 | 0 | 0 | 1 | 0 | 4 | 1878430530
| VV |  | 22,218*0,6 'Přepočtené koeficientem množství |  | 13.331 | [17 empty] | VV | 2 | 2 | False | 1 | ROZPOCET
| D | VRN | Vedlejší rozpočtové náklady |  |  |  |  | 0 |  |  |  |  | 0 | 0 |  | 0 |  | 0 |  | 0 |  | 5 | D | 0 |  |  |  | ROZPOCET | [6 empty] | 0
| D | VRN1 | Průzkumné, geodetické a projektové práce |  |  |  |  | 0 |  |  |  |  | 0 | 0 |  | 0 |  | 0 |  | 0 |  | 5 | D | 1 |  |  |  | ROZPOCET | [6 empty] | 0
29 | K | 010001000 | Základní rozdělení průvodních činností a nákladů průzkumné, geodetické a projektové práce | … | 1 |  |  | 0 | CS ÚRS 2017 02 |  | základní | 0 | 0 | 0 | 0 | 0 | 0 | 0 | 0 | 0 |  | 1024 | K | 2 |  |  |  | ROZPOCET | 0 | 0 | 0 | 0 | 0 | 1 | 0 | 1024 | -1259896028
30 | K | 012002000 | Hlavní tituly průvodních činností a nákladů průzkumné, geodetické a projektové práce geodetické práce | … | 1 |  |  | 0 | CS ÚRS 2017 02 |  | základní | 0 | 0 | 0 | 0 | 0 | 0 | 0 | 0 | 0 |  | 1024 | K | 2 |  |  |  | ROZPOCET | 0 | 0 | 0 | 0 | 0 | 1 | 0 | 1024 | -428210476
31 | K | 013002000 | Hlavní tituly průvodních činností a nákladů průzkumné, geodetické a projektové práce projektové práce | … | 1 |  |  | 0 | CS ÚRS 2017 02 |  | základní | 0 | 0 | 0 | 0 | 0 | 0 | 0 | 0 | 0 |  | 1024 | K | 2 |  |  |  | ROZPOCET | 0 | 0 | 0 | 0 | 0 | 1 | 0 | 1024 | 1410470724
| D | VRN3 | Zařízení staveniště |  |  |  |  | 0 |  |  |  |  | 0 | 0 |  | 0 |  | 0 |  | 0 |  | 5 | D | 1 |  |  |  | ROZPOCET | [6 empty] | 0
32 | K | 030001000 | Základní rozdělení průvodních činností a nákladů zařízení staveniště | … | 1 |  |  | 0 | CS ÚRS 2017 02 |  | základní | 0 | 0 | 0 | 0 | 0 | 0 | 0 | 0 | 0 |  | 1024 | K | 2 |  |  |  | ROZPOCET | 0 | 0 | 0 | 0 | 0 | 1 | 0 | 1024 | 779027064
| D | VRN4 | Inženýrská činnost |  |  |  |  | 0 |  |  |  |  | 0 | 0 |  | 0 |  | 0 |  | 0 |  | 5 | D | 1 |  |  |  | ROZPOCET | [6 empty] | 0
33 | K | 043002000 | Hlavní tituly průvodních činností a nákladů inženýrská činnost zkoušky a ostatní měření | … | 1 |  |  | 0 | CS ÚRS 2017 02 |  | základní | 0 | 0 | 0 | 0 | 0 | 0 | 0 | 0 | 0 |  | 1024 | K | 2 |  |  |  | ROZPOCET | 0 | 0 | 0 | 0 | 0 | 1 | 0 | 1024 | -994810319
34 | K | 049002000 | Hlavní tituly průvodních činností a nákladů inženýrská činnost ostatní inženýrská činnost | … | 1 |  |  | 0 | CS ÚRS 2017 02 |  | základní | 0 | 0 | 0 | 0 | 0 | 0 | 0 | 0 | 0 |  | 1024 | K | 2 |  |  |  | ROZPOCET | 0 | 0 | 0 | 0 | 0 | 1 | 0 | 1024 | -227423793
| D | VRN9 | Ostatní náklady |  |  |  |  | 0 |  |  |  |  | 0 | 0 |  | 0 |  | 0 |  | 0 |  | 5 | D | 1 |  |  |  | ROZPOCET | [6 empty] | 0
35 | K | 090001000 | Ostatní náklady | … | 1 |  |  | 0 | CS ÚRS 2018 01 |  | základní | 0 | 0 | 0 | 0 | 0 | 0 | 0 | 0 | 0 |  | 1024 | K | 2 |  |  |  | ROZPOCET | 0 | 0 | 0 | 0 | 0 | 1 | 0 | 1024 | 300086665
| VV |  | 6,66666666666667E-06*150000 'Přepočtené koeficientem množství |  | 1 | [17 empty] | VV | 2 | 2 | False | 1 | ROZPOCET

## KAN Jateční
[9 empty] | >> skryté sloupce << | [9 empty] | {ce7ea7fb-5e58-4651-98c0-7753ade30114}
2
| KRYCÍ LIST SOUPISU PRACÍ | [8 empty] | v --- níže se nacházejí doplnkové a pomocné údaje k sestavám --- v | [8 empty] | False
Stavba:
Rekonstrukce kanalizačních stok v ul. Táboritská, P. Velikého a Jateční, Kolín
Objekt:
SO 01.03 - ul. Jateční
| KSO: |  | 827 21 |  |  | CC-CZ: | 2223
| Místo: |  | ul. Táboritská, P. Velikého a Jateční |  |  | Datum: | 0
| CZ-CPV: |  | 45230000-8 |  |  | CZ-CPA:
| Zadavatel: |  | 0 |  |  | IČ:
DIČ:
| Uchazeč: |  | 0 |  |  | IČ:
DIČ:
| Projektant: |  | 0 |  |  | IČ:
DIČ:
| Zpracovatel: |  | 0 |  |  | IČ:
DIČ:
| Poznámka: |  | 0
| Cena bez DPH | [5 empty] | 0
|  |  | Základ daně |  |  | Sazba daně | Výše daně
| DPH | základní | 0 |  |  | 21% | 0
|  | snížená | 0 |  |  | 15% | 0
|  | zákl. přenesená | 0 |  |  | 21% | 0
|  | sníž. přenesená | 0 |  |  | 15% | 0
|  | nulová | 0 |  |  | 0% | 0
| Cena s DPH |  |  | v | CZK |  | 0
REKAPITULACE ČLENĚNÍ SOUPISU PRACÍ
Stavba:
Rekonstrukce kanalizačních stok v ul. Táboritská, P. Velikého a Jateční, Kolín
Objekt:
SO 01.03 - ul. Jateční
Místo: |  |  | ul. Táboritská, P. Velikého a Jateční |  |  | Datum: | 0
Zadavatel: |  |  | 0 |  |  | Projektant: | 0
Uchazeč: | [5 empty] | Zpracovatel: | 0
Kód dílu - Popis | [6 empty] | Cena celkem [CZK]
Náklady ze soupisu prací | [6 empty] | 0 | [12 empty] | -1
| HSV - Práce a dodávky HSV | [5 empty] | 0
| 1 - Zemní práce | [5 empty] | 0
| 2 - Zakládání | [5 empty] | 0
| 3 - Svislé a kompletní konstrukce | [5 empty] | 0
| 4 - Vodorovné konstrukce | [5 empty] | 0
| 8 - Trubní vedení | [5 empty] | 0
| 997 - Přesun sutě | [5 empty] | 0
| 998 - Přesun hmot | [5 empty] | 0
| OST - Ostatní | [5 empty] | 0
SOUPIS PRACÍ
Stavba:
Rekonstrukce kanalizačních stok v ul. Táboritská, P. Velikého a Jateční, Kolín
Objekt:
SO 01.03 - ul. Jateční
Místo: |  |  | ul. Táboritská, P. Velikého a Jateční |  |  | Datum: | 0
Zadavatel: |  |  | 0 |  |  | Projektant: | 0
Uchazeč: | [5 empty] | Zpracovatel: | 0
PČ | Typ | Kód | Popis | MJ | Množství | J.cena [CZK] | Cena celkem [CZK] | Cenová soustava |  |  | DPH | J. Nh [h] | Nh celkem [h] | J. hmotnost [t] | Hmotnost celkem [t] | J. suť [t] | Suť Celkem [t]
Náklady soupisu celkem | [6 empty] | 0 | [5 empty] | 2045.7966 |  | 512.0098 |  | 85.7801 |  | D | -1 | [10 empty] | 0
| D | HSV | Práce a dodávky HSV |  |  |  | 0 | [5 empty] | 2045.7966 |  | 512.0098 |  | 85.7801 | 1 | D | 0 |  |  |  | ROZPOCET | [6 empty] | 0
| D | 1 | Zemní práce |  |  |  | 0 | [5 empty] | 559.423 |  | 443.9396 |  | 0 | 1 | D | 1 |  |  |  | ROZPOCET | [6 empty] | 0
1 | K | 132201202 | Hloubení rýh š do 2000 mm v hornině tř. 3 objemu do 1000 m3 | m3 | 293.273 |  | 0 | CS ÚRS 2019 01 |  |  | základní | 0.825 | 241.9502 | 0 | 0 | 0 | 0 | 4 | K | 2 |  |  |  | ROZPOCET | 0 | 0 | 0 | 0 | 0 | 1 | 0 | 4 | -826716780
| PP |  | Hloubení zapažených i nezapažených rýh šířky přes 600 do 2 000 mm s urovnáním dna do předepsaného profilu a spádu v hornině tř. 3 přes 100 do 1 000 m3 | [15 empty] | PP | 2
| VV |  | "Rekonstrukce kanalizačních stok v ul. Táboritská, P. Velikého a Jateční, Kolín | [15 empty] | VV | 2 | 1 | True | 0 | ROZPOCET
| VV |  | "SO 01.03 ul. Jateční | [15 empty] | VV | 2 | 1 | True | 0 | ROZPOCET
| VV |  | "STOKA GIIIc | [15 empty] | VV | 2 | 1 | True | 0 | ROZPOCET
| VV |  | "výkopy pro montáž potrubí | [15 empty] | VV | 2 | 1 | True | 0 | ROZPOCET
| VV |  | "výkop úsek stávající ŠJ1 - ŠJ2 | [15 empty] | VV | 2 | 1 | True | 0 | ROZPOCET
| VV |  | "potrubí PP DN500, výkop v komunikaci skladba tl. 0,40m | [15 empty] | VV | 2 | 1 | True | 0 | ROZPOCET
| VV |  | "rozměry: š. 1,40m, hl. 2,10m, dl. 56,10m | [15 empty] | VV | 2 | 1 | True | 0 | ROZPOCET
| VV |  | 1,40*56,10*(2,10-0,40) |  | 133.518 | [13 empty] | VV | 2 | 2 | True | 0 | ROZPOCET
| VV |  | "prohloubení výkopu pro montáž šachet | [15 empty] | VV | 2 | 1 | True | 0 | ROZPOCET
| VV |  | "2x prefa betonová šachta s výkopem ŠJ1, ŠJ2 | [15 empty] | VV | 2 | 1 | True | 0 | ROZPOCET
| VV |  | 2*((0,20*1,50*1,50)+1,10*2,50*(2,10-0,40)) |  | 10.25 | [13 empty] | VV | 2 | 2 | True | 0 | ROZPOCET
| VV |  | Mezisoučet |  | 143.768 | [13 empty] | VV | 2 | 3 | True | 0 | ROZPOCET
| VV |  | "výkop úsek ŠJ2 - ŠJ3 | [15 empty] | VV | 2 | 1 | True | 0 | ROZPOCET
| VV |  | "potrubí PP DN500, výkop v komunikaci skladba tl. 0,40m | [15 empty] | VV | 2 | 1 | True | 0 | ROZPOCET
| VV |  | "rozměry: š. 1,40m, hl. 1,75m, dl. 58,00m | [15 empty] | VV | 2 | 1 | True | 0 | ROZPOCET
| VV |  | 1,40*58,00*(1,75-0,40) |  | 109.62 | [13 empty] | VV | 2 | 2 | True | 0 | ROZPOCET
| VV |  | "prohloubení výkopu pro montáž šachet | [15 empty] | VV | 2 | 1 | True | 0 | ROZPOCET
| VV |  | "1x prefa betonová šachta s výkopem ŠJ3 | [15 empty] | VV | 2 | 1 | True | 0 | ROZPOCET
| VV |  | (0,20*1,50*1,50)+1,10*2,50*(1,75-0,40) |  | 4.163 | [13 empty] | VV | 2 | 2 | True | 0 | ROZPOCET
| VV |  | Mezisoučet |  | 113.783 | [13 empty] | VV | 2 | 3 | True | 0 | ROZPOCET
| VV |  | "výkop kanalizační přípojky UVJ1, UVJ2 | [15 empty] | VV | 2 | 1 | True | 0 | ROZPOCET
| VV |  | "potrubí PP DN200, výkop v komunikaci skladba tl. 0,40m | [15 empty] | VV | 2 | 1 | True | 0 | ROZPOCET
| VV |  | "rozměry: š. 1,10m, hl. 1,80m, dl. 7,30m | [15 empty] | VV | 2 | 1 | True | 0 | ROZPOCET
| VV |  | 1,10*7,30*(1,80-0,40) |  | 11.242 | [13 empty] | VV | 2 | 2 | True | 0 | ROZPOCET
| VV |  | "rozšíření výkopu pro montáž uličních vpustí | [15 empty] | VV | 2 | 1 | True | 0 | ROZPOCET
| VV |  | "2x uliční vpusti UVJ1, UVJ2 | [15 empty] | VV | 2 | 1 | True | 0 | ROZPOCET
| VV |  | 2*(0,40*1,50*(1,80-0,40)) |  | 1.68 | [13 empty] | VV | 2 | 2 | True | 0 | ROZPOCET
| VV |  | Mezisoučet |  | 12.922 | [13 empty] | VV | 2 | 3 | True | 0 | ROZPOCET
| VV |  | "výkop kanalizační přípojky UVJ3, UVJ4, UVJ5, UVJ6 | [15 empty] | VV | 2 | 1 | True | 0 | ROZPOCET
| VV |  | "potrubí PP DN200, výkop v komunikaci skladba tl. 0,40m | [15 empty] | VV | 2 | 1 | True | 0 | ROZPOCET
| VV |  | "rozměry: š. 1,10m, hl. 1,65m, dl. 14,40m | [15 empty] | VV | 2 | 1 | True | 0 | ROZPOCET
| VV |  | 1,10*14,40*(1,65-0,40) |  | 19.8 | [13 empty] | VV | 2 | 2 | True | 0 | ROZPOCET
| VV |  | "rozšíření výkopu pro montáž uličních vpustí | [15 empty] | VV | 2 | 1 | True | 0 | ROZPOCET
| VV |  | "4x uliční vpusti UVJ3, UVJ4, UVJ5, UVJ6 | [15 empty] | VV | 2 | 1 | True | 0 | ROZPOCET
| VV |  | 4*(0,40*1,50*(1,65-0,40)) |  | 3 | [13 empty] | VV | 2 | 2 | True | 0 | ROZPOCET
| VV |  | Mezisoučet |  | 22.8 | [13 empty] | VV | 2 | 3 | True | 0 | ROZPOCET
| VV |  | Součet |  | 293.273 | [13 empty] | VV | 2 | 4 | True | 1 | ROZPOCET
2 | K | 132201209 | Příplatek za lepivost k hloubení rýh š do 2000 mm v hornině tř. 3 | m3 | 87.982 |  | 0 | CS ÚRS 2019 01 |  |  | základní | 0.1 | 8.7982 | 0 | 0 | 0 | 0 | 4 | K | 2 |  |  |  | ROZPOCET | 0 | 0 | 0 | 0 | 0 | 1 | 0 | 4 | -847643552
| PP |  | Hloubení zapažených i nezapažených rýh šířky přes 600 do 2 000 mm s urovnáním dna do předepsaného profilu a spádu v hornině tř. 3 Příplatek k cenám za lepivost horniny tř. 3 | [15 empty] | PP | 2
| VV |  | "Rekonstrukce kanalizačních stok v ul. Táboritská, P. Velikého a Jateční, Kolín | [15 empty] | VV | 2 | 1 | True | 0 | ROZPOCET
| VV |  | "SO 01.03 ul. Jateční | [15 empty] | VV | 2 | 1 | True | 0 | ROZPOCET
| VV |  | "STOKA GIIIc | [15 empty] | VV | 2 | 1 | True | 0 | ROZPOCET
| VV |  | "výkopy pro montáž potrubí | [15 empty] | VV | 2 | 1 | True | 0 | ROZPOCET
| VV |  | "výkop úsek stávající ŠJ1 - ŠJ2 | [15 empty] | VV | 2 | 1 | True | 0 | ROZPOCET
| VV |  | "potrubí PP DN500, výkop v komunikaci skladba tl. 0,40m | [15 empty] | VV | 2 | 1 | True | 0 | ROZPOCET
| VV |  | "rozměry: š. 1,40m, hl. 2,10m, dl. 56,10m | [15 empty] | VV | 2 | 1 | True | 0 | ROZPOCET
| VV |  | 1,40*56,10*(2,10-0,40) |  | 133.518 | [13 empty] | VV | 2 | 2 | True | 0 | ROZPOCET
| VV |  | "prohloubení výkopu pro montáž šachet | [15 empty] | VV | 2 | 1 | True | 0 | ROZPOCET
| VV |  | "2x prefa betonová šachta s výkopem ŠJ1, ŠJ2 | [15 empty] | VV | 2 | 1 | True | 0 | ROZPOCET
| VV |  | 2*((0,20*1,50*1,50)+1,10*2,50*(2,10-0,40)) |  | 10.25 | [13 empty] | VV | 2 | 2 | True | 0 | ROZPOCET
| VV |  | Mezisoučet |  | 143.768 | [13 empty] | VV | 2 | 3 | True | 0 | ROZPOCET
| VV |  | "výkop úsek ŠJ2 - ŠJ3 | [15 empty] | VV | 2 | 1 | True | 0 | ROZPOCET
| VV |  | "potrubí PP DN500, výkop v komunikaci skladba tl. 0,40m | [15 empty] | VV | 2 | 1 | True | 0 | ROZPOCET
| VV |  | "rozměry: š. 1,40m, hl. 1,75m, dl. 58,00m | [15 empty] | VV | 2 | 1 | True | 0 | ROZPOCET
| VV |  | 1,40*58,00*(1,75-0,40) |  | 109.62 | [13 empty] | VV | 2 | 2 | True | 0 | ROZPOCET
| VV |  | "prohloubení výkopu pro montáž šachet | [15 empty] | VV | 2 | 1 | True | 0 | ROZPOCET
| VV |  | "1x prefa betonová šachta s výkopem ŠJ3 | [15 empty] | VV | 2 | 1 | True | 0 | ROZPOCET
| VV |  | (0,20*1,50*1,50)+1,10*2,50*(1,75-0,40) |  | 4.163 | [13 empty] | VV | 2 | 2 | True | 0 | ROZPOCET
| VV |  | Mezisoučet |  | 113.783 | [13 empty] | VV | 2 | 3 | True | 0 | ROZPOCET
| VV |  | "výkop kanalizační přípojky UVJ1, UVJ2 | [15 empty] | VV | 2 | 1 | True | 0 | ROZPOCET
| VV |  | "potrubí PP DN200, výkop v komunikaci skladba tl. 0,40m | [15 empty] | VV | 2 | 1 | True | 0 | ROZPOCET
| VV |  | "rozměry: š. 1,10m, hl. 1,80m, dl. 7,30m | [15 empty] | VV | 2 | 1 | True | 0 | ROZPOCET
| VV |  | 1,10*7,30*(1,80-0,40) |  | 11.242 | [13 empty] | VV | 2 | 2 | True | 0 | ROZPOCET
| VV |  | "rozšíření výkopu pro montáž uličních vpustí | [15 empty] | VV | 2 | 1 | True | 0 | ROZPOCET
| VV |  | "1x uliční vpusti UVJ1, UVJ2 | [15 empty] | VV | 2 | 1 | True | 0 | ROZPOCET
| VV |  | 2*(0,40*1,50*(1,80-0,40)) |  | 1.68 | [13 empty] | VV | 2 | 2 | True | 0 | ROZPOCET
| VV |  | Mezisoučet |  | 12.922 | [13 empty] | VV | 2 | 3 | True | 0 | ROZPOCET
| VV |  | "výkop kanalizační přípojky UVJ3, UVJ4, UVJ5, UVJ6 | [15 empty] | VV | 2 | 1 | True | 0 | ROZPOCET
| VV |  | "potrubí PP DN200, výkop v komunikaci skladba tl. 0,40m | [15 empty] | VV | 2 | 1 | True | 0 | ROZPOCET
| VV |  | "rozměry: š. 1,10m, hl. 1,65m, dl. 14,40m | [15 empty] | VV | 2 | 1 | True | 0 | ROZPOCET
| VV |  | 1,10*14,40*(1,65-0,40) |  | 19.8 | [13 empty] | VV | 2 | 2 | True | 0 | ROZPOCET
| VV |  | "rozšíření výkopu pro montáž uličních vpustí | [15 empty] | VV | 2 | 1 | True | 0 | ROZPOCET
| VV |  | "4x uliční vpusti UVJ3, UVJ4, UVJ5, UVJ6 | [15 empty] | VV | 2 | 1 | True | 0 | ROZPOCET
| VV |  | 4*(0,40*1,50*(1,65-0,40)) |  | 3 | [13 empty] | VV | 2 | 2 | True | 0 | ROZPOCET
| VV |  | Mezisoučet |  | 22.8 | [13 empty] | VV | 2 | 3 | True | 0 | ROZPOCET
| VV |  | Součet |  | 293.273 | [13 empty] | VV | 2 | 4 | True | 1 | ROZPOCET
| VV |  | 293,273*0,3 'Přepočtené koeficientem množství |  | 87.982 | [13 empty] | VV | 2 | 2 | False | 1 | ROZPOCET
3 | K | 151811131 | Osazení pažicího boxu hl výkopu do 4 m š do 1,2 m | m2 | 62.68 |  | 0 | CS ÚRS 2019 01 |  |  | základní | 0.088 | 5.5158 | 0.00058 | 0.036354 | 0 | 0 | 4 | K | 2 |  |  |  | ROZPOCET | 0 | 0 | 0 | 0 | 0 | 1 | 0 | 4 | 2129176478
| PP |  | Zřízení pažicích boxů pro pažení a rozepření stěn rýh podzemního vedení hloubka výkopu do 4 m, šířka do 1,2 m | [15 empty] | PP | 2
| PSC |  | Poznámka k souboru cen: 1. Množství měrných jednotek pažicích boxů se určuje v m2 celkové zapažené plochy (započítávají se obě strany výkopu). | [15 empty] | PSC | 2
| VV |  | "Rekonstrukce kanalizačních stok v ul. Táboritská, P. Velikého a Jateční, Kolín | [15 empty] | VV | 2 | 1 | True | 0 | ROZPOCET
| VV |  | "SO 01.03 ul. Jateční | [15 empty] | VV | 2 | 1 | True | 0 | ROZPOCET
| VV |  | "STOKA GIIIc | [15 empty] | VV | 2 | 1 | True | 0 | ROZPOCET
| VV |  | "výkopy pro montáž potrubí | [15 empty] | VV | 2 | 1 | True | 0 | ROZPOCET
| VV |  | "výkop kanalizační přípojky UVJ1, UVJ2 | [15 empty] | VV | 2 | 1 | True | 0 | ROZPOCET
| VV |  | "potrubí PP DN200, výkop v komunikaci skladba tl. 0,40m | [15 empty] | VV | 2 | 1 | True | 0 | ROZPOCET
| VV |  | "rozměry: š. 1,10m, hl. 1,80m, dl. 7,30m | [15 empty] | VV | 2 | 1 | True | 0 | ROZPOCET
| VV |  | 2*7,30*(1,80-0,40) |  | 20.44 | [13 empty] | VV | 2 | 2 | True | 0 | ROZPOCET
| VV |  | "2x uliční vpusti UVJ1, UVJ2 | [15 empty] | VV | 2 | 1 | True | 0 | ROZPOCET
| VV |  | 2*(0,40*2*(1,80-0,40)) |  | 2.24 | [13 empty] | VV | 2 | 2 | True | 0 | ROZPOCET
| VV |  | Mezisoučet |  | 22.68 | [13 empty] | VV | 2 | 3 | True | 0 | ROZPOCET
| VV |  | "výkop kanalizační přípojky UVJ3, UVJ4, UVJ5, UVJ6 | [15 empty] | VV | 2 | 1 | True | 0 | ROZPOCET
| VV |  | "potrubí PP DN200, výkop v komunikaci skladba tl. 0,40m | [15 empty] | VV | 2 | 1 | True | 0 | ROZPOCET
| VV |  | "rozměry: š. 1,10m, hl. 1,65m, dl. 14,40m | [15 empty] | VV | 2 | 1 | True | 0 | ROZPOCET
| VV |  | 2*14,40*(1,65-0,40) |  | 36 | [13 empty] | VV | 2 | 2 | True | 0 | ROZPOCET
| VV |  | "4x uliční vpusti UVJ3, UVJ4, UVJ5, UVJ6 | [15 empty] | VV | 2 | 1 | True | 0 | ROZPOCET
| VV |  | 4*(0,40*2*(1,65-0,40)) |  | 4 | [13 empty] | VV | 2 | 2 | True | 0 | ROZPOCET
| VV |  | Mezisoučet |  | 40 | [13 empty] | VV | 2 | 3 | True | 0 | ROZPOCET
| VV |  | Součet |  | 62.68 | [13 empty] | VV | 2 | 4 | True | 1 | ROZPOCET
4 | K | 151811132 | Osazení pažicího boxu hl výkopu do 4 m š do 2,5 m | m2 | 361.39 |  | 0 | CS ÚRS 2019 01 |  |  | základní | 0.109 | 39.3915 | 0.00059 | 0.21322 | 0 | 0 | 4 | K | 2 |  |  |  | ROZPOCET | 0 | 0 | 0 | 0 | 0 | 1 | 0 | 4 | 1401865090
| PP |  | Zřízení pažicích boxů pro pažení a rozepření stěn rýh podzemního vedení hloubka výkopu do 4 m, šířka přes 1,2 do 2,5 m | [15 empty] | PP | 2
| PSC |  | Poznámka k souboru cen: 1. Množství měrných jednotek pažicích boxů se určuje v m2 celkové zapažené plochy (započítávají se obě strany výkopu). | [15 empty] | PSC | 2
| VV |  | "Rekonstrukce kanalizačních stok v ul. Táboritská, P. Velikého a Jateční, Kolín | [15 empty] | VV | 2 | 1 | True | 0 | ROZPOCET
| VV |  | "SO 01.03 ul. Jateční | [15 empty] | VV | 2 | 1 | True | 0 | ROZPOCET
| VV |  | "STOKA GIIIc | [15 empty] | VV | 2 | 1 | True | 0 | ROZPOCET
| VV |  | "výkopy pro montáž potrubí | [15 empty] | VV | 2 | 1 | True | 0 | ROZPOCET
| VV |  | "výkop úsek stávající ŠJ1 - ŠJ2 | [15 empty] | VV | 2 | 1 | True | 0 | ROZPOCET
| VV |  | "potrubí PP DN500, výkop v komunikaci skladba tl. 0,40m | [15 empty] | VV | 2 | 1 | True | 0 | ROZPOCET
| VV |  | "rozměry: š. 1,40m, hl. 2,10m, dl. 56,10m | [15 empty] | VV | 2 | 1 | True | 0 | ROZPOCET
| VV |  | 2*56,10*(2,10-0,40) |  | 190.74 | [13 empty] | VV | 2 | 2 | True | 0 | ROZPOCET
| VV |  | "prohloubení výkopu pro montáž šachet | [15 empty] | VV | 2 | 1 | True | 0 | ROZPOCET
| VV |  | "2x prefa betonová šachta s výkopem ŠJ1, ŠJ2 | [15 empty] | VV | 2 | 1 | True | 0 | ROZPOCET
| VV |  | 2*((0,20*1,50*4)+1,10*2*(2,10-0,40)) |  | 9.88 | [13 empty] | VV | 2 | 2 | True | 0 | ROZPOCET
| VV |  | Mezisoučet |  | 200.62 | [13 empty] | VV | 2 | 3 | True | 0 | ROZPOCET
| VV |  | "výkop úsek ŠJ2 - ŠJ3 | [15 empty] | VV | 2 | 1 | True | 0 | ROZPOCET
| VV |  | "potrubí PP DN500, výkop v komunikaci skladba tl. 0,40m | [15 empty] | VV | 2 | 1 | True | 0 | ROZPOCET
| VV |  | "rozměry: š. 1,40m, hl. 1,75m, dl. 58,00m | [15 empty] | VV | 2 | 1 | True | 0 | ROZPOCET
| VV |  | 2*58,00*(1,75-0,40) |  | 156.6 | [13 empty] | VV | 2 | 2 | True | 0 | ROZPOCET
| VV |  | "prohloubení výkopu pro montáž šachet | [15 empty] | VV | 2 | 1 | True | 0 | ROZPOCET
| VV |  | "1x prefa betonová šachta s výkopem ŠJ3 | [15 empty] | VV | 2 | 1 | True | 0 | ROZPOCET
| VV |  | (0,20*1,50*4)+1,10*2*(1,75-0,40) |  | 4.17 | [13 empty] | VV | 2 | 2 | True | 0 | ROZPOCET
| VV |  | Mezisoučet |  | 160.77 | [13 empty] | VV | 2 | 3 | True | 0 | ROZPOCET
| VV |  | Součet |  | 361.39 | [13 empty] | VV | 2 | 4 | True | 1 | ROZPOCET
5 | K | 151811231 | Odstranění pažicího boxu hl výkopu do 4 m š do 1,2 m | m2 | 62.68 |  | 0 | CS ÚRS 2019 01 |  |  | základní | 0.085 | 5.3278 | 0 | 0 | 0 | 0 | 4 | K | 2 |  |  |  | ROZPOCET | 0 | 0 | 0 | 0 | 0 | 1 | 0 | 4 | -1183279151
| PP |  | Odstranění pažicích boxů pro pažení a rozepření stěn rýh podzemního vedení hloubka výkopu do 4 m, šířka do 1,2 m | [15 empty] | PP | 2
| VV |  | "Rekonstrukce kanalizačních stok v ul. Táboritská, P. Velikého a Jateční, Kolín | [15 empty] | VV | 2 | 1 | True | 0 | ROZPOCET
| VV |  | "SO 01.03 ul. Jateční | [15 empty] | VV | 2 | 1 | True | 0 | ROZPOCET
| VV |  | "STOKA GIIIc | [15 empty] | VV | 2 | 1 | True | 0 | ROZPOCET
| VV |  | "výkopy pro montáž potrubí | [15 empty] | VV | 2 | 1 | True | 0 | ROZPOCET
| VV |  | "výkop kanalizační přípojky UVJ1, UVJ2 | [15 empty] | VV | 2 | 1 | True | 0 | ROZPOCET
| VV |  | "potrubí PP DN200, výkop v komunikaci skladba tl. 0,40m | [15 empty] | VV | 2 | 1 | True | 0 | ROZPOCET
| VV |  | "rozměry: š. 1,10m, hl. 1,80m, dl. 7,30m | [15 empty] | VV | 2 | 1 | True | 0 | ROZPOCET
| VV |  | 2*7,30*(1,80-0,40) |  | 20.44 | [13 empty] | VV | 2 | 2 | True | 0 | ROZPOCET
| VV |  | "2x uliční vpusti UVJ1, UVJ2 | [15 empty] | VV | 2 | 1 | True | 0 | ROZPOCET
| VV |  | 2*(0,40*2*(1,80-0,40)) |  | 2.24 | [13 empty] | VV | 2 | 2 | True | 0 | ROZPOCET
| VV |  | Mezisoučet |  | 22.68 | [13 empty] | VV | 2 | 3 | True | 0 | ROZPOCET
| VV |  | "výkop kanalizační přípojky UVJ3, UVJ4, UVJ5, UVJ6 | [15 empty] | VV | 2 | 1 | True | 0 | ROZPOCET
| VV |  | "potrubí PP DN200, výkop v komunikaci skladba tl. 0,40m | [15 empty] | VV | 2 | 1 | True | 0 | ROZPOCET
| VV |  | "rozměry: š. 1,10m, hl. 1,65m, dl. 14,40m | [15 empty] | VV | 2 | 1 | True | 0 | ROZPOCET
| VV |  | 2*14,40*(1,65-0,40) |  | 36 | [13 empty] | VV | 2 | 2 | True | 0 | ROZPOCET
| VV |  | "4x uliční vpusti UVJ3, UVJ4, UVJ5, UVJ6 | [15 empty] | VV | 2 | 1 | True | 0 | ROZPOCET
| VV |  | 4*(0,40*2*(1,65-0,40)) |  | 4 | [13 empty] | VV | 2 | 2 | True | 0 | ROZPOCET
| VV |  | Mezisoučet |  | 40 | [13 empty] | VV | 2 | 3 | True | 0 | ROZPOCET
| VV |  | Součet |  | 62.68 | [13 empty] | VV | 2 | 4 | True | 1 | ROZPOCET
6 | K | 151811232 | Odstranění pažicího boxu hl výkopu do 4 m š do 2,5 m | m2 | 361.39 |  | 0 | CS ÚRS 2019 01 |  |  | základní | 0.106 | 38.3073 | 0 | 0 | 0 | 0 | 4 | K | 2 |  |  |  | ROZPOCET | 0 | 0 | 0 | 0 | 0 | 1 | 0 | 4 | 1544325472
| PP |  | Odstranění pažicích boxů pro pažení a rozepření stěn rýh podzemního vedení hloubka výkopu do 4 m, šířka přes 1,2 do 2,5 m | [15 empty] | PP | 2
| VV |  | "Rekonstrukce kanalizačních stok v ul. Táboritská, P. Velikého a Jateční, Kolín | [15 empty] | VV | 2 | 1 | True | 0 | ROZPOCET
| VV |  | "SO 01.03 ul. Jateční | [15 empty] | VV | 2 | 1 | True | 0 | ROZPOCET
| VV |  | "STOKA GIIIc | [15 empty] | VV | 2 | 1 | True | 0 | ROZPOCET
| VV |  | "výkopy pro montáž potrubí | [15 empty] | VV | 2 | 1 | True | 0 | ROZPOCET
| VV |  | "výkop úsek stávající ŠJ1 - ŠJ2 | [15 empty] | VV | 2 | 1 | True | 0 | ROZPOCET
| VV |  | "potrubí PP DN500, výkop v komunikaci skladba tl. 0,40m | [15 empty] | VV | 2 | 1 | True | 0 | ROZPOCET
| VV |  | "rozměry: š. 1,40m, hl. 2,10m, dl. 56,10m | [15 empty] | VV | 2 | 1 | True | 0 | ROZPOCET
| VV |  | 2*56,10*(2,10-0,40) |  | 190.74 | [13 empty] | VV | 2 | 2 | True | 0 | ROZPOCET
| VV |  | "prohloubení výkopu pro montáž šachet | [15 empty] | VV | 2 | 1 | True | 0 | ROZPOCET
| VV |  | "2x prefa betonová šachta s výkopem ŠJ1, ŠJ2 | [15 empty] | VV | 2 | 1 | True | 0 | ROZPOCET
| VV |  | 2*((0,20*1,50*4)+1,10*2*(2,10-0,40)) |  | 9.88 | [13 empty] | VV | 2 | 2 | True | 0 | ROZPOCET
| VV |  | Mezisoučet |  | 200.62 | [13 empty] | VV | 2 | 3 | True | 0 | ROZPOCET
| VV |  | "výkop úsek ŠJ2 - ŠJ3 | [15 empty] | VV | 2 | 1 | True | 0 | ROZPOCET
| VV |  | "potrubí PP DN500, výkop v komunikaci skladba tl. 0,40m | [15 empty] | VV | 2 | 1 | True | 0 | ROZPOCET
| VV |  | "rozměry: š. 1,40m, hl. 1,75m, dl. 58,00m | [15 empty] | VV | 2 | 1 | True | 0 | ROZPOCET
| VV |  | 2*58,00*(1,75-0,40) |  | 156.6 | [13 empty] | VV | 2 | 2 | True | 0 | ROZPOCET
| VV |  | "prohloubení výkopu pro montáž šachet | [15 empty] | VV | 2 | 1 | True | 0 | ROZPOCET
| VV |  | "1x prefa betonová šachta s výkopem ŠJ3 | [15 empty] | VV | 2 | 1 | True | 0 | ROZPOCET
| VV |  | (0,20*1,50*4)+1,10*2*(1,75-0,40) |  | 4.17 | [13 empty] | VV | 2 | 2 | True | 0 | ROZPOCET
| VV |  | Mezisoučet |  | 160.77 | [13 empty] | VV | 2 | 3 | True | 0 | ROZPOCET
| VV |  | Součet |  | 361.39 | [13 empty] | VV | 2 | 4 | True | 1 | ROZPOCET
7 | K | 161101101 | Svislé přemístění výkopku z horniny tř. 1 až 4 hl výkopu do 2,5 m | m3 | 293.273 |  | 0 | CS ÚRS 2019 01 |  |  | základní | 0.345 | 101.1792 | 0 | 0 | 0 | 0 | 4 | K | 2 |  |  |  | ROZPOCET | 0 | 0 | 0 | 0 | 0 | 1 | 0 | 4 | 1872691442
| PP |  | Svislé přemístění výkopku bez naložení do dopravní nádoby avšak s vyprázdněním dopravní nádoby na hromadu nebo do dopravního prostředku z horniny tř. 1 až 4, při hloubce výkopu přes 1 do 2,5 m | [15 empty] | PP | 2
| VV |  | "Rekonstrukce kanalizačních stok v ul. Táboritská, P. Velikého a Jateční, Kolín | [15 empty] | VV | 2 | 1 | True | 0 | ROZPOCET
| VV |  | "SO 01.03 ul. Jateční | [15 empty] | VV | 2 | 1 | True | 0 | ROZPOCET
| VV |  | "STOKA GIIIc | [15 empty] | VV | 2 | 1 | True | 0 | ROZPOCET
| VV |  | "výkopy pro montáž potrubí | [15 empty] | VV | 2 | 1 | True | 0 | ROZPOCET
| VV |  | "výkop úsek stávající ŠJ1 - ŠJ2 | [15 empty] | VV | 2 | 1 | True | 0 | ROZPOCET
| VV |  | "potrubí PP DN500, výkop v komunikaci skladba tl. 0,40m | [15 empty] | VV | 2 | 1 | True | 0 | ROZPOCET
| VV |  | "rozměry: š. 1,40m, hl. 2,10m, dl. 56,10m | [15 empty] | VV | 2 | 1 | True | 0 | ROZPOCET
| VV |  | 1,40*56,10*(2,10-0,40) |  | 133.518 | [13 empty] | VV | 2 | 2 | True | 0 | ROZPOCET
| VV |  | "prohloubení výkopu pro montáž šachet | [15 empty] | VV | 2 | 1 | True | 0 | ROZPOCET
| VV |  | "2x prefa betonová šachta s výkopem ŠJ1, ŠJ2 | [15 empty] | VV | 2 | 1 | True | 0 | ROZPOCET
| VV |  | 2*((0,20*1,50*1,50)+1,10*2,50*(2,10-0,40)) |  | 10.25 | [13 empty] | VV | 2 | 2 | True | 0 | ROZPOCET
| VV |  | Mezisoučet |  | 143.768 | [13 empty] | VV | 2 | 3 | True | 0 | ROZPOCET
| VV |  | "výkop úsek ŠJ2 - ŠJ3 | [15 empty] | VV | 2 | 1 | True | 0 | ROZPOCET
| VV |  | "potrubí PP DN500, výkop v komunikaci skladba tl. 0,40m | [15 empty] | VV | 2 | 1 | True | 0 | ROZPOCET
| VV |  | "rozměry: š. 1,40m, hl. 1,75m, dl. 58,00m | [15 empty] | VV | 2 | 1 | True | 0 | ROZPOCET
| VV |  | 1,40*58,00*(1,75-0,40) |  | 109.62 | [13 empty] | VV | 2 | 2 | True | 0 | ROZPOCET
| VV |  | "prohloubení výkopu pro montáž šachet | [15 empty] | VV | 2 | 1 | True | 0 | ROZPOCET
| VV |  | "1x prefa betonová šachta s výkopem ŠJ3 | [15 empty] | VV | 2 | 1 | True | 0 | ROZPOCET
| VV |  | (0,20*1,50*1,50)+1,10*2,50*(1,75-0,40) |  | 4.163 | [13 empty] | VV | 2 | 2 | True | 0 | ROZPOCET
| VV |  | Mezisoučet |  | 113.783 | [13 empty] | VV | 2 | 3 | True | 0 | ROZPOCET
| VV |  | "výkop kanalizační přípojky UVJ1, UVJ2 | [15 empty] | VV | 2 | 1 | True | 0 | ROZPOCET
| VV |  | "potrubí PP DN200, výkop v komunikaci skladba tl. 0,40m | [15 empty] | VV | 2 | 1 | True | 0 | ROZPOCET
| VV |  | "rozměry: š. 1,10m, hl. 1,80m, dl. 7,30m | [15 empty] | VV | 2 | 1 | True | 0 | ROZPOCET
| VV |  | 1,10*7,30*(1,80-0,40) |  | 11.242 | [13 empty] | VV | 2 | 2 | True | 0 | ROZPOCET
| VV |  | "rozšíření výkopu pro montáž uličních vpustí | [15 empty] | VV | 2 | 1 | True | 0 | ROZPOCET
| VV |  | "1x uliční vpusti UVJ1, UVJ2 | [15 empty] | VV | 2 | 1 | True | 0 | ROZPOCET
| VV |  | 2*(0,40*1,50*(1,80-0,40)) |  | 1.68 | [13 empty] | VV | 2 | 2 | True | 0 | ROZPOCET
| VV |  | Mezisoučet |  | 12.922 | [13 empty] | VV | 2 | 3 | True | 0 | ROZPOCET
| VV |  | "výkop kanalizační přípojky UVJ3, UVJ4, UVJ5, UVJ6 | [15 empty] | VV | 2 | 1 | True | 0 | ROZPOCET
| VV |  | "potrubí PP DN200, výkop v komunikaci skladba tl. 0,40m | [15 empty] | VV | 2 | 1 | True | 0 | ROZPOCET
| VV |  | "rozměry: š. 1,10m, hl. 1,65m, dl. 14,40m | [15 empty] | VV | 2 | 1 | True | 0 | ROZPOCET
| VV |  | 1,10*14,40*(1,65-0,40) |  | 19.8 | [13 empty] | VV | 2 | 2 | True | 0 | ROZPOCET
| VV |  | "rozšíření výkopu pro montáž uličních vpustí | [15 empty] | VV | 2 | 1 | True | 0 | ROZPOCET
| VV |  | "4x uliční vpusti UVJ3, UVJ4, UVJ5, UVJ6 | [15 empty] | VV | 2 | 1 | True | 0 | ROZPOCET
| VV |  | 4*(0,40*1,50*(1,65-0,40)) |  | 3 | [13 empty] | VV | 2 | 2 | True | 0 | ROZPOCET
| VV |  | Mezisoučet |  | 22.8 | [13 empty] | VV | 2 | 3 | True | 0 | ROZPOCET
| VV |  | Součet |  | 293.273 | [13 empty] | VV | 2 | 4 | True | 1 | ROZPOCET
8 | K | 162701105 | Vodorovné přemístění do 10000 m výkopku/sypaniny z horniny tř. 1 až 4 | m3 | 293.273 |  | 0 | CS ÚRS 2019 01 |  |  | základní | 0.083 | 24.3417 | 0 | 0 | 0 | 0 | 4 | K | 2 |  |  |  | ROZPOCET | 0 | 0 | 0 | 0 | 0 | 1 | 0 | 4 | 926870744
| PP |  | Vodorovné přemístění výkopku nebo sypaniny po suchu na obvyklém dopravním prostředku, bez naložení výkopku, avšak se složením bez rozhrnutí z horniny tř. 1 až 4 na vzdálenost přes 9 000 do 10 000 m | [15 empty] | PP | 2
| VV |  | "Rekonstrukce kanalizačních stok v ul. Táboritská, P. Velikého a Jateční, Kolín | [15 empty] | VV | 2 | 1 | True | 0 | ROZPOCET
| VV |  | "SO 01.03 ul. Jateční | [15 empty] | VV | 2 | 1 | True | 0 | ROZPOCET
| VV |  | "STOKA GIIIc | [15 empty] | VV | 2 | 1 | True | 0 | ROZPOCET
| VV |  | "výkopy pro montáž potrubí | [15 empty] | VV | 2 | 1 | True | 0 | ROZPOCET
| VV |  | "výkop úsek stávající ŠJ1 - ŠJ2 | [15 empty] | VV | 2 | 1 | True | 0 | ROZPOCET
| VV |  | "potrubí PP DN500, výkop v komunikaci skladba tl. 0,40m | [15 empty] | VV | 2 | 1 | True | 0 | ROZPOCET
| VV |  | "rozměry: š. 1,40m, hl. 2,10m, dl. 56,10m | [15 empty] | VV | 2 | 1 | True | 0 | ROZPOCET
| VV |  | 1,40*56,10*(2,10-0,40) |  | 133.518 | [13 empty] | VV | 2 | 2 | True | 0 | ROZPOCET
| VV |  | "prohloubení výkopu pro montáž šachet | [15 empty] | VV | 2 | 1 | True | 0 | ROZPOCET
| VV |  | "2x prefa betonová šachta s výkopem ŠJ1, ŠJ2 | [15 empty] | VV | 2 | 1 | True | 0 | ROZPOCET
| VV |  | 2*((0,20*1,50*1,50)+1,10*2,50*(2,10-0,40)) |  | 10.25 | [13 empty] | VV | 2 | 2 | True | 0 | ROZPOCET
| VV |  | Mezisoučet |  | 143.768 | [13 empty] | VV | 2 | 3 | True | 0 | ROZPOCET
| VV |  | "výkop úsek ŠJ2 - ŠJ3 | [15 empty] | VV | 2 | 1 | True | 0 | ROZPOCET
| VV |  | "potrubí PP DN500, výkop v komunikaci skladba tl. 0,40m | [15 empty] | VV | 2 | 1 | True | 0 | ROZPOCET
| VV |  | "rozměry: š. 1,40m, hl. 1,75m, dl. 58,00m | [15 empty] | VV | 2 | 1 | True | 0 | ROZPOCET
| VV |  | 1,40*58,00*(1,75-0,40) |  | 109.62 | [13 empty] | VV | 2 | 2 | True | 0 | ROZPOCET
| VV |  | "prohloubení výkopu pro montáž šachet | [15 empty] | VV | 2 | 1 | True | 0 | ROZPOCET
| VV |  | "1x prefa betonová šachta s výkopem ŠJ3 | [15 empty] | VV | 2 | 1 | True | 0 | ROZPOCET
| VV |  | (0,20*1,50*1,50)+1,10*2,50*(1,75-0,40) |  | 4.163 | [13 empty] | VV | 2 | 2 | True | 0 | ROZPOCET
| VV |  | Mezisoučet |  | 113.783 | [13 empty] | VV | 2 | 3 | True | 0 | ROZPOCET
| VV |  | "výkop kanalizační přípojky UVJ1, UVJ2 | [15 empty] | VV | 2 | 1 | True | 0 | ROZPOCET
| VV |  | "potrubí PP DN200, výkop v komunikaci skladba tl. 0,40m | [15 empty] | VV | 2 | 1 | True | 0 | ROZPOCET
| VV |  | "rozměry: š. 1,10m, hl. 1,80m, dl. 7,30m | [15 empty] | VV | 2 | 1 | True | 0 | ROZPOCET
| VV |  | 1,10*7,30*(1,80-0,40) |  | 11.242 | [13 empty] | VV | 2 | 2 | True | 0 | ROZPOCET
| VV |  | "rozšíření výkopu pro montáž uličních vpustí | [15 empty] | VV | 2 | 1 | True | 0 | ROZPOCET
| VV |  | "1x uliční vpusti UVJ1, UVJ2 | [15 empty] | VV | 2 | 1 | True | 0 | ROZPOCET
| VV |  | 2*(0,40*1,50*(1,80-0,40)) |  | 1.68 | [13 empty] | VV | 2 | 2 | True | 0 | ROZPOCET
| VV |  | Mezisoučet |  | 12.922 | [13 empty] | VV | 2 | 3 | True | 0 | ROZPOCET
| VV |  | "výkop kanalizační přípojky UVJ3, UVJ4, UVJ5, UVJ6 | [15 empty] | VV | 2 | 1 | True | 0 | ROZPOCET
| VV |  | "potrubí PP DN200, výkop v komunikaci skladba tl. 0,40m | [15 empty] | VV | 2 | 1 | True | 0 | ROZPOCET
| VV |  | "rozměry: š. 1,10m, hl. 1,65m, dl. 14,40m | [15 empty] | VV | 2 | 1 | True | 0 | ROZPOCET
| VV |  | 1,10*14,40*(1,65-0,40) |  | 19.8 | [13 empty] | VV | 2 | 2 | True | 0 | ROZPOCET
| VV |  | "rozšíření výkopu pro montáž uličních vpustí | [15 empty] | VV | 2 | 1 | True | 0 | ROZPOCET
| VV |  | "4x uliční vpusti UVJ3, UVJ4, UVJ5, UVJ6 | [15 empty] | VV | 2 | 1 | True | 0 | ROZPOCET
| VV |  | 4*(0,40*1,50*(1,65-0,40)) |  | 3 | [13 empty] | VV | 2 | 2 | True | 0 | ROZPOCET
| VV |  | Mezisoučet |  | 22.8 | [13 empty] | VV | 2 | 3 | True | 0 | ROZPOCET
| VV |  | Součet |  | 293.273 | [13 empty] | VV | 2 | 4 | True | 1 | ROZPOCET
9 | K | 162701109 | Příplatek k vodorovnému přemístění výkopku/sypaniny z horniny tř. 1 až 4 ZKD 1000 m přes 10000 m | m3 | 293.273 |  | 0 | CS ÚRS 2019 01 |  |  | základní | 0.004 | 1.1731 | 0 | 0 | 0 | 0 | 4 | K | 2 |  |  |  | ROZPOCET | 0 | 0 | 0 | 0 | 0 | 1 | 0 | 4 | -1381906958
| PP |  | Vodorovné přemístění výkopku nebo sypaniny po suchu na obvyklém dopravním prostředku, bez naložení výkopku, avšak se složením bez rozhrnutí z horniny tř. 1 až 4 na vzdálenost Příplatek k ceně za každých dalších i započatých 1 000 m | [15 empty] | PP | 2
| VV |  | "Rekonstrukce kanalizačních stok v ul. Táboritská, P. Velikého a Jateční, Kolín | [15 empty] | VV | 2 | 1 | True | 0 | ROZPOCET
| VV |  | "SO 01.03 ul. Jateční | [15 empty] | VV | 2 | 1 | True | 0 | ROZPOCET
| VV |  | "STOKA GIIIc | [15 empty] | VV | 2 | 1 | True | 0 | ROZPOCET
| VV |  | "výkopy pro montáž potrubí | [15 empty] | VV | 2 | 1 | True | 0 | ROZPOCET
| VV |  | "výkop úsek stávající ŠJ1 - ŠJ2 | [15 empty] | VV | 2 | 1 | True | 0 | ROZPOCET
| VV |  | "potrubí PP DN500, výkop v komunikaci skladba tl. 0,40m | [15 empty] | VV | 2 | 1 | True | 0 | ROZPOCET
| VV |  | "rozměry: š. 1,40m, hl. 2,10m, dl. 56,10m | [15 empty] | VV | 2 | 1 | True | 0 | ROZPOCET
| VV |  | 1,40*56,10*(2,10-0,40) |  | 133.518 | [13 empty] | VV | 2 | 2 | True | 0 | ROZPOCET
| VV |  | "prohloubení výkopu pro montáž šachet | [15 empty] | VV | 2 | 1 | True | 0 | ROZPOCET
| VV |  | "2x prefa betonová šachta s výkopem ŠJ1, ŠJ2 | [15 empty] | VV | 2 | 1 | True | 0 | ROZPOCET
| VV |  | 2*((0,20*1,50*1,50)+1,10*2,50*(2,10-0,40)) |  | 10.25 | [13 empty] | VV | 2 | 2 | True | 0 | ROZPOCET
| VV |  | Mezisoučet |  | 143.768 | [13 empty] | VV | 2 | 3 | True | 0 | ROZPOCET
| VV |  | "výkop úsek ŠJ2 - ŠJ3 | [15 empty] | VV | 2 | 1 | True | 0 | ROZPOCET
| VV |  | "potrubí PP DN500, výkop v komunikaci skladba tl. 0,40m | [15 empty] | VV | 2 | 1 | True | 0 | ROZPOCET
| VV |  | "rozměry: š. 1,40m, hl. 1,75m, dl. 58,00m | [15 empty] | VV | 2 | 1 | True | 0 | ROZPOCET
| VV |  | 1,40*58,00*(1,75-0,40) |  | 109.62 | [13 empty] | VV | 2 | 2 | True | 0 | ROZPOCET
| VV |  | "prohloubení výkopu pro montáž šachet | [15 empty] | VV | 2 | 1 | True | 0 | ROZPOCET
| VV |  | "1x prefa betonová šachta s výkopem ŠJ3 | [15 empty] | VV | 2 | 1 | True | 0 | ROZPOCET
| VV |  | (0,20*1,50*1,50)+1,10*2,50*(1,75-0,40) |  | 4.163 | [13 empty] | VV | 2 | 2 | True | 0 | ROZPOCET
| VV |  | Mezisoučet |  | 113.783 | [13 empty] | VV | 2 | 3 | True | 0 | ROZPOCET
| VV |  | "výkop kanalizační přípojky UVJ1, UVJ2 | [15 empty] | VV | 2 | 1 | True | 0 | ROZPOCET
| VV |  | "potrubí PP DN200, výkop v komunikaci skladba tl. 0,40m | [15 empty] | VV | 2 | 1 | True | 0 | ROZPOCET
| VV |  | "rozměry: š. 1,10m, hl. 1,80m, dl. 7,30m | [15 empty] | VV | 2 | 1 | True | 0 | ROZPOCET
| VV |  | 1,10*7,30*(1,80-0,40) |  | 11.242 | [13 empty] | VV | 2 | 2 | True | 0 | ROZPOCET
| VV |  | "rozšíření výkopu pro montáž uličních vpustí | [15 empty] | VV | 2 | 1 | True | 0 | ROZPOCET
| VV |  | "1x uliční vpusti UVJ1, UVJ2 | [15 empty] | VV | 2 | 1 | True | 0 | ROZPOCET
| VV |  | 2*(0,40*1,50*(1,80-0,40)) |  | 1.68 | [13 empty] | VV | 2 | 2 | True | 0 | ROZPOCET
| VV |  | Mezisoučet |  | 12.922 | [13 empty] | VV | 2 | 3 | True | 0 | ROZPOCET
| VV |  | "výkop kanalizační přípojky UVJ3, UVJ4, UVJ5, UVJ6 | [15 empty] | VV | 2 | 1 | True | 0 | ROZPOCET
| VV |  | "potrubí PP DN200, výkop v komunikaci skladba tl. 0,40m | [15 empty] | VV | 2 | 1 | True | 0 | ROZPOCET
| VV |  | "rozměry: š. 1,10m, hl. 1,65m, dl. 14,40m | [15 empty] | VV | 2 | 1 | True | 0 | ROZPOCET
| VV |  | 1,10*14,40*(1,65-0,40) |  | 19.8 | [13 empty] | VV | 2 | 2 | True | 0 | ROZPOCET
| VV |  | "rozšíření výkopu pro montáž uličních vpustí | [15 empty] | VV | 2 | 1 | True | 0 | ROZPOCET
| VV |  | "4x uliční vpusti UVJ3, UVJ4, UVJ5, UVJ6 | [15 empty] | VV | 2 | 1 | True | 0 | ROZPOCET
| VV |  | 4*(0,40*1,50*(1,65-0,40)) |  | 3 | [13 empty] | VV | 2 | 2 | True | 0 | ROZPOCET
| VV |  | Mezisoučet |  | 22.8 | [13 empty] | VV | 2 | 3 | True | 0 | ROZPOCET
| VV |  | Součet |  | 293.273 | [13 empty] | VV | 2 | 4 | True | 1 | ROZPOCET
10 | K | 167101102 | Nakládání výkopku z hornin tř. 1 až 4 přes 100 m3 | m3 | 293.273 |  | 0 | CS ÚRS 2019 01 |  |  | základní | 0.097 | 28.4475 | 0 | 0 | 0 | 0 | 4 | K | 2 |  |  |  | ROZPOCET | 0 | 0 | 0 | 0 | 0 | 1 | 0 | 4 | 1390119880
| PP |  | Nakládání, skládání a překládání neulehlého výkopku nebo sypaniny nakládání, množství přes 100 m3, z hornin tř. 1 až 4 | [15 empty] | PP | 2
| VV |  | "Rekonstrukce kanalizačních stok v ul. Táboritská, P. Velikého a Jateční, Kolín | [15 empty] | VV | 2 | 1 | True | 0 | ROZPOCET
| VV |  | "SO 01.03 ul. Jateční | [15 empty] | VV | 2 | 1 | True | 0 | ROZPOCET
| VV |  | "STOKA GIIIc | [15 empty] | VV | 2 | 1 | True | 0 | ROZPOCET
| VV |  | "výkopy pro montáž potrubí | [15 empty] | VV | 2 | 1 | True | 0 | ROZPOCET
| VV |  | "výkop úsek stávající ŠJ1 - ŠJ2 | [15 empty] | VV | 2 | 1 | True | 0 | ROZPOCET
| VV |  | "potrubí PP DN500, výkop v komunikaci skladba tl. 0,40m | [15 empty] | VV | 2 | 1 | True | 0 | ROZPOCET
| VV |  | "rozměry: š. 1,40m, hl. 2,10m, dl. 56,10m | [15 empty] | VV | 2 | 1 | True | 0 | ROZPOCET
| VV |  | 1,40*56,10*(2,10-0,40) |  | 133.518 | [13 empty] | VV | 2 | 2 | True | 0 | ROZPOCET
| VV |  | "prohloubení výkopu pro montáž šachet | [15 empty] | VV | 2 | 1 | True | 0 | ROZPOCET
| VV |  | "2x prefa betonová šachta s výkopem ŠJ1, ŠJ2 | [15 empty] | VV | 2 | 1 | True | 0 | ROZPOCET
| VV |  | 2*((0,20*1,50*1,50)+1,10*2,50*(2,10-0,40)) |  | 10.25 | [13 empty] | VV | 2 | 2 | True | 0 | ROZPOCET
| VV |  | Mezisoučet |  | 143.768 | [13 empty] | VV | 2 | 3 | True | 0 | ROZPOCET
| VV |  | "výkop úsek ŠJ2 - ŠJ3 | [15 empty] | VV | 2 | 1 | True | 0 | ROZPOCET
| VV |  | "potrubí PP DN500, výkop v komunikaci skladba tl. 0,40m | [15 empty] | VV | 2 | 1 | True | 0 | ROZPOCET
| VV |  | "rozměry: š. 1,40m, hl. 1,75m, dl. 58,00m | [15 empty] | VV | 2 | 1 | True | 0 | ROZPOCET
| VV |  | 1,40*58,00*(1,75-0,40) |  | 109.62 | [13 empty] | VV | 2 | 2 | True | 0 | ROZPOCET
| VV |  | "prohloubení výkopu pro montáž šachet | [15 empty] | VV | 2 | 1 | True | 0 | ROZPOCET
| VV |  | "1x prefa betonová šachta s výkopem ŠJ3 | [15 empty] | VV | 2 | 1 | True | 0 | ROZPOCET
| VV |  | (0,20*1,50*1,50)+1,10*2,50*(1,75-0,40) |  | 4.163 | [13 empty] | VV | 2 | 2 | True | 0 | ROZPOCET
| VV |  | Mezisoučet |  | 113.783 | [13 empty] | VV | 2 | 3 | True | 0 | ROZPOCET
| VV |  | "výkop kanalizační přípojky UVJ1, UVJ2 | [15 empty] | VV | 2 | 1 | True | 0 | ROZPOCET
| VV |  | "potrubí PP DN200, výkop v komunikaci skladba tl. 0,40m | [15 empty] | VV | 2 | 1 | True | 0 | ROZPOCET
| VV |  | "rozměry: š. 1,10m, hl. 1,80m, dl. 7,30m | [15 empty] | VV | 2 | 1 | True | 0 | ROZPOCET
| VV |  | 1,10*7,30*(1,80-0,40) |  | 11.242 | [13 empty] | VV | 2 | 2 | True | 0 | ROZPOCET
| VV |  | "rozšíření výkopu pro montáž uličních vpustí | [15 empty] | VV | 2 | 1 | True | 0 | ROZPOCET
| VV |  | "1x uliční vpusti UVJ1, UVJ2 | [15 empty] | VV | 2 | 1 | True | 0 | ROZPOCET
| VV |  | 2*(0,40*1,50*(1,80-0,40)) |  | 1.68 | [13 empty] | VV | 2 | 2 | True | 0 | ROZPOCET
| VV |  | Mezisoučet |  | 12.922 | [13 empty] | VV | 2 | 3 | True | 0 | ROZPOCET
| VV |  | "výkop kanalizační přípojky UVJ3, UVJ4, UVJ5, UVJ6 | [15 empty] | VV | 2 | 1 | True | 0 | ROZPOCET
| VV |  | "potrubí PP DN200, výkop v komunikaci skladba tl. 0,40m | [15 empty] | VV | 2 | 1 | True | 0 | ROZPOCET
| VV |  | "rozměry: š. 1,10m, hl. 1,65m, dl. 14,40m | [15 empty] | VV | 2 | 1 | True | 0 | ROZPOCET
| VV |  | 1,10*14,40*(1,65-0,40) |  | 19.8 | [13 empty] | VV | 2 | 2 | True | 0 | ROZPOCET
| VV |  | "rozšíření výkopu pro montáž uličních vpustí | [15 empty] | VV | 2 | 1 | True | 0 | ROZPOCET
| VV |  | "4x uliční vpusti UVJ3, UVJ4, UVJ5, UVJ6 | [15 empty] | VV | 2 | 1 | True | 0 | ROZPOCET
| VV |  | 4*(0,40*1,50*(1,65-0,40)) |  | 3 | [13 empty] | VV | 2 | 2 | True | 0 | ROZPOCET
| VV |  | Mezisoučet |  | 22.8 | [13 empty] | VV | 2 | 3 | True | 0 | ROZPOCET
| VV |  | Součet |  | 293.273 | [13 empty] | VV | 2 | 4 | True | 1 | ROZPOCET
11 | K | 174101101 | Zásyp jam, šachet rýh nebo kolem objektů sypaninou se zhutněním | m3 | 118.691 |  | 0 | CS ÚRS 2019 01 |  |  | základní | 0.299 | 35.4886 | 0 | 0 | 0 | 0 | 4 | K | 2 |  |  |  | ROZPOCET | 0 | 0 | 0 | 0 | 0 | 1 | 0 | 4 | 898032155
| PP |  | Zásyp sypaninou z jakékoliv horniny s uložením výkopku ve vrstvách se zhutněním jam, šachet, rýh nebo kolem objektů v těchto vykopávkách | [15 empty] | PP | 2
| VV |  | "Rekonstrukce kanalizačních stok v ul. Táboritská, P. Velikého a Jateční, Kolín | [15 empty] | VV | 2 | 1 | True | 0 | ROZPOCET
| VV |  | "SO 01.03 ul. Jateční | [15 empty] | VV | 2 | 1 | True | 0 | ROZPOCET
| VV |  | "STOKA GIIIc | [15 empty] | VV | 2 | 1 | True | 0 | ROZPOCET
| VV |  | "výkopy pro montáž potrubí | [15 empty] | VV | 2 | 1 | True | 0 | ROZPOCET
| VV |  | "výkop úsek stávající ŠJ1 - ŠJ2 | [15 empty] | VV | 2 | 1 | True | 0 | ROZPOCET
| VV |  | "potrubí PP DN500, odpočet obsyp potrubí, lože pod potrubí | [15 empty] | VV | 2 | 1 | True | 0 | ROZPOCET
| VV |  | "rozměry: š. 1,40m, hl. 2,10m, dl. 56,10m | [15 empty] | VV | 2 | 1 | True | 0 | ROZPOCET
| VV |  | 1,40*56,10*(2,10-0,40-0,10-0,50-0,30) |  | 62.832 | [13 empty] | VV | 2 | 2 | True | 0 | ROZPOCET
| VV |  | "odpočet 2x prefa betonová šachta s výkopem ŠJ1, ŠJ2 | [15 empty] | VV | 2 | 1 | True | 0 | ROZPOCET
| VV |  | 2*(-3,1415*(0,50*0,50)*(2,10-0,40-0,50-0,30-0,10)) |  | -1.257 | [13 empty] | VV | 2 | 2 | True | 0 | ROZPOCET
| VV |  | Mezisoučet |  | 61.575 | [13 empty] | VV | 2 | 3 | True | 0 | ROZPOCET
| VV |  | "výkop úsek ŠJ2 - ŠJ3 | [15 empty] | VV | 2 | 1 | True | 0 | ROZPOCET
| VV |  | "potrubí PP DN500, odpočet obsyp potrubí, lože pod potrubí | [15 empty] | VV | 2 | 1 | True | 0 | ROZPOCET
| VV |  | "rozměry: š. 1,40m, hl. 1,75m, dl. 58,00m | [15 empty] | VV | 2 | 1 | True | 0 | ROZPOCET
| VV |  | 1,40*58,00*(1,75-0,40-0,10-0,50-0,30) |  | 36.54 | [13 empty] | VV | 2 | 2 | True | 0 | ROZPOCET
| VV |  | "odpočet 1x prefa betonová šachta s výkopem ŠJ3 | [15 empty] | VV | 2 | 1 | True | 0 | ROZPOCET
| VV |  | -3,1415*(0,50*0,50)*(1,75-0,40-0,50-0,30-0,10) |  | -0.353 | [13 empty] | VV | 2 | 2 | True | 0 | ROZPOCET
| VV |  | Mezisoučet |  | 36.187 | [13 empty] | VV | 2 | 3 | True | 0 | ROZPOCET
| VV |  | "výkop kanalizační přípojky UVJ1, UVJ2 | [15 empty] | VV | 2 | 1 | True | 0 | ROZPOCET
| VV |  | "potrubí PP DN200, odpočet obsyp potrubí, lože pod potrubí | [15 empty] | VV | 2 | 1 | True | 0 | ROZPOCET
| VV |  | "rozměry: š. 1,10m, hl. 1,80m, dl. 7,30m | [15 empty] | VV | 2 | 1 | True | 0 | ROZPOCET
| VV |  | 1,10*7,30*(1,80-0,40-0,10-0,20-0,30) |  | 6.424 | [13 empty] | VV | 2 | 2 | True | 0 | ROZPOCET
| VV |  | "odpočet uliční vpusť UVJ1, UVJ2 | [15 empty] | VV | 2 | 1 | True | 0 | ROZPOCET
| VV |  | 2*(-3,1415*(0,25*0,25)*(1,80-0,40-0,50-0,30-0,10)) |  | -0.196 | [13 empty] | VV | 2 | 2 | True | 0 | ROZPOCET
| VV |  | "2x uliční vpusti UVJ1, UVJ2 | [15 empty] | VV | 2 | 1 | True | 0 | ROZPOCET
| VV |  | 2*(0,40*1,50*(1,80-0,40)) |  | 1.68 | [13 empty] | VV | 2 | 2 | True | 0 | ROZPOCET
| VV |  | Mezisoučet |  | 7.908 | [13 empty] | VV | 2 | 3 | True | 0 | ROZPOCET
| VV |  | "výkop kanalizační přípojky UVJ3, UVJ4, UVJ5, UVJ6 | [15 empty] | VV | 2 | 1 | True | 0 | ROZPOCET
| VV |  | "potrubí PP DN200, odpočet obsyp potrubí, lože pod potrubí | [15 empty] | VV | 2 | 1 | True | 0 | ROZPOCET
| VV |  | "rozměry: š. 1,10m, hl. 1,65m, dl. 14,40m | [15 empty] | VV | 2 | 1 | True | 0 | ROZPOCET
| VV |  | 1,10*14,40*(1,65-0,40-0,10-0,20-0,30) |  | 10.296 | [13 empty] | VV | 2 | 2 | True | 0 | ROZPOCET
| VV |  | "odpočet uliční vpusť UVJ3, UVJ4, UVJ5, UVJ6 | [15 empty] | VV | 2 | 1 | True | 0 | ROZPOCET
| VV |  | 4*(-3,1415*(0,25*0,25)*(1,65-0,40-0,50-0,30-0,10)) |  | -0.275 | [13 empty] | VV | 2 | 2 | True | 0 | ROZPOCET
| VV |  | "4x uliční vpusti UVJ3, UVJ4, UVJ5, UVJ6 | [15 empty] | VV | 2 | 1 | True | 0 | ROZPOCET
| VV |  | 4*(0,40*1,50*(1,65-0,40)) |  | 3 | [13 empty] | VV | 2 | 2 | True | 0 | ROZPOCET
| VV |  | Mezisoučet |  | 13.021 | [13 empty] | VV | 2 | 3 | True | 0 | ROZPOCET
| VV |  | Součet |  | 118.691 | [13 empty] | VV | 2 | 4 | True | 1 | ROZPOCET
78 | M | 58331200 | štěrkopísek netříděný zásypový | t | 237.382 |  | 0 | CS ÚRS 2019 01 |  |  | základní | 0 | 0 | 1 | 237.382 | 0 | 0 | 8 | M | 2 |  |  |  | ROZPOCET | 0 | 0 | 0 | 0 | 0 | 1 | 0 | 4 | -461431911
| PP |  | štěrkopísek netříděný zásypový | [15 empty] | PP | 2
| VV |  | "Rekonstrukce kanalizačních stok v ul. Táboritská, P. Velikého a Jateční, Kolín | [15 empty] | VV | 2 | 1 | True | 0 | ROZPOCET
| VV |  | "SO 01.03 ul. Jateční | [15 empty] | VV | 2 | 1 | True | 0 | ROZPOCET
| VV |  | "STOKA GIIIc | [15 empty] | VV | 2 | 1 | True | 0 | ROZPOCET
| VV |  | "výkopy pro montáž potrubí | [15 empty] | VV | 2 | 1 | True | 0 | ROZPOCET
| VV |  | "výkop úsek stávající ŠJ1 - ŠJ2 | [15 empty] | VV | 2 | 1 | True | 0 | ROZPOCET
| VV |  | "potrubí PP DN500, odpočet obsyp potrubí, lože pod potrubí | [15 empty] | VV | 2 | 1 | True | 0 | ROZPOCET
| VV |  | "rozměry: š. 1,40m, hl. 2,10m, dl. 56,10m | [15 empty] | VV | 2 | 1 | True | 0 | ROZPOCET
| VV |  | 1,40*56,10*(2,10-0,40-0,10-0,50-0,30) |  | 62.832 | [13 empty] | VV | 2 | 2 | True | 0 | ROZPOCET
| VV |  | "odpočet 2x prefa betonová šachta s výkopem ŠJ1, ŠJ2 | [15 empty] | VV | 2 | 1 | True | 0 | ROZPOCET
| VV |  | 2*(-3,1415*(0,50*0,50)*(2,10-0,40-0,50-0,30-0,10)) |  | -1.257 | [13 empty] | VV | 2 | 2 | True | 0 | ROZPOCET
| VV |  | Mezisoučet |  | 61.575 | [13 empty] | VV | 2 | 3 | True | 0 | ROZPOCET
| VV |  | "výkop úsek ŠJ2 - ŠJ3 | [15 empty] | VV | 2 | 1 | True | 0 | ROZPOCET
| VV |  | "potrubí PP DN500, odpočet obsyp potrubí, lože pod potrubí | [15 empty] | VV | 2 | 1 | True | 0 | ROZPOCET
| VV |  | "rozměry: š. 1,40m, hl. 1,75m, dl. 58,00m | [15 empty] | VV | 2 | 1 | True | 0 | ROZPOCET
| VV |  | 1,40*58,00*(1,75-0,40-0,10-0,50-0,30) |  | 36.54 | [13 empty] | VV | 2 | 2 | True | 0 | ROZPOCET
| VV |  | "odpočet 1x prefa betonová šachta s výkopem ŠJ3 | [15 empty] | VV | 2 | 1 | True | 0 | ROZPOCET
| VV |  | -3,1415*(0,50*0,50)*(1,75-0,40-0,50-0,30-0,10) |  | -0.353 | [13 empty] | VV | 2 | 2 | True | 0 | ROZPOCET
| VV |  | Mezisoučet |  | 36.187 | [13 empty] | VV | 2 | 3 | True | 0 | ROZPOCET
| VV |  | "výkop kanalizační přípojky UVJ1, UVJ2 | [15 empty] | VV | 2 | 1 | True | 0 | ROZPOCET
| VV |  | "potrubí PP DN200, odpočet obsyp potrubí, lože pod potrubí | [15 empty] | VV | 2 | 1 | True | 0 | ROZPOCET
| VV |  | "rozměry: š. 1,10m, hl. 1,80m, dl. 7,30m | [15 empty] | VV | 2 | 1 | True | 0 | ROZPOCET
| VV |  | 1,10*7,30*(1,80-0,40-0,10-0,20-0,30) |  | 6.424 | [13 empty] | VV | 2 | 2 | True | 0 | ROZPOCET
| VV |  | "odpočet uliční vpusť UVJ1, UVJ2 | [15 empty] | VV | 2 | 1 | True | 0 | ROZPOCET
| VV |  | 2*(-3,1415*(0,25*0,25)*(1,80-0,40-0,50-0,30-0,10)) |  | -0.196 | [13 empty] | VV | 2 | 2 | True | 0 | ROZPOCET
| VV |  | "2x uliční vpusti UVJ1, UVJ2 | [15 empty] | VV | 2 | 1 | True | 0 | ROZPOCET
| VV |  | 2*(0,40*1,50*(1,80-0,40)) |  | 1.68 | [13 empty] | VV | 2 | 2 | True | 0 | ROZPOCET
| VV |  | Mezisoučet |  | 7.908 | [13 empty] | VV | 2 | 3 | True | 0 | ROZPOCET
| VV |  | "výkop kanalizační přípojky UVJ3, UVJ4, UVJ5, UVJ6 | [15 empty] | VV | 2 | 1 | True | 0 | ROZPOCET
| VV |  | "potrubí PP DN200, odpočet obsyp potrubí, lože pod potrubí | [15 empty] | VV | 2 | 1 | True | 0 | ROZPOCET
| VV |  | "rozměry: š. 1,10m, hl. 1,65m, dl. 14,40m | [15 empty] | VV | 2 | 1 | True | 0 | ROZPOCET
| VV |  | 1,10*14,40*(1,65-0,40-0,10-0,20-0,30) |  | 10.296 | [13 empty] | VV | 2 | 2 | True | 0 | ROZPOCET
| VV |  | "odpočet uliční vpusť UVJ3, UVJ4, UVJ5, UVJ6 | [15 empty] | VV | 2 | 1 | True | 0 | ROZPOCET
| VV |  | 4*(-3,1415*(0,25*0,25)*(1,65-0,40-0,50-0,30-0,10)) |  | -0.275 | [13 empty] | VV | 2 | 2 | True | 0 | ROZPOCET
| VV |  | "4x uliční vpusti UVJ3, UVJ4, UVJ5, UVJ6 | [15 empty] | VV | 2 | 1 | True | 0 | ROZPOCET
| VV |  | 4*(0,40*1,50*(1,65-0,40)) |  | 3 | [13 empty] | VV | 2 | 2 | True | 0 | ROZPOCET
| VV |  | Mezisoučet |  | 13.021 | [13 empty] | VV | 2 | 3 | True | 0 | ROZPOCET
| VV |  | Součet |  | 118.691 | [13 empty] | VV | 2 | 4 | True | 1 | ROZPOCET
| VV |  | 118,691*2 'Přepočtené koeficientem množství |  | 237.382 | [13 empty] | VV | 2 | 2 | False | 1 | ROZPOCET
13 | K | 175151101 | Obsypání potrubí strojně sypaninou bez prohození, uloženou do 3 m | m3 | 103.154 |  | 0 | CS ÚRS 2019 01 |  |  | základní | 0.286 | 29.502 | 0 | 0 | 0 | 0 | 4 | K | 2 |  |  |  | ROZPOCET | 0 | 0 | 0 | 0 | 0 | 1 | 0 | 4 | 921767388
| PP |  | Obsypání potrubí strojně sypaninou z vhodných hornin tř. 1 až 4 nebo materiálem připraveným podél výkopu ve vzdálenosti do 3 m od jeho kraje, pro jakoukoliv hloubku výkopu a míru zhutnění bez prohození sypaniny | [15 empty] | PP | 2
| VV |  | "Rekonstrukce kanalizačních stok v ul. Táboritská, P. Velikého a Jateční, Kolín | [15 empty] | VV | 2 | 1 | True | 0 | ROZPOCET
| VV |  | "SO 01.03 ul. Jateční | [15 empty] | VV | 2 | 1 | True | 0 | ROZPOCET
| VV |  | "STOKA GIIIc | [15 empty] | VV | 2 | 1 | True | 0 | ROZPOCET
| VV |  | "výkopy pro montáž potrubí | [15 empty] | VV | 2 | 1 | True | 0 | ROZPOCET
| VV |  | "výkop úsek stávající ŠJ1 - ŠJ2 | [15 empty] | VV | 2 | 1 | True | 0 | ROZPOCET
| VV |  | "potrubí PP DN500, obsyp potrubí D+0,30m | [15 empty] | VV | 2 | 1 | True | 0 | ROZPOCET
| VV |  | "rozměry: š. 1,40m, hl. 2,10m, dl. 56,10m | [15 empty] | VV | 2 | 1 | True | 0 | ROZPOCET
| VV |  | 1,40*56,10*(0,50+0,30) |  | 62.832 | [13 empty] | VV | 2 | 2 | True | 0 | ROZPOCET
| VV |  | "odpočet 2x prefa betonová šachta s výkopem ŠJ1, ŠJ2, odpočet potrubí | [15 empty] | VV | 2 | 1 | True | 0 | ROZPOCET
| VV |  | -2*(3,1415*(0,50*0,50)*(0,50+0,30))-2*(3,1415*(0,25*0,25)*56,10) |  | -23.286 | [13 empty] | VV | 2 | 2 | True | 0 | ROZPOCET
| VV |  | Mezisoučet |  | 39.546 | [13 empty] | VV | 2 | 3 | True | 0 | ROZPOCET
| VV |  | "výkop úsek ŠJ2 - ŠJ3 | [15 empty] | VV | 2 | 1 | True | 0 | ROZPOCET
| VV |  | "potrubí PP DN500, obsyp potrubí D+0,30m | [15 empty] | VV | 2 | 1 | True | 0 | ROZPOCET
| VV |  | "rozměry: š. 1,40m, hl. 1,75m, dl. 58,00m | [15 empty] | VV | 2 | 1 | True | 0 | ROZPOCET
| VV |  | 1,40*58,00*(0,50+0,30) |  | 64.96 | [13 empty] | VV | 2 | 2 | True | 0 | ROZPOCET
| VV |  | "odpočet 1x prefa betonová šachta s výkopem ŠJ3, odpočet potrubí | [15 empty] | VV | 2 | 1 | True | 0 | ROZPOCET
| VV |  | -3,1415*(0,50*0,50)*(0,50+0,30)-(3,1415*(0,25*0,25)*58,00) |  | -12.016 | [13 empty] | VV | 2 | 2 | True | 0 | ROZPOCET
| VV |  | Mezisoučet |  | 52.944 | [13 empty] | VV | 2 | 3 | True | 0 | ROZPOCET
| VV |  | "výkop kanalizační přípojky UVJ1, UVJ2 | [15 empty] | VV | 2 | 1 | True | 0 | ROZPOCET
| VV |  | "potrubí PP DN200, obsyp potrubí D+0,30m | [15 empty] | VV | 2 | 1 | True | 0 | ROZPOCET
| VV |  | "rozměry: š. 1,10m, hl. 1,80m, dl. 7,30m | [15 empty] | VV | 2 | 1 | True | 0 | ROZPOCET
| VV |  | 1,10*7,30*(0,20+0,30) |  | 4.015 | [13 empty] | VV | 2 | 2 | True | 0 | ROZPOCET
| VV |  | "odpočet uliční vpusť UVJ1, UVJ2, odpočet potrubí | [15 empty] | VV | 2 | 1 | True | 0 | ROZPOCET
| VV |  | -2*(3,1415*(0,25*0,25)*(0,20+0,30))-(3,1415*(0,10*0,10)*7,30) |  | -0.426 | [13 empty] | VV | 2 | 2 | True | 0 | ROZPOCET
| VV |  | Mezisoučet |  | 3.589 | [13 empty] | VV | 2 | 3 | True | 0 | ROZPOCET
| VV |  | "výkop kanalizační přípojky UVJ3, UVJ4, UVJ5, UVJ6 | [15 empty] | VV | 2 | 1 | True | 0 | ROZPOCET
| VV |  | "potrubí PP DN200, obsyp potrubí D+0,30m | [15 empty] | VV | 2 | 1 | True | 0 | ROZPOCET
| VV |  | "rozměry: š. 1,10m, hl. 1,65m, dl. 14,40m | [15 empty] | VV | 2 | 1 | True | 0 | ROZPOCET
| VV |  | 1,10*14,40*(0,20+0,30) |  | 7.92 | [13 empty] | VV | 2 | 2 | True | 0 | ROZPOCET
| VV |  | "odpočet uliční vpusť UVJ3, UVJ4, UVJ5, UVJ6, odpočet potrubí | [15 empty] | VV | 2 | 1 | True | 0 | ROZPOCET
| VV |  | -4*(3,1415*(0,25*0,25)*(0,20+0,30))-(3,1415*(0,10*0,10)*14,40) |  | -0.845 | [13 empty] | VV | 2 | 2 | True | 0 | ROZPOCET
| VV |  | Mezisoučet |  | 7.075 | [13 empty] | VV | 2 | 3 | True | 0 | ROZPOCET
| VV |  | Součet |  | 103.154 | [13 empty] | VV | 2 | 4 | True | 1 | ROZPOCET
79 | M | 58331200 | štěrkopísek netříděný zásypový | t | 206.308 |  | 0 | CS ÚRS 2019 01 |  |  | základní | 0 | 0 | 1 | 206.308 | 0 | 0 | 8 | M | 2 |  |  |  | ROZPOCET | 0 | 0 | 0 | 0 | 0 | 1 | 0 | 4 | 1528111255
| PP |  | štěrkopísek netříděný zásypový | [15 empty] | PP | 2
| VV |  | "Rekonstrukce kanalizačních stok v ul. Táboritská, P. Velikého a Jateční, Kolín | [15 empty] | VV | 2 | 1 | True | 0 | ROZPOCET
| VV |  | "SO 01.03 ul. Jateční | [15 empty] | VV | 2 | 1 | True | 0 | ROZPOCET
| VV |  | "STOKA GIIIc | [15 empty] | VV | 2 | 1 | True | 0 | ROZPOCET
| VV |  | "výkopy pro montáž potrubí | [15 empty] | VV | 2 | 1 | True | 0 | ROZPOCET
| VV |  | "výkop úsek stávající ŠJ1 - ŠJ2 | [15 empty] | VV | 2 | 1 | True | 0 | ROZPOCET
| VV |  | "potrubí PP DN500, obsyp potrubí D+0,30m | [15 empty] | VV | 2 | 1 | True | 0 | ROZPOCET
| VV |  | "rozměry: š. 1,40m, hl. 2,10m, dl. 56,10m | [15 empty] | VV | 2 | 1 | True | 0 | ROZPOCET
| VV |  | 1,40*56,10*(0,50+0,30) |  | 62.832 | [13 empty] | VV | 2 | 2 | True | 0 | ROZPOCET
| VV |  | "odpočet 2x prefa betonová šachta s výkopem ŠJ1, ŠJ2, odpočet potrubí | [15 empty] | VV | 2 | 1 | True | 0 | ROZPOCET
| VV |  | -2*(3,1415*(0,50*0,50)*(0,50+0,30))-2*(3,1415*(0,25*0,25)*56,10) |  | -23.286 | [13 empty] | VV | 2 | 2 | True | 0 | ROZPOCET
| VV |  | Mezisoučet |  | 39.546 | [13 empty] | VV | 2 | 3 | True | 0 | ROZPOCET
| VV |  | "výkop úsek ŠJ2 - ŠJ3 | [15 empty] | VV | 2 | 1 | True | 0 | ROZPOCET
| VV |  | "potrubí PP DN500, obsyp potrubí D+0,30m | [15 empty] | VV | 2 | 1 | True | 0 | ROZPOCET
| VV |  | "rozměry: š. 1,40m, hl. 1,75m, dl. 58,00m | [15 empty] | VV | 2 | 1 | True | 0 | ROZPOCET
| VV |  | 1,40*58,00*(0,50+0,30) |  | 64.96 | [13 empty] | VV | 2 | 2 | True | 0 | ROZPOCET
| VV |  | "odpočet 1x prefa betonová šachta s výkopem ŠJ3, odpočet potrubí | [15 empty] | VV | 2 | 1 | True | 0 | ROZPOCET
| VV |  | -3,1415*(0,50*0,50)*(0,50+0,30)-(3,1415*(0,25*0,25)*58,00) |  | -12.016 | [13 empty] | VV | 2 | 2 | True | 0 | ROZPOCET
| VV |  | Mezisoučet |  | 52.944 | [13 empty] | VV | 2 | 3 | True | 0 | ROZPOCET
| VV |  | "výkop kanalizační přípojky UVJ1, UVJ2 | [15 empty] | VV | 2 | 1 | True | 0 | ROZPOCET
| VV |  | "potrubí PP DN200, obsyp potrubí D+0,30m | [15 empty] | VV | 2 | 1 | True | 0 | ROZPOCET
| VV |  | "rozměry: š. 1,10m, hl. 1,80m, dl. 7,30m | [15 empty] | VV | 2 | 1 | True | 0 | ROZPOCET
| VV |  | 1,10*7,30*(0,20+0,30) |  | 4.015 | [13 empty] | VV | 2 | 2 | True | 0 | ROZPOCET
| VV |  | "odpočet uliční vpusť UVJ1, UVJ2, odpočet potrubí | [15 empty] | VV | 2 | 1 | True | 0 | ROZPOCET
| VV |  | -2*(3,1415*(0,25*0,25)*(0,20+0,30))-(3,1415*(0,10*0,10)*7,30) |  | -0.426 | [13 empty] | VV | 2 | 2 | True | 0 | ROZPOCET
| VV |  | Mezisoučet |  | 3.589 | [13 empty] | VV | 2 | 3 | True | 0 | ROZPOCET
| VV |  | "výkop kanalizační přípojky UVJ3, UVJ4, UVJ5, UVJ6 | [15 empty] | VV | 2 | 1 | True | 0 | ROZPOCET
| VV |  | "potrubí PP DN200, obsyp potrubí D+0,30m | [15 empty] | VV | 2 | 1 | True | 0 | ROZPOCET
| VV |  | "rozměry: š. 1,10m, hl. 1,65m, dl. 14,40m | [15 empty] | VV | 2 | 1 | True | 0 | ROZPOCET
| VV |  | 1,10*14,40*(0,20+0,30) |  | 7.92 | [13 empty] | VV | 2 | 2 | True | 0 | ROZPOCET
| VV |  | "odpočet uliční vpusť UVJ3, UVJ4, UVJ5, UVJ6, odpočet potrubí | [15 empty] | VV | 2 | 1 | True | 0 | ROZPOCET
| VV |  | -4*(3,1415*(0,25*0,25)*(0,20+0,30))-(3,1415*(0,10*0,10)*14,40) |  | -0.845 | [13 empty] | VV | 2 | 2 | True | 0 | ROZPOCET
| VV |  | Mezisoučet |  | 7.075 | [13 empty] | VV | 2 | 3 | True | 0 | ROZPOCET
| VV |  | Součet |  | 103.154 | [13 empty] | VV | 2 | 4 | True | 1 | ROZPOCET
| VV |  | 103,154*2 'Přepočtené koeficientem množství |  | 206.308 | [13 empty] | VV | 2 | 2 | False | 1 | ROZPOCET
| D | 2 | Zakládání |  |  |  | 0 | [5 empty] | 3.4868 |  | 5.8989 |  | 0 | 1 | D | 1 |  |  |  | ROZPOCET | [6 empty] | 0
15 | K | 271532213 | Podsyp pod základové konstrukce se zhutněním z hrubého kameniva frakce 8 až 16 mm | m3 | 2.025 |  | 0 | CS ÚRS 2019 01 |  |  | základní | 1.025 | 2.0756 | 2.16 | 4.374 | 0 | 0 | 4 | K | 2 |  |  |  | ROZPOCET | 0 | 0 | 0 | 0 | 0 | 1 | 0 | 4 | -1374783987
| PP |  | Podsyp pod základové konstrukce se zhutněním a urovnáním povrchu z kameniva hrubého, frakce 8 - 16 mm | [15 empty] | PP | 2
| VV |  | "Rekonstrukce kanalizačních stok v ul. Táboritská, P. Velikého a Jateční, Kolín | [15 empty] | VV | 2 | 1 | True | 0 | ROZPOCET
| VV |  | "SO 01.03 ul. Jateční | [15 empty] | VV | 2 | 1 | True | 0 | ROZPOCET
| VV |  | "STOKA GIIIc | [15 empty] | VV | 2 | 1 | True | 0 | ROZPOCET
| VV |  | "montáž prefabrikovaných šachet D1000 | [15 empty] | VV | 2 | 1 | True | 0 | ROZPOCET
| VV |  | "výkop úsek stávající ŠJ1 - ŠJ2 | [15 empty] | VV | 2 | 1 | True | 0 | ROZPOCET
| VV |  | "podsyp pod podkladní deska prefabrikované šachty tl. 0,10m | [15 empty] | VV | 2 | 1 | True | 0 | ROZPOCET
| VV |  | "rozměry: š. 1,40m, hl. 2,10m, dl. 56,10m | [15 empty] | VV | 2 | 1 | True | 0 | ROZPOCET
| VV |  | 2*(1,50*1,50*0,10) |  | 0.45 | [13 empty] | VV | 2 | 2 | True | 0 | ROZPOCET
| VV |  | "výkop úsek ŠJ2 - ŠJ3 | [15 empty] | VV | 2 | 1 | True | 0 | ROZPOCET
| VV |  | "podsyp pod podkladní deska prefabrikované šachty tl. 0,10m | [15 empty] | VV | 2 | 1 | True | 0 | ROZPOCET
| VV |  | "rozměry: š. 1,40m, hl. 1,75m, dl. 58,00m | [15 empty] | VV | 2 | 1 | True | 0 | ROZPOCET
| VV |  | (1,50*1,50*0,10) |  | 0.225 | [13 empty] | VV | 2 | 2 | True | 0 | ROZPOCET
| VV |  | "výkop kanalizační přípojky UVJ1, UVJ2 | [15 empty] | VV | 2 | 1 | True | 0 | ROZPOCET
| VV |  | "podsyp pod podkladní deska prefabrikované šachty tl. 0,10m | [15 empty] | VV | 2 | 1 | True | 0 | ROZPOCET
| VV |  | "rozměry: š. 1,10m, hl. 1,80m, dl. 7,30m | [15 empty] | VV | 2 | 1 | True | 0 | ROZPOCET
| VV |  | 2*(1,50*1,50*0,10) |  | 0.45 | [13 empty] | VV | 2 | 2 | True | 0 | ROZPOCET
| VV |  | "výkop kanalizační přípojky UVJ3, UVJ4, UVJ5, UVJ6 | [15 empty] | VV | 2 | 1 | True | 0 | ROZPOCET
| VV |  | "podsyp pod podkladní deska prefabrikované šachty tl. 0,10m | [15 empty] | VV | 2 | 1 | True | 0 | ROZPOCET
| VV |  | "rozměry: š. 1,10m, hl. 1,65m, dl. 14,40m | [15 empty] | VV | 2 | 1 | True | 0 | ROZPOCET
| VV |  | 4*(1,50*1,50*0,10) |  | 0.9 | [13 empty] | VV | 2 | 2 | True | 0 | ROZPOCET
| VV |  | Součet |  | 2.025 | [13 empty] | VV | 2 | 4 | True | 1 | ROZPOCET
16 | K | 273313311 | Základové desky z betonu tř. C 8/10 | m3 | 0.675 |  | 0 | CS ÚRS 2019 01 |  |  | základní | 0.584 | 0.3942 | 2.2563 | 1.523 | 0 | 0 | 4 | K | 2 |  |  |  | ROZPOCET | 0 | 0 | 0 | 0 | 0 | 1 | 0 | 4 | 1078576426
| PP |  | Základy z betonu prostého desky z betonu kamenem neprokládaného tř. C 8/10 | [15 empty] | PP | 2
| VV |  | "Rekonstrukce kanalizačních stok v ul. Táboritská, P. Velikého a Jateční, Kolín | [15 empty] | VV | 2 | 1 | True | 0 | ROZPOCET
| VV |  | "SO 01.03 ul. Jateční | [15 empty] | VV | 2 | 1 | True | 0 | ROZPOCET
| VV |  | "STOKA GIIIc | [15 empty] | VV | 2 | 1 | True | 0 | ROZPOCET
| VV |  | "montáž prefabrikovaných šachet D1000 | [15 empty] | VV | 2 | 1 | True | 0 | ROZPOCET
| VV |  | "výkop úsek stávající ŠJ1 - ŠJ2 | [15 empty] | VV | 2 | 1 | True | 0 | ROZPOCET
| VV |  | "podkladní deska prefabrikované šachty tl. 0,10m | [15 empty] | VV | 2 | 1 | True | 0 | ROZPOCET
| VV |  | "rozměry: š. 1,40m, hl. 2,10m, dl. 56,10m | [15 empty] | VV | 2 | 1 | True | 0 | ROZPOCET
| VV |  | 2*(1,50*1,50*0,10) |  | 0.45 | [13 empty] | VV | 2 | 2 | True | 0 | ROZPOCET
| VV |  | "výkop úsek ŠJ2 - ŠJ3 | [15 empty] | VV | 2 | 1 | True | 0 | ROZPOCET
| VV |  | "podkladní deska prefabrikované šachty tl. 0,10m | [15 empty] | VV | 2 | 1 | True | 0 | ROZPOCET
| VV |  | "rozměry: š. 1,40m, hl. 1,75m, dl. 58,00m | [15 empty] | VV | 2 | 1 | True | 0 | ROZPOCET
| VV |  | (1,50*1,50*0,10) |  | 0.225 | [13 empty] | VV | 2 | 2 | True | 0 | ROZPOCET
| VV |  | Součet |  | 0.675 | [13 empty] | VV | 2 | 4 | True | 1 | ROZPOCET
17 | K | 273351215 | Zřízení bednění stěn základových desek | m2 | 1.8 |  | 0 | CS ÚRS 2017 01 |  |  | základní | 0.364 | 0.6552 | 0.00103 | 0.001854 | 0 | 0 | 4 | K | 2 |  |  |  | ROZPOCET | 0 | 0 | 0 | 0 | 0 | 1 | 0 | 4 | 1549604235
| PP |  | Bednění základových stěn desek svislé nebo šikmé (odkloněné), půdorysně přímé nebo zalomené ve volných nebo zapažených jámách, rýhách, šachtách, včetně případných vzpěr zřízení | [15 empty] | PP | 2
| VV |  | "Rekonstrukce kanalizačních stok v ul. Táboritská, P. Velikého a Jateční, Kolín | [15 empty] | VV | 2 | 1 | True | 0 | ROZPOCET
| VV |  | "SO 01.03 ul. Jateční | [15 empty] | VV | 2 | 1 | True | 0 | ROZPOCET
| VV |  | "STOKA GIIIc | [15 empty] | VV | 2 | 1 | True | 0 | ROZPOCET
| VV |  | "montáž prefabrikovaných šachet D1000 | [15 empty] | VV | 2 | 1 | True | 0 | ROZPOCET
| VV |  | "výkop úsek stávající ŠJ1 - ŠJ2 | [15 empty] | VV | 2 | 1 | True | 0 | ROZPOCET
| VV |  | "podkladní deska prefabrikované šachty tl. 0,10m | [15 empty] | VV | 2 | 1 | True | 0 | ROZPOCET
| VV |  | "rozměry: š. 1,40m, hl. 2,10m, dl. 56,10m | [15 empty] | VV | 2 | 1 | True | 0 | ROZPOCET
| VV |  | 2*(4*1,50*0,10) |  | 1.2 | [13 empty] | VV | 2 | 2 | True | 0 | ROZPOCET
| VV |  | "výkop úsek ŠJ2 - ŠJ3 | [15 empty] | VV | 2 | 1 | True | 0 | ROZPOCET
| VV |  | "podkladní deska prefabrikované šachty tl. 0,10m | [15 empty] | VV | 2 | 1 | True | 0 | ROZPOCET
| VV |  | "rozměry: š. 1,40m, hl. 1,75m, dl. 58,00m | [15 empty] | VV | 2 | 1 | True | 0 | ROZPOCET
| VV |  | (4*1,50*0,10) |  | 0.6 | [13 empty] | VV | 2 | 2 | True | 0 | ROZPOCET
| VV |  | Součet |  | 1.8 | [13 empty] | VV | 2 | 4 | True | 1 | ROZPOCET
18 | K | 273351216 | Odstranění bednění stěn základových desek | m2 | 1.8 |  | 0 | CS ÚRS 2017 01 |  |  | základní | 0.201 | 0.3618 | 0 | 0 | 0 | 0 | 4 | K | 2 |  |  |  | ROZPOCET | 0 | 0 | 0 | 0 | 0 | 1 | 0 | 4 | 1594147900
| PP |  | Bednění základových stěn desek svislé nebo šikmé (odkloněné), půdorysně přímé nebo zalomené ve volných nebo zapažených jámách, rýhách, šachtách, včetně případných vzpěr odstranění | [15 empty] | PP | 2
| VV |  | "Rekonstrukce kanalizačních stok v ul. Táboritská, P. Velikého a Jateční, Kolín | [15 empty] | VV | 2 | 1 | True | 0 | ROZPOCET
| VV |  | "SO 01.03 ul. Jateční | [15 empty] | VV | 2 | 1 | True | 0 | ROZPOCET
| VV |  | "STOKA GIIIc | [15 empty] | VV | 2 | 1 | True | 0 | ROZPOCET
| VV |  | "montáž prefabrikovaných šachet D1000 | [15 empty] | VV | 2 | 1 | True | 0 | ROZPOCET
| VV |  | "výkop úsek stávající ŠJ1 - ŠJ2 | [15 empty] | VV | 2 | 1 | True | 0 | ROZPOCET
| VV |  | "podkladní deska prefabrikované šachty tl. 0,10m | [15 empty] | VV | 2 | 1 | True | 0 | ROZPOCET
| VV |  | "rozměry: š. 1,40m, hl. 2,10m, dl. 56,10m | [15 empty] | VV | 2 | 1 | True | 0 | ROZPOCET
| VV |  | 2*(4*1,50*0,10) |  | 1.2 | [13 empty] | VV | 2 | 2 | True | 0 | ROZPOCET
| VV |  | "výkop úsek ŠJ2 - ŠJ3 | [15 empty] | VV | 2 | 1 | True | 0 | ROZPOCET
| VV |  | "podkladní deska prefabrikované šachty tl. 0,10m | [15 empty] | VV | 2 | 1 | True | 0 | ROZPOCET
| VV |  | "rozměry: š. 1,40m, hl. 1,75m, dl. 58,00m | [15 empty] | VV | 2 | 1 | True | 0 | ROZPOCET
| VV |  | (4*1,50*0,10) |  | 0.6 | [13 empty] | VV | 2 | 2 | True | 0 | ROZPOCET
| VV |  | Součet |  | 1.8 | [13 empty] | VV | 2 | 4 | True | 1 | ROZPOCET
| D | 3 | Svislé a kompletní konstrukce |  |  |  | 0 | [5 empty] | 19.1422 |  | 0 |  | 0 | 1 | D | 1 |  |  |  | ROZPOCET | [6 empty] | 0
19 | K | 359901111 | Vyčištění stok | m | 124.3 |  | 0 | CS ÚRS 2019 01 |  |  | základní | 0.069 | 8.5767 | 0 | 0 | 0 | 0 | 4 | K | 2 |  |  |  | ROZPOCET | 0 | 0 | 0 | 0 | 0 | 1 | 0 | 4 | -572274354
| PP |  | Vyčištění stok jakékoliv výšky | [15 empty] | PP | 2
| VV |  | "Rekonstrukce kanalizačních stok v ul. Táboritská, P. Velikého a Jateční, Kolín | [15 empty] | VV | 2 | 1 | True | 0 | ROZPOCET
| VV |  | "SO 01.03 ul. Jateční | [15 empty] | VV | 2 | 1 | True | 0 | ROZPOCET
| VV |  | "STOKA GIIIc | [15 empty] | VV | 2 | 1 | True | 0 | ROZPOCET
| VV |  | "montáž kanalizační potrubí PP | [15 empty] | VV | 2 | 1 | True | 0 | ROZPOCET
| VV |  | "výkop úsek stávající ŠJ1 - ŠJ2 | [15 empty] | VV | 2 | 1 | True | 0 | ROZPOCET
| VV |  | "montáž kanalizační potrubí PP DN500 | [15 empty] | VV | 2 | 1 | True | 0 | ROZPOCET
| VV |  | "rozměry: dl. 52,50m | [15 empty] | VV | 2 | 1 | True | 0 | ROZPOCET
| VV |  | 6,50+46,00 |  | 52.5 | [13 empty] | VV | 2 | 2 | True | 0 | ROZPOCET
| VV |  | "výkop úsek ŠJ2 - ŠJ3 | [15 empty] | VV | 2 | 1 | True | 0 | ROZPOCET
| VV |  | "montáž kanalizační potrubí PP DN500 | [15 empty] | VV | 2 | 1 | True | 0 | ROZPOCET
| VV |  | "rozměry: dl. 52,30m | [15 empty] | VV | 2 | 1 | True | 0 | ROZPOCET
| VV |  | 2,50+42,00+5,00+2,80 |  | 52.3 | [13 empty] | VV | 2 | 2 | True | 0 | ROZPOCET
| VV |  | "výkop úsek stávající ŠJ1 - ŠJ2 | [15 empty] | VV | 2 | 1 | True | 0 | ROZPOCET
| VV |  | "3x trubní sek dl. 0,50m PP DN500 | [15 empty] | VV | 2 | 1 | True | 0 | ROZPOCET
| VV |  | 3*0,50 |  | 1.5 | [13 empty] | VV | 2 | 2 | True | 0 | ROZPOCET
| VV |  | "výkop úsek ŠJ2 - ŠJ3 | [15 empty] | VV | 2 | 1 | True | 0 | ROZPOCET
| VV |  | "4x trubní sek dl. 0,50m PP DN500 | [15 empty] | VV | 2 | 1 | True | 0 | ROZPOCET
| VV |  | 4*0,50 |  | 2 | [13 empty] | VV | 2 | 2 | True | 0 | ROZPOCET
| VV |  | "montáž kanalizační potrubí PP DN200 | [15 empty] | VV | 2 | 1 | True | 0 | ROZPOCET
| VV |  | "výkop pro vodovodní přípojky UVJ1, UVJ2 | [15 empty] | VV | 2 | 1 | True | 0 | ROZPOCET
| VV |  | "rozměry: dl. 4,00m | [15 empty] | VV | 2 | 1 | True | 0 | ROZPOCET
| VV |  | 3,00+1,00 |  | 4 | [13 empty] | VV | 2 | 2 | True | 0 | ROZPOCET
| VV |  | "výkop kanalizační přípojky UVJ3, UVJ4, UVJ5, UVJ6 | [15 empty] | VV | 2 | 1 | True | 0 | ROZPOCET
| VV |  | "montáž kanalizační potrubí PP DN200 | [15 empty] | VV | 2 | 1 | True | 0 | ROZPOCET
| VV |  | "rozměry: dl. 6,00m | [15 empty] | VV | 2 | 1 | True | 0 | ROZPOCET
| VV |  | 2,00+1,00+2,00+1,00 |  | 6 | [13 empty] | VV | 2 | 2 | True | 0 | ROZPOCET
| VV |  | "montáž kanalizační potrubí PP DN200 | [15 empty] | VV | 2 | 1 | True | 0 | ROZPOCET
| VV |  | "výkop pro kanalizační přípojky UVJ1, UVJ2 | [15 empty] | VV | 2 | 1 | True | 0 | ROZPOCET
| VV |  | "4x trubní sek dl. 0,50m PP DN200 | [15 empty] | VV | 2 | 1 | True | 0 | ROZPOCET
| VV |  | (2+2)*0,50 |  | 2 | [13 empty] | VV | 2 | 2 | True | 0 | ROZPOCET
| VV |  | "výkop pro kanalizační přípojky UVJ3, UVJ4, UVJ5, UVJ6 | [15 empty] | VV | 2 | 1 | True | 0 | ROZPOCET
| VV |  | "montáž kanalizační potrubí PP DN200 | [15 empty] | VV | 2 | 1 | True | 0 | ROZPOCET
| VV |  | "8x trubní sek dl. 0,50m PP DN200 | [15 empty] | VV | 2 | 1 | True | 0 | ROZPOCET
| VV |  | (2+2+2+2)*0,50 |  | 4 | [13 empty] | VV | 2 | 2 | True | 0 | ROZPOCET
| VV |  | Součet |  | 124.3 | [13 empty] | VV | 2 | 4 | True | 1 | ROZPOCET
20 | K | 359901211 | Monitoring stoky jakékoli výšky na nové kanalizaci | m | 124.3 |  | 0 | CS ÚRS 2019 01 |  |  | základní | 0.085 | 10.5655 | 0 | 0 | 0 | 0 | 4 | K | 2 |  |  |  | ROZPOCET | 0 | 0 | 0 | 0 | 0 | 1 | 0 | 4 | 1233464319
| PP |  | Monitoring stok (kamerový systém) jakékoli výšky nová kanalizace | [15 empty] | PP | 2
| VV |  | "Rekonstrukce kanalizačních stok v ul. Táboritská, P. Velikého a Jateční, Kolín | [15 empty] | VV | 2 | 1 | True | 0 | ROZPOCET
| VV |  | "SO 01.03 ul. Jateční | [15 empty] | VV | 2 | 1 | True | 0 | ROZPOCET
| VV |  | "STOKA GIIIc | [15 empty] | VV | 2 | 1 | True | 0 | ROZPOCET
| VV |  | "montáž kanalizační potrubí PP | [15 empty] | VV | 2 | 1 | True | 0 | ROZPOCET
| VV |  | "výkop úsek stávající ŠJ1 - ŠJ2 | [15 empty] | VV | 2 | 1 | True | 0 | ROZPOCET
| VV |  | "montáž kanalizační potrubí PP DN500 | [15 empty] | VV | 2 | 1 | True | 0 | ROZPOCET
| VV |  | "rozměry: dl. 52,50m | [15 empty] | VV | 2 | 1 | True | 0 | ROZPOCET
| VV |  | 6,50+46,00 |  | 52.5 | [13 empty] | VV | 2 | 2 | True | 0 | ROZPOCET
| VV |  | "výkop úsek ŠJ2 - ŠJ3 | [15 empty] | VV | 2 | 1 | True | 0 | ROZPOCET
| VV |  | "montáž kanalizační potrubí PP DN500 | [15 empty] | VV | 2 | 1 | True | 0 | ROZPOCET
| VV |  | "rozměry: dl. 52,30m | [15 empty] | VV | 2 | 1 | True | 0 | ROZPOCET
| VV |  | 2,50+42,00+5,00+2,80 |  | 52.3 | [13 empty] | VV | 2 | 2 | True | 0 | ROZPOCET
| VV |  | "výkop úsek stávající ŠJ1 - ŠJ2 | [15 empty] | VV | 2 | 1 | True | 0 | ROZPOCET
| VV |  | "3x trubní sek dl. 0,50m PP DN500 | [15 empty] | VV | 2 | 1 | True | 0 | ROZPOCET
| VV |  | 3*0,50 |  | 1.5 | [13 empty] | VV | 2 | 2 | True | 0 | ROZPOCET
| VV |  | "výkop úsek ŠJ2 - ŠJ3 | [15 empty] | VV | 2 | 1 | True | 0 | ROZPOCET
| VV |  | "4x trubní sek dl. 0,50m PP DN500 | [15 empty] | VV | 2 | 1 | True | 0 | ROZPOCET
| VV |  | 4*0,50 |  | 2 | [13 empty] | VV | 2 | 2 | True | 0 | ROZPOCET
| VV |  | "montáž kanalizační potrubí PP DN200 | [15 empty] | VV | 2 | 1 | True | 0 | ROZPOCET
| VV |  | "výkop pro vodovodní přípojky UVJ1, UVJ2 | [15 empty] | VV | 2 | 1 | True | 0 | ROZPOCET
| VV |  | "rozměry: dl. 4,00m | [15 empty] | VV | 2 | 1 | True | 0 | ROZPOCET
| VV |  | 3,00+1,00 |  | 4 | [13 empty] | VV | 2 | 2 | True | 0 | ROZPOCET
| VV |  | "výkop kanalizační přípojky UVJ3, UVJ4, UVJ5, UVJ6 | [15 empty] | VV | 2 | 1 | True | 0 | ROZPOCET
| VV |  | "montáž kanalizační potrubí PP DN200 | [15 empty] | VV | 2 | 1 | True | 0 | ROZPOCET
| VV |  | "rozměry: dl. 6,00m | [15 empty] | VV | 2 | 1 | True | 0 | ROZPOCET
| VV |  | 2,00+1,00+2,00+1,00 |  | 6 | [13 empty] | VV | 2 | 2 | True | 0 | ROZPOCET
| VV |  | "montáž kanalizační potrubí PP DN200 | [15 empty] | VV | 2 | 1 | True | 0 | ROZPOCET
| VV |  | "výkop pro kanalizační přípojky UVJ1, UVJ2 | [15 empty] | VV | 2 | 1 | True | 0 | ROZPOCET
| VV |  | "4x trubní sek dl. 0,50m PP DN200 | [15 empty] | VV | 2 | 1 | True | 0 | ROZPOCET
| VV |  | (2+2)*0,50 |  | 2 | [13 empty] | VV | 2 | 2 | True | 0 | ROZPOCET
| VV |  | "výkop pro kanalizační přípojky UVJ3, UVJ4, UVJ5, UVJ6 | [15 empty] | VV | 2 | 1 | True | 0 | ROZPOCET
| VV |  | "montáž kanalizační potrubí PP DN200 | [15 empty] | VV | 2 | 1 | True | 0 | ROZPOCET
| VV |  | "8x trubní sek dl. 0,50m PP DN200 | [15 empty] | VV | 2 | 1 | True | 0 | ROZPOCET
| VV |  | (2+2+2+2)*0,50 |  | 4 | [13 empty] | VV | 2 | 2 | True | 0 | ROZPOCET
| VV |  | Součet |  | 124.3 | [13 empty] | VV | 2 | 4 | True | 1 | ROZPOCET
| D | 4 | Vodorovné konstrukce |  |  |  | 0 | [5 empty] | 30.5219 |  | 34.0471 |  | 0 | 1 | D | 1 |  |  |  | ROZPOCET | [6 empty] | 0
21 | K | 451572111 | Lože pod potrubí otevřený výkop z kameniva drobného těženého | m3 | 18.007 |  | 0 | CS ÚRS 2019 01 |  |  | základní | 1.695 | 30.5219 | 1.8908 | 34.0471 | 0 | 0 | 4 | K | 2 |  |  |  | ROZPOCET | 0 | 0 | 0 | 0 | 0 | 1 | 0 | 4 | -2110651617
| PP |  | Lože pod potrubí, stoky a drobné objekty v otevřeném výkopu z kameniva drobného těženého 0 až 4 mm | [15 empty] | PP | 2
| VV |  | "Rekonstrukce kanalizačních stok v ul. Táboritská, P. Velikého a Jateční, Kolín | [15 empty] | VV | 2 | 1 | True | 0 | ROZPOCET
| VV |  | "SO 01.03 ul. Jateční | [15 empty] | VV | 2 | 1 | True | 0 | ROZPOCET
| VV |  | "STOKA GIIIc | [15 empty] | VV | 2 | 1 | True | 0 | ROZPOCET
| VV |  | "výkopy pro montáž potrubí | [15 empty] | VV | 2 | 1 | True | 0 | ROZPOCET
| VV |  | "výkop úsek stávající ŠJ1 - ŠJ2 | [15 empty] | VV | 2 | 1 | True | 0 | ROZPOCET
| VV |  | "potrubí PP DN500, pískové lože tl. 0,10m | [15 empty] | VV | 2 | 1 | True | 0 | ROZPOCET
| VV |  | "rozměry: š. 1,40m, hl. 2,10m, dl. 56,10m | [15 empty] | VV | 2 | 1 | True | 0 | ROZPOCET
| VV |  | 1,40*56,10*(0,10) |  | 7.854 | [13 empty] | VV | 2 | 2 | True | 0 | ROZPOCET
| VV |  | "odpočet 2x prefa betonová šachta s výkopem ŠJ1, ŠJ2, odpočet potrubí | [15 empty] | VV | 2 | 1 | True | 0 | ROZPOCET
| VV |  | -2*(3,1415*(0,50*0,50)*(0,10)) |  | -0.157 | [13 empty] | VV | 2 | 2 | True | 0 | ROZPOCET
| VV |  | Mezisoučet |  | 7.697 | [13 empty] | VV | 2 | 3 | True | 0 | ROZPOCET
| VV |  | "výkop úsek ŠJ2 - ŠJ3 | [15 empty] | VV | 2 | 1 | True | 0 | ROZPOCET
| VV |  | "potrubí PP DN500, pískové lože tl. 0,10m | [15 empty] | VV | 2 | 1 | True | 0 | ROZPOCET
| VV |  | "rozměry: š. 1,40m, hl. 1,75m, dl. 58,00m | [15 empty] | VV | 2 | 1 | True | 0 | ROZPOCET
| VV |  | 1,40*58,00*(0,10) |  | 8.12 | [13 empty] | VV | 2 | 2 | True | 0 | ROZPOCET
| VV |  | "odpočet 1x prefa betonová šachta s výkopem ŠJ3, odpočet potrubí | [15 empty] | VV | 2 | 1 | True | 0 | ROZPOCET
| VV |  | -3,1415*(0,50*0,50)*(0,10) |  | -0.079 | [13 empty] | VV | 2 | 2 | True | 0 | ROZPOCET
| VV |  | Mezisoučet |  | 8.041 | [13 empty] | VV | 2 | 3 | True | 0 | ROZPOCET
| VV |  | "výkop kanalizační přípojky UVJ1, UVJ2 | [15 empty] | VV | 2 | 1 | True | 0 | ROZPOCET
| VV |  | "potrubí PP DN200, pískové lože tl. 0,10m | [15 empty] | VV | 2 | 1 | True | 0 | ROZPOCET
| VV |  | "rozměry: š. 1,10m, hl. 1,80m, dl. 7,30m | [15 empty] | VV | 2 | 1 | True | 0 | ROZPOCET
| VV |  | 1,10*7,30*(0,10) |  | 0.803 | [13 empty] | VV | 2 | 2 | True | 0 | ROZPOCET
| VV |  | "odpočet uliční vpusť UVJ1, UVJ2, odpočet potrubí | [15 empty] | VV | 2 | 1 | True | 0 | ROZPOCET
| VV |  | -2*(3,1415*(0,25*0,25)*(0,10)) |  | -0.039 | [13 empty] | VV | 2 | 2 | True | 0 | ROZPOCET
| VV |  | Mezisoučet |  | 0.764 | [13 empty] | VV | 2 | 3 | True | 0 | ROZPOCET
| VV |  | "výkop kanalizační přípojky UVJ3, UVJ4, UVJ5, UVJ6 | [15 empty] | VV | 2 | 1 | True | 0 | ROZPOCET
| VV |  | "potrubí PP DN200, pískové lože tl. 0,10m | [15 empty] | VV | 2 | 1 | True | 0 | ROZPOCET
| VV |  | "rozměry: š. 1,10m, hl. 1,65m, dl. 14,40m | [15 empty] | VV | 2 | 1 | True | 0 | ROZPOCET
| VV |  | 1,10*14,40*(0,10) |  | 1.584 | [13 empty] | VV | 2 | 2 | True | 0 | ROZPOCET
| VV |  | "odpočet uliční vpusť UVJ3, UVJ4, UVJ5, UVJ6, odpočet potrubí | [15 empty] | VV | 2 | 1 | True | 0 | ROZPOCET
| VV |  | -4*(3,1415*(0,25*0,25)*(0,10)) |  | -0.079 | [13 empty] | VV | 2 | 2 | True | 0 | ROZPOCET
| VV |  | Mezisoučet |  | 1.505 | [13 empty] | VV | 2 | 3 | True | 0 | ROZPOCET
| VV |  | Součet |  | 18.007 | [13 empty] | VV | 2 | 4 | True | 1 | ROZPOCET
| D | 8 | Trubní vedení |  |  |  | 0 | [5 empty] | 442.8934 |  | 28.1243 |  | 85.7801 | 1 | D | 1 |  |  |  | ROZPOCET | [6 empty] | 0
22 | K | 810441811 | Bourání stávajícího potrubí z betonu DN přes 400 do 600 | m | 114.1 |  | 0 | CS ÚRS 2019 01 |  |  | základní | 0.28 | 31.948 | 0 | 0 | 0.7 | 79.87 | 4 | K | 2 |  |  |  | ROZPOCET | 0 | 0 | 0 | 0 | 0 | 1 | 0 | 4 | -1082540744
| PP |  | Bourání stávajícího potrubí z betonu v otevřeném výkopu DN přes 400 do 600 | [15 empty] | PP | 2
| PSC |  | Poznámka k souboru cen: 1. Ceny jsou určeny pro bourání vodovodního a kanalizačního potrubí. 2. V cenách jsou započteny náklady na bourání potrubí včetně tvarovek. | [15 empty] | PSC | 2
| VV |  | "Rekonstrukce kanalizačních stok v ul. Táboritská, P. Velikého a Jateční, Kolín | [15 empty] | VV | 2 | 1 | True | 0 | ROZPOCET
| VV |  | "SO 01.03 ul. Jateční | [15 empty] | VV | 2 | 1 | True | 0 | ROZPOCET
| VV |  | "STOKA GIIIc | [15 empty] | VV | 2 | 1 | True | 0 | ROZPOCET
| VV |  | "bourání stávajícího potrubí DN500, beton | [15 empty] | VV | 2 | 1 | True | 0 | ROZPOCET
| VV |  | 114,10 |  | 114.1 | [13 empty] | VV | 2 | 2 | True | 0 | ROZPOCET
| VV |  | Součet |  | 114.1 | [13 empty] | VV | 2 | 4 | True | 1 | ROZPOCET
23 | K | 871350320 | Montáž kanalizačního potrubí hladkého plnostěnného SN 12 z polypropylenu DN 200 | m | 16 |  | 0 | CS ÚRS 2019 01 |  |  | základní | 0.312 | 4.992 | 1e-05 | 0.00016 | 0 | 0 | 4 | K | 2 |  |  |  | ROZPOCET | 0 | 0 | 0 | 0 | 0 | 1 | 0 | 4 | 160921795
| PP |  | Montáž kanalizačního potrubí z plastů z polypropylenu PP hladkého plnostěnného SN 12 DN 200 | [15 empty] | PP | 2
| VV |  | "Rekonstrukce kanalizačních stok v ul. Táboritská, P. Velikého a Jateční, Kolín | [15 empty] | VV | 2 | 1 | True | 0 | ROZPOCET
| VV |  | "SO 01.03 ul. Jateční | [15 empty] | VV | 2 | 1 | True | 0 | ROZPOCET
| VV |  | "STOKA GIIIc | [15 empty] | VV | 2 | 1 | True | 0 | ROZPOCET
| VV |  | "montáž kanalizační potrubí PP DN200 | [15 empty] | VV | 2 | 1 | True | 0 | ROZPOCET
| VV |  | "výkop pro vodovodní přípojky UVJ1, UVJ2 | [15 empty] | VV | 2 | 1 | True | 0 | ROZPOCET
| VV |  | "rozměry: dl. 4,00m | [15 empty] | VV | 2 | 1 | True | 0 | ROZPOCET
| VV |  | 3,00+1,00 |  | 4 | [13 empty] | VV | 2 | 2 | True | 0 | ROZPOCET
| VV |  | "výkop kanalizační přípojky UVJ3, UVJ4, UVJ5, UVJ6 | [15 empty] | VV | 2 | 1 | True | 0 | ROZPOCET
| VV |  | "rozměry: dl. 6,00m | [15 empty] | VV | 2 | 1 | True | 0 | ROZPOCET
| VV |  | 2,00+1,00+2,00+1,00 |  | 6 | [13 empty] | VV | 2 | 2 | True | 0 | ROZPOCET
| VV |  | "montáž kanalizační potrubí PP DN200 | [15 empty] | VV | 2 | 1 | True | 0 | ROZPOCET
| VV |  | "výkop pro kanalizační přípojky UVJ1, UVJ2 | [15 empty] | VV | 2 | 1 | True | 0 | ROZPOCET
| VV |  | "4x trubní sek dl. 0,50m PP DN200 | [15 empty] | VV | 2 | 1 | True | 0 | ROZPOCET
| VV |  | (2+2)*0,50 |  | 2 | [13 empty] | VV | 2 | 2 | True | 0 | ROZPOCET
| VV |  | "výkop pro kanalizační přípojky UVJ3, UVJ4, UVJ5, UVJ6 | [15 empty] | VV | 2 | 1 | True | 0 | ROZPOCET
| VV |  | "montáž kanalizační potrubí PP DN200 | [15 empty] | VV | 2 | 1 | True | 0 | ROZPOCET
| VV |  | "8x trubní sek dl. 0,50m PP DN200 | [15 empty] | VV | 2 | 1 | True | 0 | ROZPOCET
| VV |  | (2+2+2+2)*0,50 |  | 4 | [13 empty] | VV | 2 | 2 | True | 0 | ROZPOCET
| VV |  | Součet |  | 16 | [13 empty] | VV | 2 | 4 | True | 1 | ROZPOCET
24 | M | 28617267 | trubka kanalizační PP korugovaná DN 200x6000 mm SN 12 | m | 10 |  | 0 | CS ÚRS 2019 01 |  |  | základní | 0 | 0 | 0.00243 | 0.0243 | 0 | 0 | 8 | M | 2 |  |  |  | ROZPOCET | 0 | 0 | 0 | 0 | 0 | 1 | 0 | 4 | -1209874663
| PP |  | trubka kanalizační PP korugovaná DN 200x6000 mm SN 12 | [15 empty] | PP | 2
| VV |  | "Rekonstrukce kanalizačních stok v ul. Táboritská, P. Velikého a Jateční, Kolín | [15 empty] | VV | 2 | 1 | True | 0 | ROZPOCET
| VV |  | "SO 01.03 ul. Jateční | [15 empty] | VV | 2 | 1 | True | 0 | ROZPOCET
| VV |  | "STOKA GIIIc | [15 empty] | VV | 2 | 1 | True | 0 | ROZPOCET
| VV |  | "montáž kanalizační potrubí PP DN200 | [15 empty] | VV | 2 | 1 | True | 0 | ROZPOCET
| VV |  | "výkop kanalizační přípojky UVJ1, UVJ2 | [15 empty] | VV | 2 | 1 | True | 0 | ROZPOCET
| VV |  | "rozměry: dl. 4,00m | [15 empty] | VV | 2 | 1 | True | 0 | ROZPOCET
| VV |  | 3,00+1,00 |  | 4 | [13 empty] | VV | 2 | 2 | True | 0 | ROZPOCET
| VV |  | "výkop pro vodovodní přípojky UVJ3, UVJ4, UVJ5, UVJ6 | [15 empty] | VV | 2 | 1 | True | 0 | ROZPOCET
| VV |  | "rozměry: dl. 6,00m | [15 empty] | VV | 2 | 1 | True | 0 | ROZPOCET
| VV |  | 2,00+1,00+2,00+1,00 |  | 6 | [13 empty] | VV | 2 | 2 | True | 0 | ROZPOCET
| VV |  | Součet |  | 10 | [13 empty] | VV | 2 | 4 | True | 1 | ROZPOCET
25 | M | 286171511R | trubka kanalizační PP SN 12, DN 200 sek dl. 0,50m | kus | 12 |  | 0 |  |  |  | základní | 0 | 0 | 0.0158 | 0.1896 | 0 | 0 | 8 | M | 2 |  |  |  | ROZPOCET | 0 | 0 | 0 | 0 | 0 | 1 | 0 | 4 | -1938133969
| PP |  | trubka kanalizační PP SN 12, DN 200 sek dl. 0,50m | [15 empty] | PP | 2
| VV |  | "Rekonstrukce kanalizačních stok v ul. Táboritská, P. Velikého a Jateční, Kolín | [15 empty] | VV | 2 | 1 | True | 0 | ROZPOCET
| VV |  | "SO 01.03 ul. Jateční | [15 empty] | VV | 2 | 1 | True | 0 | ROZPOCET
| VV |  | "STOKA GIIIc | [15 empty] | VV | 2 | 1 | True | 0 | ROZPOCET
| VV |  | "montáž kanalizační potrubí PP DN200 | [15 empty] | VV | 2 | 1 | True | 0 | ROZPOCET
| VV |  | "výkop pro kanalizační přípojky UVJ1, UVJ2 | [15 empty] | VV | 2 | 1 | True | 0 | ROZPOCET
| VV |  | "4x trubní sek dl. 0,50m PP DN200 | [15 empty] | VV | 2 | 1 | True | 0 | ROZPOCET
| VV |  | 2+2 |  | 4 | [13 empty] | VV | 2 | 2 | True | 0 | ROZPOCET
| VV |  | "výkop pro kanalizační přípojky UVJ3, UVJ4, UVJ5, UVJ6 | [15 empty] | VV | 2 | 1 | True | 0 | ROZPOCET
| VV |  | "8x trubní sek dl. 0,50m PP DN200 | [15 empty] | VV | 2 | 1 | True | 0 | ROZPOCET
| VV |  | 2+2+2+2 |  | 8 | [13 empty] | VV | 2 | 2 | True | 0 | ROZPOCET
| VV |  | Součet |  | 12 | [13 empty] | VV | 2 | 4 | True | 1 | ROZPOCET
26 | K | 871420320 | Montáž kanalizačního potrubí hladkého plnostěnného SN 12 z polypropylenu DN 500 | m | 108.3 |  | 0 | CS ÚRS 2019 01 |  |  | základní | 0.441 | 47.7603 | 3e-05 | 0.003249 | 0 | 0 | 4 | K | 2 |  |  |  | ROZPOCET | 0 | 0 | 0 | 0 | 0 | 1 | 0 | 4 | 1998889301
| PP |  | Montáž kanalizačního potrubí z plastů z polypropylenu PP hladkého plnostěnného SN 12 DN 500 | [15 empty] | PP | 2
| VV |  | "Rekonstrukce kanalizačních stok v ul. Táboritská, P. Velikého a Jateční, Kolín | [15 empty] | VV | 2 | 1 | True | 0 | ROZPOCET
| VV |  | "SO 01.03 ul. Jateční | [15 empty] | VV | 2 | 1 | True | 0 | ROZPOCET
| VV |  | "STOKA GIIIc | [15 empty] | VV | 2 | 1 | True | 0 | ROZPOCET
| VV |  | "montáž kanalizační potrubí PP DN500 | [15 empty] | VV | 2 | 1 | True | 0 | ROZPOCET
| VV |  | "montáž kanalizační potrubí PP | [15 empty] | VV | 2 | 1 | True | 0 | ROZPOCET
| VV |  | "výkop úsek stávající ŠJ1 - ŠJ2 | [15 empty] | VV | 2 | 1 | True | 0 | ROZPOCET
| VV |  | "rozměry: dl. 52,50m | [15 empty] | VV | 2 | 1 | True | 0 | ROZPOCET
| VV |  | 6,50+46,00 |  | 52.5 | [13 empty] | VV | 2 | 2 | True | 0 | ROZPOCET
| VV |  | "výkop úsek ŠJ2 - ŠJ3 | [15 empty] | VV | 2 | 1 | True | 0 | ROZPOCET
| VV |  | "rozměry: dl. 52,30m | [15 empty] | VV | 2 | 1 | True | 0 | ROZPOCET
| VV |  | 2,50+42,00+5,00+2,80 |  | 52.3 | [13 empty] | VV | 2 | 2 | True | 0 | ROZPOCET
| VV |  | "výkop úsek stávající ŠJ1 - ŠJ2 | [15 empty] | VV | 2 | 1 | True | 0 | ROZPOCET
| VV |  | "3x trubní sek dl. 0,50m PP DN500 | [15 empty] | VV | 2 | 1 | True | 0 | ROZPOCET
| VV |  | 3*0,50 |  | 1.5 | [13 empty] | VV | 2 | 2 | True | 0 | ROZPOCET
| VV |  | "výkop úsek ŠJ2 - ŠJ3 | [15 empty] | VV | 2 | 1 | True | 0 | ROZPOCET
| VV |  | "4x trubní sek dl. 0,50m PP DN500 | [15 empty] | VV | 2 | 1 | True | 0 | ROZPOCET
| VV |  | 4*0,50 |  | 2 | [13 empty] | VV | 2 | 2 | True | 0 | ROZPOCET
| VV |  | Součet |  | 108.3 | [13 empty] | VV | 2 | 4 | True | 1 | ROZPOCET
27 | M | 28617271 | trubka kanalizační PP korugovaná DN 500x6000 mm SN 12 | m | 104.8 |  | 0 | CS ÚRS 2019 01 |  |  | základní | 0 | 0 | 0.01319 | 1.3823 | 0 | 0 | 8 | M | 2 |  |  |  | ROZPOCET | 0 | 0 | 0 | 0 | 0 | 1 | 0 | 4 | -303784290
| PP |  | trubka kanalizační PP korugovaná DN 500x6000 mm SN 12 | [15 empty] | PP | 2
| VV |  | "Rekonstrukce kanalizačních stok v ul. Táboritská, P. Velikého a Jateční, Kolín | [15 empty] | VV | 2 | 1 | True | 0 | ROZPOCET
| VV |  | "SO 01.03 ul. Jateční | [15 empty] | VV | 2 | 1 | True | 0 | ROZPOCET
| VV |  | "STOKA GIIIc | [15 empty] | VV | 2 | 1 | True | 0 | ROZPOCET
| VV |  | "montáž kanalizační potrubí PP DN500 | [15 empty] | VV | 2 | 1 | True | 0 | ROZPOCET
| VV |  | "výkop úsek stávající ŠJ1 - ŠJ2 | [15 empty] | VV | 2 | 1 | True | 0 | ROZPOCET
| VV |  | "rozměry: dl. 52,50m | [15 empty] | VV | 2 | 1 | True | 0 | ROZPOCET
| VV |  | 6,50+46,00 |  | 52.5 | [13 empty] | VV | 2 | 2 | True | 0 | ROZPOCET
| VV |  | "výkop úsek ŠJ2 - ŠJ3 | [15 empty] | VV | 2 | 1 | True | 0 | ROZPOCET
| VV |  | "rozměry: dl. 52,30m | [15 empty] | VV | 2 | 1 | True | 0 | ROZPOCET
| VV |  | 2,50+42,00+5,00+2,80 |  | 52.3 | [13 empty] | VV | 2 | 2 | True | 0 | ROZPOCET
| VV |  | Součet |  | 104.8 | [13 empty] | VV | 2 | 4 | True | 1 | ROZPOCET
28 | M | 28617156R | trubka kanalizační PP SN 12, DN 500 sek dl. 0,50m | kus | 7 |  | 0 |  |  |  | základní | 0 | 0 | 0.1914 | 1.3398 | 0 | 0 | 8 | M | 2 |  |  |  | ROZPOCET | 0 | 0 | 0 | 0 | 0 | 1 | 0 | 4 | -184972733
| PP |  | trubka kanalizační PP SN 12, DN 500 sek dl. 0,50m | [15 empty] | PP | 2
| VV |  | "Rekonstrukce kanalizačních stok v ul. Táboritská, P. Velikého a Jateční, Kolín | [15 empty] | VV | 2 | 1 | True | 0 | ROZPOCET
| VV |  | "SO 01.03 ul. Jateční | [15 empty] | VV | 2 | 1 | True | 0 | ROZPOCET
| VV |  | "STOKA GIIIc | [15 empty] | VV | 2 | 1 | True | 0 | ROZPOCET
| VV |  | "montáž kanalizační potrubí PP DN500 | [15 empty] | VV | 2 | 1 | True | 0 | ROZPOCET
| VV |  | "výkop úsek stávající ŠJ1 - ŠJ2 | [15 empty] | VV | 2 | 1 | True | 0 | ROZPOCET
| VV |  | "3x trubní sek dl. 0,50m PP DN500 | [15 empty] | VV | 2 | 1 | True | 0 | ROZPOCET
| VV |  | 3 |  | 3 | [13 empty] | VV | 2 | 2 | True | 0 | ROZPOCET
| VV |  | "výkop úsek ŠJ2 - ŠJ3 | [15 empty] | VV | 2 | 1 | True | 0 | ROZPOCET
| VV |  | "4x trubní sek dl. 0,50m PP DN500 | [15 empty] | VV | 2 | 1 | True | 0 | ROZPOCET
| VV |  | 4 |  | 4 | [13 empty] | VV | 2 | 2 | True | 0 | ROZPOCET
| VV |  | Součet |  | 7 | [13 empty] | VV | 2 | 4 | True | 1 | ROZPOCET
29 | K | 877350310 | Montáž kolen na kanalizačním potrubí z PP trub hladkých plnostěnných DN 200 | kus | 6 |  | 0 | CS ÚRS 2019 01 |  |  | základní | 0.745 | 4.47 | 0 | 0 | 0 | 0 | 4 | K | 2 |  |  |  | ROZPOCET | 0 | 0 | 0 | 0 | 0 | 1 | 0 | 4 | 94998031
| PP |  | Montáž tvarovek na kanalizačním plastovém potrubí z polypropylenu PP hladkého plnostěnného kolen DN 200 | [15 empty] | PP | 2
| PSC |  | Poznámka k souboru cen: 1. V cenách montáže tvarovek nejsou započteny náklady na dodání tvarovek. Tyto náklady se oceňují ve specifikaci. 2. V cenách montáže tvarovek jsou započteny náklady na dodání těsnicích kroužků, pokud tyto nejsou součástí dodávky tvarovek. | [15 empty] | PSC | 2
| VV |  | "Rekonstrukce kanalizačních stok v ul. Táboritská, P. Velikého a Jateční, Kolín | [15 empty] | VV | 2 | 1 | True | 0 | ROZPOCET
| VV |  | "SO 01.03 ul. Jateční | [15 empty] | VV | 2 | 1 | True | 0 | ROZPOCET
| VV |  | "STOKA GIIIc | [15 empty] | VV | 2 | 1 | True | 0 | ROZPOCET
| VV |  | "montáž kanalizační potrubí PP DN200 | [15 empty] | VV | 2 | 1 | True | 0 | ROZPOCET
| VV |  | "výkop pro kanalizační přípojky UVJ1, UVJ2 | [15 empty] | VV | 2 | 1 | True | 0 | ROZPOCET
| VV |  | "2x koleno 45st PP DN200 | [15 empty] | VV | 2 | 1 | True | 0 | ROZPOCET
| VV |  | 2 |  | 2 | [13 empty] | VV | 2 | 2 | True | 0 | ROZPOCET
| VV |  | "výkop pro kanalizační přípojky UVJ3, UVJ4, UVJ5, UVJ6 | [15 empty] | VV | 2 | 1 | True | 0 | ROZPOCET
| VV |  | "4x koleno 45st PP DN200 | [15 empty] | VV | 2 | 1 | True | 0 | ROZPOCET
| VV |  | 4 |  | 4 | [13 empty] | VV | 2 | 2 | True | 0 | ROZPOCET
| VV |  | Součet |  | 6 | [13 empty] | VV | 2 | 4 | True | 1 | ROZPOCET
30 | M | 28617183 | koleno kanalizační PP SN 16 45 ° DN 200 | kus | 6 |  | 0 | CS ÚRS 2019 01 |  |  | základní | 0 | 0 | 0.0012 | 0.0072 | 0 | 0 | 8 | M | 2 |  |  |  | ROZPOCET | 0 | 0 | 0 | 0 | 0 | 1 | 0 | 4 | -200405951
| PP |  | koleno kanalizační PP SN 16 45 ° DN 200 | [15 empty] | PP | 2
| VV |  | "Rekonstrukce kanalizačních stok v ul. Táboritská, P. Velikého a Jateční, Kolín | [15 empty] | VV | 2 | 1 | True | 0 | ROZPOCET
| VV |  | "SO 01.03 ul. Jateční | [15 empty] | VV | 2 | 1 | True | 0 | ROZPOCET
| VV |  | "STOKA GIIIc | [15 empty] | VV | 2 | 1 | True | 0 | ROZPOCET
| VV |  | "montáž kanalizační potrubí PP DN200 | [15 empty] | VV | 2 | 1 | True | 0 | ROZPOCET
| VV |  | "výkop pro kanalizační přípojky UVJ1, UVJ2 | [15 empty] | VV | 2 | 1 | True | 0 | ROZPOCET
| VV |  | "2x koleno 45st PP DN200 | [15 empty] | VV | 2 | 1 | True | 0 | ROZPOCET
| VV |  | 2 |  | 2 | [13 empty] | VV | 2 | 2 | True | 0 | ROZPOCET
| VV |  | "výkop pro kanalizační přípojky UVJ3, UVJ4, UVJ5, UVJ6 | [15 empty] | VV | 2 | 1 | True | 0 | ROZPOCET
| VV |  | "4x koleno 45st PP DN200 | [15 empty] | VV | 2 | 1 | True | 0 | ROZPOCET
| VV |  | 4 |  | 4 | [13 empty] | VV | 2 | 2 | True | 0 | ROZPOCET
| VV |  | Součet |  | 6 | [13 empty] | VV | 2 | 4 | True | 1 | ROZPOCET
31 | K | 877420320 | Montáž odboček na kanalizačním potrubí z PP trub hladkých plnostěnných DN 500 | kus | 15 |  | 0 | CS ÚRS 2019 01 |  |  | základní | 2.405 | 36.075 | 1e-05 | 0.00015 | 0 | 0 | 4 | K | 2 |  |  |  | ROZPOCET | 0 | 0 | 0 | 0 | 0 | 1 | 0 | 4 | 2005056469
| PP |  | Montáž tvarovek na kanalizačním plastovém potrubí z polypropylenu PP hladkého plnostěnného odboček DN 500 | [15 empty] | PP | 2
| VV |  | "Rekonstrukce kanalizačních stok v ul. Táboritská, P. Velikého a Jateční, Kolín | [15 empty] | VV | 2 | 1 | True | 0 | ROZPOCET
| VV |  | "SO 01.03 ul. Jateční | [15 empty] | VV | 2 | 1 | True | 0 | ROZPOCET
| VV |  | "STOKA GIIIc | [15 empty] | VV | 2 | 1 | True | 0 | ROZPOCET
| VV |  | "montáž kanalizační potrubí PP DN500 | [15 empty] | VV | 2 | 1 | True | 0 | ROZPOCET
| VV |  | "domovní přípojky | [15 empty] | VV | 2 | 1 | True | 0 | ROZPOCET
| VV |  | "9x osazení odbočky T-kus redukovaný DN500/DN200 | [15 empty] | VV | 2 | 1 | True | 0 | ROZPOCET
| VV |  | 9 |  | 9 | [13 empty] | VV | 2 | 2 | True | 0 | ROZPOCET
| VV |  | "6x osazení odbočky T-kus redukovaný DN500/DN200, 45st | [15 empty] | VV | 2 | 1 | True | 0 | ROZPOCET
| VV |  | 6 |  | 6 | [13 empty] | VV | 2 | 2 | True | 0 | ROZPOCET
| VV |  | Součet |  | 15 | [13 empty] | VV | 2 | 4 | True | 1 | ROZPOCET
32 | M | 28611452 | odbočka kanalizační plastová s hrdlem PP 500/200/87° | kus | 9 |  | 0 | CS ÚRS 2019 01 |  |  | základní | 0 | 0 | 0.0233 | 0.2097 | 0 | 0 | 8 | M | 2 |  |  |  | ROZPOCET | 0 | 0 | 0 | 0 | 0 | 1 | 0 | 4 | -908501672
| PP |  | odbočka kanalizační plastová s hrdlem PP 500/200/87° | [15 empty] | PP | 2
| VV |  | "Rekonstrukce kanalizačních stok v ul. Táboritská, P. Velikého a Jateční, Kolín | [15 empty] | VV | 2 | 1 | True | 0 | ROZPOCET
| VV |  | "SO 01.03 ul. Jateční | [15 empty] | VV | 2 | 1 | True | 0 | ROZPOCET
| VV |  | "STOKA GIIIc | [15 empty] | VV | 2 | 1 | True | 0 | ROZPOCET
| VV |  | "montáž kanalizační potrubí PP DN500 | [15 empty] | VV | 2 | 1 | True | 0 | ROZPOCET
| VV |  | "domovní přípojky | [15 empty] | VV | 2 | 1 | True | 0 | ROZPOCET
| VV |  | "9x osazení odbočky T-kus redukovaný DN500/DN200 | [15 empty] | VV | 2 | 1 | True | 0 | ROZPOCET
| VV |  | 9 |  | 9 | [13 empty] | VV | 2 | 2 | True | 0 | ROZPOCET
| VV |  | Součet |  | 9 | [13 empty] | VV | 2 | 4 | True | 1 | ROZPOCET
33 | M | 28611418 | odbočka kanalizační plastová s hrdlem PP 500/200/45° | kus | 6 |  | 0 | CS ÚRS 2019 01 |  |  | základní | 0 | 0 | 0.0255 | 0.153 | 0 | 0 | 8 | M | 2 |  |  |  | ROZPOCET | 0 | 0 | 0 | 0 | 0 | 1 | 0 | 4 | -554368826
| PP |  | odbočka kanalizační plastová s hrdlem PP 500/200/45° | [15 empty] | PP | 2
| VV |  | "Rekonstrukce kanalizačních stok v ul. Táboritská, P. Velikého a Jateční, Kolín | [15 empty] | VV | 2 | 1 | True | 0 | ROZPOCET
| VV |  | "SO 01.03 ul. Jateční | [15 empty] | VV | 2 | 1 | True | 0 | ROZPOCET
| VV |  | "STOKA GIIIc | [15 empty] | VV | 2 | 1 | True | 0 | ROZPOCET
| VV |  | "montáž kanalizační potrubí PP DN500 | [15 empty] | VV | 2 | 1 | True | 0 | ROZPOCET
| VV |  | "6x osazení odbočky T-kus redukovaný DN500/DN200, 45st | [15 empty] | VV | 2 | 1 | True | 0 | ROZPOCET
| VV |  | 6 |  | 6 | [13 empty] | VV | 2 | 2 | True | 0 | ROZPOCET
| VV |  | Součet |  | 6 | [13 empty] | VV | 2 | 4 | True | 1 | ROZPOCET
34 | K | 890211851 | Bourání šachet z prostého betonu strojně obestavěného prostoru do 1,5 m3 | m3 | 2.577 |  | 0 | CS ÚRS 2019 01 |  |  | základní | 2.177 | 5.6101 | 0 | 0 | 1.76 | 4.5355 | 4 | K | 2 |  |  |  | ROZPOCET | 0 | 0 | 0 | 0 | 0 | 1 | 0 | 4 | -819206463
| PP |  | Bourání šachet strojně velikosti obestavěného prostoru do 1,5 m3 z prostého betonu | [15 empty] | PP | 2
| PSC |  | Poznámka k souboru cen: 1. Ceny jsou určeny pro vodovodní a kanalizačné šachty. 2. Šachty velikosti nad 5 m3 obestavěného prostoru se oceňují cenami katalogu 801-3 Budov a haly - bourání konstrukcí. | [15 empty] | PSC | 2
| VV |  | "Rekonstrukce kanalizačních stok v ul. Táboritská, P. Velikého a Jateční, Kolín | [15 empty] | VV | 2 | 1 | True | 0 | ROZPOCET
| VV |  | "SO 01.03 ul. Jateční | [15 empty] | VV | 2 | 1 | True | 0 | ROZPOCET
| VV |  | "STOKA GIIIc | [15 empty] | VV | 2 | 1 | True | 0 | ROZPOCET
| VV |  | "bourání stávajících šachet | [15 empty] | VV | 2 | 1 | True | 0 | ROZPOCET
| VV |  | "bourání stávající šachta ŠJ2 | [15 empty] | VV | 2 | 1 | True | 0 | ROZPOCET
| VV |  | 3,1415*0,50*0,50*1,81 |  | 1.422 | [13 empty] | VV | 2 | 2 | True | 0 | ROZPOCET
| VV |  | "bourání stávající šachta ŠJ3 | [15 empty] | VV | 2 | 1 | True | 0 | ROZPOCET
| VV |  | 3,1415*0,50*0,50*1,47 |  | 1.155 | [13 empty] | VV | 2 | 2 | True | 0 | ROZPOCET
| VV |  | Součet |  | 2.577 | [13 empty] | VV | 2 | 4 | True | 1 | ROZPOCET
35 | K | 890231851 | Bourání šachet z prostého betonu strojně obestavěného prostoru do 3 m3 | m3 | 1.681 |  | 0 | CS ÚRS 2019 01 |  |  | základní | 1.5 | 2.5215 | 0 | 0 | 0.55 | 0.92455 | 4 | K | 2 |  |  |  | ROZPOCET | 0 | 0 | 0 | 0 | 0 | 1 | 0 | 4 | -1931227890
| PP |  | Bourání šachet strojně velikosti obestavěného prostoru přes 1,5 do 3 m3 z prostého betonu | [15 empty] | PP | 2
| PSC |  | Poznámka k souboru cen: 1. Ceny jsou určeny pro vodovodní a kanalizačné šachty. 2. Šachty velikosti nad 5 m3 obestavěného prostoru se oceňují cenami katalogu 801-3 Budov a haly - bourání konstrukcí. | [15 empty] | PSC | 2
| VV |  | "Rekonstrukce kanalizačních stok v ul. Táboritská, P. Velikého a Jateční, Kolín | [15 empty] | VV | 2 | 1 | True | 0 | ROZPOCET
| VV |  | "SO 01.03 ul. Jateční | [15 empty] | VV | 2 | 1 | True | 0 | ROZPOCET
| VV |  | "STOKA GIIIc | [15 empty] | VV | 2 | 1 | True | 0 | ROZPOCET
| VV |  | "bourání stávajících šachet | [15 empty] | VV | 2 | 1 | True | 0 | ROZPOCET
| VV |  | "bourání stávající šachta ŠJ1 | [15 empty] | VV | 2 | 1 | True | 0 | ROZPOCET
| VV |  | 3,1415*0,50*0,50*2,14 |  | 1.681 | [13 empty] | VV | 2 | 2 | True | 0 | ROZPOCET
| VV |  | Součet |  | 1.681 | [13 empty] | VV | 2 | 4 | True | 1 | ROZPOCET
36 | K | 892351111 | Tlaková zkouška vodou potrubí DN 150 nebo 200 | m | 16 |  | 0 | CS ÚRS 2019 01 |  |  | základní | 0.055 | 0.88 | 0 | 0 | 0 | 0 | 4 | K | 2 |  |  |  | ROZPOCET | 0 | 0 | 0 | 0 | 0 | 1 | 0 | 4 | -1177906468
| PP |  | Tlakové zkoušky vodou na potrubí DN 150 nebo 200 | [15 empty] | PP | 2
| VV |  | "Rekonstrukce kanalizačních stok v ul. Táboritská, P. Velikého a Jateční, Kolín | [15 empty] | VV | 2 | 1 | True | 0 | ROZPOCET
| VV |  | "SO 01.03 ul. Jateční | [15 empty] | VV | 2 | 1 | True | 0 | ROZPOCET
| VV |  | "STOKA GIIIc | [15 empty] | VV | 2 | 1 | True | 0 | ROZPOCET
| VV |  | "montáž kanalizační potrubí PP DN200 | [15 empty] | VV | 2 | 1 | True | 0 | ROZPOCET
| VV |  | "výkop pro vodovodní přípojky UVJ1, UVJ2 | [15 empty] | VV | 2 | 1 | True | 0 | ROZPOCET
| VV |  | "rozměry: dl. 4,00m | [15 empty] | VV | 2 | 1 | True | 0 | ROZPOCET
| VV |  | 3,00+1,00 |  | 4 | [13 empty] | VV | 2 | 2 | True | 0 | ROZPOCET
| VV |  | "výkop pro kanalizační přípojky UVJ3, UVJ4, UVJ5, UVJ6 | [15 empty] | VV | 2 | 1 | True | 0 | ROZPOCET
| VV |  | "rozměry: dl. 6,00m | [15 empty] | VV | 2 | 1 | True | 0 | ROZPOCET
| VV |  | 2,00+1,00+2,00+1,00 |  | 6 | [13 empty] | VV | 2 | 2 | True | 0 | ROZPOCET
| VV |  | "výkop pro kanalizační přípojky UVJ1, UVJ2 | [15 empty] | VV | 2 | 1 | True | 0 | ROZPOCET
| VV |  | "4x trubní sek dl. 0,50m PP DN200 | [15 empty] | VV | 2 | 1 | True | 0 | ROZPOCET
| VV |  | (2+2)*0,50 |  | 2 | [13 empty] | VV | 2 | 2 | True | 0 | ROZPOCET
| VV |  | "výkop pro kanalizační přípojky UVJ3, UVJ4, UVJ5, UVJ6 | [15 empty] | VV | 2 | 1 | True | 0 | ROZPOCET
| VV |  | "8x trubní sek dl. 0,50m PP DN200 | [15 empty] | VV | 2 | 1 | True | 0 | ROZPOCET
| VV |  | (2+2+2+2)*0,50 |  | 4 | [13 empty] | VV | 2 | 2 | True | 0 | ROZPOCET
| VV |  | Součet |  | 16 | [13 empty] | VV | 2 | 4 | True | 1 | ROZPOCET
37 | K | 892372111 | Zabezpečení konců potrubí DN do 300 při tlakových zkouškách vodou | kus | 12 |  | 0 | CS ÚRS 2019 01 |  |  | základní | 10.3 | 123.6 | 0.46009 | 5.5211 | 0 | 0 | 4 | K | 2 |  |  |  | ROZPOCET | 0 | 0 | 0 | 0 | 0 | 1 | 0 | 4 | 2058559287
| PP |  | Tlakové zkoušky vodou zabezpečení konců potrubí při tlakových zkouškách DN do 300 | [15 empty] | PP | 2
| VV |  | "Rekonstrukce kanalizačních stok v ul. Táboritská, P. Velikého a Jateční, Kolín | [15 empty] | VV | 2 | 1 | True | 0 | ROZPOCET
| VV |  | "SO 01.03 ul. Jateční | [15 empty] | VV | 2 | 1 | True | 0 | ROZPOCET
| VV |  | "STOKA GIIIc | [15 empty] | VV | 2 | 1 | True | 0 | ROZPOCET
| VV |  | "montáž kanalizační potrubí PP DN200 | [15 empty] | VV | 2 | 1 | True | 0 | ROZPOCET
| VV |  | "výkop pro vodovodní přípojky UVJ1, UVJ2 | [15 empty] | VV | 2 | 1 | True | 0 | ROZPOCET
| VV |  | "rozměry: dl. 7,30m | [15 empty] | VV | 2 | 1 | True | 0 | ROZPOCET
| VV |  | 4 |  | 4 | [13 empty] | VV | 2 | 2 | True | 0 | ROZPOCET
| VV |  | "výkop pro vodovodní přípojky UVJ3, UVJ4, UVJ5, UVJ6 | [15 empty] | VV | 2 | 1 | True | 0 | ROZPOCET
| VV |  | "rozměry: dl. 14,40m | [15 empty] | VV | 2 | 1 | True | 0 | ROZPOCET
| VV |  | 8 |  | 8 | [13 empty] | VV | 2 | 2 | True | 0 | ROZPOCET
| VV |  | Součet |  | 12 | [13 empty] | VV | 2 | 4 | True | 1 | ROZPOCET
38 | K | 892421111 | Tlaková zkouška vodou potrubí DN 400 nebo 500 | m | 108.3 |  | 0 | CS ÚRS 2019 01 |  |  | základní | 0.099 | 10.7217 | 0 | 0 | 0 | 0 | 4 | K | 2 |  |  |  | ROZPOCET | 0 | 0 | 0 | 0 | 0 | 1 | 0 | 4 | 1077457157
| PP |  | Tlakové zkoušky vodou na potrubí DN 400 nebo 500 | [15 empty] | PP | 2
| VV |  | "Rekonstrukce kanalizačních stok v ul. Táboritská, P. Velikého a Jateční, Kolín | [15 empty] | VV | 2 | 1 | True | 0 | ROZPOCET
| VV |  | "SO 01.03 ul. Jateční | [15 empty] | VV | 2 | 1 | True | 0 | ROZPOCET
| VV |  | "STOKA GIIIc | [15 empty] | VV | 2 | 1 | True | 0 | ROZPOCET
| VV |  | "montáž kanalizační potrubí PP DN500 | [15 empty] | VV | 2 | 1 | True | 0 | ROZPOCET
| VV |  | "výkop úsek stávající ŠJ1 - ŠJ2 | [15 empty] | VV | 2 | 1 | True | 0 | ROZPOCET
| VV |  | "rozměry: dl. 52,50m | [15 empty] | VV | 2 | 1 | True | 0 | ROZPOCET
| VV |  | 6,50+46,00 |  | 52.5 | [13 empty] | VV | 2 | 2 | True | 0 | ROZPOCET
| VV |  | "výkop úsek ŠJ2 - ŠJ3 | [15 empty] | VV | 2 | 1 | True | 0 | ROZPOCET
| VV |  | "rozměry: dl. 52,30m | [15 empty] | VV | 2 | 1 | True | 0 | ROZPOCET
| VV |  | 2,50+42,00+5,00+2,80 |  | 52.3 | [13 empty] | VV | 2 | 2 | True | 0 | ROZPOCET
| VV |  | "výkop úsek stávající ŠJ1 - ŠJ2 | [15 empty] | VV | 2 | 1 | True | 0 | ROZPOCET
| VV |  | "3x trubní sek dl. 0,50m PP DN500 | [15 empty] | VV | 2 | 1 | True | 0 | ROZPOCET
| VV |  | 3*0,50 |  | 1.5 | [13 empty] | VV | 2 | 2 | True | 0 | ROZPOCET
| VV |  | "výkop úsek ŠJ2 - ŠJ3 | [15 empty] | VV | 2 | 1 | True | 0 | ROZPOCET
| VV |  | "4x trubní sek dl. 0,50m PP DN500 | [15 empty] | VV | 2 | 1 | True | 0 | ROZPOCET
| VV |  | 4*0,50 |  | 2 | [13 empty] | VV | 2 | 2 | True | 0 | ROZPOCET
| VV |  | Součet |  | 108.3 | [13 empty] | VV | 2 | 4 | True | 1 | ROZPOCET
39 | K | 892442111 | Zabezpečení konců potrubí DN nad 300 do 600 při tlakových zkouškách vodou | kus | 4 |  | 0 | CS ÚRS 2019 01 |  |  | základní | 23.08 | 92.32 | 0.47166 | 1.8866 | 0 | 0 | 4 | K | 2 |  |  |  | ROZPOCET | 0 | 0 | 0 | 0 | 0 | 1 | 0 | 4 | 989233538
| PP |  | Tlakové zkoušky vodou zabezpečení konců potrubí při tlakových zkouškách DN přes 300 do 600 | [15 empty] | PP | 2
| VV |  | "Rekonstrukce kanalizačních stok v ul. Táboritská, P. Velikého a Jateční, Kolín | [15 empty] | VV | 2 | 1 | True | 0 | ROZPOCET
| VV |  | "SO 01.03 ul. Jateční | [15 empty] | VV | 2 | 1 | True | 0 | ROZPOCET
| VV |  | "STOKA GIIIc | [15 empty] | VV | 2 | 1 | True | 0 | ROZPOCET
| VV |  | "montáž kanalizační potrubí PP DN500 | [15 empty] | VV | 2 | 1 | True | 0 | ROZPOCET
| VV |  | "výkop úsek stávající ŠJ1 - ŠJ2 | [15 empty] | VV | 2 | 1 | True | 0 | ROZPOCET
| VV |  | "rozměry: dl. 54,00m | [15 empty] | VV | 2 | 1 | True | 0 | ROZPOCET
| VV |  | 2 |  | 2 | [13 empty] | VV | 2 | 2 | True | 0 | ROZPOCET
| VV |  | "výkop úsek ŠJ2 - ŠJ3 | [15 empty] | VV | 2 | 1 | True | 0 | ROZPOCET
| VV |  | "rozměry: dl. 54,50m | [15 empty] | VV | 2 | 1 | True | 0 | ROZPOCET
| VV |  | 2 |  | 2 | [13 empty] | VV | 2 | 2 | True | 0 | ROZPOCET
| VV |  | Součet |  | 4 | [13 empty] | VV | 2 | 4 | True | 1 | ROZPOCET
40 | K | 894411311 | Osazení železobetonových dílců pro šachty skruží rovných | kus | 7 |  | 0 | CS ÚRS 2019 01 |  |  | základní | 1.562 | 10.934 | 0.00918 | 0.06426 | 0 | 0 | 4 | K | 2 |  |  |  | ROZPOCET | 0 | 0 | 0 | 0 | 0 | 1 | 0 | 4 | 576933456
| PP |  | Osazení železobetonových dílců pro šachty skruží rovných | [15 empty] | PP | 2
| VV |  | "Rekonstrukce kanalizačních stok v ul. Táboritská, P. Velikého a Jateční, Kolín | [15 empty] | VV | 2 | 1 | True | 0 | ROZPOCET
| VV |  | "SO 01.03 ul. Jateční | [15 empty] | VV | 2 | 1 | True | 0 | ROZPOCET
| VV |  | "STOKA GIIIc | [15 empty] | VV | 2 | 1 | True | 0 | ROZPOCET
| VV |  | "montáž prefabrikovaných šachet D1200 | [15 empty] | VV | 2 | 1 | True | 0 | ROZPOCET
| VV |  | "prefabrikovaná šachta ŠJ1 | [15 empty] | VV | 2 | 1 | True | 0 | ROZPOCET
| VV |  | "1x skruž betonová šachtová rovná 120x50x12 cm | [15 empty] | VV | 2 | 1 | True | 0 | ROZPOCET
| VV |  | "stupadla ocelová s PE povlakem | [15 empty] | VV | 2 | 1 | True | 0 | ROZPOCET
| VV |  | 1 |  | 1 | [13 empty] | VV | 2 | 2 | True | 0 | ROZPOCET
| VV |  | "montáž prefabrikovaných šachet D1000 | [15 empty] | VV | 2 | 1 | True | 0 | ROZPOCET
| VV |  | "prefabrikovaná šachta ŠJ3 | [15 empty] | VV | 2 | 1 | True | 0 | ROZPOCET
| VV |  | "1x skruž betonová šachtová rovná 120x50x12 cm | [15 empty] | VV | 2 | 1 | True | 0 | ROZPOCET
| VV |  | "stupadla ocelová s PE povlakem | [15 empty] | VV | 2 | 1 | True | 0 | ROZPOCET
| VV |  | 1 |  | 1 | [13 empty] | VV | 2 | 2 | True | 0 | ROZPOCET
| VV |  | "montáž prefabrikovaných šachet D1200 | [15 empty] | VV | 2 | 1 | True | 0 | ROZPOCET
| VV |  | "prefabrikovaná šachta ŠJ1 | [15 empty] | VV | 2 | 1 | True | 0 | ROZPOCET
| VV |  | "1x vyrovnávací prstenec šachetní betonový 62,5x 12x 8 cm | [15 empty] | VV | 2 | 1 | True | 0 | ROZPOCET
| VV |  | 1 |  | 1 | [13 empty] | VV | 2 | 2 | True | 0 | ROZPOCET
| VV |  | "montáž prefabrikovaných šachet D1000 | [15 empty] | VV | 2 | 1 | True | 0 | ROZPOCET
| VV |  | "prefabrikovaná šachta ŠJ2 | [15 empty] | VV | 2 | 1 | True | 0 | ROZPOCET
| VV |  | "1x vyrovnávací prstenec šachetní betonový 62,5x 10x 10 cm | [15 empty] | VV | 2 | 1 | True | 0 | ROZPOCET
| VV |  | 1 |  | 1 | [13 empty] | VV | 2 | 2 | True | 0 | ROZPOCET
| VV |  | "montáž prefabrikovaných šachet D1000 | [15 empty] | VV | 2 | 1 | True | 0 | ROZPOCET
| VV |  | "prefabrikovaná šachta ŠJ2 | [15 empty] | VV | 2 | 1 | True | 0 | ROZPOCET
| VV |  | "2x vyrovnávací prstenec šachetní betonový 62,5x 10x 8 cm | [15 empty] | VV | 2 | 1 | True | 0 | ROZPOCET
| VV |  | 2 |  | 2 | [13 empty] | VV | 2 | 2 | True | 0 | ROZPOCET
| VV |  | "prefabrikovaná šachta ŠJ3 | [15 empty] | VV | 2 | 1 | True | 0 | ROZPOCET
| VV |  | "1x vyrovnávací prstenec šachetní betonový 62,5x 10x 8 cm | [15 empty] | VV | 2 | 1 | True | 0 | ROZPOCET
| VV |  | 1 |  | 1 | [13 empty] | VV | 2 | 2 | True | 0 | ROZPOCET
| VV |  | Součet |  | 7 | [13 empty] | VV | 2 | 4 | True | 1 | ROZPOCET
41 | M | 59224306R | skruž betonová šachetní 120/50 D120x50x12 cm | kus | 1 |  | 0 |  |  |  | základní | 0 | 0 | 0.7 | 0.7 | 0 | 0 | 8 | M | 2 |  |  |  | ROZPOCET | 0 | 0 | 0 | 0 | 0 | 1 | 0 | 4 | 1113377419
| PP |  | skruž betonová šachetní 120/50 D120x50x12 cm | [15 empty] | PP | 2
| VV |  | "Rekonstrukce kanalizačních stok v ul. Táboritská, P. Velikého a Jateční, Kolín | [15 empty] | VV | 2 | 1 | True | 0 | ROZPOCET
| VV |  | "SO 01.03 ul. Jateční | [15 empty] | VV | 2 | 1 | True | 0 | ROZPOCET
| VV |  | "STOKA GIIIc | [15 empty] | VV | 2 | 1 | True | 0 | ROZPOCET
| VV |  | "montáž prefabrikovaných šachet D1200 | [15 empty] | VV | 2 | 1 | True | 0 | ROZPOCET
| VV |  | "prefabrikovaná šachta ŠJ1 | [15 empty] | VV | 2 | 1 | True | 0 | ROZPOCET
| VV |  | "1x skruž betonová šachtová rovná 120x50x12 cm | [15 empty] | VV | 2 | 1 | True | 0 | ROZPOCET
| VV |  | "stupadla ocelová s PE povlakem | [15 empty] | VV | 2 | 1 | True | 0 | ROZPOCET
| VV |  | 1 |  | 1 | [13 empty] | VV | 2 | 2 | True | 0 | ROZPOCET
| VV |  | Součet |  | 1 | [13 empty] | VV | 2 | 4 | True | 1 | ROZPOCET
42 | M | 59224066 | skruž betonová DN 1000x250 PS, 100x25x12 cm | kus | 1 |  | 0 | CS ÚRS 2019 01 |  |  | základní | 0 | 0 | 0.262 | 0.262 | 0 | 0 | 8 | M | 2 |  |  |  | ROZPOCET | 0 | 0 | 0 | 0 | 0 | 1 | 0 | 4 | 958475590
| PP |  | skruž betonová DN 1000x250 PS, 100x25x12 cm | [15 empty] | PP | 2
| VV |  | "Rekonstrukce kanalizačních stok v ul. Táboritská, P. Velikého a Jateční, Kolín | [15 empty] | VV | 2 | 1 | True | 0 | ROZPOCET
| VV |  | "SO 01.03 ul. Jateční | [15 empty] | VV | 2 | 1 | True | 0 | ROZPOCET
| VV |  | "STOKA GIIIc | [15 empty] | VV | 2 | 1 | True | 0 | ROZPOCET
| VV |  | "montáž prefabrikovaných šachet D1000 | [15 empty] | VV | 2 | 1 | True | 0 | ROZPOCET
| VV |  | "prefabrikovaná šachta ŠJ3 | [15 empty] | VV | 2 | 1 | True | 0 | ROZPOCET
| VV |  | "1x skruž betonová šachtová rovná 120x50x12 cm | [15 empty] | VV | 2 | 1 | True | 0 | ROZPOCET
| VV |  | "stupadla ocelová s PE povlakem | [15 empty] | VV | 2 | 1 | True | 0 | ROZPOCET
| VV |  | 1 |  | 1 | [13 empty] | VV | 2 | 2 | True | 0 | ROZPOCET
| VV |  | Součet |  | 1 | [13 empty] | VV | 2 | 4 | True | 1 | ROZPOCET
43 | M | 59224176 | prstenec šachtový vyrovnávací betonový 625x120x80mm | kus | 1 |  | 0 | CS ÚRS 2019 01 |  |  | základní | 0 | 0 | 0.051 | 0.051 | 0 | 0 | 8 | M | 2 |  |  |  | ROZPOCET | 0 | 0 | 0 | 0 | 0 | 1 | 0 | 4 | 1799239657
| PP |  | prstenec šachtový vyrovnávací betonový 625x120x80mm | [15 empty] | PP | 2
| VV |  | "Rekonstrukce kanalizačních stok v ul. Táboritská, P. Velikého a Jateční, Kolín | [15 empty] | VV | 2 | 1 | True | 0 | ROZPOCET
| VV |  | "SO 01.03 ul. Jateční | [15 empty] | VV | 2 | 1 | True | 0 | ROZPOCET
| VV |  | "STOKA GIIIc | [15 empty] | VV | 2 | 1 | True | 0 | ROZPOCET
| VV |  | "montáž prefabrikovaných šachet D1200 | [15 empty] | VV | 2 | 1 | True | 0 | ROZPOCET
| VV |  | "prefabrikovaná šachta ŠJ1 | [15 empty] | VV | 2 | 1 | True | 0 | ROZPOCET
| VV |  | "1x vyrovnávací prstenec šachetní betonový 62,5x 12x 8 cm | [15 empty] | VV | 2 | 1 | True | 0 | ROZPOCET
| VV |  | 1 |  | 1 | [13 empty] | VV | 2 | 2 | True | 0 | ROZPOCET
| VV |  | Součet |  | 1 | [13 empty] | VV | 2 | 4 | True | 1 | ROZPOCET
44 | M | 59224013 | prstenec šachtový vyrovnávací betonový 625x100x100mm | kus | 1 |  | 0 | CS ÚRS 2019 01 |  |  | základní | 0 | 0 | 0.053 | 0.053 | 0 | 0 | 8 | M | 2 |  |  |  | ROZPOCET | 0 | 0 | 0 | 0 | 0 | 1 | 0 | 4 | 2078571700
| PP |  | prstenec šachtový vyrovnávací betonový 625x100x100mm | [15 empty] | PP | 2
| VV |  | "Rekonstrukce kanalizačních stok v ul. Táboritská, P. Velikého a Jateční, Kolín | [15 empty] | VV | 2 | 1 | True | 0 | ROZPOCET
| VV |  | "SO 01.03 ul. Jateční | [15 empty] | VV | 2 | 1 | True | 0 | ROZPOCET
| VV |  | "STOKA GIIIc | [15 empty] | VV | 2 | 1 | True | 0 | ROZPOCET
| VV |  | "montáž prefabrikovaných šachet D1000 | [15 empty] | VV | 2 | 1 | True | 0 | ROZPOCET
| VV |  | "prefabrikovaná šachta ŠJ2 | [15 empty] | VV | 2 | 1 | True | 0 | ROZPOCET
| VV |  | "1x vyrovnávací prstenec šachetní betonový 62,5x 10x 10 cm | [15 empty] | VV | 2 | 1 | True | 0 | ROZPOCET
| VV |  | 1 |  | 1 | [13 empty] | VV | 2 | 2 | True | 0 | ROZPOCET
| VV |  | Součet |  | 1 | [13 empty] | VV | 2 | 4 | True | 1 | ROZPOCET
45 | M | 59224012 | prstenec šachtový vyrovnávací betonový 625x100x80mm | kus | 3 |  | 0 | CS ÚRS 2019 01 |  |  | základní | 0 | 0 | 0.041 | 0.123 | 0 | 0 | 8 | M | 2 |  |  |  | ROZPOCET | 0 | 0 | 0 | 0 | 0 | 1 | 0 | 4 | -1367568978
| PP |  | prstenec šachtový vyrovnávací betonový 625x100x80mm | [15 empty] | PP | 2
| VV |  | "Rekonstrukce kanalizačních stok v ul. Táboritská, P. Velikého a Jateční, Kolín | [15 empty] | VV | 2 | 1 | True | 0 | ROZPOCET
| VV |  | "SO 01.03 ul. Jateční | [15 empty] | VV | 2 | 1 | True | 0 | ROZPOCET
| VV |  | "STOKA GIIIc | [15 empty] | VV | 2 | 1 | True | 0 | ROZPOCET
| VV |  | "montáž prefabrikovaných šachet D1000 | [15 empty] | VV | 2 | 1 | True | 0 | ROZPOCET
| VV |  | "prefabrikovaná šachta ŠJ2 | [15 empty] | VV | 2 | 1 | True | 0 | ROZPOCET
| VV |  | "2x vyrovnávací prstenec šachetní betonový 62,5x 10x 8 cm | [15 empty] | VV | 2 | 1 | True | 0 | ROZPOCET
| VV |  | 2 |  | 2 | [13 empty] | VV | 2 | 2 | True | 0 | ROZPOCET
| VV |  | "prefabrikovaná šachta ŠJ3 | [15 empty] | VV | 2 | 1 | True | 0 | ROZPOCET
| VV |  | "1x vyrovnávací prstenec šachetní betonový 62,5x 10x 8 cm | [15 empty] | VV | 2 | 1 | True | 0 | ROZPOCET
| VV |  | 1 |  | 1 | [13 empty] | VV | 2 | 2 | True | 0 | ROZPOCET
| VV |  | Součet |  | 3 | [13 empty] | VV | 2 | 4 | True | 1 | ROZPOCET
46 | K | 894412411 | Osazení železobetonových dílců pro šachty skruží přechodových | kus | 3 |  | 0 | CS ÚRS 2019 01 |  |  | základní | 1.664 | 4.992 | 0.01147 | 0.03441 | 0 | 0 | 4 | K | 2 |  |  |  | ROZPOCET | 0 | 0 | 0 | 0 | 0 | 1 | 0 | 4 | 154051184
| PP |  | Osazení železobetonových dílců pro šachty skruží přechodových | [15 empty] | PP | 2
| VV |  | "Rekonstrukce kanalizačních stok v ul. Táboritská, P. Velikého a Jateční, Kolín | [15 empty] | VV | 2 | 1 | True | 0 | ROZPOCET
| VV |  | "SO 01.03 ul. Jateční | [15 empty] | VV | 2 | 1 | True | 0 | ROZPOCET
| VV |  | "STOKA GIIIc | [15 empty] | VV | 2 | 1 | True | 0 | ROZPOCET
| VV |  | "montáž prefabrikovaných šachet D1000 | [15 empty] | VV | 2 | 1 | True | 0 | ROZPOCET
| VV |  | "prefabrikovaná šachta ŠJ2 | [15 empty] | VV | 2 | 1 | True | 0 | ROZPOCET
| VV |  | "1x konus šachetní betonový 100x62,5 cm | [15 empty] | VV | 2 | 1 | True | 0 | ROZPOCET
| VV |  | "stupadla ocelová s PE povlakem | [15 empty] | VV | 2 | 1 | True | 0 | ROZPOCET
| VV |  | 1 |  | 1 | [13 empty] | VV | 2 | 2 | True | 0 | ROZPOCET
| VV |  | "prefabrikovaná šachta ŠJ3 | [15 empty] | VV | 2 | 1 | True | 0 | ROZPOCET
| VV |  | "1x konus šachetní betonový 100x62,5 cm | [15 empty] | VV | 2 | 1 | True | 0 | ROZPOCET
| VV |  | "stupadla ocelová s PE povlakem | [15 empty] | VV | 2 | 1 | True | 0 | ROZPOCET
| VV |  | 1 |  | 1 | [13 empty] | VV | 2 | 2 | True | 0 | ROZPOCET
| VV |  | "montáž prefabrikovaných šachet D1200 | [15 empty] | VV | 2 | 1 | True | 0 | ROZPOCET
| VV |  | "prefabrikovaná šachta ŠJ1 | [15 empty] | VV | 2 | 1 | True | 0 | ROZPOCET
| VV |  | "1x konus šachetní betonový 120x62,5 cm | [15 empty] | VV | 2 | 1 | True | 0 | ROZPOCET
| VV |  | "stupadla ocelová s PE povlakem | [15 empty] | VV | 2 | 1 | True | 0 | ROZPOCET
| VV |  | 1 |  | 1 | [13 empty] | VV | 2 | 2 | True | 0 | ROZPOCET
| VV |  | Součet |  | 3 | [13 empty] | VV | 2 | 4 | True | 1 | ROZPOCET
47 | M | 59224168 | skruž betonová přechodová 62,5/100x60x12 cm, stupadla poplastovaná kapsová | kus | 2 |  | 0 | CS ÚRS 2019 01 |  |  | základní | 0 | 0 | 0.548 | 1.096 | 0 | 0 | 8 | M | 2 |  |  |  | ROZPOCET | 0 | 0 | 0 | 0 | 0 | 1 | 0 | 4 | 650196959
| PP |  | skruž betonová přechodová 62,5/100x60x12 cm, stupadla poplastovaná kapsová | [15 empty] | PP | 2
| VV |  | "Rekonstrukce kanalizačních stok v ul. Táboritská, P. Velikého a Jateční, Kolín | [15 empty] | VV | 2 | 1 | True | 0 | ROZPOCET
| VV |  | "SO 01.03 ul. Jateční | [15 empty] | VV | 2 | 1 | True | 0 | ROZPOCET
| VV |  | "STOKA GIIIc | [15 empty] | VV | 2 | 1 | True | 0 | ROZPOCET
| VV |  | "montáž prefabrikovaných šachet D1000 | [15 empty] | VV | 2 | 1 | True | 0 | ROZPOCET
| VV |  | "prefabrikovaná šachta ŠJ2 | [15 empty] | VV | 2 | 1 | True | 0 | ROZPOCET
| VV |  | "1x konus šachetní betonový 100x62,5 cm | [15 empty] | VV | 2 | 1 | True | 0 | ROZPOCET
| VV |  | "stupadla ocelová s PE povlakem | [15 empty] | VV | 2 | 1 | True | 0 | ROZPOCET
| VV |  | 1 |  | 1 | [13 empty] | VV | 2 | 2 | True | 0 | ROZPOCET
| VV |  | "prefabrikovaná šachta ŠJ3 | [15 empty] | VV | 2 | 1 | True | 0 | ROZPOCET
| VV |  | "1x konus šachetní betonový 100x62,5 cm | [15 empty] | VV | 2 | 1 | True | 0 | ROZPOCET
| VV |  | "stupadla ocelová s PE povlakem | [15 empty] | VV | 2 | 1 | True | 0 | ROZPOCET
| VV |  | 1 |  | 1 | [13 empty] | VV | 2 | 2 | True | 0 | ROZPOCET
| VV |  | Součet |  | 2 | [13 empty] | VV | 2 | 4 | True | 1 | ROZPOCET
48 | M | 59224312R | konus šachetní betonový 120-63/12 120x62,5 cm | kus | 1 |  | 0 |  |  |  | základní | 0 | 0 | 0.5 | 0.5 | 0 | 0 | 8 | M | 2 |  |  |  | ROZPOCET | 0 | 0 | 0 | 0 | 0 | 1 | 0 | 4 | -1718189966
| PP |  | konus šachetní betonový 120-63/12 120x62,5 cm | [15 empty] | PP | 2
| VV |  | "Rekonstrukce kanalizačních stok v ul. Táboritská, P. Velikého a Jateční, Kolín | [15 empty] | VV | 2 | 1 | True | 0 | ROZPOCET
| VV |  | "SO 01.03 ul. Jateční | [15 empty] | VV | 2 | 1 | True | 0 | ROZPOCET
| VV |  | "STOKA GIIIc | [15 empty] | VV | 2 | 1 | True | 0 | ROZPOCET
| VV |  | "montáž prefabrikovaných šachet D1200 | [15 empty] | VV | 2 | 1 | True | 0 | ROZPOCET
| VV |  | "prefabrikovaná šachta ŠJ1 | [15 empty] | VV | 2 | 1 | True | 0 | ROZPOCET
| VV |  | "1x konus šachetní betonový 120x62,5 cm | [15 empty] | VV | 2 | 1 | True | 0 | ROZPOCET
| VV |  | "stupadla ocelová s PE povlakem | [15 empty] | VV | 2 | 1 | True | 0 | ROZPOCET
| VV |  | 1 |  | 1 | [13 empty] | VV | 2 | 2 | True | 0 | ROZPOCET
| VV |  | Součet |  | 1 | [13 empty] | VV | 2 | 4 | True | 1 | ROZPOCET
49 | K | 894414111 | Osazení železobetonových dílců pro šachty skruží základových (dno) | kus | 3 |  | 0 | CS ÚRS 2019 01 |  |  | základní | 2.08 | 6.24 | 0.02753 | 0.08259 | 0 | 0 | 4 | K | 2 |  |  |  | ROZPOCET | 0 | 0 | 0 | 0 | 0 | 1 | 0 | 4 | -1309933979
| PP |  | Osazení železobetonových dílců pro šachty skruží základových (dno) | [15 empty] | PP | 2
| VV |  | "Rekonstrukce kanalizačních stok v ul. Táboritská, P. Velikého a Jateční, Kolín | [15 empty] | VV | 2 | 1 | True | 0 | ROZPOCET
| VV |  | "SO 01.03 ul. Jateční | [15 empty] | VV | 2 | 1 | True | 0 | ROZPOCET
| VV |  | "STOKA GIIIc | [15 empty] | VV | 2 | 1 | True | 0 | ROZPOCET
| VV |  | "montáž prefabrikovaných šachet D1000 | [15 empty] | VV | 2 | 1 | True | 0 | ROZPOCET
| VV |  | "prefabrikovaná šachta ŠJ2 | [15 empty] | VV | 2 | 1 | True | 0 | ROZPOCET
| VV |  | "1x dno betonové šachty kanalizační přímé 100/80 cm | [15 empty] | VV | 2 | 1 | True | 0 | ROZPOCET
| VV |  | "stupadla ocelová s PE povlakem | [15 empty] | VV | 2 | 1 | True | 0 | ROZPOCET
| VV |  | 1 |  | 1 | [13 empty] | VV | 2 | 2 | True | 0 | ROZPOCET
| VV |  | "prefabrikovaná šachta ŠJ3 | [15 empty] | VV | 2 | 1 | True | 0 | ROZPOCET
| VV |  | "1x dno betonové šachty kanalizační přímé 100/80 cm | [15 empty] | VV | 2 | 1 | True | 0 | ROZPOCET
| VV |  | "stupadla ocelová s PE povlakem | [15 empty] | VV | 2 | 1 | True | 0 | ROZPOCET
| VV |  | 1 |  | 1 | [13 empty] | VV | 2 | 2 | True | 0 | ROZPOCET
| VV |  | "montáž prefabrikovaných šachet D1200 | [15 empty] | VV | 2 | 1 | True | 0 | ROZPOCET
| VV |  | "prefabrikovaná šachta ŠJ1 | [15 empty] | VV | 2 | 1 | True | 0 | ROZPOCET
| VV |  | "1x dno betonové šachty kanalizační přímé 120/120 cm | [15 empty] | VV | 2 | 1 | True | 0 | ROZPOCET
| VV |  | "stupadla ocelová s PE povlakem | [15 empty] | VV | 2 | 1 | True | 0 | ROZPOCET
| VV |  | 1 |  | 1 | [13 empty] | VV | 2 | 2 | True | 0 | ROZPOCET
| VV |  | Součet |  | 3 | [13 empty] | VV | 2 | 4 | True | 1 | ROZPOCET
50 | M | 59224062 | dno betonové šachtové kulaté DN 1000 x 800, 100 x 95 x 15 cm | kus | 2 |  | 0 | CS ÚRS 2019 01 |  |  | základní | 0 | 0 | 1.548 | 3.096 | 0 | 0 | 8 | M | 2 |  |  |  | ROZPOCET | 0 | 0 | 0 | 0 | 0 | 1 | 0 | 4 | -1247690408
| PP |  | dno betonové šachtové kulaté DN 1000 x 800, 100 x 95 x 15 cm | [15 empty] | PP | 2
| VV |  | "Rekonstrukce kanalizačních stok v ul. Táboritská, P. Velikého a Jateční, Kolín | [15 empty] | VV | 2 | 1 | True | 0 | ROZPOCET
| VV |  | "SO 01.03 ul. Jateční | [15 empty] | VV | 2 | 1 | True | 0 | ROZPOCET
| VV |  | "STOKA GIIIc | [15 empty] | VV | 2 | 1 | True | 0 | ROZPOCET
| VV |  | "montáž prefabrikovaných šachet D1000 | [15 empty] | VV | 2 | 1 | True | 0 | ROZPOCET
| VV |  | "prefabrikovaná šachta ŠJ2 | [15 empty] | VV | 2 | 1 | True | 0 | ROZPOCET
| VV |  | "1x dno betonové šachty kanalizační přímé 100/80 cm | [15 empty] | VV | 2 | 1 | True | 0 | ROZPOCET
| VV |  | "stupadla ocelová s PE povlakem | [15 empty] | VV | 2 | 1 | True | 0 | ROZPOCET
| VV |  | 1 |  | 1 | [13 empty] | VV | 2 | 2 | True | 0 | ROZPOCET
| VV |  | "prefabrikovaná šachta ŠJ3 | [15 empty] | VV | 2 | 1 | True | 0 | ROZPOCET
| VV |  | "1x dno betonové šachty kanalizační přímé 100/80 cm | [15 empty] | VV | 2 | 1 | True | 0 | ROZPOCET
| VV |  | "stupadla ocelová s PE povlakem | [15 empty] | VV | 2 | 1 | True | 0 | ROZPOCET
| VV |  | 1 |  | 1 | [13 empty] | VV | 2 | 2 | True | 0 | ROZPOCET
| VV |  | Součet |  | 2 | [13 empty] | VV | 2 | 4 | True | 1 | ROZPOCET
51 | M | 59224339R | dno betonové šachty kanalizační přímé 120/120 | kus | 1 |  | 0 |  |  |  | základní | 0 | 0 | 3.68 | 3.68 | 0 | 0 | 8 | M | 2 |  |  |  | ROZPOCET | 0 | 0 | 0 | 0 | 0 | 1 | 0 | 4 | 2138950450
| PP |  | dno betonové šachty kanalizační přímé 120/120 | [15 empty] | PP | 2
| VV |  | "Rekonstrukce kanalizačních stok v ul. Táboritská, P. Velikého a Jateční, Kolín | [15 empty] | VV | 2 | 1 | True | 0 | ROZPOCET
| VV |  | "SO 01.03 ul. Jateční | [15 empty] | VV | 2 | 1 | True | 0 | ROZPOCET
| VV |  | "STOKA GIIIc | [15 empty] | VV | 2 | 1 | True | 0 | ROZPOCET
| VV |  | "montáž prefabrikovaných šachet D1200 | [15 empty] | VV | 2 | 1 | True | 0 | ROZPOCET
| VV |  | "prefabrikovaná šachta ŠJ1 | [15 empty] | VV | 2 | 1 | True | 0 | ROZPOCET
| VV |  | "1x dno betonové šachty kanalizační přímé 120/120 cm | [15 empty] | VV | 2 | 1 | True | 0 | ROZPOCET
| VV |  | "stupadla ocelová s PE povlakem | [15 empty] | VV | 2 | 1 | True | 0 | ROZPOCET
| VV |  | 1 |  | 1 | [13 empty] | VV | 2 | 2 | True | 0 | ROZPOCET
| VV |  | Součet |  | 1 | [13 empty] | VV | 2 | 4 | True | 1 | ROZPOCET
52 | K | 894414213R | Osazení těsnění elastomerové pro spojení šachetních dílů | kus | 5 |  | 0 | CS ÚRS 2017 02 |  |  | základní | 0.817 | 4.085 | 0.03826 | 0.1913 | 0 | 0 | 4 | K | 2 |  |  |  | ROZPOCET | 0 | 0 | 0 | 0 | 0 | 1 | 0 | 4 | -584603659
| PP |  | Osazení těsnění dílců pro šachty - elastomerové těsnění | [15 empty] | PP | 2
| VV |  | "Rekonstrukce kanalizačních stok v ul. Táboritská, P. Velikého a Jateční, Kolín | [15 empty] | VV | 2 | 1 | True | 0 | ROZPOCET
| VV |  | "SO 01.03 ul. Jateční | [15 empty] | VV | 2 | 1 | True | 0 | ROZPOCET
| VV |  | "STOKA GIIIc | [15 empty] | VV | 2 | 1 | True | 0 | ROZPOCET
| VV |  | "montáž prefabrikovaných šachet D1200 | [15 empty] | VV | 2 | 1 | True | 0 | ROZPOCET
| VV |  | "prefabrikovaná šachta ŠJ1 | [15 empty] | VV | 2 | 1 | True | 0 | ROZPOCET
| VV |  | "2x těsnění elastomerové pro spojení šachetních dílů DN 1200 | [15 empty] | VV | 2 | 1 | True | 0 | ROZPOCET
| VV |  | 2 |  | 2 | [13 empty] | VV | 2 | 2 | True | 0 | ROZPOCET
| VV |  | "montáž prefabrikovaných šachet D1000 | [15 empty] | VV | 2 | 1 | True | 0 | ROZPOCET
| VV |  | "prefabrikovaná šachta ŠJ2 | [15 empty] | VV | 2 | 1 | True | 0 | ROZPOCET
| VV |  | "1x těsnění elastomerové pro spojení šachetních dílů DN 1000 | [15 empty] | VV | 2 | 1 | True | 0 | ROZPOCET
| VV |  | 1 |  | 1 | [13 empty] | VV | 2 | 2 | True | 0 | ROZPOCET
| VV |  | "prefabrikovaná šachta ŠJ3 | [15 empty] | VV | 2 | 1 | True | 0 | ROZPOCET
| VV |  | "2x těsnění elastomerové pro spojení šachetních dílů DN 1000 | [15 empty] | VV | 2 | 1 | True | 0 | ROZPOCET
| VV |  | 2 |  | 2 | [13 empty] | VV | 2 | 2 | True | 0 | ROZPOCET
| VV |  | Součet |  | 5 | [13 empty] | VV | 2 | 4 | True | 1 | ROZPOCET
53 | M | 59224348 | těsnění elastomerové pro spojení šachetních dílů DN 1000 | kus | 3 |  | 0 |  |  |  | základní | 0 | 0 | 0.002 | 0.006 | 0 | 0 | 8 | M | 2 |  |  |  | ROZPOCET | 0 | 0 | 0 | 0 | 0 | 1 | 0 | 4 | 740355470
| PP |  | těsnění elastomerové pro spojení šachetních dílů DN 1000 | [15 empty] | PP | 2
| VV |  | "Rekonstrukce kanalizačních stok v ul. Táboritská, P. Velikého a Jateční, Kolín | [15 empty] | VV | 2 | 1 | True | 0 | ROZPOCET
| VV |  | "SO 01.03 ul. Jateční | [15 empty] | VV | 2 | 1 | True | 0 | ROZPOCET
| VV |  | "STOKA GIIIc | [15 empty] | VV | 2 | 1 | True | 0 | ROZPOCET
| VV |  | "montáž prefabrikovaných šachet D1000 | [15 empty] | VV | 2 | 1 | True | 0 | ROZPOCET
| VV |  | "prefabrikovaná šachta ŠJ2 | [15 empty] | VV | 2 | 1 | True | 0 | ROZPOCET
| VV |  | "1x těsnění elastomerové pro spojení šachetních dílů DN 1000 | [15 empty] | VV | 2 | 1 | True | 0 | ROZPOCET
| VV |  | 1 |  | 1 | [13 empty] | VV | 2 | 2 | True | 0 | ROZPOCET
| VV |  | "prefabrikovaná šachta ŠJ3 | [15 empty] | VV | 2 | 1 | True | 0 | ROZPOCET
| VV |  | "2x těsnění elastomerové pro spojení šachetních dílů DN 1000 | [15 empty] | VV | 2 | 1 | True | 0 | ROZPOCET
| VV |  | 2 |  | 2 | [13 empty] | VV | 2 | 2 | True | 0 | ROZPOCET
| VV |  | Součet |  | 3 | [13 empty] | VV | 2 | 4 | True | 1 | ROZPOCET
54 | M | 59224349R | těsnění elastomerové pro spojení šachetních dílů DN 1200 | kus | 2 |  | 0 |  |  |  | základní | 0 | 0 | 0.002 | 0.004 | 0 | 0 | 8 | M | 2 |  |  |  | ROZPOCET | 0 | 0 | 0 | 0 | 0 | 1 | 0 | 4 | -1822743270
| PP |  | těsnění elastomerové pro spojení šachetních dílů DN 1200 | [15 empty] | PP | 2
| VV |  | "Rekonstrukce kanalizačních stok v ul. Táboritská, P. Velikého a Jateční, Kolín | [15 empty] | VV | 2 | 1 | True | 0 | ROZPOCET
| VV |  | "SO 01.03 ul. Jateční | [15 empty] | VV | 2 | 1 | True | 0 | ROZPOCET
| VV |  | "STOKA GIIIc | [15 empty] | VV | 2 | 1 | True | 0 | ROZPOCET
| VV |  | "montáž prefabrikovaných šachet D1200 | [15 empty] | VV | 2 | 1 | True | 0 | ROZPOCET
| VV |  | "prefabrikovaná šachta ŠJ1 | [15 empty] | VV | 2 | 1 | True | 0 | ROZPOCET
| VV |  | "2x těsnění elastomerové pro spojení šachetních dílů DN 1200 | [15 empty] | VV | 2 | 1 | True | 0 | ROZPOCET
| VV |  | 2 |  | 2 | [13 empty] | VV | 2 | 2 | True | 0 | ROZPOCET
| VV |  | Součet |  | 2 | [13 empty] | VV | 2 | 4 | True | 1 | ROZPOCET
55 | K | 895941111 | Zřízení vpusti kanalizační uliční z betonových dílců typ UV-50 normální | kus | 6 |  | 0 | CS ÚRS 2019 01 |  |  | základní | 4.198 | 25.188 | 0.3409 | 2.0454 | 0 | 0 | 4 | K | 2 |  |  |  | ROZPOCET | 0 | 0 | 0 | 0 | 0 | 1 | 0 | 4 | 393126655
| PP |  | Zřízení vpusti kanalizační uliční z betonových dílců typ UV-50 normální | [15 empty] | PP | 2
| PSC |  | Poznámka k souboru cen: 1. V cenách jsou započteny i náklady na zřízení lože ze štěrkopísku. 2. V cenách nejsou započteny náklady na: a) dodání betonových dílců; betonové dílce se oceňují ve specifikaci, b) dodání kameninových dílců; kameninové dílce se oceňují ve specifikaci, c) litinové mříže; osazení mříží se oceňuje cenami souboru cen 899 20- . 1 Osazení mříží litinových včetně rámů a košů na bahno části A 01 tohoto katalogu; dodání mříží se oceňuje ve specifikaci, d) podkladní prstence; tyto se oceňují cenami souboru cen 452 38-6 . Podkladní a a vyrovnávací prstence části A 01 tohoto katalogu. | [15 empty] | PSC | 2
| VV |  | "Rekonstrukce kanalizačních stok v ul. Táboritská, P. Velikého a Jateční, Kolín | [15 empty] | VV | 2 | 1 | True | 0 | ROZPOCET
| VV |  | "SO 01.03 ul. Jateční | [15 empty] | VV | 2 | 1 | True | 0 | ROZPOCET
| VV |  | "STOKA GIIIc | [15 empty] | VV | 2 | 1 | True | 0 | ROZPOCET
| VV |  | "výkop kanalizační přípojky UVJ1, UVJ2 | [15 empty] | VV | 2 | 1 | True | 0 | ROZPOCET
| VV |  | "2x prefabrikovaná uliční vpusť | [15 empty] | VV | 2 | 1 | True | 0 | ROZPOCET
| VV |  | 2 |  | 2 | [13 empty] | VV | 2 | 2 | True | 0 | ROZPOCET
| VV |  | "výkop pro vodovodní přípojky UVJ3, UVJ4, UVJ5, UVJ6 | [15 empty] | VV | 2 | 1 | True | 0 | ROZPOCET
| VV |  | "4x prefabrikovaná uliční vpusť | [15 empty] | VV | 2 | 1 | True | 0 | ROZPOCET
| VV |  | 4 |  | 4 | [13 empty] | VV | 2 | 2 | True | 0 | ROZPOCET
| VV |  | Součet |  | 6 | [13 empty] | VV | 2 | 4 | True | 1 | ROZPOCET
56 | M | 59223852 | dno pro uliční vpusť s kalovou prohlubní betonové 500x300x50mm | kus | 6 |  | 0 | CS ÚRS 2019 01 |  |  | základní | 0 | 0 | 0.072 | 0.432 | 0 | 0 | 8 | M | 2 |  |  |  | ROZPOCET | 0 | 0 | 0 | 0 | 0 | 1 | 0 | 4 | 1999791263
| PP |  | dno pro uliční vpusť s kalovou prohlubní betonové 500x300x50mm | [15 empty] | PP | 2
| VV |  | "Rekonstrukce kanalizačních stok v ul. Táboritská, P. Velikého a Jateční, Kolín | [15 empty] | VV | 2 | 1 | True | 0 | ROZPOCET
| VV |  | "SO 01.03 ul. Jateční | [15 empty] | VV | 2 | 1 | True | 0 | ROZPOCET
| VV |  | "STOKA GIIIc | [15 empty] | VV | 2 | 1 | True | 0 | ROZPOCET
| VV |  | "výkop kanalizační přípojky UVJ1, UVJ2 | [15 empty] | VV | 2 | 1 | True | 0 | ROZPOCET
| VV |  | "2x dno uliční vpusti nízké s kalovou prohlubní | [15 empty] | VV | 2 | 1 | True | 0 | ROZPOCET
| VV |  | 2 |  | 2 | [13 empty] | VV | 2 | 2 | True | 0 | ROZPOCET
| VV |  | "výkop pro vodovodní přípojky UVJ3, UVJ4, UVJ5, UVJ6 | [15 empty] | VV | 2 | 1 | True | 0 | ROZPOCET
| VV |  | "4x dno uliční vpusti nízké s kalovou prohlubní | [15 empty] | VV | 2 | 1 | True | 0 | ROZPOCET
| VV |  | 4 |  | 4 | [13 empty] | VV | 2 | 2 | True | 0 | ROZPOCET
| VV |  | Součet |  | 6 | [13 empty] | VV | 2 | 4 | True | 1 | ROZPOCET
57 | M | 59223856 | skruž pro uliční vpusť horní betonová 500x195x50mm | kus | 6 |  | 0 | CS ÚRS 2019 01 |  |  | základní | 0 | 0 | 0.04 | 0.24 | 0 | 0 | 8 | M | 2 |  |  |  | ROZPOCET | 0 | 0 | 0 | 0 | 0 | 1 | 0 | 4 | 1301118494
| PP |  | skruž pro uliční vpusť horní betonová 500x195x50mm | [15 empty] | PP | 2
| VV |  | "Rekonstrukce kanalizačních stok v ul. Táboritská, P. Velikého a Jateční, Kolín | [15 empty] | VV | 2 | 1 | True | 0 | ROZPOCET
| VV |  | "SO 01.03 ul. Jateční | [15 empty] | VV | 2 | 1 | True | 0 | ROZPOCET
| VV |  | "STOKA GIIIc | [15 empty] | VV | 2 | 1 | True | 0 | ROZPOCET
| VV |  | "výkop kanalizační přípojky UVJ1, UVJ2 | [15 empty] | VV | 2 | 1 | True | 0 | ROZPOCET
| VV |  | "2x skruž uliční vpusti horní 500/190 pro čtvercovou mříž | [15 empty] | VV | 2 | 1 | True | 0 | ROZPOCET
| VV |  | 2 |  | 2 | [13 empty] | VV | 2 | 2 | True | 0 | ROZPOCET
| VV |  | "výkop pro vodovodní přípojky UVJ3, UVJ4, UVJ5, UVJ6 | [15 empty] | VV | 2 | 1 | True | 0 | ROZPOCET
| VV |  | "4x skruž uliční vpusti horní 500/190 pro čtvercovou mříž | [15 empty] | VV | 2 | 1 | True | 0 | ROZPOCET
| VV |  | 4 |  | 4 | [13 empty] | VV | 2 | 2 | True | 0 | ROZPOCET
| VV |  | Součet |  | 6 | [13 empty] | VV | 2 | 4 | True | 1 | ROZPOCET
58 | M | 59223824 | vpusť uliční skruž betonová 590x500x50mm s výtokem (bez vložky) | kus | 6 |  | 0 | CS ÚRS 2019 01 |  |  | základní | 0 | 0 | 0.17 | 1.02 | 0 | 0 | 8 | M | 2 |  |  |  | ROZPOCET | 0 | 0 | 0 | 0 | 0 | 1 | 0 | 4 | -1154650969
| PP |  | vpusť uliční skruž betonová 590x500x50mm s výtokem (bez vložky) | [15 empty] | PP | 2
| VV |  | "Rekonstrukce kanalizačních stok v ul. Táboritská, P. Velikého a Jateční, Kolín | [15 empty] | VV | 2 | 1 | True | 0 | ROZPOCET
| VV |  | "SO 01.03 ul. Jateční | [15 empty] | VV | 2 | 1 | True | 0 | ROZPOCET
| VV |  | "STOKA GIIIc | [15 empty] | VV | 2 | 1 | True | 0 | ROZPOCET
| VV |  | "výkop kanalizační přípojky UVJ1, UVJ2 | [15 empty] | VV | 2 | 1 | True | 0 | ROZPOCET
| VV |  | "2x průběžný dílce 590 s výtokem a zápachovou uzávěrkou | [15 empty] | VV | 2 | 1 | True | 0 | ROZPOCET
| VV |  | 2 |  | 2 | [13 empty] | VV | 2 | 2 | True | 0 | ROZPOCET
| VV |  | "výkop pro vodovodní přípojky UVJ3, UVJ4, UVJ5, UVJ6 | [15 empty] | VV | 2 | 1 | True | 0 | ROZPOCET
| VV |  | "4x průběžný dílce 590 s výtokem a zápachovou uzávěrkou | [15 empty] | VV | 2 | 1 | True | 0 | ROZPOCET
| VV |  | 4 |  | 4 | [13 empty] | VV | 2 | 2 | True | 0 | ROZPOCET
| VV |  | Součet |  | 6 | [13 empty] | VV | 2 | 4 | True | 1 | ROZPOCET
59 | M | 59223820 | vpusť uliční skruž betonová 290x500x50mm s osazením na kalový koš pro těžké naplaveniny | kus | 6 |  | 0 | CS ÚRS 2019 01 |  |  | základní | 0 | 0 | 0.087 | 0.522 | 0 | 0 | 8 | M | 2 |  |  |  | ROZPOCET | 0 | 0 | 0 | 0 | 0 | 1 | 0 | 4 | 116649649
| PP |  | vpusť uliční skruž betonová 290x500x50mm s osazením na kalový koš pro těžké naplaveniny | [15 empty] | PP | 2
| VV |  | "Rekonstrukce kanalizačních stok v ul. Táboritská, P. Velikého a Jateční, Kolín | [15 empty] | VV | 2 | 1 | True | 0 | ROZPOCET
| VV |  | "SO 01.03 ul. Jateční | [15 empty] | VV | 2 | 1 | True | 0 | ROZPOCET
| VV |  | "STOKA GIIIc | [15 empty] | VV | 2 | 1 | True | 0 | ROZPOCET
| VV |  | "výkop kanalizační přípojky UVJ1, UVJ2 | [15 empty] | VV | 2 | 1 | True | 0 | ROZPOCET
| VV |  | "2x průběžný dílec 290 | [15 empty] | VV | 2 | 1 | True | 0 | ROZPOCET
| VV |  | 2 |  | 2 | [13 empty] | VV | 2 | 2 | True | 0 | ROZPOCET
| VV |  | "výkop pro vodovodní přípojky UVJ3, UVJ4, UVJ5, UVJ6 | [15 empty] | VV | 2 | 1 | True | 0 | ROZPOCET
| VV |  | "4x průběžný dílec 290 | [15 empty] | VV | 2 | 1 | True | 0 | ROZPOCET
| VV |  | 4 |  | 4 | [13 empty] | VV | 2 | 2 | True | 0 | ROZPOCET
| VV |  | Součet |  | 6 | [13 empty] | VV | 2 | 4 | True | 1 | ROZPOCET
60 | M | 59223825 | vpusť uliční skruž betonová 290x500x50mm | kus | 6 |  | 0 | CS ÚRS 2019 01 |  |  | základní | 0 | 0 | 0.06 | 0.36 | 0 | 0 | 8 | M | 2 |  |  |  | ROZPOCET | 0 | 0 | 0 | 0 | 0 | 1 | 0 | 4 | 1763246467
| PP |  | vpusť uliční skruž betonová 290x500x50mm | [15 empty] | PP | 2
| VV |  | "Rekonstrukce kanalizačních stok v ul. Táboritská, P. Velikého a Jateční, Kolín | [15 empty] | VV | 2 | 1 | True | 0 | ROZPOCET
| VV |  | "SO 01.03 ul. Jateční | [15 empty] | VV | 2 | 1 | True | 0 | ROZPOCET
| VV |  | "STOKA GIIIc | [15 empty] | VV | 2 | 1 | True | 0 | ROZPOCET
| VV |  | "výkop kanalizační přípojky UVJ1, UVJ2 | [15 empty] | VV | 2 | 1 | True | 0 | ROZPOCET
| VV |  | "2x průběžný dílce 290 | [15 empty] | VV | 2 | 1 | True | 0 | ROZPOCET
| VV |  | 2 |  | 2 | [13 empty] | VV | 2 | 2 | True | 0 | ROZPOCET
| VV |  | "výkop pro vodovodní přípojky UVJ3, UVJ4, UVJ5, UVJ6 | [15 empty] | VV | 2 | 1 | True | 0 | ROZPOCET
| VV |  | "4x průběžný dílce 290 | [15 empty] | VV | 2 | 1 | True | 0 | ROZPOCET
| VV |  | 4 |  | 4 | [13 empty] | VV | 2 | 2 | True | 0 | ROZPOCET
| VV |  | Součet |  | 6 | [13 empty] | VV | 2 | 4 | True | 1 | ROZPOCET
61 | K | 899103211 | Demontáž poklopů litinových nebo ocelových včetně rámů hmotnosti přes 100 do 150 kg | kus | 3 |  | 0 | CS ÚRS 2019 01 |  |  | základní | 0.8 | 2.4 | 0 | 0 | 0.15 | 0.45 | 4 | K | 2 |  |  |  | ROZPOCET | 0 | 0 | 0 | 0 | 0 | 1 | 0 | 4 | 537000844
| PP |  | Demontáž poklopů litinových a ocelových včetně rámů, hmotnosti jednotlivě přes 100 do 150 Kg | [15 empty] | PP | 2
| VV |  | "Rekonstrukce kanalizačních stok v ul. Táboritská, P. Velikého a Jateční, Kolín | [15 empty] | VV | 2 | 1 | True | 0 | ROZPOCET
| VV |  | "SO 01.03 ul. Jateční | [15 empty] | VV | 2 | 1 | True | 0 | ROZPOCET
| VV |  | "STOKA GIIIc | [15 empty] | VV | 2 | 1 | True | 0 | ROZPOCET
| VV |  | "bourání stávajících šachet | [15 empty] | VV | 2 | 1 | True | 0 | ROZPOCET
| VV |  | "bourání stávající šachta ŠJ1 - poklop | [15 empty] | VV | 2 | 1 | True | 0 | ROZPOCET
| VV |  | 1 |  | 1 | [13 empty] | VV | 2 | 2 | True | 0 | ROZPOCET
| VV |  | "bourání stávající šachta ŠJ2 - poklop | [15 empty] | VV | 2 | 1 | True | 0 | ROZPOCET
| VV |  | 1 |  | 1 | [13 empty] | VV | 2 | 2 | True | 0 | ROZPOCET
| VV |  | "bourání stávající šachta ŠJ3 - poklop | [15 empty] | VV | 2 | 1 | True | 0 | ROZPOCET
| VV |  | 1 |  | 1 | [13 empty] | VV | 2 | 2 | True | 0 | ROZPOCET
| VV |  | Součet |  | 3 | [13 empty] | VV | 2 | 4 | True | 1 | ROZPOCET
62 | K | 899104112 | Osazení poklopů litinových nebo ocelových včetně rámů pro třídu zatížení D400, E600 | kus | 3 |  | 0 | CS ÚRS 2019 01 |  |  | základní | 1.694 | 5.082 | 0.21734 | 0.65202 | 0 | 0 | 4 | K | 2 |  |  |  | ROZPOCET | 0 | 0 | 0 | 0 | 0 | 1 | 0 | 4 | -97816215
| PP |  | Osazení poklopů litinových a ocelových včetně rámů pro třídu zatížení D400, E600 | [15 empty] | PP | 2
| VV |  | "Rekonstrukce kanalizačních stok v ul. Táboritská, P. Velikého a Jateční, Kolín | [15 empty] | VV | 2 | 1 | True | 0 | ROZPOCET
| VV |  | "SO 01.03 ul. Jateční | [15 empty] | VV | 2 | 1 | True | 0 | ROZPOCET
| VV |  | "STOKA GIIIc | [15 empty] | VV | 2 | 1 | True | 0 | ROZPOCET
| VV |  | "montáž prefabrikovaných šachet D1000 | [15 empty] | VV | 2 | 1 | True | 0 | ROZPOCET
| VV |  | "prefabrikovaná šachta ŠJ2 | [15 empty] | VV | 2 | 1 | True | 0 | ROZPOCET
| VV |  | "1x kanalizační poklop šachetní pro pojezd D400 | [15 empty] | VV | 2 | 1 | True | 0 | ROZPOCET
| VV |  | 1 |  | 1 | [13 empty] | VV | 2 | 2 | True | 0 | ROZPOCET
| VV |  | "prefabrikovaná šachta ŠJ3 | [15 empty] | VV | 2 | 1 | True | 0 | ROZPOCET
| VV |  | "1x kanalizační poklop šachetní pro pojezd D400 | [15 empty] | VV | 2 | 1 | True | 0 | ROZPOCET
| VV |  | 1 |  | 1 | [13 empty] | VV | 2 | 2 | True | 0 | ROZPOCET
| VV |  | "montáž prefabrikovaných šachet D1200 | [15 empty] | VV | 2 | 1 | True | 0 | ROZPOCET
| VV |  | "prefabrikovaná šachta ŠJ1 | [15 empty] | VV | 2 | 1 | True | 0 | ROZPOCET
| VV |  | "1x kanalizační poklop šachetní pro pojezd D400 | [15 empty] | VV | 2 | 1 | True | 0 | ROZPOCET
| VV |  | 1 |  | 1 | [13 empty] | VV | 2 | 2 | True | 0 | ROZPOCET
| VV |  | Součet |  | 3 | [13 empty] | VV | 2 | 4 | True | 1 | ROZPOCET
80 | M | 28661935 | poklop šachtový litinový dno DN 600 pro třídu zatížení D400 | kus | 3 |  | 0 | CS ÚRS 2019 01 |  |  | základní | 0 | 0 | 0.196 | 0.588 | 0 | 0 | 8 | M | 2 |  |  |  | ROZPOCET | 0 | 0 | 0 | 0 | 0 | 1 | 0 | 4 | -1905968441
| PP |  | poklop šachtový litinový dno DN 600 pro třídu zatížení D400 | [15 empty] | PP | 2
| VV |  | "Rekonstrukce kanalizačních stok v ul. Táboritská, P. Velikého a Jateční, Kolín | [15 empty] | VV | 2 | 1 | True | 0 | ROZPOCET
| VV |  | "SO 01.03 ul. Jateční | [15 empty] | VV | 2 | 1 | True | 0 | ROZPOCET
| VV |  | "STOKA GIIIc | [15 empty] | VV | 2 | 1 | True | 0 | ROZPOCET
| VV |  | "montáž prefabrikovaných šachet D1000 | [15 empty] | VV | 2 | 1 | True | 0 | ROZPOCET
| VV |  | "prefabrikovaná šachta ŠJ2 | [15 empty] | VV | 2 | 1 | True | 0 | ROZPOCET
| VV |  | "1x kanalizační poklop šachetní pro pojezd D400 | [15 empty] | VV | 2 | 1 | True | 0 | ROZPOCET
| VV |  | 1 |  | 1 | [13 empty] | VV | 2 | 2 | True | 0 | ROZPOCET
| VV |  | "prefabrikovaná šachta ŠJ3 | [15 empty] | VV | 2 | 1 | True | 0 | ROZPOCET
| VV |  | "1x kanalizační poklop šachetní pro pojezd D400 | [15 empty] | VV | 2 | 1 | True | 0 | ROZPOCET
| VV |  | 1 |  | 1 | [13 empty] | VV | 2 | 2 | True | 0 | ROZPOCET
| VV |  | "montáž prefabrikovaných šachet D1200 | [15 empty] | VV | 2 | 1 | True | 0 | ROZPOCET
| VV |  | "prefabrikovaná šachta ŠJ1 | [15 empty] | VV | 2 | 1 | True | 0 | ROZPOCET
| VV |  | "1x kanalizační poklop šachetní pro pojezd D400 | [15 empty] | VV | 2 | 1 | True | 0 | ROZPOCET
| VV |  | 1 |  | 1 | [13 empty] | VV | 2 | 2 | True | 0 | ROZPOCET
| VV |  | Součet |  | 3 | [13 empty] | VV | 2 | 4 | True | 1 | ROZPOCET
64 | K | 899204112 | Osazení mříží litinových včetně rámů a košů na bahno pro třídu zatížení D400, E600 | kus | 6 |  | 0 | CS ÚRS 2019 01 |  |  | základní | 2.064 | 12.384 | 0.21734 | 1.304 | 0 | 0 | 4 | K | 2 |  |  |  | ROZPOCET | 0 | 0 | 0 | 0 | 0 | 1 | 0 | 4 | 1928379243
| PP |  | Osazení mříží litinových včetně rámů a košů na bahno pro třídu zatížení D400, E600 | [15 empty] | PP | 2
| PSC |  | Poznámka k souboru cen: 1. V cenách nejsou započteny náklady na dodání mříží, rámů a košů na bahno; tyto náklady se oceňují ve specifikaci. | [15 empty] | PSC | 2
| VV |  | "Rekonstrukce kanalizačních stok v ul. Táboritská, P. Velikého a Jateční, Kolín | [15 empty] | VV | 2 | 1 | True | 0 | ROZPOCET
| VV |  | "SO 01.03 ul. Jateční | [15 empty] | VV | 2 | 1 | True | 0 | ROZPOCET
| VV |  | "STOKA GIIIc | [15 empty] | VV | 2 | 1 | True | 0 | ROZPOCET
| VV |  | "výkop kanalizační přípojky UVJ1, UVJ2 | [15 empty] | VV | 2 | 1 | True | 0 | ROZPOCET
| VV |  | "2x čtvercová mříž pro pojezd D400, kalový koš pro uliční vpusť | [15 empty] | VV | 2 | 1 | True | 0 | ROZPOCET
| VV |  | 2 |  | 2 | [13 empty] | VV | 2 | 2 | True | 0 | ROZPOCET
| VV |  | "výkop pro vodovodní přípojky UVJ3, UVJ4, UVJ5, UVJ6 | [15 empty] | VV | 2 | 1 | True | 0 | ROZPOCET
| VV |  | "4x čtvercová mříž pro pojezd D400, kalový koš pro uliční vpusť | [15 empty] | VV | 2 | 1 | True | 0 | ROZPOCET
| VV |  | 4 |  | 4 | [13 empty] | VV | 2 | 2 | True | 0 | ROZPOCET
| VV |  | Součet |  | 6 | [13 empty] | VV | 2 | 4 | True | 1 | ROZPOCET
65 | M | 28661938 | mříž litinová 600/40T, 420X620 D400 | kus | 6 |  | 0 | CS ÚRS 2019 01 |  |  | základní | 0 | 0 | 0.041 | 0.246 | 0 | 0 | 8 | M | 2 |  |  |  | ROZPOCET | 0 | 0 | 0 | 0 | 0 | 1 | 0 | 4 | 1195962808
| PP |  | mříž litinová 600/40T, 420X620 D400 | [15 empty] | PP | 2
| VV |  | "Rekonstrukce kanalizačních stok v ul. Táboritská, P. Velikého a Jateční, Kolín | [15 empty] | VV | 2 | 1 | True | 0 | ROZPOCET
| VV |  | "SO 01.03 ul. Jateční | [15 empty] | VV | 2 | 1 | True | 0 | ROZPOCET
| VV |  | "STOKA GIIIc | [15 empty] | VV | 2 | 1 | True | 0 | ROZPOCET
| VV |  | "výkop kanalizační přípojky UVJ1, UVJ2 | [15 empty] | VV | 2 | 1 | True | 0 | ROZPOCET
| VV |  | "2x čtvercová mříž pro pojezd D400 | [15 empty] | VV | 2 | 1 | True | 0 | ROZPOCET
| VV |  | 2 |  | 2 | [13 empty] | VV | 2 | 2 | True | 0 | ROZPOCET
| VV |  | "výkop pro vodovodní přípojky UVJ3, UVJ4, UVJ5, UVJ6 | [15 empty] | VV | 2 | 1 | True | 0 | ROZPOCET
| VV |  | "4x čtvercová mříž pro pojezd D400 | [15 empty] | VV | 2 | 1 | True | 0 | ROZPOCET
| VV |  | 4 |  | 4 | [13 empty] | VV | 2 | 2 | True | 0 | ROZPOCET
| VV |  | Součet |  | 6 | [13 empty] | VV | 2 | 4 | True | 1 | ROZPOCET
66 | M | 59223875 | koš nízký pro uliční vpusti žárově Pz plech pro rám 500/500mm | kus | 6 |  | 0 | CS ÚRS 2019 01 |  |  | základní | 0 | 0 | 0.003 | 0.018 | 0 | 0 | 8 | M | 2 |  |  |  | ROZPOCET | 0 | 0 | 0 | 0 | 0 | 1 | 0 | 4 | 262497962
| PP |  | koš nízký pro uliční vpusti žárově Pz plech pro rám 500/500mm | [15 empty] | PP | 2
| VV |  | "Rekonstrukce kanalizačních stok v ul. Táboritská, P. Velikého a Jateční, Kolín | [15 empty] | VV | 2 | 1 | True | 0 | ROZPOCET
| VV |  | "SO 01.03 ul. Jateční | [15 empty] | VV | 2 | 1 | True | 0 | ROZPOCET
| VV |  | "STOKA GIIIc | [15 empty] | VV | 2 | 1 | True | 0 | ROZPOCET
| VV |  | "výkop kanalizační přípojky UVJ1, UVJ2 | [15 empty] | VV | 2 | 1 | True | 0 | ROZPOCET
| VV |  | "2x kalový koš pro uliční vpusť | [15 empty] | VV | 2 | 1 | True | 0 | ROZPOCET
| VV |  | 2 |  | 2 | [13 empty] | VV | 2 | 2 | True | 0 | ROZPOCET
| VV |  | "výkop pro vodovodní přípojky UVJ3, UVJ4, UVJ5, UVJ6 | [15 empty] | VV | 2 | 1 | True | 0 | ROZPOCET
| VV |  | "4x kalový koš pro uliční vpusť | [15 empty] | VV | 2 | 1 | True | 0 | ROZPOCET
| VV |  | 4 |  | 4 | [13 empty] | VV | 2 | 2 | True | 0 | ROZPOCET
| VV |  | Součet |  | 6 | [13 empty] | VV | 2 | 4 | True | 1 | ROZPOCET
67 | K | 899721112 | Signalizační vodič DN nad 150 mm na potrubí | m | 124.3 |  | 0 | CS ÚRS 2019 01 |  |  | základní | 0.061 | 7.5823 | 0.0002 | 0.02486 | 0 | 0 | 4 | K | 2 |  |  |  | ROZPOCET | 0 | 0 | 0 | 0 | 0 | 1 | 0 | 4 | -1396255939
| PP |  | Signalizační vodič na potrubí DN nad 150 mm | [15 empty] | PP | 2
| VV |  | "Rekonstrukce kanalizačních stok v ul. Táboritská, P. Velikého a Jateční, Kolín | [15 empty] | VV | 2 | 1 | True | 0 | ROZPOCET
| VV |  | "SO 01.03 ul. Jateční | [15 empty] | VV | 2 | 1 | True | 0 | ROZPOCET
| VV |  | "STOKA GIIIc | [15 empty] | VV | 2 | 1 | True | 0 | ROZPOCET
| VV |  | "montáž kanalizační potrubí PP | [15 empty] | VV | 2 | 1 | True | 0 | ROZPOCET
| VV |  | "výkop úsek stávající ŠJ1 - ŠJ2 | [15 empty] | VV | 2 | 1 | True | 0 | ROZPOCET
| VV |  | "montáž kanalizační potrubí PP DN500 | [15 empty] | VV | 2 | 1 | True | 0 | ROZPOCET
| VV |  | "rozměry: dl. 52,50m | [15 empty] | VV | 2 | 1 | True | 0 | ROZPOCET
| VV |  | 6,50+46,00 |  | 52.5 | [13 empty] | VV | 2 | 2 | True | 0 | ROZPOCET
| VV |  | "výkop úsek ŠJ2 - ŠJ3 | [15 empty] | VV | 2 | 1 | True | 0 | ROZPOCET
| VV |  | "montáž kanalizační potrubí PP DN500 | [15 empty] | VV | 2 | 1 | True | 0 | ROZPOCET
| VV |  | "rozměry: dl. 52,30m | [15 empty] | VV | 2 | 1 | True | 0 | ROZPOCET
| VV |  | 2,50+42,00+5,00+2,80 |  | 52.3 | [13 empty] | VV | 2 | 2 | True | 0 | ROZPOCET
| VV |  | "výkop úsek stávající ŠJ1 - ŠJ2 | [15 empty] | VV | 2 | 1 | True | 0 | ROZPOCET
| VV |  | "3x trubní sek dl. 0,50m PP DN500 | [15 empty] | VV | 2 | 1 | True | 0 | ROZPOCET
| VV |  | 3*0,50 |  | 1.5 | [13 empty] | VV | 2 | 2 | True | 0 | ROZPOCET
| VV |  | "výkop úsek ŠJ2 - ŠJ3 | [15 empty] | VV | 2 | 1 | True | 0 | ROZPOCET
| VV |  | "4x trubní sek dl. 0,50m PP DN500 | [15 empty] | VV | 2 | 1 | True | 0 | ROZPOCET
| VV |  | 4*0,50 |  | 2 | [13 empty] | VV | 2 | 2 | True | 0 | ROZPOCET
| VV |  | "montáž kanalizační potrubí PP DN200 | [15 empty] | VV | 2 | 1 | True | 0 | ROZPOCET
| VV |  | "výkop pro vodovodní přípojky UVJ1, UVJ2 | [15 empty] | VV | 2 | 1 | True | 0 | ROZPOCET
| VV |  | "rozměry: dl. 4,00m | [15 empty] | VV | 2 | 1 | True | 0 | ROZPOCET
| VV |  | 3,00+1,00 |  | 4 | [13 empty] | VV | 2 | 2 | True | 0 | ROZPOCET
| VV |  | "výkop pro kanalizační přípojky UVJ3, UVJ4, UVJ5, UVJ6 | [15 empty] | VV | 2 | 1 | True | 0 | ROZPOCET
| VV |  | "montáž kanalizační potrubí PP DN200 | [15 empty] | VV | 2 | 1 | True | 0 | ROZPOCET
| VV |  | "rozměry: dl. 6,00m | [15 empty] | VV | 2 | 1 | True | 0 | ROZPOCET
| VV |  | 2,00+1,00+2,00+1,00 |  | 6 | [13 empty] | VV | 2 | 2 | True | 0 | ROZPOCET
| VV |  | "montáž kanalizační potrubí PP DN200 | [15 empty] | VV | 2 | 1 | True | 0 | ROZPOCET
| VV |  | "výkop pro kanalizační přípojky UVJ1, UVJ2 | [15 empty] | VV | 2 | 1 | True | 0 | ROZPOCET
| VV |  | "4x trubní sek dl. 0,50m PP DN200 | [15 empty] | VV | 2 | 1 | True | 0 | ROZPOCET
| VV |  | (2+2)*0,50 |  | 2 | [13 empty] | VV | 2 | 2 | True | 0 | ROZPOCET
| VV |  | "výkop pro kanalizační přípojky UVJ3, UVJ4, UVJ5, UVJ6 | [15 empty] | VV | 2 | 1 | True | 0 | ROZPOCET
| VV |  | "montáž kanalizační potrubí PP DN200 | [15 empty] | VV | 2 | 1 | True | 0 | ROZPOCET
| VV |  | "8x trubní sek dl. 0,50m PP DN200 | [15 empty] | VV | 2 | 1 | True | 0 | ROZPOCET
| VV |  | (2+2+2+2)*0,50 |  | 4 | [13 empty] | VV | 2 | 2 | True | 0 | ROZPOCET
| VV |  | Součet |  | 124.3 | [13 empty] | VV | 2 | 4 | True | 1 | ROZPOCET
68 | K | 899722113 | Krytí potrubí z plastů výstražnou fólií z PVC 34cm | m | 124.3 |  | 0 | CS ÚRS 2019 01 |  |  | základní | 0.025 | 3.1075 | 9e-05 | 0.011187 | 0 | 0 | 4 | K | 2 |  |  |  | ROZPOCET | 0 | 0 | 0 | 0 | 0 | 1 | 0 | 4 | -399330202
| PP |  | Krytí potrubí z plastů výstražnou fólií z PVC šířky 34cm | [15 empty] | PP | 2
| VV |  | "Rekonstrukce kanalizačních stok v ul. Táboritská, P. Velikého a Jateční, Kolín | [15 empty] | VV | 2 | 1 | True | 0 | ROZPOCET
| VV |  | "SO 01.03 ul. Jateční | [15 empty] | VV | 2 | 1 | True | 0 | ROZPOCET
| VV |  | "STOKA GIIIc | [15 empty] | VV | 2 | 1 | True | 0 | ROZPOCET
| VV |  | "montáž kanalizační potrubí PP | [15 empty] | VV | 2 | 1 | True | 0 | ROZPOCET
| VV |  | "výkop úsek stávající ŠJ1 - ŠJ2 | [15 empty] | VV | 2 | 1 | True | 0 | ROZPOCET
| VV |  | "montáž kanalizační potrubí PP DN500 | [15 empty] | VV | 2 | 1 | True | 0 | ROZPOCET
| VV |  | "rozměry: dl. 52,50m | [15 empty] | VV | 2 | 1 | True | 0 | ROZPOCET
| VV |  | 6,50+46,00 |  | 52.5 | [13 empty] | VV | 2 | 2 | True | 0 | ROZPOCET
| VV |  | "výkop úsek ŠJ2 - ŠJ3 | [15 empty] | VV | 2 | 1 | True | 0 | ROZPOCET
| VV |  | "montáž kanalizační potrubí PP DN500 | [15 empty] | VV | 2 | 1 | True | 0 | ROZPOCET
| VV |  | "rozměry: dl. 52,30m | [15 empty] | VV | 2 | 1 | True | 0 | ROZPOCET
| VV |  | 2,50+42,00+5,00+2,80 |  | 52.3 | [13 empty] | VV | 2 | 2 | True | 0 | ROZPOCET
| VV |  | "výkop úsek stávající ŠJ1 - ŠJ2 | [15 empty] | VV | 2 | 1 | True | 0 | ROZPOCET
| VV |  | "3x trubní sek dl. 0,50m PP DN500 | [15 empty] | VV | 2 | 1 | True | 0 | ROZPOCET
| VV |  | 3*0,50 |  | 1.5 | [13 empty] | VV | 2 | 2 | True | 0 | ROZPOCET
| VV |  | "výkop úsek ŠJ2 - ŠJ3 | [15 empty] | VV | 2 | 1 | True | 0 | ROZPOCET
| VV |  | "4x trubní sek dl. 0,50m PP DN500 | [15 empty] | VV | 2 | 1 | True | 0 | ROZPOCET
| VV |  | 4*0,50 |  | 2 | [13 empty] | VV | 2 | 2 | True | 0 | ROZPOCET
| VV |  | "montáž kanalizační potrubí PP DN200 | [15 empty] | VV | 2 | 1 | True | 0 | ROZPOCET
| VV |  | "výkop pro vodovodní přípojky UVJ1, UVJ2 | [15 empty] | VV | 2 | 1 | True | 0 | ROZPOCET
| VV |  | "rozměry: dl. 4,00m | [15 empty] | VV | 2 | 1 | True | 0 | ROZPOCET
| VV |  | 3,00+1,00 |  | 4 | [13 empty] | VV | 2 | 2 | True | 0 | ROZPOCET
| VV |  | "výkop pro kanalizační přípojky UVJ3, UVJ4, UVJ5, UVJ6 | [15 empty] | VV | 2 | 1 | True | 0 | ROZPOCET
| VV |  | "montáž kanalizační potrubí PP DN200 | [15 empty] | VV | 2 | 1 | True | 0 | ROZPOCET
| VV |  | "rozměry: dl. 6,00m | [15 empty] | VV | 2 | 1 | True | 0 | ROZPOCET
| VV |  | 2,00+1,00+2,00+1,00 |  | 6 | [13 empty] | VV | 2 | 2 | True | 0 | ROZPOCET
| VV |  | "montáž kanalizační potrubí PP DN200 | [15 empty] | VV | 2 | 1 | True | 0 | ROZPOCET
| VV |  | "výkop pro kanalizační přípojky UVJ1, UVJ2 | [15 empty] | VV | 2 | 1 | True | 0 | ROZPOCET
| VV |  | "4x trubní sek dl. 0,50m PP DN200 | [15 empty] | VV | 2 | 1 | True | 0 | ROZPOCET
| VV |  | (2+2)*0,50 |  | 2 | [13 empty] | VV | 2 | 2 | True | 0 | ROZPOCET
| VV |  | "výkop pro kanalizační přípojky UVJ3, UVJ4, UVJ5, UVJ6 | [15 empty] | VV | 2 | 1 | True | 0 | ROZPOCET
| VV |  | "montáž kanalizační potrubí PP DN200 | [15 empty] | VV | 2 | 1 | True | 0 | ROZPOCET
| VV |  | "8x trubní sek dl. 0,50m PP DN200 | [15 empty] | VV | 2 | 1 | True | 0 | ROZPOCET
| VV |  | (2+2+2+2)*0,50 |  | 4 | [13 empty] | VV | 2 | 2 | True | 0 | ROZPOCET
| VV |  | Součet |  | 124.3 | [13 empty] | VV | 2 | 4 | True | 1 | ROZPOCET
| D | 997 | Přesun sutě |  |  |  | 0 | [5 empty] | 232.5545 |  | 0 |  | 0 | 1 | D | 1 |  |  |  | ROZPOCET | [6 empty] | 0
69 | K | 997013111 | Vnitrostaveništní doprava suti a vybouraných hmot pro budovy v do 6 m s použitím mechanizace | t | 85.601 |  | 0 | CS ÚRS 2019 01 |  |  | základní | 1.47 | 125.8335 | 0 | 0 | 0 | 0 | 4 | K | 2 |  |  |  | ROZPOCET | 0 | 0 | 0 | 0 | 0 | 1 | 0 | 4 | 843039966
| PP |  | Vnitrostaveništní doprava suti a vybouraných hmot vodorovně do 50 m svisle s použitím mechanizace pro budovy a haly výšky do 6 m | [15 empty] | PP | 2
| PSC |  | Poznámka k souboru cen: 1. V cenách -3111 až -3217 jsou započteny i náklady na: a) vodorovnou dopravu na uvedenou vzdálenost, b) svislou dopravu pro uvedenou výšku budovy, c) naložení na vodorovný dopravní prostředek pro odvoz na skládku nebo meziskládku, d) náklady na rozhrnutí a urovnání suti na dopravním prostředku. 2. Jestliže se pro svislý přesun použije shoz nebo zařízení investora (např. výtah v budově), užijí se pro ocenění vodorovné dopravy suti ceny -3111, 3151 a -3211 pro budovy a haly výšky do 6 m. 3. Montáž, demontáž a pronájem shozu se ocení cenami souboru cen 997 01-33 Shoz suti. 4. Ceny -3151 až -3162 lze použít v případě, kdy dochází ke ztížení dopravy suti např. tím, že není možné instalovat jeřáb. | [15 empty] | PSC | 2
| VV |  | "Rekonstrukce kanalizačních stok v ul. Táboritská, P. Velikého a Jateční, Kolín | [15 empty] | VV | 2 | 1 | True | 0 | ROZPOCET
| VV |  | "SO 01.03 ul. Jateční | [15 empty] | VV | 2 | 1 | True | 0 | ROZPOCET
| VV |  | "STOKA GIIIc | [15 empty] | VV | 2 | 1 | True | 0 | ROZPOCET
| VV |  | "bourání stávajícího potrubí DN500, beton | [15 empty] | VV | 2 | 1 | True | 0 | ROZPOCET
| VV |  | "beton suť 79,870t"79,870 |  | 79.87 | [13 empty] | VV | 2 | 2 | True | 0 | ROZPOCET
| VV |  | "bourání stávajících šachet | [15 empty] | VV | 2 | 1 | True | 0 | ROZPOCET
| VV |  | "bourání stávající šachta ŠJ2 | [15 empty] | VV | 2 | 1 | True | 0 | ROZPOCET
| VV |  | "bourání stávající šachta ŠJ3 | [15 empty] | VV | 2 | 1 | True | 0 | ROZPOCET
| VV |  | "beton suť 4,356t"4,356 |  | 4.356 | [13 empty] | VV | 2 | 2 | True | 0 | ROZPOCET
| VV |  | "bourání stávající šachta ŠJ1 | [15 empty] | VV | 2 | 1 | True | 0 | ROZPOCET
| VV |  | "beton suť 0,925t"0,925 |  | 0.925 | [13 empty] | VV | 2 | 2 | True | 0 | ROZPOCET
| VV |  | "bourání stávající šachta ŠJ1 - poklop | [15 empty] | VV | 2 | 1 | True | 0 | ROZPOCET
| VV |  | "bourání stávající šachta ŠJ2 - poklop | [15 empty] | VV | 2 | 1 | True | 0 | ROZPOCET
| VV |  | "bourání stávající šachta ŠJ3 - poklop | [15 empty] | VV | 2 | 1 | True | 0 | ROZPOCET
| VV |  | "kov suť 0,450t"0,450 |  | 0.45 | [13 empty] | VV | 2 | 2 | True | 0 | ROZPOCET
| VV |  | Součet |  | 85.601 | [13 empty] | VV | 2 | 4 | True | 1 | ROZPOCET
70 | K | 997221561 | Vodorovná doprava suti z kovových materiálů do 1 km | t | 0.45 |  | 0 | CS ÚRS 2019 01 |  |  | základní | 0.032 | 0.0144 | 0 | 0 | 0 | 0 | 4 | K | 2 |  |  |  | ROZPOCET | 0 | 0 | 0 | 0 | 0 | 1 | 0 | 4 | -238225828
| PP |  | Vodorovná doprava suti bez naložení, ale se složením a s hrubým urovnáním z kovových materiálů, na vzdálenost do 1 km | [15 empty] | PP | 2
| PSC |  | Poznámka k souboru cen: 1. Ceny nelze použít pro vodorovnou dopravu suti po železnici, po vodě nebo neobvyklými dopravními prostředky. 2. Je-li na dopravní dráze pro vodorovnou dopravu suti překážka, pro kterou je nutno suť překládat z jednoho dopravního prostředku na druhý, oceňuje se tato doprava v každém úseku samostatně. 3. Ceny 997 22-155 jsou určeny pro sypký materiál, např. kamenivo a hmoty kamenitého charakteru stmelené vápnem, cementem nebo živicí. 4. Ceny 997 22-156 jsou určeny pro drobný kusový materiál (dlažební kostky, lomový kámen). | [15 empty] | PSC | 2
| VV |  | "Rekonstrukce kanalizačních stok v ul. Táboritská, P. Velikého a Jateční, Kolín | [15 empty] | VV | 2 | 1 | True | 0 | ROZPOCET
| VV |  | "SO 01.03 ul. Jateční | [15 empty] | VV | 2 | 1 | True | 0 | ROZPOCET
| VV |  | "STOKA GIIIc | [15 empty] | VV | 2 | 1 | True | 0 | ROZPOCET
| VV |  | "bourání stávající šachta ŠJ1 - poklop | [15 empty] | VV | 2 | 1 | True | 0 | ROZPOCET
| VV |  | "bourání stávající šachta ŠJ2 - poklop | [15 empty] | VV | 2 | 1 | True | 0 | ROZPOCET
| VV |  | "bourání stávající šachta ŠJ3 - poklop | [15 empty] | VV | 2 | 1 | True | 0 | ROZPOCET
| VV |  | "kov suť 0,450t"0,450 |  | 0.45 | [13 empty] | VV | 2 | 2 | True | 0 | ROZPOCET
| VV |  | Součet |  | 0.45 | [13 empty] | VV | 2 | 4 | True | 1 | ROZPOCET
71 | K | 997221569 | Příplatek ZKD 1 km u vodorovné dopravy suti z kovových materiálů | t | 4.5 |  | 0 | CS ÚRS 2019 01 |  |  | základní | 0.003 | 0.0135 | 0 | 0 | 0 | 0 | 4 | K | 2 |  |  |  | ROZPOCET | 0 | 0 | 0 | 0 | 0 | 1 | 0 | 4 | 1949048925
| PP |  | Vodorovná doprava suti bez naložení, ale se složením a s hrubým urovnáním Příplatek k ceně za každý další i započatý 1 km přes 1 km | [15 empty] | PP | 2
| PSC |  | Poznámka k souboru cen: 1. Ceny nelze použít pro vodorovnou dopravu suti po železnici, po vodě nebo neobvyklými dopravními prostředky. 2. Je-li na dopravní dráze pro vodorovnou dopravu suti překážka, pro kterou je nutno suť překládat z jednoho dopravního prostředku na druhý, oceňuje se tato doprava v každém úseku samostatně. 3. Ceny 997 22-155 jsou určeny pro sypký materiál, např. kamenivo a hmoty kamenitého charakteru stmelené vápnem, cementem nebo živicí. 4. Ceny 997 22-156 jsou určeny pro drobný kusový materiál (dlažební kostky, lomový kámen). | [15 empty] | PSC | 2
| VV |  | "Rekonstrukce kanalizačních stok v ul. Táboritská, P. Velikého a Jateční, Kolín | [15 empty] | VV | 2 | 1 | True | 0 | ROZPOCET
| VV |  | "SO 01.03 ul. Jateční | [15 empty] | VV | 2 | 1 | True | 0 | ROZPOCET
| VV |  | "STOKA GIIIc | [15 empty] | VV | 2 | 1 | True | 0 | ROZPOCET
| VV |  | "bourání stávající šachta ŠJ1 - poklop | [15 empty] | VV | 2 | 1 | True | 0 | ROZPOCET
| VV |  | "bourání stávající šachta ŠJ2 - poklop | [15 empty] | VV | 2 | 1 | True | 0 | ROZPOCET
| VV |  | "bourání stávající šachta ŠJ3 - poklop | [15 empty] | VV | 2 | 1 | True | 0 | ROZPOCET
| VV |  | "kov suť 0,450t"0,450 |  | 0.45 | [13 empty] | VV | 2 | 2 | True | 0 | ROZPOCET
| VV |  | Součet |  | 0.45 | [13 empty] | VV | 2 | 4 | True | 1 | ROZPOCET
| VV |  | 0,45*10 'Přepočtené koeficientem množství |  | 4.5 | [13 empty] | VV | 2 | 2 | False | 1 | ROZPOCET
72 | K | 997221571 | Vodorovná doprava vybouraných hmot do 1 km | t | 85.151 |  | 0 | CS ÚRS 2019 01 |  |  | základní | 0.835 | 71.1011 | 0 | 0 | 0 | 0 | 4 | K | 2 |  |  |  | ROZPOCET | 0 | 0 | 0 | 0 | 0 | 1 | 0 | 4 | 1242803952
| PP |  | Vodorovná doprava vybouraných hmot bez naložení, ale se složením a s hrubým urovnáním na vzdálenost do 1 km | [15 empty] | PP | 2
| PSC |  | Poznámka k souboru cen: 1. Ceny nelze použít pro vodorovnou dopravu vybouraných hmot po železnici, po vodě nebo neobvyklými dopravními prostředky. 2. Je-li na dopravní dráze pro vodorovnou dopravu vybouraných hmot překážka, pro kterou je nutno vybourané hmoty překládat z jednoho dopravního prostředku na druhý, oceňuje se tato doprava v každém úseku samostatně. | [15 empty] | PSC | 2
| VV |  | "Rekonstrukce kanalizačních stok v ul. Táboritská, P. Velikého a Jateční, Kolín | [15 empty] | VV | 2 | 1 | True | 0 | ROZPOCET
| VV |  | "SO 01.03 ul. Jateční | [15 empty] | VV | 2 | 1 | True | 0 | ROZPOCET
| VV |  | "STOKA GIIIc | [15 empty] | VV | 2 | 1 | True | 0 | ROZPOCET
| VV |  | "bourání stávajícího potrubí DN500, beton | [15 empty] | VV | 2 | 1 | True | 0 | ROZPOCET
| VV |  | "beton suť 79,870t"79,870 |  | 79.87 | [13 empty] | VV | 2 | 2 | True | 0 | ROZPOCET
| VV |  | "bourání stávajících šachet | [15 empty] | VV | 2 | 1 | True | 0 | ROZPOCET
| VV |  | "bourání stávající šachta ŠJ2 | [15 empty] | VV | 2 | 1 | True | 0 | ROZPOCET
| VV |  | "bourání stávající šachta ŠJ3 | [15 empty] | VV | 2 | 1 | True | 0 | ROZPOCET
| VV |  | "beton suť 4,356t"4,356 |  | 4.356 | [13 empty] | VV | 2 | 2 | True | 0 | ROZPOCET
| VV |  | "bourání stávající šachta ŠJ1 | [15 empty] | VV | 2 | 1 | True | 0 | ROZPOCET
| VV |  | "beton suť 0,925t"0,925 |  | 0.925 | [13 empty] | VV | 2 | 2 | True | 0 | ROZPOCET
| VV |  | Součet |  | 85.151 | [13 empty] | VV | 2 | 4 | True | 1 | ROZPOCET
73 | K | 997221579 | Příplatek ZKD 1 km u vodorovné dopravy vybouraných hmot | t | 851.51 |  | 0 | CS ÚRS 2019 01 |  |  | základní | 0.004 | 3.406 | 0 | 0 | 0 | 0 | 4 | K | 2 |  |  |  | ROZPOCET | 0 | 0 | 0 | 0 | 0 | 1 | 0 | 4 | 1320193206
| PP |  | Vodorovná doprava vybouraných hmot bez naložení, ale se složením a s hrubým urovnáním na vzdálenost Příplatek k ceně za každý další i započatý 1 km přes 1 km | [15 empty] | PP | 2
| PSC |  | Poznámka k souboru cen: 1. Ceny nelze použít pro vodorovnou dopravu vybouraných hmot po železnici, po vodě nebo neobvyklými dopravními prostředky. 2. Je-li na dopravní dráze pro vodorovnou dopravu vybouraných hmot překážka, pro kterou je nutno vybourané hmoty překládat z jednoho dopravního prostředku na druhý, oceňuje se tato doprava v každém úseku samostatně. | [15 empty] | PSC | 2
| VV |  | "Rekonstrukce kanalizačních stok v ul. Táboritská, P. Velikého a Jateční, Kolín | [15 empty] | VV | 2 | 1 | True | 0 | ROZPOCET
| VV |  | "SO 01.03 ul. Jateční | [15 empty] | VV | 2 | 1 | True | 0 | ROZPOCET
| VV |  | "STOKA GIIIc | [15 empty] | VV | 2 | 1 | True | 0 | ROZPOCET
| VV |  | "bourání stávajícího potrubí DN500, beton | [15 empty] | VV | 2 | 1 | True | 0 | ROZPOCET
| VV |  | "beton suť 79,870t"79,870 |  | 79.87 | [13 empty] | VV | 2 | 2 | True | 0 | ROZPOCET
| VV |  | "bourání stávajících šachet | [15 empty] | VV | 2 | 1 | True | 0 | ROZPOCET
| VV |  | "bourání stávající šachta ŠJ2 | [15 empty] | VV | 2 | 1 | True | 0 | ROZPOCET
| VV |  | "bourání stávající šachta ŠJ3 | [15 empty] | VV | 2 | 1 | True | 0 | ROZPOCET
| VV |  | "beton suť 4,356t"4,356 |  | 4.356 | [13 empty] | VV | 2 | 2 | True | 0 | ROZPOCET
| VV |  | "bourání stávající šachta ŠJ1 | [15 empty] | VV | 2 | 1 | True | 0 | ROZPOCET
| VV |  | "beton suť 0,925t"0,925 |  | 0.925 | [13 empty] | VV | 2 | 2 | True | 0 | ROZPOCET
| VV |  | Součet |  | 85.151 | [13 empty] | VV | 2 | 4 | True | 1 | ROZPOCET
| VV |  | 85,151*10 'Přepočtené koeficientem množství |  | 851.51 | [13 empty] | VV | 2 | 2 | False | 1 | ROZPOCET
74 | K | 997221612 | Nakládání vybouraných hmot na dopravní prostředky pro vodorovnou dopravu | t | 85.601 |  | 0 | CS ÚRS 2019 01 |  |  | základní | 0.376 | 32.186 | 0 | 0 | 0 | 0 | 4 | K | 2 |  |  |  | ROZPOCET | 0 | 0 | 0 | 0 | 0 | 1 | 0 | 4 | -998175526
| PP |  | Nakládání na dopravní prostředky pro vodorovnou dopravu vybouraných hmot | [15 empty] | PP | 2
| PSC |  | Poznámka k souboru cen: 1. Ceny lze použít i pro překládání při lomené dopravě. 2. Ceny nelze použít při dopravě po železnici, po vodě nebo neobvyklými dopravními prostředky. | [15 empty] | PSC | 2
| VV |  | "Rekonstrukce kanalizačních stok v ul. Táboritská, P. Velikého a Jateční, Kolín | [15 empty] | VV | 2 | 1 | True | 0 | ROZPOCET
| VV |  | "SO 01.03 ul. Jateční | [15 empty] | VV | 2 | 1 | True | 0 | ROZPOCET
| VV |  | "STOKA GIIIc | [15 empty] | VV | 2 | 1 | True | 0 | ROZPOCET
| VV |  | "bourání stávajícího potrubí DN500, beton | [15 empty] | VV | 2 | 1 | True | 0 | ROZPOCET
| VV |  | "beton suť 79,870t"79,870 |  | 79.87 | [13 empty] | VV | 2 | 2 | True | 0 | ROZPOCET
| VV |  | "bourání stávajících šachet | [15 empty] | VV | 2 | 1 | True | 0 | ROZPOCET
| VV |  | "bourání stávající šachta ŠJ2 | [15 empty] | VV | 2 | 1 | True | 0 | ROZPOCET
| VV |  | "bourání stávající šachta ŠJ3 | [15 empty] | VV | 2 | 1 | True | 0 | ROZPOCET
| VV |  | "beton suť 4,356t"4,356 |  | 4.356 | [13 empty] | VV | 2 | 2 | True | 0 | ROZPOCET
| VV |  | "bourání stávající šachta ŠJ1 | [15 empty] | VV | 2 | 1 | True | 0 | ROZPOCET
| VV |  | "beton suť 0,925t"0,925 |  | 0.925 | [13 empty] | VV | 2 | 2 | True | 0 | ROZPOCET
| VV |  | "bourání stávající šachta ŠJ1 - poklop | [15 empty] | VV | 2 | 1 | True | 0 | ROZPOCET
| VV |  | "bourání stávající šachta ŠJ2 - poklop | [15 empty] | VV | 2 | 1 | True | 0 | ROZPOCET
| VV |  | "bourání stávající šachta ŠJ3 - poklop | [15 empty] | VV | 2 | 1 | True | 0 | ROZPOCET
| VV |  | "kov suť 0,450t"0,450 |  | 0.45 | [13 empty] | VV | 2 | 2 | True | 0 | ROZPOCET
| VV |  | Součet |  | 85.601 | [13 empty] | VV | 2 | 4 | True | 1 | ROZPOCET
| D | 998 | Přesun hmot |  |  |  | 0 | [5 empty] | 757.7748 |  | 0 |  | 0 | 1 | D | 1 |  |  |  | ROZPOCET | [6 empty] | 0
75 | K | 998276101 | Přesun hmot pro trubní vedení z trub z plastických hmot otevřený výkop | t | 512.01 |  | 0 | CS ÚRS 2019 01 |  |  | základní | 1.48 | 757.7748 | 0 | 0 | 0 | 0 | 4 | K | 2 |  |  |  | ROZPOCET | 0 | 0 | 0 | 0 | 0 | 1 | 0 | 4 | 763286964
| PP |  | Přesun hmot pro trubní vedení hloubené z trub z plastických hmot nebo sklolaminátových pro vodovody nebo kanalizace v otevřeném výkopu dopravní vzdálenost do 15 m | [15 empty] | PP | 2
| PSC |  | Poznámka k souboru cen: 1. Položky přesunu hmot nelze užít pro zeminu, sypaniny, štěrkopísek, kamenivo ap. Případná manipulace s tímto materiálem se oceňuje souborem cen 162 .0-11 Vodorovné přemístění výkopku nebo sypaniny katalogu 800-1 Zemní práce. | [15 empty] | PSC | 2
| D | OST | Ostatní |  |  |  | 0 | [5 empty] | 0 |  | 0 |  | 0 | 4 | D | 0 |  |  |  | ROZPOCET | [6 empty] | 0
76 | K | 171201211 | Poplatek za uložení stavebního odpadu - zeminy a kameniva na skládce | t | 527.891 |  | 0 | CS ÚRS 2019 01 |  |  | základní | 0 | 0 | 0 | 0 | 0 | 0 | 262144 | K | 1 |  |  |  | ROZPOCET | 0 | 0 | 0 | 0 | 0 | 1 | 0 | 262144 | -1761103050
| PP |  | Poplatek za uložení stavebního odpadu na skládce (skládkovné) zeminy a kameniva zatříděného do Katalogu odpadů pod kódem 170 504 | [15 empty] | PP | 1
| PSC |  | Poznámka k souboru cen: 1. Ceny uvedené v souboru cen lze po dohodě upravit podle místních podmínek. | [15 empty] | PSC | 1
| VV |  | "Rekonstrukce kanalizačních stok v ul. Táboritská, P. Velikého a Jateční, Kolín | [15 empty] | VV | 1 | 1 | True | 0 | ROZPOCET
| VV |  | "SO 01.03 ul. Jateční | [15 empty] | VV | 1 | 1 | True | 0 | ROZPOCET
| VV |  | "STOKA GIIIc | [15 empty] | VV | 1 | 1 | True | 0 | ROZPOCET
| VV |  | "výkopy pro montáž potrubí | [15 empty] | VV | 1 | 1 | True | 0 | ROZPOCET
| VV |  | "výkop úsek stávající ŠJ1 - ŠJ2 | [15 empty] | VV | 1 | 1 | True | 0 | ROZPOCET
| VV |  | "potrubí PP DN500, výkop v komunikaci skladba tl. 0,40m | [15 empty] | VV | 1 | 1 | True | 0 | ROZPOCET
| VV |  | "rozměry: š. 1,40m, hl. 2,10m, dl. 56,10m | [15 empty] | VV | 1 | 1 | True | 0 | ROZPOCET
| VV |  | 1,40*56,10*(2,10-0,40) |  | 133.518 | [13 empty] | VV | 1 | 2 | True | 0 | ROZPOCET
| VV |  | "prohloubení výkopu pro montáž šachet | [15 empty] | VV | 1 | 1 | True | 0 | ROZPOCET
| VV |  | "2x prefa betonová šachta s výkopem ŠJ1, ŠJ2 | [15 empty] | VV | 1 | 1 | True | 0 | ROZPOCET
| VV |  | 2*((0,20*1,50*1,50)+1,10*2,50*(2,10-0,40)) |  | 10.25 | [13 empty] | VV | 1 | 2 | True | 0 | ROZPOCET
| VV |  | Mezisoučet |  | 143.768 | [13 empty] | VV | 1 | 3 | True | 0 | ROZPOCET
| VV |  | "výkop úsek ŠJ2 - ŠJ3 | [15 empty] | VV | 1 | 1 | True | 0 | ROZPOCET
| VV |  | "potrubí PP DN500, výkop v komunikaci skladba tl. 0,40m | [15 empty] | VV | 1 | 1 | True | 0 | ROZPOCET
| VV |  | "rozměry: š. 1,40m, hl. 1,75m, dl. 58,00m | [15 empty] | VV | 1 | 1 | True | 0 | ROZPOCET
| VV |  | 1,40*58,00*(1,75-0,40) |  | 109.62 | [13 empty] | VV | 1 | 2 | True | 0 | ROZPOCET
| VV |  | "prohloubení výkopu pro montáž šachet | [15 empty] | VV | 1 | 1 | True | 0 | ROZPOCET
| VV |  | "1x prefa betonová šachta s výkopem ŠJ3 | [15 empty] | VV | 1 | 1 | True | 0 | ROZPOCET
| VV |  | (0,20*1,50*1,50)+1,10*2,50*(1,75-0,40) |  | 4.163 | [13 empty] | VV | 1 | 2 | True | 0 | ROZPOCET
| VV |  | Mezisoučet |  | 113.783 | [13 empty] | VV | 1 | 3 | True | 0 | ROZPOCET
| VV |  | "výkop kanalizační přípojky UVJ1, UVJ2 | [15 empty] | VV | 1 | 1 | True | 0 | ROZPOCET
| VV |  | "potrubí PP DN200, výkop v komunikaci skladba tl. 0,40m | [15 empty] | VV | 1 | 1 | True | 0 | ROZPOCET
| VV |  | "rozměry: š. 1,10m, hl. 1,80m, dl. 7,30m | [15 empty] | VV | 1 | 1 | True | 0 | ROZPOCET
| VV |  | 1,10*7,30*(1,80-0,40) |  | 11.242 | [13 empty] | VV | 1 | 2 | True | 0 | ROZPOCET
| VV |  | "rozšíření výkopu pro montáž uličních vpustí | [15 empty] | VV | 1 | 1 | True | 0 | ROZPOCET
| VV |  | "2x uliční vpusti UVJ1, UVJ2 | [15 empty] | VV | 1 | 1 | True | 0 | ROZPOCET
| VV |  | 2*(0,40*1,50*(1,80-0,40)) |  | 1.68 | [13 empty] | VV | 1 | 2 | True | 0 | ROZPOCET
| VV |  | Mezisoučet |  | 12.922 | [13 empty] | VV | 1 | 3 | True | 0 | ROZPOCET
| VV |  | "výkop pro kanalizační přípojky UVJ3, UVJ4, UVJ5, UVJ6 | [15 empty] | VV | 1 | 1 | True | 0 | ROZPOCET
| VV |  | "potrubí PP DN200, výkop v komunikaci skladba tl. 0,40m | [15 empty] | VV | 1 | 1 | True | 0 | ROZPOCET
| VV |  | "rozměry: š. 1,10m, hl. 1,65m, dl. 14,40m | [15 empty] | VV | 1 | 1 | True | 0 | ROZPOCET
| VV |  | 1,10*14,40*(1,65-0,40) |  | 19.8 | [13 empty] | VV | 1 | 2 | True | 0 | ROZPOCET
| VV |  | "rozšíření výkopu pro montáž uličních vpustí | [15 empty] | VV | 1 | 1 | True | 0 | ROZPOCET
| VV |  | "4x uliční vpusti UVJ3, UVJ4, UVJ5, UVJ6 | [15 empty] | VV | 1 | 1 | True | 0 | ROZPOCET
| VV |  | 4*(0,40*1,50*(1,65-0,40)) |  | 3 | [13 empty] | VV | 1 | 2 | True | 0 | ROZPOCET
| VV |  | Mezisoučet |  | 22.8 | [13 empty] | VV | 1 | 3 | True | 0 | ROZPOCET
| VV |  | Součet |  | 293.273 | [13 empty] | VV | 1 | 4 | True | 1 | ROZPOCET
| VV |  | 293,273*1,8 'Přepočtené koeficientem množství |  | 527.891 | [13 empty] | VV | 1 | 2 | False | 1 | ROZPOCET
77 | K | 997013801 | Poplatek za uložení na skládce (skládkovné) stavebního odpadu betonového kód odpadu 170 101 | t | 85.151 |  | 0 | CS ÚRS 2019 01 |  |  | základní | 0 | 0 | 0 | 0 | 0 | 0 | 262144 | K | 1 |  |  |  | ROZPOCET | 0 | 0 | 0 | 0 | 0 | 1 | 0 | 262144 | -1763871549
| PP |  | Poplatek za uložení stavebního odpadu na skládce (skládkovné) z prostého betonu zatříděného do Katalogu odpadů pod kódem 170 101 | [15 empty] | PP | 1
| PSC |  | Poznámka k souboru cen: 1. Ceny uvedené v souboru cen je doporučeno upravit podle aktuálních cen místně příslušné skládky odpadů. 2. Uložení odpadů neuvedených v souboru cen se oceňuje individuálně. 3. V cenách je započítán poplatek za ukládaní odpadu dle zákona 185/2001 Sb. 4. Případné drcení stavebního odpadu lze ocenit souborem cen 997 00-60 Drcení stavebního odpadu z katalogu 800-6 Demolice objektů. | [15 empty] | PSC | 1
| VV |  | "Rekonstrukce kanalizačních stok v ul. Táboritská, P. Velikého a Jateční, Kolín | [15 empty] | VV | 1 | 1 | True | 0 | ROZPOCET
| VV |  | "SO 01.03 ul. Jateční | [15 empty] | VV | 1 | 1 | True | 0 | ROZPOCET
| VV |  | "STOKA GIIIc | [15 empty] | VV | 1 | 1 | True | 0 | ROZPOCET
| VV |  | "bourání stávajícího potrubí DN500, beton | [15 empty] | VV | 1 | 1 | True | 0 | ROZPOCET
| VV |  | "beton suť 79,870t"79,870 |  | 79.87 | [13 empty] | VV | 1 | 2 | True | 0 | ROZPOCET
| VV |  | "bourání stávajících šachet | [15 empty] | VV | 1 | 1 | True | 0 | ROZPOCET
| VV |  | "bourání stávající šachta ŠJ2 | [15 empty] | VV | 1 | 1 | True | 0 | ROZPOCET
| VV |  | "bourání stávající šachta ŠJ3 | [15 empty] | VV | 1 | 1 | True | 0 | ROZPOCET
| VV |  | "beton suť 4,356t"4,356 |  | 4.356 | [13 empty] | VV | 1 | 2 | True | 0 | ROZPOCET
| VV |  | "bourání stávající šachta ŠJ1 | [15 empty] | VV | 1 | 1 | True | 0 | ROZPOCET
| VV |  | "beton suť 0,925t"0,925 |  | 0.925 | [13 empty] | VV | 1 | 2 | True | 0 | ROZPOCET
| VV |  | Součet |  | 85.151 | [13 empty] | VV | 1 | 4 | True | 1 | ROZPOCET

## KAN Táboritská (hidden)
[9 empty] | >> skryté sloupce << | [9 empty] | {94307dde-266d-4dc8-9506-aefb435965e9}
2
| KRYCÍ LIST SOUPISU PRACÍ | [8 empty] | v --- níže se nacházejí doplnkové a pomocné údaje k sestavám --- v | [8 empty] | False
Stavba:
Rekonstrukce kanalizačních stok v ul. Táboritská, P. Velikého a Jateční, Kolín
Objekt:
SO 01.01 - ul. Táboritská
| KSO: |  | 827 21 |  |  | CC-CZ: | 2223
| Místo: |  | ul. Táboritská, P. Velikého a Jateční |  |  | Datum: | 0
| CZ-CPV: |  | 45230000-8 |  |  | CZ-CPA:
| Zadavatel: |  | 0 |  |  | IČ:
DIČ:
| Uchazeč: |  | 0 |  |  | IČ:
DIČ:
| Projektant: |  | 0 |  |  | IČ:
DIČ:
| Zpracovatel: |  | 0 |  |  | IČ:
DIČ:
| Poznámka: |  | 0
| Cena bez DPH | [5 empty] | 0
|  |  | Základ daně |  |  | Sazba daně | Výše daně
| DPH | základní | 0 |  |  | 21% | 0
|  | snížená | 0 |  |  | 15% | 0
|  | zákl. přenesená | 0 |  |  | 21% | 0
|  | sníž. přenesená | 0 |  |  | 15% | 0
|  | nulová | 0 |  |  | 0% | 0
| Cena s DPH |  |  | v | CZK |  | 0
REKAPITULACE ČLENĚNÍ SOUPISU PRACÍ
Stavba:
Rekonstrukce kanalizačních stok v ul. Táboritská, P. Velikého a Jateční, Kolín
Objekt:
SO 01.01 - ul. Táboritská
Místo: |  |  | ul. Táboritská, P. Velikého a Jateční |  |  | Datum: | 0
Zadavatel: |  |  | 0 |  |  | Projektant: | 0
Uchazeč: | [5 empty] | Zpracovatel: | 0
Kód dílu - Popis | [6 empty] | Cena celkem [CZK]
Náklady ze soupisu prací | [6 empty] | 0 | [12 empty] | -1
| HSV - Práce a dodávky HSV | [5 empty] | 0
| 1 - Zemní práce | [5 empty] | 0
| 2 - Zakládání | [5 empty] | 0
| 3 - Svislé a kompletní konstrukce | [5 empty] | 0
| 4 - Vodorovné konstrukce | [5 empty] | 0
| 8 - Trubní vedení | [5 empty] | 0
| 997 - Přesun sutě | [5 empty] | 0
| 998 - Přesun hmot | [5 empty] | 0
| OST - Ostatní | [5 empty] | 0
SOUPIS PRACÍ
Stavba:
Rekonstrukce kanalizačních stok v ul. Táboritská, P. Velikého a Jateční, Kolín
Objekt:
SO 01.01 - ul. Táboritská
Místo: |  |  | ul. Táboritská, P. Velikého a Jateční |  |  | Datum: | 0
Zadavatel: |  |  | 0 |  |  | Projektant: | 0
Uchazeč: | [5 empty] | Zpracovatel: | 0
PČ | Typ | Kód | Popis | MJ | Množství | J.cena [CZK] | Cena celkem [CZK] | Cenová soustava |  |  | DPH | J. Nh [h] | Nh celkem [h] | J. hmotnost [t] | Hmotnost celkem [t] | J. suť [t] | Suť Celkem [t]
Náklady soupisu celkem | [6 empty] | 0 | [5 empty] | 5821.3646 |  | 1771.8233 |  | 86.8766 |  | D | -1 | [10 empty] | 0
| D | HSV | Práce a dodávky HSV |  |  |  | 0 | [5 empty] | 5821.3646 |  | 1771.8233 |  | 86.8766 | 1 | D | 0 |  |  |  | ROZPOCET | [6 empty] | 0
| D | 1 | Zemní práce |  |  |  | 0 | [5 empty] | 1823.4428 |  | 1615.4947 |  | 0 | 1 | D | 1 |  |  |  | ROZPOCET | [6 empty] | 0
1 | K | 132201202 | Hloubení rýh š do 2000 mm v hornině tř. 3 objemu do 1000 m3 | m3 | 930.138 |  | 0 | CS ÚRS 2019 01 |  |  | základní | 0.825 | 767.3638 | 0 | 0 | 0 | 0 | 4 | K | 2 |  |  |  | ROZPOCET | 0 | 0 | 0 | 0 | 0 | 1 | 0 | 4 | 959237597
| PP |  | Hloubení zapažených i nezapažených rýh šířky přes 600 do 2 000 mm s urovnáním dna do předepsaného profilu a spádu v hornině tř. 3 přes 100 do 1 000 m3 | [15 empty] | PP | 2
| VV |  | "Rekonstrukce kanalizačních stok v ul. Táboritská, P. Velikého a Jateční, Kolín | [15 empty] | VV | 2 | 1 | True | 0 | ROZPOCET
| VV |  | "SO 01.01 ul. Táboritská | [15 empty] | VV | 2 | 1 | True | 0 | ROZPOCET
| VV |  | "STOKA GIc | [15 empty] | VV | 2 | 1 | True | 0 | ROZPOCET
| VV |  | "výkopy pro montáž potrubí | [15 empty] | VV | 2 | 1 | True | 0 | ROZPOCET
| VV |  | "výkop úsek stávající Š466a - Š465 | [15 empty] | VV | 2 | 1 | True | 0 | ROZPOCET
| VV |  | "potrubí PP DN400, výkop v komunikaci skladba tl. 0,40m | [15 empty] | VV | 2 | 1 | True | 0 | ROZPOCET
| VV |  | "rozměry: š. 1,30m, hl. 2,76m, dl. 42,50m | [15 empty] | VV | 2 | 1 | True | 0 | ROZPOCET
| VV |  | 1,30*42,50*(2,76-0,40) |  | 130.39 | [13 empty] | VV | 2 | 2 | True | 0 | ROZPOCET
| VV |  | "prohloubení výkopu pro montáž šachet | [15 empty] | VV | 2 | 1 | True | 0 | ROZPOCET
| VV |  | "2x prefa betonová šachta s výkopem Š466a, Š465 | [15 empty] | VV | 2 | 1 | True | 0 | ROZPOCET
| VV |  | 2*((0,20*1,50*1,50)+1,20*2,50*(2,76-0,40)) |  | 15.06 | [13 empty] | VV | 2 | 2 | True | 0 | ROZPOCET
| VV |  | Mezisoučet |  | 145.45 | [13 empty] | VV | 2 | 3 | True | 0 | ROZPOCET
| VV |  | "výkop úsek Š465 - Š464a | [15 empty] | VV | 2 | 1 | True | 0 | ROZPOCET
| VV |  | "potrubí PP DN400, výkop v komunikaci skladba tl. 0,40m | [15 empty] | VV | 2 | 1 | True | 0 | ROZPOCET
| VV |  | "rozměry: š. 1,30m, hl. 2,72m, dl. 47,80m | [15 empty] | VV | 2 | 1 | True | 0 | ROZPOCET
| VV |  | 1,30*47,80*(2,72-0,40) |  | 144.165 | [13 empty] | VV | 2 | 2 | True | 0 | ROZPOCET
| VV |  | "prohloubení výkopu pro montáž šachet | [15 empty] | VV | 2 | 1 | True | 0 | ROZPOCET
| VV |  | "1x prefa betonová šachta s výkopem Š464a | [15 empty] | VV | 2 | 1 | True | 0 | ROZPOCET
| VV |  | (0,20*1,50*1,50)+1,20*2,50*(2,72-0,40) |  | 7.41 | [13 empty] | VV | 2 | 2 | True | 0 | ROZPOCET
| VV |  | Mezisoučet |  | 151.575 | [13 empty] | VV | 2 | 3 | True | 0 | ROZPOCET
| VV |  | "výkop úsek Š464a - Š463 | [15 empty] | VV | 2 | 1 | True | 0 | ROZPOCET
| VV |  | "potrubí PP DN400, výkop v komunikaci skladba tl. 0,40m | [15 empty] | VV | 2 | 1 | True | 0 | ROZPOCET
| VV |  | "rozměry: š. 1,30m, hl. 2,82m, dl. 15,00m | [15 empty] | VV | 2 | 1 | True | 0 | ROZPOCET
| VV |  | 1,30*15,00*(2,82-0,40) |  | 47.19 | [13 empty] | VV | 2 | 2 | True | 0 | ROZPOCET
| VV |  | "prohloubení výkopu pro montáž šachet | [15 empty] | VV | 2 | 1 | True | 0 | ROZPOCET
| VV |  | "1x prefa betonová šachta s výkopem Š464, Š463 | [15 empty] | VV | 2 | 1 | True | 0 | ROZPOCET
| VV |  | 2*((0,20*1,50*1,50)+1,20*2,50*(2,82-0,40)) |  | 15.42 | [13 empty] | VV | 2 | 2 | True | 0 | ROZPOCET
| VV |  | Mezisoučet |  | 62.61 | [13 empty] | VV | 2 | 3 | True | 0 | ROZPOCET
| VV |  | "výkop úsek Š463 - Š462 | [15 empty] | VV | 2 | 1 | True | 0 | ROZPOCET
| VV |  | "potrubí PP DN400, výkop v komunikaci skladba tl. 0,40m | [15 empty] | VV | 2 | 1 | True | 0 | ROZPOCET
| VV |  | "rozměry: š. 1,30m, hl. 2,78m, dl. 33,40m | [15 empty] | VV | 2 | 1 | True | 0 | ROZPOCET
| VV |  | 1,30*33,40*(2,78-0,40) |  | 103.34 | [13 empty] | VV | 2 | 2 | True | 0 | ROZPOCET
| VV |  | "prohloubení výkopu pro montáž šachet | [15 empty] | VV | 2 | 1 | True | 0 | ROZPOCET
| VV |  | "1x prefa betonová šachta s výkopem Š462 | [15 empty] | VV | 2 | 1 | True | 0 | ROZPOCET
| VV |  | (0,20*1,50*1,50)+1,20*2,50*(2,78-0,40) |  | 7.59 | [13 empty] | VV | 2 | 2 | True | 0 | ROZPOCET
| VV |  | Mezisoučet |  | 110.93 | [13 empty] | VV | 2 | 3 | True | 0 | ROZPOCET
| VV |  | "výkop úsek Š462 - Š461 | [15 empty] | VV | 2 | 1 | True | 0 | ROZPOCET
| VV |  | "potrubí PP DN400, výkop v komunikaci skladba tl. 0,40m | [15 empty] | VV | 2 | 1 | True | 0 | ROZPOCET
| VV |  | "rozměry: š. 1,30m, hl. 2,79m, dl. 51,70m | [15 empty] | VV | 2 | 1 | True | 0 | ROZPOCET
| VV |  | 1,30*51,70*(2,79-0,40) |  | 160.632 | [13 empty] | VV | 2 | 2 | True | 0 | ROZPOCET
| VV |  | "prohloubení výkopu pro montáž šachet | [15 empty] | VV | 2 | 1 | True | 0 | ROZPOCET
| VV |  | "1x prefa betonová šachta s výkopem Š461 | [15 empty] | VV | 2 | 1 | True | 0 | ROZPOCET
| VV |  | (0,20*1,50*1,50)+1,00*2,50*(2,79-0,40) |  | 6.425 | [13 empty] | VV | 2 | 2 | True | 0 | ROZPOCET
| VV |  | Mezisoučet |  | 167.057 | [13 empty] | VV | 2 | 3 | True | 0 | ROZPOCET
| VV |  | "výkop úsek Š461 - Š442 | [15 empty] | VV | 2 | 1 | True | 0 | ROZPOCET
| VV |  | "potrubí PP DN400, výkop v komunikaci skladba tl. 0,40m | [15 empty] | VV | 2 | 1 | True | 0 | ROZPOCET
| VV |  | "rozměry: š. 1,30m, hl. 2,85m, dl. 56,60m | [15 empty] | VV | 2 | 1 | True | 0 | ROZPOCET
| VV |  | 1,30*56,60*(2,85-0,40) |  | 180.271 | [13 empty] | VV | 2 | 2 | True | 0 | ROZPOCET
| VV |  | "prohloubení výkopu pro montáž šachet | [15 empty] | VV | 2 | 1 | True | 0 | ROZPOCET
| VV |  | "1x prefa betonová šachta s výkopem Š442 | [15 empty] | VV | 2 | 1 | True | 0 | ROZPOCET
| VV |  | (0,20*1,50*1,50)+1,20*2,50*(2,85-0,40) |  | 7.8 | [13 empty] | VV | 2 | 2 | True | 0 | ROZPOCET
| VV |  | Mezisoučet |  | 188.071 | [13 empty] | VV | 2 | 3 | True | 0 | ROZPOCET
| VV |  | "výkop kanalizační přípojky UVT12, UVT11, UVT10 | [15 empty] | VV | 2 | 1 | True | 0 | ROZPOCET
| VV |  | "potrubí PP DN200, výkop v komunikaci skladba tl. 0,40m | [15 empty] | VV | 2 | 1 | True | 0 | ROZPOCET
| VV |  | "rozměry: š. 1,10m, hl. 2,15m, dl. 9,60m | [15 empty] | VV | 2 | 1 | True | 0 | ROZPOCET
| VV |  | 1,10*9,60*(2,15-0,40) |  | 18.48 | [13 empty] | VV | 2 | 2 | True | 0 | ROZPOCET
| VV |  | "rozšíření výkopu pro montáž uličních vpustí | [15 empty] | VV | 2 | 1 | True | 0 | ROZPOCET
| VV |  | "3x uliční vpusti UVT12, UVT11, UVT10 | [15 empty] | VV | 2 | 1 | True | 0 | ROZPOCET
| VV |  | 3*(0,40*1,50*(2,15-0,40)) |  | 3.15 | [13 empty] | VV | 2 | 2 | True | 0 | ROZPOCET
| VV |  | Mezisoučet |  | 21.63 | [13 empty] | VV | 2 | 3 | True | 0 | ROZPOCET
| VV |  | "výkop kanalizační přípojky UVT9, UVT8 | [15 empty] | VV | 2 | 1 | True | 0 | ROZPOCET
| VV |  | "potrubí PP DN200, výkop v komunikaci skladba tl. 0,40m | [15 empty] | VV | 2 | 1 | True | 0 | ROZPOCET
| VV |  | "rozměry: š. 1,10m, hl. 2,10m, dl. 8,05m | [15 empty] | VV | 2 | 1 | True | 0 | ROZPOCET
| VV |  | 1,10*8,05*(2,10-0,40) |  | 15.054 | [13 empty] | VV | 2 | 2 | True | 0 | ROZPOCET
| VV |  | "rozšíření výkopu pro montáž uličních vpustí | [15 empty] | VV | 2 | 1 | True | 0 | ROZPOCET
| VV |  | "2x uliční vpusti UVT9, UVT8 | [15 empty] | VV | 2 | 1 | True | 0 | ROZPOCET
| VV |  | 2*(0,40*1,50*(2,10-0,40)) |  | 2.04 | [13 empty] | VV | 2 | 2 | True | 0 | ROZPOCET
| VV |  | Mezisoučet |  | 17.094 | [13 empty] | VV | 2 | 3 | True | 0 | ROZPOCET
| VV |  | "výkop kanalizační přípojky UVT7 | [15 empty] | VV | 2 | 1 | True | 0 | ROZPOCET
| VV |  | "potrubí PP DN200, výkop v komunikaci skladba tl. 0,40m | [15 empty] | VV | 2 | 1 | True | 0 | ROZPOCET
| VV |  | "rozměry: š. 1,10m, hl. 2,15m, dl. 7,30m | [15 empty] | VV | 2 | 1 | True | 0 | ROZPOCET
| VV |  | 1,10*7,30*(2,15-0,40) |  | 14.053 | [13 empty] | VV | 2 | 2 | True | 0 | ROZPOCET
| VV |  | "rozšíření výkopu pro montáž uličních vpustí | [15 empty] | VV | 2 | 1 | True | 0 | ROZPOCET
| VV |  | "1x uliční vpusti UVT7 | [15 empty] | VV | 2 | 1 | True | 0 | ROZPOCET
| VV |  | (0,40*1,50*(2,15-0,40)) |  | 1.05 | [13 empty] | VV | 2 | 2 | True | 0 | ROZPOCET
| VV |  | Mezisoučet |  | 15.103 | [13 empty] | VV | 2 | 3 | True | 0 | ROZPOCET
| VV |  | "výkop kanalizační přípojky UVT6 | [15 empty] | VV | 2 | 1 | True | 0 | ROZPOCET
| VV |  | "potrubí PP DN200, výkop v komunikaci skladba tl. 0,40m | [15 empty] | VV | 2 | 1 | True | 0 | ROZPOCET
| VV |  | "rozměry: š. 1,10m, hl. 2,10m, dl. 0,75m | [15 empty] | VV | 2 | 1 | True | 0 | ROZPOCET
| VV |  | 1,10*0,75*(2,10-0,40) |  | 1.403 | [13 empty] | VV | 2 | 2 | True | 0 | ROZPOCET
| VV |  | "rozšíření výkopu pro montáž uličních vpustí | [15 empty] | VV | 2 | 1 | True | 0 | ROZPOCET
| VV |  | "1x uliční vpusti UVT6 | [15 empty] | VV | 2 | 1 | True | 0 | ROZPOCET
| VV |  | 1*(0,40*1,50*(2,10-0,40)) |  | 1.02 | [13 empty] | VV | 2 | 2 | True | 0 | ROZPOCET
| VV |  | Mezisoučet |  | 2.423 | [13 empty] | VV | 2 | 3 | True | 0 | ROZPOCET
| VV |  | "výkop kanalizační přípojky UVT5, UVT4, UVT3 | [15 empty] | VV | 2 | 1 | True | 0 | ROZPOCET
| VV |  | "potrubí PP DN200, výkop v komunikaci skladba tl. 0,40m | [15 empty] | VV | 2 | 1 | True | 0 | ROZPOCET
| VV |  | "rozměry: š. 1,10m, hl. 2,00m, dl. 15,65m | [15 empty] | VV | 2 | 1 | True | 0 | ROZPOCET
| VV |  | 1,10*15,65*(2,00-0,40) |  | 27.544 | [13 empty] | VV | 2 | 2 | True | 0 | ROZPOCET
| VV |  | "rozšíření výkopu pro montáž uličních vpustí | [15 empty] | VV | 2 | 1 | True | 0 | ROZPOCET
| VV |  | "3x uliční vpusti UVT5, UVT4, UVT3 | [15 empty] | VV | 2 | 1 | True | 0 | ROZPOCET
| VV |  | 3*(0,40*1,50*(2,00-0,40)) |  | 2.88 | [13 empty] | VV | 2 | 2 | True | 0 | ROZPOCET
| VV |  | Mezisoučet |  | 30.424 | [13 empty] | VV | 2 | 3 | True | 0 | ROZPOCET
| VV |  | "výkop kanalizační přípojky UVT2, UVT1 | [15 empty] | VV | 2 | 1 | True | 0 | ROZPOCET
| VV |  | "potrubí PP DN200, výkop v komunikaci skladba tl. 0,40m | [15 empty] | VV | 2 | 1 | True | 0 | ROZPOCET
| VV |  | "rozměry: š. 1,10m, hl. 2,05m, dl. 8,70m | [15 empty] | VV | 2 | 1 | True | 0 | ROZPOCET
| VV |  | 1,10*8,70*(2,05-0,40) |  | 15.791 | [13 empty] | VV | 2 | 2 | True | 0 | ROZPOCET
| VV |  | "rozšíření výkopu pro montáž uličních vpustí | [15 empty] | VV | 2 | 1 | True | 0 | ROZPOCET
| VV |  | "2x uliční vpusti UVT2, UVT1 | [15 empty] | VV | 2 | 1 | True | 0 | ROZPOCET
| VV |  | 2*(0,40*1,50*(2,05-0,40)) |  | 1.98 | [13 empty] | VV | 2 | 2 | True | 0 | ROZPOCET
| VV |  | Mezisoučet |  | 17.771 | [13 empty] | VV | 2 | 3 | True | 0 | ROZPOCET
| VV |  | Součet |  | 930.138 | [13 empty] | VV | 2 | 4 | True | 1 | ROZPOCET
2 | K | 132201209 | Příplatek za lepivost k hloubení rýh š do 2000 mm v hornině tř. 3 | m3 | 279.041 |  | 0 | CS ÚRS 2019 01 |  |  | základní | 0.1 | 27.9041 | 0 | 0 | 0 | 0 | 4 | K | 2 |  |  |  | ROZPOCET | 0 | 0 | 0 | 0 | 0 | 1 | 0 | 4 | -1804481042
| PP |  | Hloubení zapažených i nezapažených rýh šířky přes 600 do 2 000 mm s urovnáním dna do předepsaného profilu a spádu v hornině tř. 3 Příplatek k cenám za lepivost horniny tř. 3 | [15 empty] | PP | 2
| VV |  | "Rekonstrukce kanalizačních stok v ul. Táboritská, P. Velikého a Jateční, Kolín | [15 empty] | VV | 2 | 1 | True | 0 | ROZPOCET
| VV |  | "SO 01.01 ul. Táboritská | [15 empty] | VV | 2 | 1 | True | 0 | ROZPOCET
| VV |  | "STOKA GIc | [15 empty] | VV | 2 | 1 | True | 0 | ROZPOCET
| VV |  | "výkopy pro montáž potrubí | [15 empty] | VV | 2 | 1 | True | 0 | ROZPOCET
| VV |  | "výkop úsek stávající Š466a - Š465 | [15 empty] | VV | 2 | 1 | True | 0 | ROZPOCET
| VV |  | "potrubí PP DN400, výkop v komunikaci skladba tl. 0,40m | [15 empty] | VV | 2 | 1 | True | 0 | ROZPOCET
| VV |  | "rozměry: š. 1,30m, hl. 2,76m, dl. 42,50m | [15 empty] | VV | 2 | 1 | True | 0 | ROZPOCET
| VV |  | 1,30*42,50*(2,76-0,40) |  | 130.39 | [13 empty] | VV | 2 | 2 | True | 0 | ROZPOCET
| VV |  | "prohloubení výkopu pro montáž šachet | [15 empty] | VV | 2 | 1 | True | 0 | ROZPOCET
| VV |  | "2x prefa betonová šachta s výkopem Š466a, Š465 | [15 empty] | VV | 2 | 1 | True | 0 | ROZPOCET
| VV |  | 2*((0,20*1,50*1,50)+1,20*2,50*(2,76-0,40)) |  | 15.06 | [13 empty] | VV | 2 | 2 | True | 0 | ROZPOCET
| VV |  | Mezisoučet |  | 145.45 | [13 empty] | VV | 2 | 3 | True | 0 | ROZPOCET
| VV |  | "výkop úsek Š465 - Š464a | [15 empty] | VV | 2 | 1 | True | 0 | ROZPOCET
| VV |  | "potrubí PP DN400, výkop v komunikaci skladba tl. 0,40m | [15 empty] | VV | 2 | 1 | True | 0 | ROZPOCET
| VV |  | "rozměry: š. 1,30m, hl. 2,72m, dl. 47,80m | [15 empty] | VV | 2 | 1 | True | 0 | ROZPOCET
| VV |  | 1,30*47,80*(2,72-0,40) |  | 144.165 | [13 empty] | VV | 2 | 2 | True | 0 | ROZPOCET
| VV |  | "prohloubení výkopu pro montáž šachet | [15 empty] | VV | 2 | 1 | True | 0 | ROZPOCET
| VV |  | "1x prefa betonová šachta s výkopem Š464a | [15 empty] | VV | 2 | 1 | True | 0 | ROZPOCET
| VV |  | (0,20*1,50*1,50)+1,20*2,50*(2,72-0,40) |  | 7.41 | [13 empty] | VV | 2 | 2 | True | 0 | ROZPOCET
| VV |  | Mezisoučet |  | 151.575 | [13 empty] | VV | 2 | 3 | True | 0 | ROZPOCET
| VV |  | "výkop úsek Š464a - Š463 | [15 empty] | VV | 2 | 1 | True | 0 | ROZPOCET
| VV |  | "potrubí PP DN400, výkop v komunikaci skladba tl. 0,40m | [15 empty] | VV | 2 | 1 | True | 0 | ROZPOCET
| VV |  | "rozměry: š. 1,30m, hl. 2,82m, dl. 15,00m | [15 empty] | VV | 2 | 1 | True | 0 | ROZPOCET
| VV |  | 1,30*15,00*(2,82-0,40) |  | 47.19 | [13 empty] | VV | 2 | 2 | True | 0 | ROZPOCET
| VV |  | "prohloubení výkopu pro montáž šachet | [15 empty] | VV | 2 | 1 | True | 0 | ROZPOCET
| VV |  | "1x prefa betonová šachta s výkopem Š464, Š463 | [15 empty] | VV | 2 | 1 | True | 0 | ROZPOCET
| VV |  | 2*((0,20*1,50*1,50)+1,20*2,50*(2,82-0,40)) |  | 15.42 | [13 empty] | VV | 2 | 2 | True | 0 | ROZPOCET
| VV |  | Mezisoučet |  | 62.61 | [13 empty] | VV | 2 | 3 | True | 0 | ROZPOCET
| VV |  | "výkop úsek Š463 - Š462 | [15 empty] | VV | 2 | 1 | True | 0 | ROZPOCET
| VV |  | "potrubí PP DN400, výkop v komunikaci skladba tl. 0,40m | [15 empty] | VV | 2 | 1 | True | 0 | ROZPOCET
| VV |  | "rozměry: š. 1,30m, hl. 2,78m, dl. 33,40m | [15 empty] | VV | 2 | 1 | True | 0 | ROZPOCET
| VV |  | 1,30*33,40*(2,78-0,40) |  | 103.34 | [13 empty] | VV | 2 | 2 | True | 0 | ROZPOCET
| VV |  | "prohloubení výkopu pro montáž šachet | [15 empty] | VV | 2 | 1 | True | 0 | ROZPOCET
| VV |  | "1x prefa betonová šachta s výkopem Š462 | [15 empty] | VV | 2 | 1 | True | 0 | ROZPOCET
| VV |  | (0,20*1,50*1,50)+1,20*2,50*(2,78-0,40) |  | 7.59 | [13 empty] | VV | 2 | 2 | True | 0 | ROZPOCET
| VV |  | Mezisoučet |  | 110.93 | [13 empty] | VV | 2 | 3 | True | 0 | ROZPOCET
| VV |  | "výkop úsek Š462 - Š461 | [15 empty] | VV | 2 | 1 | True | 0 | ROZPOCET
| VV |  | "potrubí PP DN400, výkop v komunikaci skladba tl. 0,40m | [15 empty] | VV | 2 | 1 | True | 0 | ROZPOCET
| VV |  | "rozměry: š. 1,30m, hl. 2,79m, dl. 51,70m | [15 empty] | VV | 2 | 1 | True | 0 | ROZPOCET
| VV |  | 1,30*51,70*(2,79-0,40) |  | 160.632 | [13 empty] | VV | 2 | 2 | True | 0 | ROZPOCET
| VV |  | "prohloubení výkopu pro montáž šachet | [15 empty] | VV | 2 | 1 | True | 0 | ROZPOCET
| VV |  | "1x prefa betonová šachta s výkopem Š461 | [15 empty] | VV | 2 | 1 | True | 0 | ROZPOCET
| VV |  | (0,20*1,50*1,50)+1,00*2,50*(2,79-0,40) |  | 6.425 | [13 empty] | VV | 2 | 2 | True | 0 | ROZPOCET
| VV |  | Mezisoučet |  | 167.057 | [13 empty] | VV | 2 | 3 | True | 0 | ROZPOCET
| VV |  | "výkop úsek Š461 - Š442 | [15 empty] | VV | 2 | 1 | True | 0 | ROZPOCET
| VV |  | "potrubí PP DN400, výkop v komunikaci skladba tl. 0,40m | [15 empty] | VV | 2 | 1 | True | 0 | ROZPOCET
| VV |  | "rozměry: š. 1,30m, hl. 2,85m, dl. 56,60m | [15 empty] | VV | 2 | 1 | True | 0 | ROZPOCET
| VV |  | 1,30*56,60*(2,85-0,40) |  | 180.271 | [13 empty] | VV | 2 | 2 | True | 0 | ROZPOCET
| VV |  | "prohloubení výkopu pro montáž šachet | [15 empty] | VV | 2 | 1 | True | 0 | ROZPOCET
| VV |  | "1x prefa betonová šachta s výkopem Š442 | [15 empty] | VV | 2 | 1 | True | 0 | ROZPOCET
| VV |  | (0,20*1,50*1,50)+1,20*2,50*(2,85-0,40) |  | 7.8 | [13 empty] | VV | 2 | 2 | True | 0 | ROZPOCET
| VV |  | Mezisoučet |  | 188.071 | [13 empty] | VV | 2 | 3 | True | 0 | ROZPOCET
| VV |  | "výkop kanalizační přípojky UVT12, UVT11, UVT10 | [15 empty] | VV | 2 | 1 | True | 0 | ROZPOCET
| VV |  | "potrubí PP DN200, výkop v komunikaci skladba tl. 0,40m | [15 empty] | VV | 2 | 1 | True | 0 | ROZPOCET
| VV |  | "rozměry: š. 1,10m, hl. 2,15m, dl. 9,60m | [15 empty] | VV | 2 | 1 | True | 0 | ROZPOCET
| VV |  | 1,10*9,60*(2,15-0,40) |  | 18.48 | [13 empty] | VV | 2 | 2 | True | 0 | ROZPOCET
| VV |  | "rozšíření výkopu pro montáž uličních vpustí | [15 empty] | VV | 2 | 1 | True | 0 | ROZPOCET
| VV |  | "3x uliční vpusti UVT12, UVT11, UVT10 | [15 empty] | VV | 2 | 1 | True | 0 | ROZPOCET
| VV |  | 3*(0,40*1,50*(2,15-0,40)) |  | 3.15 | [13 empty] | VV | 2 | 2 | True | 0 | ROZPOCET
| VV |  | Mezisoučet |  | 21.63 | [13 empty] | VV | 2 | 3 | True | 0 | ROZPOCET
| VV |  | "výkop kanalizační přípojky UVT9, UVT8 | [15 empty] | VV | 2 | 1 | True | 0 | ROZPOCET
| VV |  | "potrubí PP DN200, výkop v komunikaci skladba tl. 0,40m | [15 empty] | VV | 2 | 1 | True | 0 | ROZPOCET
| VV |  | "rozměry: š. 1,10m, hl. 2,10m, dl. 8,05m | [15 empty] | VV | 2 | 1 | True | 0 | ROZPOCET
| VV |  | 1,10*8,05*(2,10-0,40) |  | 15.054 | [13 empty] | VV | 2 | 2 | True | 0 | ROZPOCET
| VV |  | "rozšíření výkopu pro montáž uličních vpustí | [15 empty] | VV | 2 | 1 | True | 0 | ROZPOCET
| VV |  | "2x uliční vpusti UVT9, UVT8 | [15 empty] | VV | 2 | 1 | True | 0 | ROZPOCET
| VV |  | 2*(0,40*1,50*(2,10-0,40)) |  | 2.04 | [13 empty] | VV | 2 | 2 | True | 0 | ROZPOCET
| VV |  | Mezisoučet |  | 17.094 | [13 empty] | VV | 2 | 3 | True | 0 | ROZPOCET
| VV |  | "výkop kanalizační přípojky UVT7 | [15 empty] | VV | 2 | 1 | True | 0 | ROZPOCET
| VV |  | "potrubí PP DN200, výkop v komunikaci skladba tl. 0,40m | [15 empty] | VV | 2 | 1 | True | 0 | ROZPOCET
| VV |  | "rozměry: š. 1,10m, hl. 2,15m, dl. 7,30m | [15 empty] | VV | 2 | 1 | True | 0 | ROZPOCET
| VV |  | 1,10*7,30*(2,15-0,40) |  | 14.053 | [13 empty] | VV | 2 | 2 | True | 0 | ROZPOCET
| VV |  | "rozšíření výkopu pro montáž uličních vpustí | [15 empty] | VV | 2 | 1 | True | 0 | ROZPOCET
| VV |  | "1x uliční vpusti UVT7 | [15 empty] | VV | 2 | 1 | True | 0 | ROZPOCET
| VV |  | (0,40*1,50*(2,15-0,40)) |  | 1.05 | [13 empty] | VV | 2 | 2 | True | 0 | ROZPOCET
| VV |  | Mezisoučet |  | 15.103 | [13 empty] | VV | 2 | 3 | True | 0 | ROZPOCET
| VV |  | "výkop kanalizační přípojky UVT6 | [15 empty] | VV | 2 | 1 | True | 0 | ROZPOCET
| VV |  | "potrubí PP DN200, výkop v komunikaci skladba tl. 0,40m | [15 empty] | VV | 2 | 1 | True | 0 | ROZPOCET
| VV |  | "rozměry: š. 1,10m, hl. 2,10m, dl. 0,75m | [15 empty] | VV | 2 | 1 | True | 0 | ROZPOCET
| VV |  | 1,10*0,75*(2,10-0,40) |  | 1.403 | [13 empty] | VV | 2 | 2 | True | 0 | ROZPOCET
| VV |  | "rozšíření výkopu pro montáž uličních vpustí | [15 empty] | VV | 2 | 1 | True | 0 | ROZPOCET
| VV |  | "1x uliční vpusti UVT6 | [15 empty] | VV | 2 | 1 | True | 0 | ROZPOCET
| VV |  | 1*(0,40*1,50*(2,10-0,40)) |  | 1.02 | [13 empty] | VV | 2 | 2 | True | 0 | ROZPOCET
| VV |  | Mezisoučet |  | 2.423 | [13 empty] | VV | 2 | 3 | True | 0 | ROZPOCET
| VV |  | "výkop kanalizační přípojky UVT5, UVT4, UVT3 | [15 empty] | VV | 2 | 1 | True | 0 | ROZPOCET
| VV |  | "potrubí PP DN200, výkop v komunikaci skladba tl. 0,40m | [15 empty] | VV | 2 | 1 | True | 0 | ROZPOCET
| VV |  | "rozměry: š. 1,10m, hl. 2,00m, dl. 15,65m | [15 empty] | VV | 2 | 1 | True | 0 | ROZPOCET
| VV |  | 1,10*15,65*(2,00-0,40) |  | 27.544 | [13 empty] | VV | 2 | 2 | True | 0 | ROZPOCET
| VV |  | "rozšíření výkopu pro montáž uličních vpustí | [15 empty] | VV | 2 | 1 | True | 0 | ROZPOCET
| VV |  | "3x uliční vpusti UVT5, UVT4, UVT3 | [15 empty] | VV | 2 | 1 | True | 0 | ROZPOCET
| VV |  | 3*(0,40*1,50*(2,00-0,40)) |  | 2.88 | [13 empty] | VV | 2 | 2 | True | 0 | ROZPOCET
| VV |  | Mezisoučet |  | 30.424 | [13 empty] | VV | 2 | 3 | True | 0 | ROZPOCET
| VV |  | "výkop kanalizační přípojky UVT2, UVT1 | [15 empty] | VV | 2 | 1 | True | 0 | ROZPOCET
| VV |  | "potrubí PP DN200, výkop v komunikaci skladba tl. 0,40m | [15 empty] | VV | 2 | 1 | True | 0 | ROZPOCET
| VV |  | "rozměry: š. 1,10m, hl. 2,05m, dl. 8,70m | [15 empty] | VV | 2 | 1 | True | 0 | ROZPOCET
| VV |  | 1,10*8,70*(2,05-0,40) |  | 15.791 | [13 empty] | VV | 2 | 2 | True | 0 | ROZPOCET
| VV |  | "rozšíření výkopu pro montáž uličních vpustí | [15 empty] | VV | 2 | 1 | True | 0 | ROZPOCET
| VV |  | "2x uliční vpusti UVT2, UVT1 | [15 empty] | VV | 2 | 1 | True | 0 | ROZPOCET
| VV |  | 2*(0,40*1,50*(2,05-0,40)) |  | 1.98 | [13 empty] | VV | 2 | 2 | True | 0 | ROZPOCET
| VV |  | Mezisoučet |  | 17.771 | [13 empty] | VV | 2 | 3 | True | 0 | ROZPOCET
| VV |  | Součet |  | 930.138 | [13 empty] | VV | 2 | 4 | True | 1 | ROZPOCET
| VV |  | 930,138*0,3 'Přepočtené koeficientem množství |  | 279.041 | [13 empty] | VV | 2 | 2 | False | 1 | ROZPOCET
3 | K | 151811131 | Osazení pažicího boxu hl výkopu do 4 m š do 1,2 m | m2 | 184.02 |  | 0 | CS ÚRS 2019 01 |  |  | základní | 0.088 | 16.1938 | 0.00058 | 0.10673 | 0 | 0 | 4 | K | 2 |  |  |  | ROZPOCET | 0 | 0 | 0 | 0 | 0 | 1 | 0 | 4 | -873351591
| PP |  | Zřízení pažicích boxů pro pažení a rozepření stěn rýh podzemního vedení hloubka výkopu do 4 m, šířka do 1,2 m | [15 empty] | PP | 2
| PSC |  | Poznámka k souboru cen: 1. Množství měrných jednotek pažicích boxů se určuje v m2 celkové zapažené plochy (započítávají se obě strany výkopu). | [15 empty] | PSC | 2
| VV |  | "Rekonstrukce kanalizačních stok v ul. Táboritská, P. Velikého a Jateční, Kolín | [15 empty] | VV | 2 | 1 | True | 0 | ROZPOCET
| VV |  | "SO 01.01 ul. Táboritská | [15 empty] | VV | 2 | 1 | True | 0 | ROZPOCET
| VV |  | "STOKA GIc | [15 empty] | VV | 2 | 1 | True | 0 | ROZPOCET
| VV |  | "výkopy pro montáž potrubí | [15 empty] | VV | 2 | 1 | True | 0 | ROZPOCET
| VV |  | "výkop kanalizační přípojky UVT12, UVT11, UVT10 | [15 empty] | VV | 2 | 1 | True | 0 | ROZPOCET
| VV |  | "potrubí PP DN200, výkop v komunikaci skladba tl. 0,40m | [15 empty] | VV | 2 | 1 | True | 0 | ROZPOCET
| VV |  | "rozměry: š. 1,10m, hl. 2,15m, dl. 9,60m | [15 empty] | VV | 2 | 1 | True | 0 | ROZPOCET
| VV |  | 2*9,60*(2,15-0,40) |  | 33.6 | [13 empty] | VV | 2 | 2 | True | 0 | ROZPOCET
| VV |  | "rozšíření výkopu pro montáž uličních vpustí | [15 empty] | VV | 2 | 1 | True | 0 | ROZPOCET
| VV |  | "3x uliční vpusti UVT12, UVT11, UVT10 | [15 empty] | VV | 2 | 1 | True | 0 | ROZPOCET
| VV |  | 3*(0,40*2*(2,15-0,40)) |  | 4.2 | [13 empty] | VV | 2 | 2 | True | 0 | ROZPOCET
| VV |  | Mezisoučet |  | 37.8 | [13 empty] | VV | 2 | 3 | True | 0 | ROZPOCET
| VV |  | "výkop kanalizační přípojky UVT9, UVT8 | [15 empty] | VV | 2 | 1 | True | 0 | ROZPOCET
| VV |  | "potrubí PP DN200, výkop v komunikaci skladba tl. 0,40m | [15 empty] | VV | 2 | 1 | True | 0 | ROZPOCET
| VV |  | "rozměry: š. 1,10m, hl. 2,10m, dl. 8,05m | [15 empty] | VV | 2 | 1 | True | 0 | ROZPOCET
| VV |  | 2*8,05*(2,10-0,40) |  | 27.37 | [13 empty] | VV | 2 | 2 | True | 0 | ROZPOCET
| VV |  | "rozšíření výkopu pro montáž uličních vpustí | [15 empty] | VV | 2 | 1 | True | 0 | ROZPOCET
| VV |  | "2x uliční vpusti UVT9, UVT8 | [15 empty] | VV | 2 | 1 | True | 0 | ROZPOCET
| VV |  | 2*(0,40*2*(2,10-0,40)) |  | 2.72 | [13 empty] | VV | 2 | 2 | True | 0 | ROZPOCET
| VV |  | Mezisoučet |  | 30.09 | [13 empty] | VV | 2 | 3 | True | 0 | ROZPOCET
| VV |  | "výkop kanalizační přípojky UVT7 | [15 empty] | VV | 2 | 1 | True | 0 | ROZPOCET
| VV |  | "potrubí PP DN200, výkop v komunikaci skladba tl. 0,40m | [15 empty] | VV | 2 | 1 | True | 0 | ROZPOCET
| VV |  | "rozměry: š. 1,10m, hl. 2,15m, dl. 7,30m | [15 empty] | VV | 2 | 1 | True | 0 | ROZPOCET
| VV |  | 2*7,30*(2,15-0,40) |  | 25.55 | [13 empty] | VV | 2 | 2 | True | 0 | ROZPOCET
| VV |  | "rozšíření výkopu pro montáž uličních vpustí | [15 empty] | VV | 2 | 1 | True | 0 | ROZPOCET
| VV |  | "1x uliční vpusti UVT7 | [15 empty] | VV | 2 | 1 | True | 0 | ROZPOCET
| VV |  | (0,40*2*(2,15-0,40)) |  | 1.4 | [13 empty] | VV | 2 | 2 | True | 0 | ROZPOCET
| VV |  | Mezisoučet |  | 26.95 | [13 empty] | VV | 2 | 3 | True | 0 | ROZPOCET
| VV |  | "výkop kanalizační přípojky UVT6 | [15 empty] | VV | 2 | 1 | True | 0 | ROZPOCET
| VV |  | "potrubí PP DN200, výkop v komunikaci skladba tl. 0,40m | [15 empty] | VV | 2 | 1 | True | 0 | ROZPOCET
| VV |  | "rozměry: š. 1,10m, hl. 2,10m, dl. 0,75m | [15 empty] | VV | 2 | 1 | True | 0 | ROZPOCET
| VV |  | 2*0,75*(2,10-0,40) |  | 2.55 | [13 empty] | VV | 2 | 2 | True | 0 | ROZPOCET
| VV |  | "rozšíření výkopu pro montáž uličních vpustí | [15 empty] | VV | 2 | 1 | True | 0 | ROZPOCET
| VV |  | "1x uliční vpusti UVT6 | [15 empty] | VV | 2 | 1 | True | 0 | ROZPOCET
| VV |  | 1*(0,40*2*(2,10-0,40)) |  | 1.36 | [13 empty] | VV | 2 | 2 | True | 0 | ROZPOCET
| VV |  | Mezisoučet |  | 3.91 | [13 empty] | VV | 2 | 3 | True | 0 | ROZPOCET
| VV |  | "výkop kanalizační přípojky UVT5, UVT4, UVT3 | [15 empty] | VV | 2 | 1 | True | 0 | ROZPOCET
| VV |  | "potrubí PP DN200, výkop v komunikaci skladba tl. 0,40m | [15 empty] | VV | 2 | 1 | True | 0 | ROZPOCET
| VV |  | "rozměry: š. 1,10m, hl. 2,00m, dl. 15,65m | [15 empty] | VV | 2 | 1 | True | 0 | ROZPOCET
| VV |  | 2*15,65*(2,00-0,40) |  | 50.08 | [13 empty] | VV | 2 | 2 | True | 0 | ROZPOCET
| VV |  | "rozšíření výkopu pro montáž uličních vpustí | [15 empty] | VV | 2 | 1 | True | 0 | ROZPOCET
| VV |  | "3x uliční vpusti UVT5, UVT4, UVT3 | [15 empty] | VV | 2 | 1 | True | 0 | ROZPOCET
| VV |  | 3*(0,40*2*(2,00-0,40)) |  | 3.84 | [13 empty] | VV | 2 | 2 | True | 0 | ROZPOCET
| VV |  | Mezisoučet |  | 53.92 | [13 empty] | VV | 2 | 3 | True | 0 | ROZPOCET
| VV |  | "výkop kanalizační přípojky UVT2, UVT1 | [15 empty] | VV | 2 | 1 | True | 0 | ROZPOCET
| VV |  | "potrubí PP DN200, výkop v komunikaci skladba tl. 0,40m | [15 empty] | VV | 2 | 1 | True | 0 | ROZPOCET
| VV |  | "rozměry: š. 1,10m, hl. 2,05m, dl. 8,70m | [15 empty] | VV | 2 | 1 | True | 0 | ROZPOCET
| VV |  | 2*8,70*(2,05-0,40) |  | 28.71 | [13 empty] | VV | 2 | 2 | True | 0 | ROZPOCET
| VV |  | "rozšíření výkopu pro montáž uličních vpustí | [15 empty] | VV | 2 | 1 | True | 0 | ROZPOCET
| VV |  | "2x uliční vpusti UVT2, UVT1 | [15 empty] | VV | 2 | 1 | True | 0 | ROZPOCET
| VV |  | 2*(0,40*2*(2,05-0,40)) |  | 2.64 | [13 empty] | VV | 2 | 2 | True | 0 | ROZPOCET
| VV |  | Mezisoučet |  | 31.35 | [13 empty] | VV | 2 | 3 | True | 0 | ROZPOCET
| VV |  | Součet |  | 184.02 | [13 empty] | VV | 2 | 4 | True | 1 | ROZPOCET
4 | K | 151811132 | Osazení pažicího boxu hl výkopu do 4 m š do 2,5 m | m2 | 1233.882 |  | 0 | CS ÚRS 2019 01 |  |  | základní | 0.109 | 134.4931 | 0.00059 | 0.72799 | 0 | 0 | 4 | K | 2 |  |  |  | ROZPOCET | 0 | 0 | 0 | 0 | 0 | 1 | 0 | 4 | -155723000
| PP |  | Zřízení pažicích boxů pro pažení a rozepření stěn rýh podzemního vedení hloubka výkopu do 4 m, šířka přes 1,2 do 2,5 m | [15 empty] | PP | 2
| PSC |  | Poznámka k souboru cen: 1. Množství měrných jednotek pažicích boxů se určuje v m2 celkové zapažené plochy (započítávají se obě strany výkopu). | [15 empty] | PSC | 2
| VV |  | "Rekonstrukce kanalizačních stok v ul. Táboritská, P. Velikého a Jateční, Kolín | [15 empty] | VV | 2 | 1 | True | 0 | ROZPOCET
| VV |  | "SO 01.01 ul. Táboritská | [15 empty] | VV | 2 | 1 | True | 0 | ROZPOCET
| VV |  | "STOKA GIc | [15 empty] | VV | 2 | 1 | True | 0 | ROZPOCET
| VV |  | "výkopy pro montáž potrubí | [15 empty] | VV | 2 | 1 | True | 0 | ROZPOCET
| VV |  | "výkop úsek stávající Š466a - Š465 | [15 empty] | VV | 2 | 1 | True | 0 | ROZPOCET
| VV |  | "potrubí PP DN400, výkop v komunikaci skladba tl. 0,40m | [15 empty] | VV | 2 | 1 | True | 0 | ROZPOCET
| VV |  | "rozměry: š. 1,30m, hl. 2,76m, dl. 42,50m | [15 empty] | VV | 2 | 1 | True | 0 | ROZPOCET
| VV |  | 2*42,50*(2,76-0,40) |  | 200.6 | [13 empty] | VV | 2 | 2 | True | 0 | ROZPOCET
| VV |  | "prohloubení výkopu pro montáž šachet | [15 empty] | VV | 2 | 1 | True | 0 | ROZPOCET
| VV |  | "2x prefa betonová šachta s výkopem Š466a, Š465 | [15 empty] | VV | 2 | 1 | True | 0 | ROZPOCET
| VV |  | 2*((0,20*1,50*4)+1,20*2*(2,76-0,40)) |  | 13.728 | [13 empty] | VV | 2 | 2 | True | 0 | ROZPOCET
| VV |  | Mezisoučet |  | 214.328 | [13 empty] | VV | 2 | 3 | True | 0 | ROZPOCET
| VV |  | "výkop úsek Š465 - Š464a | [15 empty] | VV | 2 | 1 | True | 0 | ROZPOCET
| VV |  | "potrubí PP DN400, výkop v komunikaci skladba tl. 0,40m | [15 empty] | VV | 2 | 1 | True | 0 | ROZPOCET
| VV |  | "rozměry: š. 1,30m, hl. 2,72m, dl. 47,80m | [15 empty] | VV | 2 | 1 | True | 0 | ROZPOCET
| VV |  | 2*47,80*(2,72-0,40) |  | 221.792 | [13 empty] | VV | 2 | 2 | True | 0 | ROZPOCET
| VV |  | "prohloubení výkopu pro montáž šachet | [15 empty] | VV | 2 | 1 | True | 0 | ROZPOCET
| VV |  | "1x prefa betonová šachta s výkopem Š464a | [15 empty] | VV | 2 | 1 | True | 0 | ROZPOCET
| VV |  | (0,20*1,50*4)+1,20*2*(2,72-0,40) |  | 6.768 | [13 empty] | VV | 2 | 2 | True | 0 | ROZPOCET
| VV |  | Mezisoučet |  | 228.56 | [13 empty] | VV | 2 | 3 | True | 0 | ROZPOCET
| VV |  | "výkop úsek Š464a - Š463 | [15 empty] | VV | 2 | 1 | True | 0 | ROZPOCET
| VV |  | "potrubí PP DN400, výkop v komunikaci skladba tl. 0,40m | [15 empty] | VV | 2 | 1 | True | 0 | ROZPOCET
| VV |  | "rozměry: š. 1,30m, hl. 2,82m, dl. 15,00m | [15 empty] | VV | 2 | 1 | True | 0 | ROZPOCET
| VV |  | 2*15,00*(2,82-0,40) |  | 72.6 | [13 empty] | VV | 2 | 2 | True | 0 | ROZPOCET
| VV |  | "prohloubení výkopu pro montáž šachet | [15 empty] | VV | 2 | 1 | True | 0 | ROZPOCET
| VV |  | "1x prefa betonová šachta s výkopem Š464, Š463 | [15 empty] | VV | 2 | 1 | True | 0 | ROZPOCET
| VV |  | 2*((0,20*1,50*4)+1,20*2*(2,82-0,40)) |  | 14.016 | [13 empty] | VV | 2 | 2 | True | 0 | ROZPOCET
| VV |  | Mezisoučet |  | 86.616 | [13 empty] | VV | 2 | 3 | True | 0 | ROZPOCET
| VV |  | "výkop úsek Š463 - Š462 | [15 empty] | VV | 2 | 1 | True | 0 | ROZPOCET
| VV |  | "potrubí PP DN400, výkop v komunikaci skladba tl. 0,40m | [15 empty] | VV | 2 | 1 | True | 0 | ROZPOCET
| VV |  | "rozměry: š. 1,30m, hl. 2,78m, dl. 33,40m | [15 empty] | VV | 2 | 1 | True | 0 | ROZPOCET
| VV |  | 2*33,40*(2,78-0,40) |  | 158.984 | [13 empty] | VV | 2 | 2 | True | 0 | ROZPOCET
| VV |  | "prohloubení výkopu pro montáž šachet | [15 empty] | VV | 2 | 1 | True | 0 | ROZPOCET
| VV |  | "1x prefa betonová šachta s výkopem Š462 | [15 empty] | VV | 2 | 1 | True | 0 | ROZPOCET
| VV |  | (0,20*1,50*4)+1,20*2*(2,78-0,40) |  | 6.912 | [13 empty] | VV | 2 | 2 | True | 0 | ROZPOCET
| VV |  | Mezisoučet |  | 165.896 | [13 empty] | VV | 2 | 3 | True | 0 | ROZPOCET
| VV |  | "výkop úsek Š462 - Š461 | [15 empty] | VV | 2 | 1 | True | 0 | ROZPOCET
| VV |  | "potrubí PP DN400, výkop v komunikaci skladba tl. 0,40m | [15 empty] | VV | 2 | 1 | True | 0 | ROZPOCET
| VV |  | "rozměry: š. 1,30m, hl. 2,79m, dl. 51,70m | [15 empty] | VV | 2 | 1 | True | 0 | ROZPOCET
| VV |  | 2*51,70*(2,79-0,40) |  | 247.126 | [13 empty] | VV | 2 | 2 | True | 0 | ROZPOCET
| VV |  | "prohloubení výkopu pro montáž šachet | [15 empty] | VV | 2 | 1 | True | 0 | ROZPOCET
| VV |  | "1x prefa betonová šachta s výkopem Š461 | [15 empty] | VV | 2 | 1 | True | 0 | ROZPOCET
| VV |  | (0,20*1,50*4)+1,20*2*(2,79-0,40) |  | 6.936 | [13 empty] | VV | 2 | 2 | True | 0 | ROZPOCET
| VV |  | Mezisoučet |  | 254.062 | [13 empty] | VV | 2 | 3 | True | 0 | ROZPOCET
| VV |  | "výkop úsek Š461 - Š442 | [15 empty] | VV | 2 | 1 | True | 0 | ROZPOCET
| VV |  | "potrubí PP DN400, výkop v komunikaci skladba tl. 0,40m | [15 empty] | VV | 2 | 1 | True | 0 | ROZPOCET
| VV |  | "rozměry: š. 1,30m, hl. 2,85m, dl. 56,60m | [15 empty] | VV | 2 | 1 | True | 0 | ROZPOCET
| VV |  | 2*56,60*(2,85-0,40) |  | 277.34 | [13 empty] | VV | 2 | 2 | True | 0 | ROZPOCET
| VV |  | "prohloubení výkopu pro montáž šachet | [15 empty] | VV | 2 | 1 | True | 0 | ROZPOCET
| VV |  | "1x prefa betonová šachta s výkopem Š442 | [15 empty] | VV | 2 | 1 | True | 0 | ROZPOCET
| VV |  | (0,20*1,50*4)+1,20*2*(2,85-0,40) |  | 7.08 | [13 empty] | VV | 2 | 2 | True | 0 | ROZPOCET
| VV |  | Mezisoučet |  | 284.42 | [13 empty] | VV | 2 | 3 | True | 0 | ROZPOCET
| VV |  | Součet |  | 1233.882 | [13 empty] | VV | 2 | 4 | True | 1 | ROZPOCET
5 | K | 151811231 | Odstranění pažicího boxu hl výkopu do 4 m š do 1,2 m | m2 | 184.02 |  | 0 | CS ÚRS 2019 01 |  |  | základní | 0.085 | 15.6417 | 0 | 0 | 0 | 0 | 4 | K | 2 |  |  |  | ROZPOCET | 0 | 0 | 0 | 0 | 0 | 1 | 0 | 4 | -1044862612
| PP |  | Odstranění pažicích boxů pro pažení a rozepření stěn rýh podzemního vedení hloubka výkopu do 4 m, šířka do 1,2 m | [15 empty] | PP | 2
| VV |  | "Rekonstrukce kanalizačních stok v ul. Táboritská, P. Velikého a Jateční, Kolín | [15 empty] | VV | 2 | 1 | True | 0 | ROZPOCET
| VV |  | "SO 01.01 ul. Táboritská | [15 empty] | VV | 2 | 1 | True | 0 | ROZPOCET
| VV |  | "STOKA GIc | [15 empty] | VV | 2 | 1 | True | 0 | ROZPOCET
| VV |  | "výkopy pro montáž potrubí | [15 empty] | VV | 2 | 1 | True | 0 | ROZPOCET
| VV |  | "výkop kanalizační přípojky UVT12, UVT11, UVT10 | [15 empty] | VV | 2 | 1 | True | 0 | ROZPOCET
| VV |  | "potrubí PP DN200, výkop v komunikaci skladba tl. 0,40m | [15 empty] | VV | 2 | 1 | True | 0 | ROZPOCET
| VV |  | "rozměry: š. 1,10m, hl. 2,15m, dl. 9,60m | [15 empty] | VV | 2 | 1 | True | 0 | ROZPOCET
| VV |  | 2*9,60*(2,15-0,40) |  | 33.6 | [13 empty] | VV | 2 | 2 | True | 0 | ROZPOCET
| VV |  | "rozšíření výkopu pro montáž uličních vpustí | [15 empty] | VV | 2 | 1 | True | 0 | ROZPOCET
| VV |  | "3x uliční vpusti UVT12, UVT11, UVT10 | [15 empty] | VV | 2 | 1 | True | 0 | ROZPOCET
| VV |  | 3*(0,40*2*(2,15-0,40)) |  | 4.2 | [13 empty] | VV | 2 | 2 | True | 0 | ROZPOCET
| VV |  | Mezisoučet |  | 37.8 | [13 empty] | VV | 2 | 3 | True | 0 | ROZPOCET
| VV |  | "výkop kanalizační přípojky UVT9, UVT8 | [15 empty] | VV | 2 | 1 | True | 0 | ROZPOCET
| VV |  | "potrubí PP DN200, výkop v komunikaci skladba tl. 0,40m | [15 empty] | VV | 2 | 1 | True | 0 | ROZPOCET
| VV |  | "rozměry: š. 1,10m, hl. 2,10m, dl. 8,05m | [15 empty] | VV | 2 | 1 | True | 0 | ROZPOCET
| VV |  | 2*8,05*(2,10-0,40) |  | 27.37 | [13 empty] | VV | 2 | 2 | True | 0 | ROZPOCET
| VV |  | "rozšíření výkopu pro montáž uličních vpustí | [15 empty] | VV | 2 | 1 | True | 0 | ROZPOCET
| VV |  | "2x uliční vpusti UVT9, UVT8 | [15 empty] | VV | 2 | 1 | True | 0 | ROZPOCET
| VV |  | 2*(0,40*2*(2,10-0,40)) |  | 2.72 | [13 empty] | VV | 2 | 2 | True | 0 | ROZPOCET
| VV |  | Mezisoučet |  | 30.09 | [13 empty] | VV | 2 | 3 | True | 0 | ROZPOCET
| VV |  | "výkop kanalizační přípojky UVT7 | [15 empty] | VV | 2 | 1 | True | 0 | ROZPOCET
| VV |  | "potrubí PP DN200, výkop v komunikaci skladba tl. 0,40m | [15 empty] | VV | 2 | 1 | True | 0 | ROZPOCET
| VV |  | "rozměry: š. 1,10m, hl. 2,15m, dl. 7,30m | [15 empty] | VV | 2 | 1 | True | 0 | ROZPOCET
| VV |  | 2*7,30*(2,15-0,40) |  | 25.55 | [13 empty] | VV | 2 | 2 | True | 0 | ROZPOCET
| VV |  | "rozšíření výkopu pro montáž uličních vpustí | [15 empty] | VV | 2 | 1 | True | 0 | ROZPOCET
| VV |  | "1x uliční vpusti UVT7 | [15 empty] | VV | 2 | 1 | True | 0 | ROZPOCET
| VV |  | (0,40*2*(2,15-0,40)) |  | 1.4 | [13 empty] | VV | 2 | 2 | True | 0 | ROZPOCET
| VV |  | Mezisoučet |  | 26.95 | [13 empty] | VV | 2 | 3 | True | 0 | ROZPOCET
| VV |  | "výkop kanalizační přípojky UVT6 | [15 empty] | VV | 2 | 1 | True | 0 | ROZPOCET
| VV |  | "potrubí PP DN200, výkop v komunikaci skladba tl. 0,40m | [15 empty] | VV | 2 | 1 | True | 0 | ROZPOCET
| VV |  | "rozměry: š. 1,10m, hl. 2,10m, dl. 0,75m | [15 empty] | VV | 2 | 1 | True | 0 | ROZPOCET
| VV |  | 2*0,75*(2,10-0,40) |  | 2.55 | [13 empty] | VV | 2 | 2 | True | 0 | ROZPOCET
| VV |  | "rozšíření výkopu pro montáž uličních vpustí | [15 empty] | VV | 2 | 1 | True | 0 | ROZPOCET
| VV |  | "1x uliční vpusti UVT6 | [15 empty] | VV | 2 | 1 | True | 0 | ROZPOCET
| VV |  | 1*(0,40*2*(2,10-0,40)) |  | 1.36 | [13 empty] | VV | 2 | 2 | True | 0 | ROZPOCET
| VV |  | Mezisoučet |  | 3.91 | [13 empty] | VV | 2 | 3 | True | 0 | ROZPOCET
| VV |  | "výkop kanalizační přípojky UVT5, UVT4, UVT3 | [15 empty] | VV | 2 | 1 | True | 0 | ROZPOCET
| VV |  | "potrubí PP DN200, výkop v komunikaci skladba tl. 0,40m | [15 empty] | VV | 2 | 1 | True | 0 | ROZPOCET
| VV |  | "rozměry: š. 1,10m, hl. 2,00m, dl. 15,65m | [15 empty] | VV | 2 | 1 | True | 0 | ROZPOCET
| VV |  | 2*15,65*(2,00-0,40) |  | 50.08 | [13 empty] | VV | 2 | 2 | True | 0 | ROZPOCET
| VV |  | "rozšíření výkopu pro montáž uličních vpustí | [15 empty] | VV | 2 | 1 | True | 0 | ROZPOCET
| VV |  | "3x uliční vpusti UVT5, UVT4, UVT3 | [15 empty] | VV | 2 | 1 | True | 0 | ROZPOCET
| VV |  | 3*(0,40*2*(2,00-0,40)) |  | 3.84 | [13 empty] | VV | 2 | 2 | True | 0 | ROZPOCET
| VV |  | Mezisoučet |  | 53.92 | [13 empty] | VV | 2 | 3 | True | 0 | ROZPOCET
| VV |  | "výkop kanalizační přípojky UVT2, UVT1 | [15 empty] | VV | 2 | 1 | True | 0 | ROZPOCET
| VV |  | "potrubí PP DN200, výkop v komunikaci skladba tl. 0,40m | [15 empty] | VV | 2 | 1 | True | 0 | ROZPOCET
| VV |  | "rozměry: š. 1,10m, hl. 2,05m, dl. 8,70m | [15 empty] | VV | 2 | 1 | True | 0 | ROZPOCET
| VV |  | 2*8,70*(2,05-0,40) |  | 28.71 | [13 empty] | VV | 2 | 2 | True | 0 | ROZPOCET
| VV |  | "rozšíření výkopu pro montáž uličních vpustí | [15 empty] | VV | 2 | 1 | True | 0 | ROZPOCET
| VV |  | "2x uliční vpusti UVT2, UVT1 | [15 empty] | VV | 2 | 1 | True | 0 | ROZPOCET
| VV |  | 2*(0,40*2*(2,05-0,40)) |  | 2.64 | [13 empty] | VV | 2 | 2 | True | 0 | ROZPOCET
| VV |  | Mezisoučet |  | 31.35 | [13 empty] | VV | 2 | 3 | True | 0 | ROZPOCET
| VV |  | Součet |  | 184.02 | [13 empty] | VV | 2 | 4 | True | 1 | ROZPOCET
6 | K | 151811232 | Odstranění pažicího boxu hl výkopu do 4 m š do 2,5 m | m2 | 1233.882 |  | 0 | CS ÚRS 2019 01 |  |  | základní | 0.106 | 130.7915 | 0 | 0 | 0 | 0 | 4 | K | 2 |  |  |  | ROZPOCET | 0 | 0 | 0 | 0 | 0 | 1 | 0 | 4 | 658301572
| PP |  | Odstranění pažicích boxů pro pažení a rozepření stěn rýh podzemního vedení hloubka výkopu do 4 m, šířka přes 1,2 do 2,5 m | [15 empty] | PP | 2
| VV |  | "Rekonstrukce kanalizačních stok v ul. Táboritská, P. Velikého a Jateční, Kolín | [15 empty] | VV | 2 | 1 | True | 0 | ROZPOCET
| VV |  | "SO 01.01 ul. Táboritská | [15 empty] | VV | 2 | 1 | True | 0 | ROZPOCET
| VV |  | "STOKA GIc | [15 empty] | VV | 2 | 1 | True | 0 | ROZPOCET
| VV |  | "výkopy pro montáž potrubí | [15 empty] | VV | 2 | 1 | True | 0 | ROZPOCET
| VV |  | "výkop úsek stávající Š466a - Š465 | [15 empty] | VV | 2 | 1 | True | 0 | ROZPOCET
| VV |  | "potrubí PP DN400, výkop v komunikaci skladba tl. 0,40m | [15 empty] | VV | 2 | 1 | True | 0 | ROZPOCET
| VV |  | "rozměry: š. 1,30m, hl. 2,76m, dl. 42,50m | [15 empty] | VV | 2 | 1 | True | 0 | ROZPOCET
| VV |  | 2*42,50*(2,76-0,40) |  | 200.6 | [13 empty] | VV | 2 | 2 | True | 0 | ROZPOCET
| VV |  | "prohloubení výkopu pro montáž šachet | [15 empty] | VV | 2 | 1 | True | 0 | ROZPOCET
| VV |  | "2x prefa betonová šachta s výkopem Š466a, Š465 | [15 empty] | VV | 2 | 1 | True | 0 | ROZPOCET
| VV |  | 2*((0,20*1,50*4)+1,20*2*(2,76-0,40)) |  | 13.728 | [13 empty] | VV | 2 | 2 | True | 0 | ROZPOCET
| VV |  | Mezisoučet |  | 214.328 | [13 empty] | VV | 2 | 3 | True | 0 | ROZPOCET
| VV |  | "výkop úsek Š465 - Š464a | [15 empty] | VV | 2 | 1 | True | 0 | ROZPOCET
| VV |  | "potrubí PP DN400, výkop v komunikaci skladba tl. 0,40m | [15 empty] | VV | 2 | 1 | True | 0 | ROZPOCET
| VV |  | "rozměry: š. 1,30m, hl. 2,72m, dl. 47,80m | [15 empty] | VV | 2 | 1 | True | 0 | ROZPOCET
| VV |  | 2*47,80*(2,72-0,40) |  | 221.792 | [13 empty] | VV | 2 | 2 | True | 0 | ROZPOCET
| VV |  | "prohloubení výkopu pro montáž šachet | [15 empty] | VV | 2 | 1 | True | 0 | ROZPOCET
| VV |  | "1x prefa betonová šachta s výkopem Š464a | [15 empty] | VV | 2 | 1 | True | 0 | ROZPOCET
| VV |  | (0,20*1,50*4)+1,20*2*(2,72-0,40) |  | 6.768 | [13 empty] | VV | 2 | 2 | True | 0 | ROZPOCET
| VV |  | Mezisoučet |  | 228.56 | [13 empty] | VV | 2 | 3 | True | 0 | ROZPOCET
| VV |  | "výkop úsek Š464a - Š463 | [15 empty] | VV | 2 | 1 | True | 0 | ROZPOCET
| VV |  | "potrubí PP DN400, výkop v komunikaci skladba tl. 0,40m | [15 empty] | VV | 2 | 1 | True | 0 | ROZPOCET
| VV |  | "rozměry: š. 1,30m, hl. 2,82m, dl. 15,00m | [15 empty] | VV | 2 | 1 | True | 0 | ROZPOCET
| VV |  | 2*15,00*(2,82-0,40) |  | 72.6 | [13 empty] | VV | 2 | 2 | True | 0 | ROZPOCET
| VV |  | "prohloubení výkopu pro montáž šachet | [15 empty] | VV | 2 | 1 | True | 0 | ROZPOCET
| VV |  | "1x prefa betonová šachta s výkopem Š464, Š463 | [15 empty] | VV | 2 | 1 | True | 0 | ROZPOCET
| VV |  | 2*((0,20*1,50*4)+1,20*2*(2,82-0,40)) |  | 14.016 | [13 empty] | VV | 2 | 2 | True | 0 | ROZPOCET
| VV |  | Mezisoučet |  | 86.616 | [13 empty] | VV | 2 | 3 | True | 0 | ROZPOCET
| VV |  | "výkop úsek Š463 - Š462 | [15 empty] | VV | 2 | 1 | True | 0 | ROZPOCET
| VV |  | "potrubí PP DN400, výkop v komunikaci skladba tl. 0,40m | [15 empty] | VV | 2 | 1 | True | 0 | ROZPOCET
| VV |  | "rozměry: š. 1,30m, hl. 2,78m, dl. 33,40m | [15 empty] | VV | 2 | 1 | True | 0 | ROZPOCET
| VV |  | 2*33,40*(2,78-0,40) |  | 158.984 | [13 empty] | VV | 2 | 2 | True | 0 | ROZPOCET
| VV |  | "prohloubení výkopu pro montáž šachet | [15 empty] | VV | 2 | 1 | True | 0 | ROZPOCET
| VV |  | "1x prefa betonová šachta s výkopem Š462 | [15 empty] | VV | 2 | 1 | True | 0 | ROZPOCET
| VV |  | (0,20*1,50*4)+1,20*2*(2,78-0,40) |  | 6.912 | [13 empty] | VV | 2 | 2 | True | 0 | ROZPOCET
| VV |  | Mezisoučet |  | 165.896 | [13 empty] | VV | 2 | 3 | True | 0 | ROZPOCET
| VV |  | "výkop úsek Š462 - Š461 | [15 empty] | VV | 2 | 1 | True | 0 | ROZPOCET
| VV |  | "potrubí PP DN400, výkop v komunikaci skladba tl. 0,40m | [15 empty] | VV | 2 | 1 | True | 0 | ROZPOCET
| VV |  | "rozměry: š. 1,30m, hl. 2,79m, dl. 51,70m | [15 empty] | VV | 2 | 1 | True | 0 | ROZPOCET
| VV |  | 2*51,70*(2,79-0,40) |  | 247.126 | [13 empty] | VV | 2 | 2 | True | 0 | ROZPOCET
| VV |  | "prohloubení výkopu pro montáž šachet | [15 empty] | VV | 2 | 1 | True | 0 | ROZPOCET
| VV |  | "1x prefa betonová šachta s výkopem Š461 | [15 empty] | VV | 2 | 1 | True | 0 | ROZPOCET
| VV |  | (0,20*1,50*4)+1,20*2*(2,79-0,40) |  | 6.936 | [13 empty] | VV | 2 | 2 | True | 0 | ROZPOCET
| VV |  | Mezisoučet |  | 254.062 | [13 empty] | VV | 2 | 3 | True | 0 | ROZPOCET
| VV |  | "výkop úsek Š461 - Š442 | [15 empty] | VV | 2 | 1 | True | 0 | ROZPOCET
| VV |  | "potrubí PP DN400, výkop v komunikaci skladba tl. 0,40m | [15 empty] | VV | 2 | 1 | True | 0 | ROZPOCET
| VV |  | "rozměry: š. 1,30m, hl. 2,85m, dl. 56,60m | [15 empty] | VV | 2 | 1 | True | 0 | ROZPOCET
| VV |  | 2*56,60*(2,85-0,40) |  | 277.34 | [13 empty] | VV | 2 | 2 | True | 0 | ROZPOCET
| VV |  | "prohloubení výkopu pro montáž šachet | [15 empty] | VV | 2 | 1 | True | 0 | ROZPOCET
| VV |  | "1x prefa betonová šachta s výkopem Š442 | [15 empty] | VV | 2 | 1 | True | 0 | ROZPOCET
| VV |  | (0,20*1,50*4)+1,20*2*(2,85-0,40) |  | 7.08 | [13 empty] | VV | 2 | 2 | True | 0 | ROZPOCET
| VV |  | Mezisoučet |  | 284.42 | [13 empty] | VV | 2 | 3 | True | 0 | ROZPOCET
| VV |  | Součet |  | 1233.882 | [13 empty] | VV | 2 | 4 | True | 1 | ROZPOCET
7 | K | 161101101 | Svislé přemístění výkopku z horniny tř. 1 až 4 hl výkopu do 2,5 m | m3 | 930.138 |  | 0 | CS ÚRS 2019 01 |  |  | základní | 0.345 | 320.8976 | 0 | 0 | 0 | 0 | 4 | K | 2 |  |  |  | ROZPOCET | 0 | 0 | 0 | 0 | 0 | 1 | 0 | 4 | -1903464443
| PP |  | Svislé přemístění výkopku bez naložení do dopravní nádoby avšak s vyprázdněním dopravní nádoby na hromadu nebo do dopravního prostředku z horniny tř. 1 až 4, při hloubce výkopu přes 1 do 2,5 m | [15 empty] | PP | 2
| VV |  | "Rekonstrukce kanalizačních stok v ul. Táboritská, P. Velikého a Jateční, Kolín | [15 empty] | VV | 2 | 1 | True | 0 | ROZPOCET
| VV |  | "SO 01.01 ul. Táboritská | [15 empty] | VV | 2 | 1 | True | 0 | ROZPOCET
| VV |  | "STOKA GIc | [15 empty] | VV | 2 | 1 | True | 0 | ROZPOCET
| VV |  | "výkopy pro montáž potrubí | [15 empty] | VV | 2 | 1 | True | 0 | ROZPOCET
| VV |  | "výkop úsek stávající Š466a - Š465 | [15 empty] | VV | 2 | 1 | True | 0 | ROZPOCET
| VV |  | "potrubí PP DN400, výkop v komunikaci skladba tl. 0,40m | [15 empty] | VV | 2 | 1 | True | 0 | ROZPOCET
| VV |  | "rozměry: š. 1,30m, hl. 2,76m, dl. 42,50m | [15 empty] | VV | 2 | 1 | True | 0 | ROZPOCET
| VV |  | 1,30*42,50*(2,76-0,40) |  | 130.39 | [13 empty] | VV | 2 | 2 | True | 0 | ROZPOCET
| VV |  | "prohloubení výkopu pro montáž šachet | [15 empty] | VV | 2 | 1 | True | 0 | ROZPOCET
| VV |  | "2x prefa betonová šachta s výkopem Š466a, Š465 | [15 empty] | VV | 2 | 1 | True | 0 | ROZPOCET
| VV |  | 2*((0,20*1,50*1,50)+1,20*2,50*(2,76-0,40)) |  | 15.06 | [13 empty] | VV | 2 | 2 | True | 0 | ROZPOCET
| VV |  | Mezisoučet |  | 145.45 | [13 empty] | VV | 2 | 3 | True | 0 | ROZPOCET
| VV |  | "výkop úsek Š465 - Š464a | [15 empty] | VV | 2 | 1 | True | 0 | ROZPOCET
| VV |  | "potrubí PP DN400, výkop v komunikaci skladba tl. 0,40m | [15 empty] | VV | 2 | 1 | True | 0 | ROZPOCET
| VV |  | "rozměry: š. 1,30m, hl. 2,72m, dl. 47,80m | [15 empty] | VV | 2 | 1 | True | 0 | ROZPOCET
| VV |  | 1,30*47,80*(2,72-0,40) |  | 144.165 | [13 empty] | VV | 2 | 2 | True | 0 | ROZPOCET
| VV |  | "prohloubení výkopu pro montáž šachet | [15 empty] | VV | 2 | 1 | True | 0 | ROZPOCET
| VV |  | "1x prefa betonová šachta s výkopem Š464a | [15 empty] | VV | 2 | 1 | True | 0 | ROZPOCET
| VV |  | (0,20*1,50*1,50)+1,20*2,50*(2,72-0,40) |  | 7.41 | [13 empty] | VV | 2 | 2 | True | 0 | ROZPOCET
| VV |  | Mezisoučet |  | 151.575 | [13 empty] | VV | 2 | 3 | True | 0 | ROZPOCET
| VV |  | "výkop úsek Š464a - Š463 | [15 empty] | VV | 2 | 1 | True | 0 | ROZPOCET
| VV |  | "potrubí PP DN400, výkop v komunikaci skladba tl. 0,40m | [15 empty] | VV | 2 | 1 | True | 0 | ROZPOCET
| VV |  | "rozměry: š. 1,30m, hl. 2,82m, dl. 15,00m | [15 empty] | VV | 2 | 1 | True | 0 | ROZPOCET
| VV |  | 1,30*15,00*(2,82-0,40) |  | 47.19 | [13 empty] | VV | 2 | 2 | True | 0 | ROZPOCET
| VV |  | "prohloubení výkopu pro montáž šachet | [15 empty] | VV | 2 | 1 | True | 0 | ROZPOCET
| VV |  | "1x prefa betonová šachta s výkopem Š464, Š463 | [15 empty] | VV | 2 | 1 | True | 0 | ROZPOCET
| VV |  | 2*((0,20*1,50*1,50)+1,20*2,50*(2,82-0,40)) |  | 15.42 | [13 empty] | VV | 2 | 2 | True | 0 | ROZPOCET
| VV |  | Mezisoučet |  | 62.61 | [13 empty] | VV | 2 | 3 | True | 0 | ROZPOCET
| VV |  | "výkop úsek Š463 - Š462 | [15 empty] | VV | 2 | 1 | True | 0 | ROZPOCET
| VV |  | "potrubí PP DN400, výkop v komunikaci skladba tl. 0,40m | [15 empty] | VV | 2 | 1 | True | 0 | ROZPOCET
| VV |  | "rozměry: š. 1,30m, hl. 2,78m, dl. 33,40m | [15 empty] | VV | 2 | 1 | True | 0 | ROZPOCET
| VV |  | 1,30*33,40*(2,78-0,40) |  | 103.34 | [13 empty] | VV | 2 | 2 | True | 0 | ROZPOCET
| VV |  | "prohloubení výkopu pro montáž šachet | [15 empty] | VV | 2 | 1 | True | 0 | ROZPOCET
| VV |  | "1x prefa betonová šachta s výkopem Š462 | [15 empty] | VV | 2 | 1 | True | 0 | ROZPOCET
| VV |  | (0,20*1,50*1,50)+1,20*2,50*(2,78-0,40) |  | 7.59 | [13 empty] | VV | 2 | 2 | True | 0 | ROZPOCET
| VV |  | Mezisoučet |  | 110.93 | [13 empty] | VV | 2 | 3 | True | 0 | ROZPOCET
| VV |  | "výkop úsek Š462 - Š461 | [15 empty] | VV | 2 | 1 | True | 0 | ROZPOCET
| VV |  | "potrubí PP DN400, výkop v komunikaci skladba tl. 0,40m | [15 empty] | VV | 2 | 1 | True | 0 | ROZPOCET
| VV |  | "rozměry: š. 1,30m, hl. 2,79m, dl. 51,70m | [15 empty] | VV | 2 | 1 | True | 0 | ROZPOCET
| VV |  | 1,30*51,70*(2,79-0,40) |  | 160.632 | [13 empty] | VV | 2 | 2 | True | 0 | ROZPOCET
| VV |  | "prohloubení výkopu pro montáž šachet | [15 empty] | VV | 2 | 1 | True | 0 | ROZPOCET
| VV |  | "1x prefa betonová šachta s výkopem Š461 | [15 empty] | VV | 2 | 1 | True | 0 | ROZPOCET
| VV |  | (0,20*1,50*1,50)+1,00*2,50*(2,79-0,40) |  | 6.425 | [13 empty] | VV | 2 | 2 | True | 0 | ROZPOCET
| VV |  | Mezisoučet |  | 167.057 | [13 empty] | VV | 2 | 3 | True | 0 | ROZPOCET
| VV |  | "výkop úsek Š461 - Š442 | [15 empty] | VV | 2 | 1 | True | 0 | ROZPOCET
| VV |  | "potrubí PP DN400, výkop v komunikaci skladba tl. 0,40m | [15 empty] | VV | 2 | 1 | True | 0 | ROZPOCET
| VV |  | "rozměry: š. 1,30m, hl. 2,85m, dl. 56,60m | [15 empty] | VV | 2 | 1 | True | 0 | ROZPOCET
| VV |  | 1,30*56,60*(2,85-0,40) |  | 180.271 | [13 empty] | VV | 2 | 2 | True | 0 | ROZPOCET
| VV |  | "prohloubení výkopu pro montáž šachet | [15 empty] | VV | 2 | 1 | True | 0 | ROZPOCET
| VV |  | "1x prefa betonová šachta s výkopem Š442 | [15 empty] | VV | 2 | 1 | True | 0 | ROZPOCET
| VV |  | (0,20*1,50*1,50)+1,20*2,50*(2,85-0,40) |  | 7.8 | [13 empty] | VV | 2 | 2 | True | 0 | ROZPOCET
| VV |  | Mezisoučet |  | 188.071 | [13 empty] | VV | 2 | 3 | True | 0 | ROZPOCET
| VV |  | "výkop kanalizační přípojky UVT12, UVT11, UVT10 | [15 empty] | VV | 2 | 1 | True | 0 | ROZPOCET
| VV |  | "potrubí PP DN200, výkop v komunikaci skladba tl. 0,40m | [15 empty] | VV | 2 | 1 | True | 0 | ROZPOCET
| VV |  | "rozměry: š. 1,10m, hl. 2,15m, dl. 9,60m | [15 empty] | VV | 2 | 1 | True | 0 | ROZPOCET
| VV |  | 1,10*9,60*(2,15-0,40) |  | 18.48 | [13 empty] | VV | 2 | 2 | True | 0 | ROZPOCET
| VV |  | "rozšíření výkopu pro montáž uličních vpustí | [15 empty] | VV | 2 | 1 | True | 0 | ROZPOCET
| VV |  | "3x uliční vpusti UVT12, UVT11, UVT10 | [15 empty] | VV | 2 | 1 | True | 0 | ROZPOCET
| VV |  | 3*(0,40*1,50*(2,15-0,40)) |  | 3.15 | [13 empty] | VV | 2 | 2 | True | 0 | ROZPOCET
| VV |  | Mezisoučet |  | 21.63 | [13 empty] | VV | 2 | 3 | True | 0 | ROZPOCET
| VV |  | "výkop kanalizační přípojky UVT9, UVT8 | [15 empty] | VV | 2 | 1 | True | 0 | ROZPOCET
| VV |  | "potrubí PP DN200, výkop v komunikaci skladba tl. 0,40m | [15 empty] | VV | 2 | 1 | True | 0 | ROZPOCET
| VV |  | "rozměry: š. 1,10m, hl. 2,10m, dl. 8,05m | [15 empty] | VV | 2 | 1 | True | 0 | ROZPOCET
| VV |  | 1,10*8,05*(2,10-0,40) |  | 15.054 | [13 empty] | VV | 2 | 2 | True | 0 | ROZPOCET
| VV |  | "rozšíření výkopu pro montáž uličních vpustí | [15 empty] | VV | 2 | 1 | True | 0 | ROZPOCET
| VV |  | "2x uliční vpusti UVT9, UVT8 | [15 empty] | VV | 2 | 1 | True | 0 | ROZPOCET
| VV |  | 2*(0,40*1,50*(2,10-0,40)) |  | 2.04 | [13 empty] | VV | 2 | 2 | True | 0 | ROZPOCET
| VV |  | Mezisoučet |  | 17.094 | [13 empty] | VV | 2 | 3 | True | 0 | ROZPOCET
| VV |  | "výkop kanalizační přípojky UVT7 | [15 empty] | VV | 2 | 1 | True | 0 | ROZPOCET
| VV |  | "potrubí PP DN200, výkop v komunikaci skladba tl. 0,40m | [15 empty] | VV | 2 | 1 | True | 0 | ROZPOCET
| VV |  | "rozměry: š. 1,10m, hl. 2,15m, dl. 7,30m | [15 empty] | VV | 2 | 1 | True | 0 | ROZPOCET
| VV |  | 1,10*7,30*(2,15-0,40) |  | 14.053 | [13 empty] | VV | 2 | 2 | True | 0 | ROZPOCET
| VV |  | "rozšíření výkopu pro montáž uličních vpustí | [15 empty] | VV | 2 | 1 | True | 0 | ROZPOCET
| VV |  | "1x uliční vpusti UVT7 | [15 empty] | VV | 2 | 1 | True | 0 | ROZPOCET
| VV |  | (0,40*1,50*(2,15-0,40)) |  | 1.05 | [13 empty] | VV | 2 | 2 | True | 0 | ROZPOCET
| VV |  | Mezisoučet |  | 15.103 | [13 empty] | VV | 2 | 3 | True | 0 | ROZPOCET
| VV |  | "výkop kanalizační přípojky UVT6 | [15 empty] | VV | 2 | 1 | True | 0 | ROZPOCET
| VV |  | "potrubí PP DN200, výkop v komunikaci skladba tl. 0,40m | [15 empty] | VV | 2 | 1 | True | 0 | ROZPOCET
| VV |  | "rozměry: š. 1,10m, hl. 2,10m, dl. 0,75m | [15 empty] | VV | 2 | 1 | True | 0 | ROZPOCET
| VV |  | 1,10*0,75*(2,10-0,40) |  | 1.403 | [13 empty] | VV | 2 | 2 | True | 0 | ROZPOCET
| VV |  | "rozšíření výkopu pro montáž uličních vpustí | [15 empty] | VV | 2 | 1 | True | 0 | ROZPOCET
| VV |  | "1x uliční vpusti UVT6 | [15 empty] | VV | 2 | 1 | True | 0 | ROZPOCET
| VV |  | 1*(0,40*1,50*(2,10-0,40)) |  | 1.02 | [13 empty] | VV | 2 | 2 | True | 0 | ROZPOCET
| VV |  | Mezisoučet |  | 2.423 | [13 empty] | VV | 2 | 3 | True | 0 | ROZPOCET
| VV |  | "výkop kanalizační přípojky UVT5, UVT4, UVT3 | [15 empty] | VV | 2 | 1 | True | 0 | ROZPOCET
| VV |  | "potrubí PP DN200, výkop v komunikaci skladba tl. 0,40m | [15 empty] | VV | 2 | 1 | True | 0 | ROZPOCET
| VV |  | "rozměry: š. 1,10m, hl. 2,00m, dl. 15,65m | [15 empty] | VV | 2 | 1 | True | 0 | ROZPOCET
| VV |  | 1,10*15,65*(2,00-0,40) |  | 27.544 | [13 empty] | VV | 2 | 2 | True | 0 | ROZPOCET
| VV |  | "rozšíření výkopu pro montáž uličních vpustí | [15 empty] | VV | 2 | 1 | True | 0 | ROZPOCET
| VV |  | "3x uliční vpusti UVT5, UVT4, UVT3 | [15 empty] | VV | 2 | 1 | True | 0 | ROZPOCET
| VV |  | 3*(0,40*1,50*(2,00-0,40)) |  | 2.88 | [13 empty] | VV | 2 | 2 | True | 0 | ROZPOCET
| VV |  | Mezisoučet |  | 30.424 | [13 empty] | VV | 2 | 3 | True | 0 | ROZPOCET
| VV |  | "výkop kanalizační přípojky UVT2, UVT1 | [15 empty] | VV | 2 | 1 | True | 0 | ROZPOCET
| VV |  | "potrubí PP DN200, výkop v komunikaci skladba tl. 0,40m | [15 empty] | VV | 2 | 1 | True | 0 | ROZPOCET
| VV |  | "rozměry: š. 1,10m, hl. 2,05m, dl. 8,70m | [15 empty] | VV | 2 | 1 | True | 0 | ROZPOCET
| VV |  | 1,10*8,70*(2,05-0,40) |  | 15.791 | [13 empty] | VV | 2 | 2 | True | 0 | ROZPOCET
| VV |  | "rozšíření výkopu pro montáž uličních vpustí | [15 empty] | VV | 2 | 1 | True | 0 | ROZPOCET
| VV |  | "2x uliční vpusti UVT2, UVT1 | [15 empty] | VV | 2 | 1 | True | 0 | ROZPOCET
| VV |  | 2*(0,40*1,50*(2,05-0,40)) |  | 1.98 | [13 empty] | VV | 2 | 2 | True | 0 | ROZPOCET
| VV |  | Mezisoučet |  | 17.771 | [13 empty] | VV | 2 | 3 | True | 0 | ROZPOCET
| VV |  | Součet |  | 930.138 | [13 empty] | VV | 2 | 4 | True | 1 | ROZPOCET
8 | K | 162701105 | Vodorovné přemístění do 10000 m výkopku/sypaniny z horniny tř. 1 až 4 | m3 | 930.138 |  | 0 | CS ÚRS 2019 01 |  |  | základní | 0.083 | 77.2015 | 0 | 0 | 0 | 0 | 4 | K | 2 |  |  |  | ROZPOCET | 0 | 0 | 0 | 0 | 0 | 1 | 0 | 4 | 519646442
| PP |  | Vodorovné přemístění výkopku nebo sypaniny po suchu na obvyklém dopravním prostředku, bez naložení výkopku, avšak se složením bez rozhrnutí z horniny tř. 1 až 4 na vzdálenost přes 9 000 do 10 000 m | [15 empty] | PP | 2
| VV |  | "Rekonstrukce kanalizačních stok v ul. Táboritská, P. Velikého a Jateční, Kolín | [15 empty] | VV | 2 | 1 | True | 0 | ROZPOCET
| VV |  | "SO 01.01 ul. Táboritská | [15 empty] | VV | 2 | 1 | True | 0 | ROZPOCET
| VV |  | "STOKA GIc | [15 empty] | VV | 2 | 1 | True | 0 | ROZPOCET
| VV |  | "výkopy pro montáž potrubí | [15 empty] | VV | 2 | 1 | True | 0 | ROZPOCET
| VV |  | "výkop úsek stávající Š466a - Š465 | [15 empty] | VV | 2 | 1 | True | 0 | ROZPOCET
| VV |  | "potrubí PP DN400, výkop v komunikaci skladba tl. 0,40m | [15 empty] | VV | 2 | 1 | True | 0 | ROZPOCET
| VV |  | "rozměry: š. 1,30m, hl. 2,76m, dl. 42,50m | [15 empty] | VV | 2 | 1 | True | 0 | ROZPOCET
| VV |  | 1,30*42,50*(2,76-0,40) |  | 130.39 | [13 empty] | VV | 2 | 2 | True | 0 | ROZPOCET
| VV |  | "prohloubení výkopu pro montáž šachet | [15 empty] | VV | 2 | 1 | True | 0 | ROZPOCET
| VV |  | "2x prefa betonová šachta s výkopem Š466a, Š465 | [15 empty] | VV | 2 | 1 | True | 0 | ROZPOCET
| VV |  | 2*((0,20*1,50*1,50)+1,20*2,50*(2,76-0,40)) |  | 15.06 | [13 empty] | VV | 2 | 2 | True | 0 | ROZPOCET
| VV |  | Mezisoučet |  | 145.45 | [13 empty] | VV | 2 | 3 | True | 0 | ROZPOCET
| VV |  | "výkop úsek Š465 - Š464a | [15 empty] | VV | 2 | 1 | True | 0 | ROZPOCET
| VV |  | "potrubí PP DN400, výkop v komunikaci skladba tl. 0,40m | [15 empty] | VV | 2 | 1 | True | 0 | ROZPOCET
| VV |  | "rozměry: š. 1,30m, hl. 2,72m, dl. 47,80m | [15 empty] | VV | 2 | 1 | True | 0 | ROZPOCET
| VV |  | 1,30*47,80*(2,72-0,40) |  | 144.165 | [13 empty] | VV | 2 | 2 | True | 0 | ROZPOCET
| VV |  | "prohloubení výkopu pro montáž šachet | [15 empty] | VV | 2 | 1 | True | 0 | ROZPOCET
| VV |  | "1x prefa betonová šachta s výkopem Š464a | [15 empty] | VV | 2 | 1 | True | 0 | ROZPOCET
| VV |  | (0,20*1,50*1,50)+1,20*2,50*(2,72-0,40) |  | 7.41 | [13 empty] | VV | 2 | 2 | True | 0 | ROZPOCET
| VV |  | Mezisoučet |  | 151.575 | [13 empty] | VV | 2 | 3 | True | 0 | ROZPOCET
| VV |  | "výkop úsek Š464a - Š463 | [15 empty] | VV | 2 | 1 | True | 0 | ROZPOCET
| VV |  | "potrubí PP DN400, výkop v komunikaci skladba tl. 0,40m | [15 empty] | VV | 2 | 1 | True | 0 | ROZPOCET
| VV |  | "rozměry: š. 1,30m, hl. 2,82m, dl. 15,00m | [15 empty] | VV | 2 | 1 | True | 0 | ROZPOCET
| VV |  | 1,30*15,00*(2,82-0,40) |  | 47.19 | [13 empty] | VV | 2 | 2 | True | 0 | ROZPOCET
| VV |  | "prohloubení výkopu pro montáž šachet | [15 empty] | VV | 2 | 1 | True | 0 | ROZPOCET
| VV |  | "1x prefa betonová šachta s výkopem Š464, Š463 | [15 empty] | VV | 2 | 1 | True | 0 | ROZPOCET
| VV |  | 2*((0,20*1,50*1,50)+1,20*2,50*(2,82-0,40)) |  | 15.42 | [13 empty] | VV | 2 | 2 | True | 0 | ROZPOCET
| VV |  | Mezisoučet |  | 62.61 | [13 empty] | VV | 2 | 3 | True | 0 | ROZPOCET
| VV |  | "výkop úsek Š463 - Š462 | [15 empty] | VV | 2 | 1 | True | 0 | ROZPOCET
| VV |  | "potrubí PP DN400, výkop v komunikaci skladba tl. 0,40m | [15 empty] | VV | 2 | 1 | True | 0 | ROZPOCET
| VV |  | "rozměry: š. 1,30m, hl. 2,78m, dl. 33,40m | [15 empty] | VV | 2 | 1 | True | 0 | ROZPOCET
| VV |  | 1,30*33,40*(2,78-0,40) |  | 103.34 | [13 empty] | VV | 2 | 2 | True | 0 | ROZPOCET
| VV |  | "prohloubení výkopu pro montáž šachet | [15 empty] | VV | 2 | 1 | True | 0 | ROZPOCET
| VV |  | "1x prefa betonová šachta s výkopem Š462 | [15 empty] | VV | 2 | 1 | True | 0 | ROZPOCET
| VV |  | (0,20*1,50*1,50)+1,20*2,50*(2,78-0,40) |  | 7.59 | [13 empty] | VV | 2 | 2 | True | 0 | ROZPOCET
| VV |  | Mezisoučet |  | 110.93 | [13 empty] | VV | 2 | 3 | True | 0 | ROZPOCET
| VV |  | "výkop úsek Š462 - Š461 | [15 empty] | VV | 2 | 1 | True | 0 | ROZPOCET
| VV |  | "potrubí PP DN400, výkop v komunikaci skladba tl. 0,40m | [15 empty] | VV | 2 | 1 | True | 0 | ROZPOCET
| VV |  | "rozměry: š. 1,30m, hl. 2,79m, dl. 51,70m | [15 empty] | VV | 2 | 1 | True | 0 | ROZPOCET
| VV |  | 1,30*51,70*(2,79-0,40) |  | 160.632 | [13 empty] | VV | 2 | 2 | True | 0 | ROZPOCET
| VV |  | "prohloubení výkopu pro montáž šachet | [15 empty] | VV | 2 | 1 | True | 0 | ROZPOCET
| VV |  | "1x prefa betonová šachta s výkopem Š461 | [15 empty] | VV | 2 | 1 | True | 0 | ROZPOCET
| VV |  | (0,20*1,50*1,50)+1,00*2,50*(2,79-0,40) |  | 6.425 | [13 empty] | VV | 2 | 2 | True | 0 | ROZPOCET
| VV |  | Mezisoučet |  | 167.057 | [13 empty] | VV | 2 | 3 | True | 0 | ROZPOCET
| VV |  | "výkop úsek Š461 - Š442 | [15 empty] | VV | 2 | 1 | True | 0 | ROZPOCET
| VV |  | "potrubí PP DN400, výkop v komunikaci skladba tl. 0,40m | [15 empty] | VV | 2 | 1 | True | 0 | ROZPOCET
| VV |  | "rozměry: š. 1,30m, hl. 2,85m, dl. 56,60m | [15 empty] | VV | 2 | 1 | True | 0 | ROZPOCET
| VV |  | 1,30*56,60*(2,85-0,40) |  | 180.271 | [13 empty] | VV | 2 | 2 | True | 0 | ROZPOCET
| VV |  | "prohloubení výkopu pro montáž šachet | [15 empty] | VV | 2 | 1 | True | 0 | ROZPOCET
| VV |  | "1x prefa betonová šachta s výkopem Š442 | [15 empty] | VV | 2 | 1 | True | 0 | ROZPOCET
| VV |  | (0,20*1,50*1,50)+1,20*2,50*(2,85-0,40) |  | 7.8 | [13 empty] | VV | 2 | 2 | True | 0 | ROZPOCET
| VV |  | Mezisoučet |  | 188.071 | [13 empty] | VV | 2 | 3 | True | 0 | ROZPOCET
| VV |  | "výkop kanalizační přípojky UVT12, UVT11, UVT10 | [15 empty] | VV | 2 | 1 | True | 0 | ROZPOCET
| VV |  | "potrubí PP DN200, výkop v komunikaci skladba tl. 0,40m | [15 empty] | VV | 2 | 1 | True | 0 | ROZPOCET
| VV |  | "rozměry: š. 1,10m, hl. 2,15m, dl. 9,60m | [15 empty] | VV | 2 | 1 | True | 0 | ROZPOCET
| VV |  | 1,10*9,60*(2,15-0,40) |  | 18.48 | [13 empty] | VV | 2 | 2 | True | 0 | ROZPOCET
| VV |  | "rozšíření výkopu pro montáž uličních vpustí | [15 empty] | VV | 2 | 1 | True | 0 | ROZPOCET
| VV |  | "3x uliční vpusti UVT12, UVT11, UVT10 | [15 empty] | VV | 2 | 1 | True | 0 | ROZPOCET
| VV |  | 3*(0,40*1,50*(2,15-0,40)) |  | 3.15 | [13 empty] | VV | 2 | 2 | True | 0 | ROZPOCET
| VV |  | Mezisoučet |  | 21.63 | [13 empty] | VV | 2 | 3 | True | 0 | ROZPOCET
| VV |  | "výkop kanalizační přípojky UVT9, UVT8 | [15 empty] | VV | 2 | 1 | True | 0 | ROZPOCET
| VV |  | "potrubí PP DN200, výkop v komunikaci skladba tl. 0,40m | [15 empty] | VV | 2 | 1 | True | 0 | ROZPOCET
| VV |  | "rozměry: š. 1,10m, hl. 2,10m, dl. 8,05m | [15 empty] | VV | 2 | 1 | True | 0 | ROZPOCET
| VV |  | 1,10*8,05*(2,10-0,40) |  | 15.054 | [13 empty] | VV | 2 | 2 | True | 0 | ROZPOCET
| VV |  | "rozšíření výkopu pro montáž uličních vpustí | [15 empty] | VV | 2 | 1 | True | 0 | ROZPOCET
| VV |  | "2x uliční vpusti UVT9, UVT8 | [15 empty] | VV | 2 | 1 | True | 0 | ROZPOCET
| VV |  | 2*(0,40*1,50*(2,10-0,40)) |  | 2.04 | [13 empty] | VV | 2 | 2 | True | 0 | ROZPOCET
| VV |  | Mezisoučet |  | 17.094 | [13 empty] | VV | 2 | 3 | True | 0 | ROZPOCET
| VV |  | "výkop kanalizační přípojky UVT7 | [15 empty] | VV | 2 | 1 | True | 0 | ROZPOCET
| VV |  | "potrubí PP DN200, výkop v komunikaci skladba tl. 0,40m | [15 empty] | VV | 2 | 1 | True | 0 | ROZPOCET
| VV |  | "rozměry: š. 1,10m, hl. 2,15m, dl. 7,30m | [15 empty] | VV | 2 | 1 | True | 0 | ROZPOCET
| VV |  | 1,10*7,30*(2,15-0,40) |  | 14.053 | [13 empty] | VV | 2 | 2 | True | 0 | ROZPOCET
| VV |  | "rozšíření výkopu pro montáž uličních vpustí | [15 empty] | VV | 2 | 1 | True | 0 | ROZPOCET
| VV |  | "1x uliční vpusti UVT7 | [15 empty] | VV | 2 | 1 | True | 0 | ROZPOCET
| VV |  | (0,40*1,50*(2,15-0,40)) |  | 1.05 | [13 empty] | VV | 2 | 2 | True | 0 | ROZPOCET
| VV |  | Mezisoučet |  | 15.103 | [13 empty] | VV | 2 | 3 | True | 0 | ROZPOCET
| VV |  | "výkop kanalizační přípojky UVT6 | [15 empty] | VV | 2 | 1 | True | 0 | ROZPOCET
| VV |  | "potrubí PP DN200, výkop v komunikaci skladba tl. 0,40m | [15 empty] | VV | 2 | 1 | True | 0 | ROZPOCET
| VV |  | "rozměry: š. 1,10m, hl. 2,10m, dl. 0,75m | [15 empty] | VV | 2 | 1 | True | 0 | ROZPOCET
| VV |  | 1,10*0,75*(2,10-0,40) |  | 1.403 | [13 empty] | VV | 2 | 2 | True | 0 | ROZPOCET
| VV |  | "rozšíření výkopu pro montáž uličních vpustí | [15 empty] | VV | 2 | 1 | True | 0 | ROZPOCET
| VV |  | "1x uliční vpusti UVT6 | [15 empty] | VV | 2 | 1 | True | 0 | ROZPOCET
| VV |  | 1*(0,40*1,50*(2,10-0,40)) |  | 1.02 | [13 empty] | VV | 2 | 2 | True | 0 | ROZPOCET
| VV |  | Mezisoučet |  | 2.423 | [13 empty] | VV | 2 | 3 | True | 0 | ROZPOCET
| VV |  | "výkop kanalizační přípojky UVT5, UVT4, UVT3 | [15 empty] | VV | 2 | 1 | True | 0 | ROZPOCET
| VV |  | "potrubí PP DN200, výkop v komunikaci skladba tl. 0,40m | [15 empty] | VV | 2 | 1 | True | 0 | ROZPOCET
| VV |  | "rozměry: š. 1,10m, hl. 2,00m, dl. 15,65m | [15 empty] | VV | 2 | 1 | True | 0 | ROZPOCET
| VV |  | 1,10*15,65*(2,00-0,40) |  | 27.544 | [13 empty] | VV | 2 | 2 | True | 0 | ROZPOCET
| VV |  | "rozšíření výkopu pro montáž uličních vpustí | [15 empty] | VV | 2 | 1 | True | 0 | ROZPOCET
| VV |  | "3x uliční vpusti UVT5, UVT4, UVT3 | [15 empty] | VV | 2 | 1 | True | 0 | ROZPOCET
| VV |  | 3*(0,40*1,50*(2,00-0,40)) |  | 2.88 | [13 empty] | VV | 2 | 2 | True | 0 | ROZPOCET
| VV |  | Mezisoučet |  | 30.424 | [13 empty] | VV | 2 | 3 | True | 0 | ROZPOCET
| VV |  | "výkop kanalizační přípojky UVT2, UVT1 | [15 empty] | VV | 2 | 1 | True | 0 | ROZPOCET
| VV |  | "potrubí PP DN200, výkop v komunikaci skladba tl. 0,40m | [15 empty] | VV | 2 | 1 | True | 0 | ROZPOCET
| VV |  | "rozměry: š. 1,10m, hl. 2,05m, dl. 8,70m | [15 empty] | VV | 2 | 1 | True | 0 | ROZPOCET
| VV |  | 1,10*8,70*(2,05-0,40) |  | 15.791 | [13 empty] | VV | 2 | 2 | True | 0 | ROZPOCET
| VV |  | "rozšíření výkopu pro montáž uličních vpustí | [15 empty] | VV | 2 | 1 | True | 0 | ROZPOCET
| VV |  | "2x uliční vpusti UVT2, UVT1 | [15 empty] | VV | 2 | 1 | True | 0 | ROZPOCET
| VV |  | 2*(0,40*1,50*(2,05-0,40)) |  | 1.98 | [13 empty] | VV | 2 | 2 | True | 0 | ROZPOCET
| VV |  | Mezisoučet |  | 17.771 | [13 empty] | VV | 2 | 3 | True | 0 | ROZPOCET
| VV |  | Součet |  | 930.138 | [13 empty] | VV | 2 | 4 | True | 1 | ROZPOCET
9 | K | 162701109 | Příplatek k vodorovnému přemístění výkopku/sypaniny z horniny tř. 1 až 4 ZKD 1000 m přes 10000 m | m3 | 930.138 |  | 0 | CS ÚRS 2019 01 |  |  | základní | 0.004 | 3.7206 | 0 | 0 | 0 | 0 | 4 | K | 2 |  |  |  | ROZPOCET | 0 | 0 | 0 | 0 | 0 | 1 | 0 | 4 | -356234966
| PP |  | Vodorovné přemístění výkopku nebo sypaniny po suchu na obvyklém dopravním prostředku, bez naložení výkopku, avšak se složením bez rozhrnutí z horniny tř. 1 až 4 na vzdálenost Příplatek k ceně za každých dalších i započatých 1 000 m | [15 empty] | PP | 2
| VV |  | "Rekonstrukce kanalizačních stok v ul. Táboritská, P. Velikého a Jateční, Kolín | [15 empty] | VV | 2 | 1 | True | 0 | ROZPOCET
| VV |  | "SO 01.01 ul. Táboritská | [15 empty] | VV | 2 | 1 | True | 0 | ROZPOCET
| VV |  | "STOKA GIc | [15 empty] | VV | 2 | 1 | True | 0 | ROZPOCET
| VV |  | "výkopy pro montáž potrubí | [15 empty] | VV | 2 | 1 | True | 0 | ROZPOCET
| VV |  | "výkop úsek stávající Š466a - Š465 | [15 empty] | VV | 2 | 1 | True | 0 | ROZPOCET
| VV |  | "potrubí PP DN400, výkop v komunikaci skladba tl. 0,40m | [15 empty] | VV | 2 | 1 | True | 0 | ROZPOCET
| VV |  | "rozměry: š. 1,30m, hl. 2,76m, dl. 42,50m | [15 empty] | VV | 2 | 1 | True | 0 | ROZPOCET
| VV |  | 1,30*42,50*(2,76-0,40) |  | 130.39 | [13 empty] | VV | 2 | 2 | True | 0 | ROZPOCET
| VV |  | "prohloubení výkopu pro montáž šachet | [15 empty] | VV | 2 | 1 | True | 0 | ROZPOCET
| VV |  | "2x prefa betonová šachta s výkopem Š466a, Š465 | [15 empty] | VV | 2 | 1 | True | 0 | ROZPOCET
| VV |  | 2*((0,20*1,50*1,50)+1,20*2,50*(2,76-0,40)) |  | 15.06 | [13 empty] | VV | 2 | 2 | True | 0 | ROZPOCET
| VV |  | Mezisoučet |  | 145.45 | [13 empty] | VV | 2 | 3 | True | 0 | ROZPOCET
| VV |  | "výkop úsek Š465 - Š464a | [15 empty] | VV | 2 | 1 | True | 0 | ROZPOCET
| VV |  | "potrubí PP DN400, výkop v komunikaci skladba tl. 0,40m | [15 empty] | VV | 2 | 1 | True | 0 | ROZPOCET
| VV |  | "rozměry: š. 1,30m, hl. 2,72m, dl. 47,80m | [15 empty] | VV | 2 | 1 | True | 0 | ROZPOCET
| VV |  | 1,30*47,80*(2,72-0,40) |  | 144.165 | [13 empty] | VV | 2 | 2 | True | 0 | ROZPOCET
| VV |  | "prohloubení výkopu pro montáž šachet | [15 empty] | VV | 2 | 1 | True | 0 | ROZPOCET
| VV |  | "1x prefa betonová šachta s výkopem Š464a | [15 empty] | VV | 2 | 1 | True | 0 | ROZPOCET
| VV |  | (0,20*1,50*1,50)+1,20*2,50*(2,72-0,40) |  | 7.41 | [13 empty] | VV | 2 | 2 | True | 0 | ROZPOCET
| VV |  | Mezisoučet |  | 151.575 | [13 empty] | VV | 2 | 3 | True | 0 | ROZPOCET
| VV |  | "výkop úsek Š464a - Š463 | [15 empty] | VV | 2 | 1 | True | 0 | ROZPOCET
| VV |  | "potrubí PP DN400, výkop v komunikaci skladba tl. 0,40m | [15 empty] | VV | 2 | 1 | True | 0 | ROZPOCET
| VV |  | "rozměry: š. 1,30m, hl. 2,82m, dl. 15,00m | [15 empty] | VV | 2 | 1 | True | 0 | ROZPOCET
| VV |  | 1,30*15,00*(2,82-0,40) |  | 47.19 | [13 empty] | VV | 2 | 2 | True | 0 | ROZPOCET
| VV |  | "prohloubení výkopu pro montáž šachet | [15 empty] | VV | 2 | 1 | True | 0 | ROZPOCET
| VV |  | "1x prefa betonová šachta s výkopem Š464, Š463 | [15 empty] | VV | 2 | 1 | True | 0 | ROZPOCET
| VV |  | 2*((0,20*1,50*1,50)+1,20*2,50*(2,82-0,40)) |  | 15.42 | [13 empty] | VV | 2 | 2 | True | 0 | ROZPOCET
| VV |  | Mezisoučet |  | 62.61 | [13 empty] | VV | 2 | 3 | True | 0 | ROZPOCET
| VV |  | "výkop úsek Š463 - Š462 | [15 empty] | VV | 2 | 1 | True | 0 | ROZPOCET
| VV |  | "potrubí PP DN400, výkop v komunikaci skladba tl. 0,40m | [15 empty] | VV | 2 | 1 | True | 0 | ROZPOCET
| VV |  | "rozměry: š. 1,30m, hl. 2,78m, dl. 33,40m | [15 empty] | VV | 2 | 1 | True | 0 | ROZPOCET
| VV |  | 1,30*33,40*(2,78-0,40) |  | 103.34 | [13 empty] | VV | 2 | 2 | True | 0 | ROZPOCET
| VV |  | "prohloubení výkopu pro montáž šachet | [15 empty] | VV | 2 | 1 | True | 0 | ROZPOCET
| VV |  | "1x prefa betonová šachta s výkopem Š462 | [15 empty] | VV | 2 | 1 | True | 0 | ROZPOCET
| VV |  | (0,20*1,50*1,50)+1,20*2,50*(2,78-0,40) |  | 7.59 | [13 empty] | VV | 2 | 2 | True | 0 | ROZPOCET
| VV |  | Mezisoučet |  | 110.93 | [13 empty] | VV | 2 | 3 | True | 0 | ROZPOCET
| VV |  | "výkop úsek Š462 - Š461 | [15 empty] | VV | 2 | 1 | True | 0 | ROZPOCET
| VV |  | "potrubí PP DN400, výkop v komunikaci skladba tl. 0,40m | [15 empty] | VV | 2 | 1 | True | 0 | ROZPOCET
| VV |  | "rozměry: š. 1,30m, hl. 2,79m, dl. 51,70m | [15 empty] | VV | 2 | 1 | True | 0 | ROZPOCET
| VV |  | 1,30*51,70*(2,79-0,40) |  | 160.632 | [13 empty] | VV | 2 | 2 | True | 0 | ROZPOCET
| VV |  | "prohloubení výkopu pro montáž šachet | [15 empty] | VV | 2 | 1 | True | 0 | ROZPOCET
| VV |  | "1x prefa betonová šachta s výkopem Š461 | [15 empty] | VV | 2 | 1 | True | 0 | ROZPOCET
| VV |  | (0,20*1,50*1,50)+1,00*2,50*(2,79-0,40) |  | 6.425 | [13 empty] | VV | 2 | 2 | True | 0 | ROZPOCET
| VV |  | Mezisoučet |  | 167.057 | [13 empty] | VV | 2 | 3 | True | 0 | ROZPOCET
| VV |  | "výkop úsek Š461 - Š442 | [15 empty] | VV | 2 | 1 | True | 0 | ROZPOCET
| VV |  | "potrubí PP DN400, výkop v komunikaci skladba tl. 0,40m | [15 empty] | VV | 2 | 1 | True | 0 | ROZPOCET
| VV |  | "rozměry: š. 1,30m, hl. 2,85m, dl. 56,60m | [15 empty] | VV | 2 | 1 | True | 0 | ROZPOCET
| VV |  | 1,30*56,60*(2,85-0,40) |  | 180.271 | [13 empty] | VV | 2 | 2 | True | 0 | ROZPOCET
| VV |  | "prohloubení výkopu pro montáž šachet | [15 empty] | VV | 2 | 1 | True | 0 | ROZPOCET
| VV |  | "1x prefa betonová šachta s výkopem Š442 | [15 empty] | VV | 2 | 1 | True | 0 | ROZPOCET
| VV |  | (0,20*1,50*1,50)+1,20*2,50*(2,85-0,40) |  | 7.8 | [13 empty] | VV | 2 | 2 | True | 0 | ROZPOCET
| VV |  | Mezisoučet |  | 188.071 | [13 empty] | VV | 2 | 3 | True | 0 | ROZPOCET
| VV |  | "výkop kanalizační přípojky UVT12, UVT11, UVT10 | [15 empty] | VV | 2 | 1 | True | 0 | ROZPOCET
| VV |  | "potrubí PP DN200, výkop v komunikaci skladba tl. 0,40m | [15 empty] | VV | 2 | 1 | True | 0 | ROZPOCET
| VV |  | "rozměry: š. 1,10m, hl. 2,15m, dl. 9,60m | [15 empty] | VV | 2 | 1 | True | 0 | ROZPOCET
| VV |  | 1,10*9,60*(2,15-0,40) |  | 18.48 | [13 empty] | VV | 2 | 2 | True | 0 | ROZPOCET
| VV |  | "rozšíření výkopu pro montáž uličních vpustí | [15 empty] | VV | 2 | 1 | True | 0 | ROZPOCET
| VV |  | "3x uliční vpusti UVT12, UVT11, UVT10 | [15 empty] | VV | 2 | 1 | True | 0 | ROZPOCET
| VV |  | 3*(0,40*1,50*(2,15-0,40)) |  | 3.15 | [13 empty] | VV | 2 | 2 | True | 0 | ROZPOCET
| VV |  | Mezisoučet |  | 21.63 | [13 empty] | VV | 2 | 3 | True | 0 | ROZPOCET
| VV |  | "výkop kanalizační přípojky UVT9, UVT8 | [15 empty] | VV | 2 | 1 | True | 0 | ROZPOCET
| VV |  | "potrubí PP DN200, výkop v komunikaci skladba tl. 0,40m | [15 empty] | VV | 2 | 1 | True | 0 | ROZPOCET
| VV |  | "rozměry: š. 1,10m, hl. 2,10m, dl. 8,05m | [15 empty] | VV | 2 | 1 | True | 0 | ROZPOCET
| VV |  | 1,10*8,05*(2,10-0,40) |  | 15.054 | [13 empty] | VV | 2 | 2 | True | 0 | ROZPOCET
| VV |  | "rozšíření výkopu pro montáž uličních vpustí | [15 empty] | VV | 2 | 1 | True | 0 | ROZPOCET
| VV |  | "2x uliční vpusti UVT9, UVT8 | [15 empty] | VV | 2 | 1 | True | 0 | ROZPOCET
| VV |  | 2*(0,40*1,50*(2,10-0,40)) |  | 2.04 | [13 empty] | VV | 2 | 2 | True | 0 | ROZPOCET
| VV |  | Mezisoučet |  | 17.094 | [13 empty] | VV | 2 | 3 | True | 0 | ROZPOCET
| VV |  | "výkop kanalizační přípojky UVT7 | [15 empty] | VV | 2 | 1 | True | 0 | ROZPOCET
| VV |  | "potrubí PP DN200, výkop v komunikaci skladba tl. 0,40m | [15 empty] | VV | 2 | 1 | True | 0 | ROZPOCET
| VV |  | "rozměry: š. 1,10m, hl. 2,15m, dl. 7,30m | [15 empty] | VV | 2 | 1 | True | 0 | ROZPOCET
| VV |  | 1,10*7,30*(2,15-0,40) |  | 14.053 | [13 empty] | VV | 2 | 2 | True | 0 | ROZPOCET
| VV |  | "rozšíření výkopu pro montáž uličních vpustí | [15 empty] | VV | 2 | 1 | True | 0 | ROZPOCET
| VV |  | "1x uliční vpusti UVT7 | [15 empty] | VV | 2 | 1 | True | 0 | ROZPOCET
| VV |  | (0,40*1,50*(2,15-0,40)) |  | 1.05 | [13 empty] | VV | 2 | 2 | True | 0 | ROZPOCET
| VV |  | Mezisoučet |  | 15.103 | [13 empty] | VV | 2 | 3 | True | 0 | ROZPOCET
| VV |  | "výkop kanalizační přípojky UVT6 | [15 empty] | VV | 2 | 1 | True | 0 | ROZPOCET
| VV |  | "potrubí PP DN200, výkop v komunikaci skladba tl. 0,40m | [15 empty] | VV | 2 | 1 | True | 0 | ROZPOCET
| VV |  | "rozměry: š. 1,10m, hl. 2,10m, dl. 0,75m | [15 empty] | VV | 2 | 1 | True | 0 | ROZPOCET
| VV |  | 1,10*0,75*(2,10-0,40) |  | 1.403 | [13 empty] | VV | 2 | 2 | True | 0 | ROZPOCET
| VV |  | "rozšíření výkopu pro montáž uličních vpustí | [15 empty] | VV | 2 | 1 | True | 0 | ROZPOCET
| VV |  | "1x uliční vpusti UVT6 | [15 empty] | VV | 2 | 1 | True | 0 | ROZPOCET
| VV |  | 1*(0,40*1,50*(2,10-0,40)) |  | 1.02 | [13 empty] | VV | 2 | 2 | True | 0 | ROZPOCET
| VV |  | Mezisoučet |  | 2.423 | [13 empty] | VV | 2 | 3 | True | 0 | ROZPOCET
| VV |  | "výkop kanalizační přípojky UVT5, UVT4, UVT3 | [15 empty] | VV | 2 | 1 | True | 0 | ROZPOCET
| VV |  | "potrubí PP DN200, výkop v komunikaci skladba tl. 0,40m | [15 empty] | VV | 2 | 1 | True | 0 | ROZPOCET
| VV |  | "rozměry: š. 1,10m, hl. 2,00m, dl. 15,65m | [15 empty] | VV | 2 | 1 | True | 0 | ROZPOCET
| VV |  | 1,10*15,65*(2,00-0,40) |  | 27.544 | [13 empty] | VV | 2 | 2 | True | 0 | ROZPOCET
| VV |  | "rozšíření výkopu pro montáž uličních vpustí | [15 empty] | VV | 2 | 1 | True | 0 | ROZPOCET
| VV |  | "3x uliční vpusti UVT5, UVT4, UVT3 | [15 empty] | VV | 2 | 1 | True | 0 | ROZPOCET
| VV |  | 3*(0,40*1,50*(2,00-0,40)) |  | 2.88 | [13 empty] | VV | 2 | 2 | True | 0 | ROZPOCET
| VV |  | Mezisoučet |  | 30.424 | [13 empty] | VV | 2 | 3 | True | 0 | ROZPOCET
| VV |  | "výkop kanalizační přípojky UVT2, UVT1 | [15 empty] | VV | 2 | 1 | True | 0 | ROZPOCET
| VV |  | "potrubí PP DN200, výkop v komunikaci skladba tl. 0,40m | [15 empty] | VV | 2 | 1 | True | 0 | ROZPOCET
| VV |  | "rozměry: š. 1,10m, hl. 2,05m, dl. 8,70m | [15 empty] | VV | 2 | 1 | True | 0 | ROZPOCET
| VV |  | 1,10*8,70*(2,05-0,40) |  | 15.791 | [13 empty] | VV | 2 | 2 | True | 0 | ROZPOCET
| VV |  | "rozšíření výkopu pro montáž uličních vpustí | [15 empty] | VV | 2 | 1 | True | 0 | ROZPOCET
| VV |  | "2x uliční vpusti UVT2, UVT1 | [15 empty] | VV | 2 | 1 | True | 0 | ROZPOCET
| VV |  | 2*(0,40*1,50*(2,05-0,40)) |  | 1.98 | [13 empty] | VV | 2 | 2 | True | 0 | ROZPOCET
| VV |  | Mezisoučet |  | 17.771 | [13 empty] | VV | 2 | 3 | True | 0 | ROZPOCET
| VV |  | Součet |  | 930.138 | [13 empty] | VV | 2 | 4 | True | 1 | ROZPOCET
10 | K | 167101102 | Nakládání výkopku z hornin tř. 1 až 4 přes 100 m3 | m3 | 930.138 |  | 0 | CS ÚRS 2019 01 |  |  | základní | 0.097 | 90.2234 | 0 | 0 | 0 | 0 | 4 | K | 2 |  |  |  | ROZPOCET | 0 | 0 | 0 | 0 | 0 | 1 | 0 | 4 | 573325303
| PP |  | Nakládání, skládání a překládání neulehlého výkopku nebo sypaniny nakládání, množství přes 100 m3, z hornin tř. 1 až 4 | [15 empty] | PP | 2
| VV |  | "Rekonstrukce kanalizačních stok v ul. Táboritská, P. Velikého a Jateční, Kolín | [15 empty] | VV | 2 | 1 | True | 0 | ROZPOCET
| VV |  | "SO 01.01 ul. Táboritská | [15 empty] | VV | 2 | 1 | True | 0 | ROZPOCET
| VV |  | "STOKA GIc | [15 empty] | VV | 2 | 1 | True | 0 | ROZPOCET
| VV |  | "výkopy pro montáž potrubí | [15 empty] | VV | 2 | 1 | True | 0 | ROZPOCET
| VV |  | "výkop úsek stávající Š466a - Š465 | [15 empty] | VV | 2 | 1 | True | 0 | ROZPOCET
| VV |  | "potrubí PP DN400, výkop v komunikaci skladba tl. 0,40m | [15 empty] | VV | 2 | 1 | True | 0 | ROZPOCET
| VV |  | "rozměry: š. 1,30m, hl. 2,76m, dl. 42,50m | [15 empty] | VV | 2 | 1 | True | 0 | ROZPOCET
| VV |  | 1,30*42,50*(2,76-0,40) |  | 130.39 | [13 empty] | VV | 2 | 2 | True | 0 | ROZPOCET
| VV |  | "prohloubení výkopu pro montáž šachet | [15 empty] | VV | 2 | 1 | True | 0 | ROZPOCET
| VV |  | "2x prefa betonová šachta s výkopem Š466a, Š465 | [15 empty] | VV | 2 | 1 | True | 0 | ROZPOCET
| VV |  | 2*((0,20*1,50*1,50)+1,20*2,50*(2,76-0,40)) |  | 15.06 | [13 empty] | VV | 2 | 2 | True | 0 | ROZPOCET
| VV |  | Mezisoučet |  | 145.45 | [13 empty] | VV | 2 | 3 | True | 0 | ROZPOCET
| VV |  | "výkop úsek Š465 - Š464a | [15 empty] | VV | 2 | 1 | True | 0 | ROZPOCET
| VV |  | "potrubí PP DN400, výkop v komunikaci skladba tl. 0,40m | [15 empty] | VV | 2 | 1 | True | 0 | ROZPOCET
| VV |  | "rozměry: š. 1,30m, hl. 2,72m, dl. 47,80m | [15 empty] | VV | 2 | 1 | True | 0 | ROZPOCET
| VV |  | 1,30*47,80*(2,72-0,40) |  | 144.165 | [13 empty] | VV | 2 | 2 | True | 0 | ROZPOCET
| VV |  | "prohloubení výkopu pro montáž šachet | [15 empty] | VV | 2 | 1 | True | 0 | ROZPOCET
| VV |  | "1x prefa betonová šachta s výkopem Š464a | [15 empty] | VV | 2 | 1 | True | 0 | ROZPOCET
| VV |  | (0,20*1,50*1,50)+1,20*2,50*(2,72-0,40) |  | 7.41 | [13 empty] | VV | 2 | 2 | True | 0 | ROZPOCET
| VV |  | Mezisoučet |  | 151.575 | [13 empty] | VV | 2 | 3 | True | 0 | ROZPOCET
| VV |  | "výkop úsek Š464a - Š463 | [15 empty] | VV | 2 | 1 | True | 0 | ROZPOCET
| VV |  | "potrubí PP DN400, výkop v komunikaci skladba tl. 0,40m | [15 empty] | VV | 2 | 1 | True | 0 | ROZPOCET
| VV |  | "rozměry: š. 1,30m, hl. 2,82m, dl. 15,00m | [15 empty] | VV | 2 | 1 | True | 0 | ROZPOCET
| VV |  | 1,30*15,00*(2,82-0,40) |  | 47.19 | [13 empty] | VV | 2 | 2 | True | 0 | ROZPOCET
| VV |  | "prohloubení výkopu pro montáž šachet | [15 empty] | VV | 2 | 1 | True | 0 | ROZPOCET
| VV |  | "1x prefa betonová šachta s výkopem Š464, Š463 | [15 empty] | VV | 2 | 1 | True | 0 | ROZPOCET
| VV |  | 2*((0,20*1,50*1,50)+1,20*2,50*(2,82-0,40)) |  | 15.42 | [13 empty] | VV | 2 | 2 | True | 0 | ROZPOCET
| VV |  | Mezisoučet |  | 62.61 | [13 empty] | VV | 2 | 3 | True | 0 | ROZPOCET
| VV |  | "výkop úsek Š463 - Š462 | [15 empty] | VV | 2 | 1 | True | 0 | ROZPOCET
| VV |  | "potrubí PP DN400, výkop v komunikaci skladba tl. 0,40m | [15 empty] | VV | 2 | 1 | True | 0 | ROZPOCET
| VV |  | "rozměry: š. 1,30m, hl. 2,78m, dl. 33,40m | [15 empty] | VV | 2 | 1 | True | 0 | ROZPOCET
| VV |  | 1,30*33,40*(2,78-0,40) |  | 103.34 | [13 empty] | VV | 2 | 2 | True | 0 | ROZPOCET
| VV |  | "prohloubení výkopu pro montáž šachet | [15 empty] | VV | 2 | 1 | True | 0 | ROZPOCET
| VV |  | "1x prefa betonová šachta s výkopem Š462 | [15 empty] | VV | 2 | 1 | True | 0 | ROZPOCET
| VV |  | (0,20*1,50*1,50)+1,20*2,50*(2,78-0,40) |  | 7.59 | [13 empty] | VV | 2 | 2 | True | 0 | ROZPOCET
| VV |  | Mezisoučet |  | 110.93 | [13 empty] | VV | 2 | 3 | True | 0 | ROZPOCET
| VV |  | "výkop úsek Š462 - Š461 | [15 empty] | VV | 2 | 1 | True | 0 | ROZPOCET
| VV |  | "potrubí PP DN400, výkop v komunikaci skladba tl. 0,40m | [15 empty] | VV | 2 | 1 | True | 0 | ROZPOCET
| VV |  | "rozměry: š. 1,30m, hl. 2,79m, dl. 51,70m | [15 empty] | VV | 2 | 1 | True | 0 | ROZPOCET
| VV |  | 1,30*51,70*(2,79-0,40) |  | 160.632 | [13 empty] | VV | 2 | 2 | True | 0 | ROZPOCET
| VV |  | "prohloubení výkopu pro montáž šachet | [15 empty] | VV | 2 | 1 | True | 0 | ROZPOCET
| VV |  | "1x prefa betonová šachta s výkopem Š461 | [15 empty] | VV | 2 | 1 | True | 0 | ROZPOCET
| VV |  | (0,20*1,50*1,50)+1,00*2,50*(2,79-0,40) |  | 6.425 | [13 empty] | VV | 2 | 2 | True | 0 | ROZPOCET
| VV |  | Mezisoučet |  | 167.057 | [13 empty] | VV | 2 | 3 | True | 0 | ROZPOCET
| VV |  | "výkop úsek Š461 - Š442 | [15 empty] | VV | 2 | 1 | True | 0 | ROZPOCET
| VV |  | "potrubí PP DN400, výkop v komunikaci skladba tl. 0,40m | [15 empty] | VV | 2 | 1 | True | 0 | ROZPOCET
| VV |  | "rozměry: š. 1,30m, hl. 2,85m, dl. 56,60m | [15 empty] | VV | 2 | 1 | True | 0 | ROZPOCET
| VV |  | 1,30*56,60*(2,85-0,40) |  | 180.271 | [13 empty] | VV | 2 | 2 | True | 0 | ROZPOCET
| VV |  | "prohloubení výkopu pro montáž šachet | [15 empty] | VV | 2 | 1 | True | 0 | ROZPOCET
| VV |  | "1x prefa betonová šachta s výkopem Š442 | [15 empty] | VV | 2 | 1 | True | 0 | ROZPOCET
| VV |  | (0,20*1,50*1,50)+1,20*2,50*(2,85-0,40) |  | 7.8 | [13 empty] | VV | 2 | 2 | True | 0 | ROZPOCET
| VV |  | Mezisoučet |  | 188.071 | [13 empty] | VV | 2 | 3 | True | 0 | ROZPOCET
| VV |  | "výkop kanalizační přípojky UVT12, UVT11, UVT10 | [15 empty] | VV | 2 | 1 | True | 0 | ROZPOCET
| VV |  | "potrubí PP DN200, výkop v komunikaci skladba tl. 0,40m | [15 empty] | VV | 2 | 1 | True | 0 | ROZPOCET
| VV |  | "rozměry: š. 1,10m, hl. 2,15m, dl. 9,60m | [15 empty] | VV | 2 | 1 | True | 0 | ROZPOCET
| VV |  | 1,10*9,60*(2,15-0,40) |  | 18.48 | [13 empty] | VV | 2 | 2 | True | 0 | ROZPOCET
| VV |  | "rozšíření výkopu pro montáž uličních vpustí | [15 empty] | VV | 2 | 1 | True | 0 | ROZPOCET
| VV |  | "3x uliční vpusti UVT12, UVT11, UVT10 | [15 empty] | VV | 2 | 1 | True | 0 | ROZPOCET
| VV |  | 3*(0,40*1,50*(2,15-0,40)) |  | 3.15 | [13 empty] | VV | 2 | 2 | True | 0 | ROZPOCET
| VV |  | Mezisoučet |  | 21.63 | [13 empty] | VV | 2 | 3 | True | 0 | ROZPOCET
| VV |  | "výkop kanalizační přípojky UVT9, UVT8 | [15 empty] | VV | 2 | 1 | True | 0 | ROZPOCET
| VV |  | "potrubí PP DN200, výkop v komunikaci skladba tl. 0,40m | [15 empty] | VV | 2 | 1 | True | 0 | ROZPOCET
| VV |  | "rozměry: š. 1,10m, hl. 2,10m, dl. 8,05m | [15 empty] | VV | 2 | 1 | True | 0 | ROZPOCET
| VV |  | 1,10*8,05*(2,10-0,40) |  | 15.054 | [13 empty] | VV | 2 | 2 | True | 0 | ROZPOCET
| VV |  | "rozšíření výkopu pro montáž uličních vpustí | [15 empty] | VV | 2 | 1 | True | 0 | ROZPOCET
| VV |  | "2x uliční vpusti UVT9, UVT8 | [15 empty] | VV | 2 | 1 | True | 0 | ROZPOCET
| VV |  | 2*(0,40*1,50*(2,10-0,40)) |  | 2.04 | [13 empty] | VV | 2 | 2 | True | 0 | ROZPOCET
| VV |  | Mezisoučet |  | 17.094 | [13 empty] | VV | 2 | 3 | True | 0 | ROZPOCET
| VV |  | "výkop kanalizační přípojky UVT7 | [15 empty] | VV | 2 | 1 | True | 0 | ROZPOCET
| VV |  | "potrubí PP DN200, výkop v komunikaci skladba tl. 0,40m | [15 empty] | VV | 2 | 1 | True | 0 | ROZPOCET
| VV |  | "rozměry: š. 1,10m, hl. 2,15m, dl. 7,30m | [15 empty] | VV | 2 | 1 | True | 0 | ROZPOCET
| VV |  | 1,10*7,30*(2,15-0,40) |  | 14.053 | [13 empty] | VV | 2 | 2 | True | 0 | ROZPOCET
| VV |  | "rozšíření výkopu pro montáž uličních vpustí | [15 empty] | VV | 2 | 1 | True | 0 | ROZPOCET
| VV |  | "1x uliční vpusti UVT7 | [15 empty] | VV | 2 | 1 | True | 0 | ROZPOCET
| VV |  | (0,40*1,50*(2,15-0,40)) |  | 1.05 | [13 empty] | VV | 2 | 2 | True | 0 | ROZPOCET
| VV |  | Mezisoučet |  | 15.103 | [13 empty] | VV | 2 | 3 | True | 0 | ROZPOCET
| VV |  | "výkop kanalizační přípojky UVT6 | [15 empty] | VV | 2 | 1 | True | 0 | ROZPOCET
| VV |  | "potrubí PP DN200, výkop v komunikaci skladba tl. 0,40m | [15 empty] | VV | 2 | 1 | True | 0 | ROZPOCET
| VV |  | "rozměry: š. 1,10m, hl. 2,10m, dl. 0,75m | [15 empty] | VV | 2 | 1 | True | 0 | ROZPOCET
| VV |  | 1,10*0,75*(2,10-0,40) |  | 1.403 | [13 empty] | VV | 2 | 2 | True | 0 | ROZPOCET
| VV |  | "rozšíření výkopu pro montáž uličních vpustí | [15 empty] | VV | 2 | 1 | True | 0 | ROZPOCET
| VV |  | "1x uliční vpusti UVT6 | [15 empty] | VV | 2 | 1 | True | 0 | ROZPOCET
| VV |  | 1*(0,40*1,50*(2,10-0,40)) |  | 1.02 | [13 empty] | VV | 2 | 2 | True | 0 | ROZPOCET
| VV |  | Mezisoučet |  | 2.423 | [13 empty] | VV | 2 | 3 | True | 0 | ROZPOCET
| VV |  | "výkop kanalizační přípojky UVT5, UVT4, UVT3 | [15 empty] | VV | 2 | 1 | True | 0 | ROZPOCET
| VV |  | "potrubí PP DN200, výkop v komunikaci skladba tl. 0,40m | [15 empty] | VV | 2 | 1 | True | 0 | ROZPOCET
| VV |  | "rozměry: š. 1,10m, hl. 2,00m, dl. 15,65m | [15 empty] | VV | 2 | 1 | True | 0 | ROZPOCET
| VV |  | 1,10*15,65*(2,00-0,40) |  | 27.544 | [13 empty] | VV | 2 | 2 | True | 0 | ROZPOCET
| VV |  | "rozšíření výkopu pro montáž uličních vpustí | [15 empty] | VV | 2 | 1 | True | 0 | ROZPOCET
| VV |  | "3x uliční vpusti UVT5, UVT4, UVT3 | [15 empty] | VV | 2 | 1 | True | 0 | ROZPOCET
| VV |  | 3*(0,40*1,50*(2,00-0,40)) |  | 2.88 | [13 empty] | VV | 2 | 2 | True | 0 | ROZPOCET
| VV |  | Mezisoučet |  | 30.424 | [13 empty] | VV | 2 | 3 | True | 0 | ROZPOCET
| VV |  | "výkop kanalizační přípojky UVT2, UVT1 | [15 empty] | VV | 2 | 1 | True | 0 | ROZPOCET
| VV |  | "potrubí PP DN200, výkop v komunikaci skladba tl. 0,40m | [15 empty] | VV | 2 | 1 | True | 0 | ROZPOCET
| VV |  | "rozměry: š. 1,10m, hl. 2,05m, dl. 8,70m | [15 empty] | VV | 2 | 1 | True | 0 | ROZPOCET
| VV |  | 1,10*8,70*(2,05-0,40) |  | 15.791 | [13 empty] | VV | 2 | 2 | True | 0 | ROZPOCET
| VV |  | "rozšíření výkopu pro montáž uličních vpustí | [15 empty] | VV | 2 | 1 | True | 0 | ROZPOCET
| VV |  | "2x uliční vpusti UVT2, UVT1 | [15 empty] | VV | 2 | 1 | True | 0 | ROZPOCET
| VV |  | 2*(0,40*1,50*(2,05-0,40)) |  | 1.98 | [13 empty] | VV | 2 | 2 | True | 0 | ROZPOCET
| VV |  | Mezisoučet |  | 17.771 | [13 empty] | VV | 2 | 3 | True | 0 | ROZPOCET
| VV |  | Součet |  | 930.138 | [13 empty] | VV | 2 | 4 | True | 1 | ROZPOCET
11 | K | 174101101 | Zásyp jam, šachet rýh nebo kolem objektů sypaninou se zhutněním | m3 | 624.256 |  | 0 | CS ÚRS 2019 01 |  |  | základní | 0.299 | 186.6525 | 0 | 0 | 0 | 0 | 4 | K | 2 |  |  |  | ROZPOCET | 0 | 0 | 0 | 0 | 0 | 1 | 0 | 4 | 1947634782
| PP |  | Zásyp sypaninou z jakékoliv horniny s uložením výkopku ve vrstvách se zhutněním jam, šachet, rýh nebo kolem objektů v těchto vykopávkách | [15 empty] | PP | 2
| VV |  | "Rekonstrukce kanalizačních stok v ul. Táboritská, P. Velikého a Jateční, Kolín | [15 empty] | VV | 2 | 1 | True | 0 | ROZPOCET
| VV |  | "SO 01.01 ul. Táboritská | [15 empty] | VV | 2 | 1 | True | 0 | ROZPOCET
| VV |  | "STOKA GIc | [15 empty] | VV | 2 | 1 | True | 0 | ROZPOCET
| VV |  | "výkopy pro montáž potrubí | [15 empty] | VV | 2 | 1 | True | 0 | ROZPOCET
| VV |  | "výkop úsek stávající Š466a - Š465 | [15 empty] | VV | 2 | 1 | True | 0 | ROZPOCET
| VV |  | "potrubí PP DN400, výkop v komunikaci skladba tl. 0,40m, odpočet obsyp potrubí, lože pod potrubí | [15 empty] | VV | 2 | 1 | True | 0 | ROZPOCET
| VV |  | "rozměry: š. 1,30m, hl. 2,76m, dl. 42,50m | [15 empty] | VV | 2 | 1 | True | 0 | ROZPOCET
| VV |  | 1,30*42,50*(2,76-0,40-0,10-0,40-0,30)+2*(1,20*2,50*(2,76-0,40)) |  | 100.35 | [13 empty] | VV | 2 | 2 | True | 0 | ROZPOCET
| VV |  | "prohloubení výkopu pro montáž šachet | [15 empty] | VV | 2 | 1 | True | 0 | ROZPOCET
| VV |  | "2x prefa betonová šachta s výkopem Š466a, Š465 | [15 empty] | VV | 2 | 1 | True | 0 | ROZPOCET
| VV |  | 2*(-3,1415*(0,50*0,50)*(2,76-0,40-0,40-0,30-0,10)) |  | -2.45 | [13 empty] | VV | 2 | 2 | True | 0 | ROZPOCET
| VV |  | Mezisoučet |  | 97.9 | [13 empty] | VV | 2 | 3 | True | 0 | ROZPOCET
| VV |  | "výkop úsek Š465 - Š464a | [15 empty] | VV | 2 | 1 | True | 0 | ROZPOCET
| VV |  | "potrubí PP DN400, výkop v komunikaci skladba tl. 0,40m, odpočet obsyp potrubí, lože pod potrubí | [15 empty] | VV | 2 | 1 | True | 0 | ROZPOCET
| VV |  | "rozměry: š. 1,30m, hl. 2,72m, dl. 47,80m | [15 empty] | VV | 2 | 1 | True | 0 | ROZPOCET
| VV |  | 1,30*47,80*(2,72-0,40-0,10-0,40-0,30)+1,20*2,50*(2,72-0,40) |  | 101.413 | [13 empty] | VV | 2 | 2 | True | 0 | ROZPOCET
| VV |  | "prohloubení výkopu pro montáž šachet | [15 empty] | VV | 2 | 1 | True | 0 | ROZPOCET
| VV |  | "1x prefa betonová šachta s výkopem Š464a | [15 empty] | VV | 2 | 1 | True | 0 | ROZPOCET
| VV |  | (-3,1415*(0,50*0,50)*(2,72-0,40-0,40-0,30-0,10)) |  | -1.194 | [13 empty] | VV | 2 | 2 | True | 0 | ROZPOCET
| VV |  | Mezisoučet |  | 100.219 | [13 empty] | VV | 2 | 3 | True | 0 | ROZPOCET
| VV |  | "výkop úsek Š464a - Š463 | [15 empty] | VV | 2 | 1 | True | 0 | ROZPOCET
| VV |  | "potrubí PP DN400, výkop v komunikaci skladba tl. 0,40m, odpočet obsyp potrubí, lože pod potrubí | [15 empty] | VV | 2 | 1 | True | 0 | ROZPOCET
| VV |  | "rozměry: š. 1,30m, hl. 2,82m, dl. 15,00m | [15 empty] | VV | 2 | 1 | True | 0 | ROZPOCET
| VV |  | 1,30*15,00*(2,82-0,40-0,10-0,40-0,30)+2*(1,20*2,50*(2,82-0,40)) |  | 46.11 | [13 empty] | VV | 2 | 2 | True | 0 | ROZPOCET
| VV |  | "prohloubení výkopu pro montáž šachet | [15 empty] | VV | 2 | 1 | True | 0 | ROZPOCET
| VV |  | "1x prefa betonová šachta s výkopem Š464, Š463 | [15 empty] | VV | 2 | 1 | True | 0 | ROZPOCET
| VV |  | 2*(-3,1415*(0,50*0,50)*(2,82-0,40-0,40-0,30-0,10)) |  | -2.545 | [13 empty] | VV | 2 | 2 | True | 0 | ROZPOCET
| VV |  | Mezisoučet |  | 43.565 | [13 empty] | VV | 2 | 3 | True | 0 | ROZPOCET
| VV |  | "výkop úsek Š463 - Š462 | [15 empty] | VV | 2 | 1 | True | 0 | ROZPOCET
| VV |  | "potrubí PP DN400, výkop v komunikaci skladba tl. 0,40m, odpočet obsyp potrubí, lože pod potrubí | [15 empty] | VV | 2 | 1 | True | 0 | ROZPOCET
| VV |  | "rozměry: š. 1,30m, hl. 2,78m, dl. 33,40m | [15 empty] | VV | 2 | 1 | True | 0 | ROZPOCET
| VV |  | 1,30*33,40*(2,78-0,40-0,10-0,40-0,30)+1,20*2,50*(2,78-0,40) |  | 75.744 | [13 empty] | VV | 2 | 2 | True | 0 | ROZPOCET
| VV |  | "prohloubení výkopu pro montáž šachet | [15 empty] | VV | 2 | 1 | True | 0 | ROZPOCET
| VV |  | "1x prefa betonová šachta s výkopem Š462 | [15 empty] | VV | 2 | 1 | True | 0 | ROZPOCET
| VV |  | (-3,1415*(0,50*0,50)*(2,78-0,40-0,40-0,30-0,10)) |  | -1.241 | [13 empty] | VV | 2 | 2 | True | 0 | ROZPOCET
| VV |  | Mezisoučet |  | 74.503 | [13 empty] | VV | 2 | 3 | True | 0 | ROZPOCET
| VV |  | "výkop úsek Š462 - Š461 | [15 empty] | VV | 2 | 1 | True | 0 | ROZPOCET
| VV |  | "potrubí PP DN400, výkop v komunikaci skladba tl. 0,40m, odpočet obsyp potrubí, lože pod potrubí | [15 empty] | VV | 2 | 1 | True | 0 | ROZPOCET
| VV |  | "rozměry: š. 1,30m, hl. 2,79m, dl. 51,70m | [15 empty] | VV | 2 | 1 | True | 0 | ROZPOCET
| VV |  | 1,30*51,70*(2,79-0,40-0,10-0,40-0,30)+1,00*2,50*(2,79-0,40) |  | 112.839 | [13 empty] | VV | 2 | 2 | True | 0 | ROZPOCET
| VV |  | "prohloubení výkopu pro montáž šachet | [15 empty] | VV | 2 | 1 | True | 0 | ROZPOCET
| VV |  | "1x prefa betonová šachta s výkopem Š461 | [15 empty] | VV | 2 | 1 | True | 0 | ROZPOCET
| VV |  | (-3,1415*(0,50*0,50)*(2,79-0,40-0,50-0,30-0,10)) |  | -1.17 | [13 empty] | VV | 2 | 2 | True | 0 | ROZPOCET
| VV |  | Mezisoučet |  | 111.669 | [13 empty] | VV | 2 | 3 | True | 0 | ROZPOCET
| VV |  | "výkop úsek Š461 - Š442 | [15 empty] | VV | 2 | 1 | True | 0 | ROZPOCET
| VV |  | "potrubí PP DN400, výkop v komunikaci skladba tl. 0,40m, odpočet obsyp potrubí, lože pod potrubí | [15 empty] | VV | 2 | 1 | True | 0 | ROZPOCET
| VV |  | "rozměry: š. 1,30m, hl. 2,85m, dl. 56,60m | [15 empty] | VV | 2 | 1 | True | 0 | ROZPOCET
| VV |  | 1,30*56,60*(2,85-0,40-0,10-0,40-0,30)+1,20*2,50*(2,85-0,40) |  | 128.757 | [13 empty] | VV | 2 | 2 | True | 0 | ROZPOCET
| VV |  | "prohloubení výkopu pro montáž šachet | [15 empty] | VV | 2 | 1 | True | 0 | ROZPOCET
| VV |  | "1x prefa betonová šachta s výkopem Š442 | [15 empty] | VV | 2 | 1 | True | 0 | ROZPOCET
| VV |  | (-3,1415*(0,50*0,50)*(2,85-0,40-0,50-0,30-0,10)) |  | -1.217 | [13 empty] | VV | 2 | 2 | True | 0 | ROZPOCET
| VV |  | Mezisoučet |  | 127.54 | [13 empty] | VV | 2 | 3 | True | 0 | ROZPOCET
| VV |  | "výkop kanalizační přípojky UVT12, UVT11, UVT10 | [15 empty] | VV | 2 | 1 | True | 0 | ROZPOCET
| VV |  | "potrubí PP DN200, výkop v komunikaci skladba tl. 0,40m, odpočet obsyp potrubí, lože pod potrubí | [15 empty] | VV | 2 | 1 | True | 0 | ROZPOCET
| VV |  | "rozměry: š. 1,10m, hl. 2,15m, dl. 9,60m | [15 empty] | VV | 2 | 1 | True | 0 | ROZPOCET
| VV |  | 1,10*9,60*(2,15-0,40-0,10-0,20-0,30)+3*(0,40*1,50*(2,15-0,40)) |  | 15.294 | [13 empty] | VV | 2 | 2 | True | 0 | ROZPOCET
| VV |  | "rozšíření výkopu pro montáž uličních vpustí | [15 empty] | VV | 2 | 1 | True | 0 | ROZPOCET
| VV |  | "3x uliční vpusti UVT12, UVT11, UVT10 | [15 empty] | VV | 2 | 1 | True | 0 | ROZPOCET
| VV |  | 3*(-3,1415*(0,25*0,25)*(2,15-0,40-0,20-0,30-0,10)) |  | -0.677 | [13 empty] | VV | 2 | 2 | True | 0 | ROZPOCET
| VV |  | Mezisoučet |  | 14.617 | [13 empty] | VV | 2 | 3 | True | 0 | ROZPOCET
| VV |  | "výkop kanalizační přípojky UVT9, UVT8 | [15 empty] | VV | 2 | 1 | True | 0 | ROZPOCET
| VV |  | "potrubí PP DN200, výkop v komunikaci skladba tl. 0,40m, odpočet obsyp potrubí, lože pod potrubí | [15 empty] | VV | 2 | 1 | True | 0 | ROZPOCET
| VV |  | "rozměry: š. 1,10m, hl. 2,10m, dl. 8,05m | [15 empty] | VV | 2 | 1 | True | 0 | ROZPOCET
| VV |  | 1,10*8,05*(2,10-0,40-0,10-0,20-0,30)+2*(0,40*1,50*(2,10-0,40)) |  | 11.781 | [13 empty] | VV | 2 | 2 | True | 0 | ROZPOCET
| VV |  | "rozšíření výkopu pro montáž uličních vpustí | [15 empty] | VV | 2 | 1 | True | 0 | ROZPOCET
| VV |  | "2x uliční vpusti UVT9, UVT8 | [15 empty] | VV | 2 | 1 | True | 0 | ROZPOCET
| VV |  | 2*(-3,1415*(0,25*0,25)*(2,10-0,40-0,20-0,30-0,10)) |  | -0.432 | [13 empty] | VV | 2 | 2 | True | 0 | ROZPOCET
| VV |  | Mezisoučet |  | 11.349 | [13 empty] | VV | 2 | 3 | True | 0 | ROZPOCET
| VV |  | "výkop kanalizační přípojky UVT7 | [15 empty] | VV | 2 | 1 | True | 0 | ROZPOCET
| VV |  | "potrubí PP DN200, výkop v komunikaci skladba tl. 0,40m, odpočet obsyp potrubí, lože pod potrubí | [15 empty] | VV | 2 | 1 | True | 0 | ROZPOCET
| VV |  | "rozměry: š. 1,10m, hl. 2,15m, dl. 7,30m | [15 empty] | VV | 2 | 1 | True | 0 | ROZPOCET
| VV |  | 1,10*7,30*(2,15-0,40-0,10-0,20-0,30)+(0,40*1,50*(2,15-0,40)) |  | 10.285 | [13 empty] | VV | 2 | 2 | True | 0 | ROZPOCET
| VV |  | "rozšíření výkopu pro montáž uličních vpustí | [15 empty] | VV | 2 | 1 | True | 0 | ROZPOCET
| VV |  | "1x uliční vpusti UVT7 | [15 empty] | VV | 2 | 1 | True | 0 | ROZPOCET
| VV |  | (-3,1415*(0,25*0,25)*(2,15-0,40-0,20-0,30-0,10)) |  | -0.226 | [13 empty] | VV | 2 | 2 | True | 0 | ROZPOCET
| VV |  | Mezisoučet |  | 10.059 | [13 empty] | VV | 2 | 3 | True | 0 | ROZPOCET
| VV |  | "výkop kanalizační přípojky UVT6 | [15 empty] | VV | 2 | 1 | True | 0 | ROZPOCET
| VV |  | "potrubí PP DN200, výkop v komunikaci skladba tl. 0,40m, odpočet obsyp potrubí, lože pod potrubí | [15 empty] | VV | 2 | 1 | True | 0 | ROZPOCET
| VV |  | "rozměry: š. 1,10m, hl. 2,10m, dl. 0,75m | [15 empty] | VV | 2 | 1 | True | 0 | ROZPOCET
| VV |  | 1,10*0,75*(2,10-0,40-0,10-0,20-0,30)+1*(0,40*1,50*(2,10-0,40)) |  | 1.928 | [13 empty] | VV | 2 | 2 | True | 0 | ROZPOCET
| VV |  | "rozšíření výkopu pro montáž uličních vpustí | [15 empty] | VV | 2 | 1 | True | 0 | ROZPOCET
| VV |  | "1x uliční vpusti UVT6 | [15 empty] | VV | 2 | 1 | True | 0 | ROZPOCET
| VV |  | (-3,1415*(0,25*0,25)*(2,10-0,40-0,20-0,30-0,10)) |  | -0.216 | [13 empty] | VV | 2 | 2 | True | 0 | ROZPOCET
| VV |  | Mezisoučet |  | 1.712 | [13 empty] | VV | 2 | 3 | True | 0 | ROZPOCET
| VV |  | "výkop kanalizační přípojky UVT5, UVT4, UVT3 | [15 empty] | VV | 2 | 1 | True | 0 | ROZPOCET
| VV |  | "potrubí PP DN200, výkop v komunikaci skladba tl. 0,40m, odpočet obsyp potrubí, lože pod potrubí | [15 empty] | VV | 2 | 1 | True | 0 | ROZPOCET
| VV |  | "rozměry: š. 1,10m, hl. 2,00m, dl. 15,65m | [15 empty] | VV | 2 | 1 | True | 0 | ROZPOCET
| VV |  | 1,10*15,65*(2,00-0,40-0,10-0,20-0,30)+3*(0,40*1,50*(2,00-0,40)) |  | 20.095 | [13 empty] | VV | 2 | 2 | True | 0 | ROZPOCET
| VV |  | "rozšíření výkopu pro montáž uličních vpustí | [15 empty] | VV | 2 | 1 | True | 0 | ROZPOCET
| VV |  | "3x uliční vpusti UVT5, UVT4, UVT3 | [15 empty] | VV | 2 | 1 | True | 0 | ROZPOCET
| VV |  | 3*(-3,1415*(0,25*0,25)*(2,00-0,40-0,20-0,30-0,10)) |  | -0.589 | [13 empty] | VV | 2 | 2 | True | 0 | ROZPOCET
| VV |  | Mezisoučet |  | 19.506 | [13 empty] | VV | 2 | 3 | True | 0 | ROZPOCET
| VV |  | "výkop kanalizační přípojky UVT2, UVT1 | [15 empty] | VV | 2 | 1 | True | 0 | ROZPOCET
| VV |  | "potrubí PP DN200, výkop v komunikaci skladba tl. 0,40m, odpočet obsyp potrubí, lože pod potrubí | [15 empty] | VV | 2 | 1 | True | 0 | ROZPOCET
| VV |  | "rozměry: š. 1,10m, hl. 2,05m, dl. 8,70m | [15 empty] | VV | 2 | 1 | True | 0 | ROZPOCET
| VV |  | 1,10*8,70*(2,05-0,40-0,10-0,20-0,30)+2*(0,40*1,50*(2,05-0,40)) |  | 12.029 | [13 empty] | VV | 2 | 2 | True | 0 | ROZPOCET
| VV |  | "rozšíření výkopu pro montáž uličních vpustí | [15 empty] | VV | 2 | 1 | True | 0 | ROZPOCET
| VV |  | "2x uliční vpusti UVT2, UVT1 | [15 empty] | VV | 2 | 1 | True | 0 | ROZPOCET
| VV |  | 2*(-3,1415*(0,25*0,25)*(2,05-0,40-0,20-0,30-0,10)) |  | -0.412 | [13 empty] | VV | 2 | 2 | True | 0 | ROZPOCET
| VV |  | Mezisoučet |  | 11.617 | [13 empty] | VV | 2 | 3 | True | 0 | ROZPOCET
| VV |  | Součet |  | 624.256 | [13 empty] | VV | 2 | 4 | True | 1 | ROZPOCET
12 | M | 58331200 | štěrkopísek netříděný zásypový | t | 1248.512 |  | 0 | CS ÚRS 2019 01 |  |  | základní | 0 | 0 | 1 | 1248.512 | 0 | 0 | 8 | M | 2 |  |  |  | ROZPOCET | 0 | 0 | 0 | 0 | 0 | 1 | 0 | 4 | -151380819
| PP |  | štěrkopísek netříděný zásypový | [15 empty] | PP | 2
| VV |  | "Rekonstrukce kanalizačních stok v ul. Táboritská, P. Velikého a Jateční, Kolín | [15 empty] | VV | 2 | 1 | True | 0 | ROZPOCET
| VV |  | "SO 01.01 ul. Táboritská | [15 empty] | VV | 2 | 1 | True | 0 | ROZPOCET
| VV |  | "STOKA GIc | [15 empty] | VV | 2 | 1 | True | 0 | ROZPOCET
| VV |  | "výkopy pro montáž potrubí | [15 empty] | VV | 2 | 1 | True | 0 | ROZPOCET
| VV |  | "výkop úsek stávající Š466a - Š465 | [15 empty] | VV | 2 | 1 | True | 0 | ROZPOCET
| VV |  | "potrubí PP DN400, výkop v komunikaci skladba tl. 0,40m, odpočet obsyp potrubí, lože pod potrubí | [15 empty] | VV | 2 | 1 | True | 0 | ROZPOCET
| VV |  | "rozměry: š. 1,30m, hl. 2,76m, dl. 42,50m | [15 empty] | VV | 2 | 1 | True | 0 | ROZPOCET
| VV |  | 1,30*42,50*(2,76-0,40-0,10-0,40-0,30)+2*(1,20*2,50*(2,76-0,40)) |  | 100.35 | [13 empty] | VV | 2 | 2 | True | 0 | ROZPOCET
| VV |  | "prohloubení výkopu pro montáž šachet | [15 empty] | VV | 2 | 1 | True | 0 | ROZPOCET
| VV |  | "2x prefa betonová šachta s výkopem Š466a, Š465 | [15 empty] | VV | 2 | 1 | True | 0 | ROZPOCET
| VV |  | 2*(-3,1415*(0,50*0,50)*(2,76-0,40-0,40-0,30-0,10)) |  | -2.45 | [13 empty] | VV | 2 | 2 | True | 0 | ROZPOCET
| VV |  | Mezisoučet |  | 97.9 | [13 empty] | VV | 2 | 3 | True | 0 | ROZPOCET
| VV |  | "výkop úsek Š465 - Š464a | [15 empty] | VV | 2 | 1 | True | 0 | ROZPOCET
| VV |  | "potrubí PP DN400, výkop v komunikaci skladba tl. 0,40m, odpočet obsyp potrubí, lože pod potrubí | [15 empty] | VV | 2 | 1 | True | 0 | ROZPOCET
| VV |  | "rozměry: š. 1,30m, hl. 2,72m, dl. 47,80m | [15 empty] | VV | 2 | 1 | True | 0 | ROZPOCET
| VV |  | 1,30*47,80*(2,72-0,40-0,10-0,40-0,30)+1,20*2,50*(2,72-0,40) |  | 101.413 | [13 empty] | VV | 2 | 2 | True | 0 | ROZPOCET
| VV |  | "prohloubení výkopu pro montáž šachet | [15 empty] | VV | 2 | 1 | True | 0 | ROZPOCET
| VV |  | "1x prefa betonová šachta s výkopem Š464a | [15 empty] | VV | 2 | 1 | True | 0 | ROZPOCET
| VV |  | (-3,1415*(0,50*0,50)*(2,72-0,40-0,40-0,30-0,10)) |  | -1.194 | [13 empty] | VV | 2 | 2 | True | 0 | ROZPOCET
| VV |  | Mezisoučet |  | 100.219 | [13 empty] | VV | 2 | 3 | True | 0 | ROZPOCET
| VV |  | "výkop úsek Š464a - Š463 | [15 empty] | VV | 2 | 1 | True | 0 | ROZPOCET
| VV |  | "potrubí PP DN400, výkop v komunikaci skladba tl. 0,40m, odpočet obsyp potrubí, lože pod potrubí | [15 empty] | VV | 2 | 1 | True | 0 | ROZPOCET
| VV |  | "rozměry: š. 1,30m, hl. 2,82m, dl. 15,00m | [15 empty] | VV | 2 | 1 | True | 0 | ROZPOCET
| VV |  | 1,30*15,00*(2,82-0,40-0,10-0,40-0,30)+2*(1,20*2,50*(2,82-0,40)) |  | 46.11 | [13 empty] | VV | 2 | 2 | True | 0 | ROZPOCET
| VV |  | "prohloubení výkopu pro montáž šachet | [15 empty] | VV | 2 | 1 | True | 0 | ROZPOCET
| VV |  | "1x prefa betonová šachta s výkopem Š464, Š463 | [15 empty] | VV | 2 | 1 | True | 0 | ROZPOCET
| VV |  | 2*(-3,1415*(0,50*0,50)*(2,82-0,40-0,40-0,30-0,10)) |  | -2.545 | [13 empty] | VV | 2 | 2 | True | 0 | ROZPOCET
| VV |  | Mezisoučet |  | 43.565 | [13 empty] | VV | 2 | 3 | True | 0 | ROZPOCET
| VV |  | "výkop úsek Š463 - Š462 | [15 empty] | VV | 2 | 1 | True | 0 | ROZPOCET
| VV |  | "potrubí PP DN400, výkop v komunikaci skladba tl. 0,40m, odpočet obsyp potrubí, lože pod potrubí | [15 empty] | VV | 2 | 1 | True | 0 | ROZPOCET
| VV |  | "rozměry: š. 1,30m, hl. 2,78m, dl. 33,40m | [15 empty] | VV | 2 | 1 | True | 0 | ROZPOCET
| VV |  | 1,30*33,40*(2,78-0,40-0,10-0,40-0,30)+1,20*2,50*(2,78-0,40) |  | 75.744 | [13 empty] | VV | 2 | 2 | True | 0 | ROZPOCET
| VV |  | "prohloubení výkopu pro montáž šachet | [15 empty] | VV | 2 | 1 | True | 0 | ROZPOCET
| VV |  | "1x prefa betonová šachta s výkopem Š462 | [15 empty] | VV | 2 | 1 | True | 0 | ROZPOCET
| VV |  | (-3,1415*(0,50*0,50)*(2,78-0,40-0,40-0,30-0,10)) |  | -1.241 | [13 empty] | VV | 2 | 2 | True | 0 | ROZPOCET
| VV |  | Mezisoučet |  | 74.503 | [13 empty] | VV | 2 | 3 | True | 0 | ROZPOCET
| VV |  | "výkop úsek Š462 - Š461 | [15 empty] | VV | 2 | 1 | True | 0 | ROZPOCET
| VV |  | "potrubí PP DN400, výkop v komunikaci skladba tl. 0,40m, odpočet obsyp potrubí, lože pod potrubí | [15 empty] | VV | 2 | 1 | True | 0 | ROZPOCET
| VV |  | "rozměry: š. 1,30m, hl. 2,79m, dl. 51,70m | [15 empty] | VV | 2 | 1 | True | 0 | ROZPOCET
| VV |  | 1,30*51,70*(2,79-0,40-0,10-0,40-0,30)+1,00*2,50*(2,79-0,40) |  | 112.839 | [13 empty] | VV | 2 | 2 | True | 0 | ROZPOCET
| VV |  | "prohloubení výkopu pro montáž šachet | [15 empty] | VV | 2 | 1 | True | 0 | ROZPOCET
| VV |  | "1x prefa betonová šachta s výkopem Š461 | [15 empty] | VV | 2 | 1 | True | 0 | ROZPOCET
| VV |  | (-3,1415*(0,50*0,50)*(2,79-0,40-0,50-0,30-0,10)) |  | -1.17 | [13 empty] | VV | 2 | 2 | True | 0 | ROZPOCET
| VV |  | Mezisoučet |  | 111.669 | [13 empty] | VV | 2 | 3 | True | 0 | ROZPOCET
| VV |  | "výkop úsek Š461 - Š442 | [15 empty] | VV | 2 | 1 | True | 0 | ROZPOCET
| VV |  | "potrubí PP DN400, výkop v komunikaci skladba tl. 0,40m, odpočet obsyp potrubí, lože pod potrubí | [15 empty] | VV | 2 | 1 | True | 0 | ROZPOCET
| VV |  | "rozměry: š. 1,30m, hl. 2,85m, dl. 56,60m | [15 empty] | VV | 2 | 1 | True | 0 | ROZPOCET
| VV |  | 1,30*56,60*(2,85-0,40-0,10-0,40-0,30)+1,20*2,50*(2,85-0,40) |  | 128.757 | [13 empty] | VV | 2 | 2 | True | 0 | ROZPOCET
| VV |  | "prohloubení výkopu pro montáž šachet | [15 empty] | VV | 2 | 1 | True | 0 | ROZPOCET
| VV |  | "1x prefa betonová šachta s výkopem Š442 | [15 empty] | VV | 2 | 1 | True | 0 | ROZPOCET
| VV |  | (-3,1415*(0,50*0,50)*(2,85-0,40-0,50-0,30-0,10)) |  | -1.217 | [13 empty] | VV | 2 | 2 | True | 0 | ROZPOCET
| VV |  | Mezisoučet |  | 127.54 | [13 empty] | VV | 2 | 3 | True | 0 | ROZPOCET
| VV |  | "výkop kanalizační přípojky UVT12, UVT11, UVT10 | [15 empty] | VV | 2 | 1 | True | 0 | ROZPOCET
| VV |  | "potrubí PP DN200, výkop v komunikaci skladba tl. 0,40m, odpočet obsyp potrubí, lože pod potrubí | [15 empty] | VV | 2 | 1 | True | 0 | ROZPOCET
| VV |  | "rozměry: š. 1,10m, hl. 2,15m, dl. 9,60m | [15 empty] | VV | 2 | 1 | True | 0 | ROZPOCET
| VV |  | 1,10*9,60*(2,15-0,40-0,10-0,20-0,30)+3*(0,40*1,50*(2,15-0,40)) |  | 15.294 | [13 empty] | VV | 2 | 2 | True | 0 | ROZPOCET
| VV |  | "rozšíření výkopu pro montáž uličních vpustí | [15 empty] | VV | 2 | 1 | True | 0 | ROZPOCET
| VV |  | "3x uliční vpusti UVT12, UVT11, UVT10 | [15 empty] | VV | 2 | 1 | True | 0 | ROZPOCET
| VV |  | 3*(-3,1415*(0,25*0,25)*(2,15-0,40-0,20-0,30-0,10)) |  | -0.677 | [13 empty] | VV | 2 | 2 | True | 0 | ROZPOCET
| VV |  | Mezisoučet |  | 14.617 | [13 empty] | VV | 2 | 3 | True | 0 | ROZPOCET
| VV |  | "výkop kanalizační přípojky UVT9, UVT8 | [15 empty] | VV | 2 | 1 | True | 0 | ROZPOCET
| VV |  | "potrubí PP DN200, výkop v komunikaci skladba tl. 0,40m, odpočet obsyp potrubí, lože pod potrubí | [15 empty] | VV | 2 | 1 | True | 0 | ROZPOCET
| VV |  | "rozměry: š. 1,10m, hl. 2,10m, dl. 8,05m | [15 empty] | VV | 2 | 1 | True | 0 | ROZPOCET
| VV |  | 1,10*8,05*(2,10-0,40-0,10-0,20-0,30)+2*(0,40*1,50*(2,10-0,40)) |  | 11.781 | [13 empty] | VV | 2 | 2 | True | 0 | ROZPOCET
| VV |  | "rozšíření výkopu pro montáž uličních vpustí | [15 empty] | VV | 2 | 1 | True | 0 | ROZPOCET
| VV |  | "2x uliční vpusti UVT9, UVT8 | [15 empty] | VV | 2 | 1 | True | 0 | ROZPOCET
| VV |  | 2*(-3,1415*(0,25*0,25)*(2,10-0,40-0,20-0,30-0,10)) |  | -0.432 | [13 empty] | VV | 2 | 2 | True | 0 | ROZPOCET
| VV |  | Mezisoučet |  | 11.349 | [13 empty] | VV | 2 | 3 | True | 0 | ROZPOCET
| VV |  | "výkop kanalizační přípojky UVT7 | [15 empty] | VV | 2 | 1 | True | 0 | ROZPOCET
| VV |  | "potrubí PP DN200, výkop v komunikaci skladba tl. 0,40m, odpočet obsyp potrubí, lože pod potrubí | [15 empty] | VV | 2 | 1 | True | 0 | ROZPOCET
| VV |  | "rozměry: š. 1,10m, hl. 2,15m, dl. 7,30m | [15 empty] | VV | 2 | 1 | True | 0 | ROZPOCET
| VV |  | 1,10*7,30*(2,15-0,40-0,10-0,20-0,30)+(0,40*1,50*(2,15-0,40)) |  | 10.285 | [13 empty] | VV | 2 | 2 | True | 0 | ROZPOCET
| VV |  | "rozšíření výkopu pro montáž uličních vpustí | [15 empty] | VV | 2 | 1 | True | 0 | ROZPOCET
| VV |  | "1x uliční vpusti UVT7 | [15 empty] | VV | 2 | 1 | True | 0 | ROZPOCET
| VV |  | (-3,1415*(0,25*0,25)*(2,15-0,40-0,20-0,30-0,10)) |  | -0.226 | [13 empty] | VV | 2 | 2 | True | 0 | ROZPOCET
| VV |  | Mezisoučet |  | 10.059 | [13 empty] | VV | 2 | 3 | True | 0 | ROZPOCET
| VV |  | "výkop kanalizační přípojky UVT6 | [15 empty] | VV | 2 | 1 | True | 0 | ROZPOCET
| VV |  | "potrubí PP DN200, výkop v komunikaci skladba tl. 0,40m, odpočet obsyp potrubí, lože pod potrubí | [15 empty] | VV | 2 | 1 | True | 0 | ROZPOCET
| VV |  | "rozměry: š. 1,10m, hl. 2,10m, dl. 0,75m | [15 empty] | VV | 2 | 1 | True | 0 | ROZPOCET
| VV |  | 1,10*0,75*(2,10-0,40-0,10-0,20-0,30)+1*(0,40*1,50*(2,10-0,40)) |  | 1.928 | [13 empty] | VV | 2 | 2 | True | 0 | ROZPOCET
| VV |  | "rozšíření výkopu pro montáž uličních vpustí | [15 empty] | VV | 2 | 1 | True | 0 | ROZPOCET
| VV |  | "1x uliční vpusti UVT6 | [15 empty] | VV | 2 | 1 | True | 0 | ROZPOCET
| VV |  | (-3,1415*(0,25*0,25)*(2,10-0,40-0,20-0,30-0,10)) |  | -0.216 | [13 empty] | VV | 2 | 2 | True | 0 | ROZPOCET
| VV |  | Mezisoučet |  | 1.712 | [13 empty] | VV | 2 | 3 | True | 0 | ROZPOCET
| VV |  | "výkop kanalizační přípojky UVT5, UVT4, UVT3 | [15 empty] | VV | 2 | 1 | True | 0 | ROZPOCET
| VV |  | "potrubí PP DN200, výkop v komunikaci skladba tl. 0,40m, odpočet obsyp potrubí, lože pod potrubí | [15 empty] | VV | 2 | 1 | True | 0 | ROZPOCET
| VV |  | "rozměry: š. 1,10m, hl. 2,00m, dl. 15,65m | [15 empty] | VV | 2 | 1 | True | 0 | ROZPOCET
| VV |  | 1,10*15,65*(2,00-0,40-0,10-0,20-0,30)+3*(0,40*1,50*(2,00-0,40)) |  | 20.095 | [13 empty] | VV | 2 | 2 | True | 0 | ROZPOCET
| VV |  | "rozšíření výkopu pro montáž uličních vpustí | [15 empty] | VV | 2 | 1 | True | 0 | ROZPOCET
| VV |  | "3x uliční vpusti UVT5, UVT4, UVT3 | [15 empty] | VV | 2 | 1 | True | 0 | ROZPOCET
| VV |  | 3*(-3,1415*(0,25*0,25)*(2,00-0,40-0,20-0,30-0,10)) |  | -0.589 | [13 empty] | VV | 2 | 2 | True | 0 | ROZPOCET
| VV |  | Mezisoučet |  | 19.506 | [13 empty] | VV | 2 | 3 | True | 0 | ROZPOCET
| VV |  | "výkop kanalizační přípojky UVT2, UVT1 | [15 empty] | VV | 2 | 1 | True | 0 | ROZPOCET
| VV |  | "potrubí PP DN200, výkop v komunikaci skladba tl. 0,40m, odpočet obsyp potrubí, lože pod potrubí | [15 empty] | VV | 2 | 1 | True | 0 | ROZPOCET
| VV |  | "rozměry: š. 1,10m, hl. 2,05m, dl. 8,70m | [15 empty] | VV | 2 | 1 | True | 0 | ROZPOCET
| VV |  | 1,10*8,70*(2,05-0,40-0,10-0,20-0,30)+2*(0,40*1,50*(2,05-0,40)) |  | 12.029 | [13 empty] | VV | 2 | 2 | True | 0 | ROZPOCET
| VV |  | "rozšíření výkopu pro montáž uličních vpustí | [15 empty] | VV | 2 | 1 | True | 0 | ROZPOCET
| VV |  | "2x uliční vpusti UVT2, UVT1 | [15 empty] | VV | 2 | 1 | True | 0 | ROZPOCET
| VV |  | 2*(-3,1415*(0,25*0,25)*(2,05-0,40-0,20-0,30-0,10)) |  | -0.412 | [13 empty] | VV | 2 | 2 | True | 0 | ROZPOCET
| VV |  | Mezisoučet |  | 11.617 | [13 empty] | VV | 2 | 3 | True | 0 | ROZPOCET
| VV |  | Součet |  | 624.256 | [13 empty] | VV | 2 | 4 | True | 1 | ROZPOCET
| VV |  | 624,256*2 'Přepočtené koeficientem množství |  | 1248.512 | [13 empty] | VV | 2 | 2 | False | 1 | ROZPOCET
13 | K | 175151101 | Obsypání potrubí strojně sypaninou bez prohození, uloženou do 3 m | m3 | 183.074 |  | 0 | CS ÚRS 2019 01 |  |  | základní | 0.286 | 52.3592 | 0 | 0 | 0 | 0 | 4 | K | 2 |  |  |  | ROZPOCET | 0 | 0 | 0 | 0 | 0 | 1 | 0 | 4 | 1159611485
| PP |  | Obsypání potrubí strojně sypaninou z vhodných hornin tř. 1 až 4 nebo materiálem připraveným podél výkopu ve vzdálenosti do 3 m od jeho kraje, pro jakoukoliv hloubku výkopu a míru zhutnění bez prohození sypaniny | [15 empty] | PP | 2
| VV |  | "Rekonstrukce kanalizačních stok v ul. Táboritská, P. Velikého a Jateční, Kolín | [15 empty] | VV | 2 | 1 | True | 0 | ROZPOCET
| VV |  | "SO 01.01 ul. Táboritská | [15 empty] | VV | 2 | 1 | True | 0 | ROZPOCET
| VV |  | "STOKA GIc | [15 empty] | VV | 2 | 1 | True | 0 | ROZPOCET
| VV |  | "výkopy pro montáž potrubí | [15 empty] | VV | 2 | 1 | True | 0 | ROZPOCET
| VV |  | "výkop úsek stávající Š466a - Š465 | [15 empty] | VV | 2 | 1 | True | 0 | ROZPOCET
| VV |  | "potrubí PP DN400, výkop v komunikaci skladba tl. 0,40m | [15 empty] | VV | 2 | 1 | True | 0 | ROZPOCET
| VV |  | "rozměry: š. 1,30m, hl. 2,76m, dl. 42,50m | [15 empty] | VV | 2 | 1 | True | 0 | ROZPOCET
| VV |  | 1,30*42,50*(0,40+0,30) |  | 38.675 | [13 empty] | VV | 2 | 2 | True | 0 | ROZPOCET
| VV |  | "odpočet 2x prefa betonová šachta s výkopem Š466a, Š465, odpočet potrubí | [15 empty] | VV | 2 | 1 | True | 0 | ROZPOCET
| VV |  | -2*(3,1415*(0,50*0,50)*(0,40+0,30))-2*(3,1415*(0,20*0,20)*42,50) |  | -11.781 | [13 empty] | VV | 2 | 2 | True | 0 | ROZPOCET
| VV |  | Mezisoučet |  | 26.894 | [13 empty] | VV | 2 | 3 | True | 0 | ROZPOCET
| VV |  | "výkop úsek Š465 - Š464a | [15 empty] | VV | 2 | 1 | True | 0 | ROZPOCET
| VV |  | "potrubí PP DN400, výkop v komunikaci skladba tl. 0,40m | [15 empty] | VV | 2 | 1 | True | 0 | ROZPOCET
| VV |  | "rozměry: š. 1,30m, hl. 2,72m, dl. 47,80m | [15 empty] | VV | 2 | 1 | True | 0 | ROZPOCET
| VV |  | 1,30*47,80*(0,40+0,30) |  | 43.498 | [13 empty] | VV | 2 | 2 | True | 0 | ROZPOCET
| VV |  | "odpočet 1x prefa betonová šachta s výkopem Š464a, odpočet potrubí | [15 empty] | VV | 2 | 1 | True | 0 | ROZPOCET
| VV |  | -1*(3,1415*(0,50*0,50)*(0,40+0,30))-2*(3,1415*(0,20*0,20)*47,80) |  | -12.563 | [13 empty] | VV | 2 | 2 | True | 0 | ROZPOCET
| VV |  | Mezisoučet |  | 30.935 | [13 empty] | VV | 2 | 3 | True | 0 | ROZPOCET
| VV |  | "výkop úsek Š464a - Š463 | [15 empty] | VV | 2 | 1 | True | 0 | ROZPOCET
| VV |  | "potrubí PP DN400, výkop v komunikaci skladba tl. 0,40m | [15 empty] | VV | 2 | 1 | True | 0 | ROZPOCET
| VV |  | "rozměry: š. 1,30m, hl. 2,82m, dl. 15,00m | [15 empty] | VV | 2 | 1 | True | 0 | ROZPOCET
| VV |  | 1,30*15,00*(0,40+0,30) |  | 13.65 | [13 empty] | VV | 2 | 2 | True | 0 | ROZPOCET
| VV |  | "odpočet 2x prefa betonová šachta s výkopem Š464, Š463, odpočet potrubí | [15 empty] | VV | 2 | 1 | True | 0 | ROZPOCET
| VV |  | -2*(3,1415*(0,50*0,50)*(0,40+0,30))-2*(3,1415*(0,20*0,20)*15,00) |  | -4.869 | [13 empty] | VV | 2 | 2 | True | 0 | ROZPOCET
| VV |  | Mezisoučet |  | 8.781 | [13 empty] | VV | 2 | 3 | True | 0 | ROZPOCET
| VV |  | "výkop úsek Š463 - Š462 | [15 empty] | VV | 2 | 1 | True | 0 | ROZPOCET
| VV |  | "potrubí PP DN400, výkop v komunikaci skladba tl. 0,40m | [15 empty] | VV | 2 | 1 | True | 0 | ROZPOCET
| VV |  | "rozměry: š. 1,30m, hl. 2,78m, dl. 33,40m | [15 empty] | VV | 2 | 1 | True | 0 | ROZPOCET
| VV |  | 1,30*33,40*(0,40+0,30) |  | 30.394 | [13 empty] | VV | 2 | 2 | True | 0 | ROZPOCET
| VV |  | "odpočet 1x prefa betonová šachta s výkopem Š462, odpočet potrubí | [15 empty] | VV | 2 | 1 | True | 0 | ROZPOCET
| VV |  | -1*(3,1415*(0,50*0,50)*(0,40+0,30))-2*(3,1415*(0,20*0,20)*33,40) |  | -8.944 | [13 empty] | VV | 2 | 2 | True | 0 | ROZPOCET
| VV |  | Mezisoučet |  | 21.45 | [13 empty] | VV | 2 | 3 | True | 0 | ROZPOCET
| VV |  | "výkop úsek Š462 - Š461 | [15 empty] | VV | 2 | 1 | True | 0 | ROZPOCET
| VV |  | "potrubí PP DN400, výkop v komunikaci skladba tl. 0,40m | [15 empty] | VV | 2 | 1 | True | 0 | ROZPOCET
| VV |  | "rozměry: š. 1,30m, hl. 2,79m, dl. 51,70m | [15 empty] | VV | 2 | 1 | True | 0 | ROZPOCET
| VV |  | 1,30*51,70*(0,40+0,30) |  | 47.047 | [13 empty] | VV | 2 | 2 | True | 0 | ROZPOCET
| VV |  | "odpočet 1x prefa betonová šachta s výkopem Š461, odpočet potrubí | [15 empty] | VV | 2 | 1 | True | 0 | ROZPOCET
| VV |  | -1*(3,1415*(0,50*0,50)*(0,40+0,30))-2*(3,1415*(0,20*0,20)*51,70) |  | -13.543 | [13 empty] | VV | 2 | 2 | True | 0 | ROZPOCET
| VV |  | Mezisoučet |  | 33.504 | [13 empty] | VV | 2 | 3 | True | 0 | ROZPOCET
| VV |  | "výkop úsek Š461 - Š442 | [15 empty] | VV | 2 | 1 | True | 0 | ROZPOCET
| VV |  | "potrubí PP DN400, výkop v komunikaci skladba tl. 0,40m | [15 empty] | VV | 2 | 1 | True | 0 | ROZPOCET
| VV |  | "rozměry: š. 1,30m, hl. 2,85m, dl. 56,60m | [15 empty] | VV | 2 | 1 | True | 0 | ROZPOCET
| VV |  | 1,30*56,60*(0,40+0,30) |  | 51.506 | [13 empty] | VV | 2 | 2 | True | 0 | ROZPOCET
| VV |  | "odpočet 1x prefa betonová šachta s výkopem Š442, odpočet potrubí | [15 empty] | VV | 2 | 1 | True | 0 | ROZPOCET
| VV |  | -1*(3,1415*(0,50*0,50)*(0,40+0,30))-2*(3,1415*(0,20*0,20)*56,60) |  | -14.774 | [13 empty] | VV | 2 | 2 | True | 0 | ROZPOCET
| VV |  | Mezisoučet |  | 36.732 | [13 empty] | VV | 2 | 3 | True | 0 | ROZPOCET
| VV |  | "výkop kanalizační přípojky UVT12, UVT11, UVT10 | [15 empty] | VV | 2 | 1 | True | 0 | ROZPOCET
| VV |  | "potrubí PP DN200, výkop v komunikaci skladba tl. 0,40m | [15 empty] | VV | 2 | 1 | True | 0 | ROZPOCET
| VV |  | "rozměry: š. 1,10m, hl. 2,15m, dl. 9,60m | [15 empty] | VV | 2 | 1 | True | 0 | ROZPOCET
| VV |  | 1,10*9,60*(0,20+0,30) |  | 5.28 | [13 empty] | VV | 2 | 2 | True | 0 | ROZPOCET
| VV |  | "odpočet 3x uliční vpusti UVT12, UVT11, UVT10, odpočet potrubí | [15 empty] | VV | 2 | 1 | True | 0 | ROZPOCET
| VV |  | -3*(3,1415*(0,25*0,25)*(0,20+0,30))-(3,1415*(0,10*0,10)*9,60) |  | -0.596 | [13 empty] | VV | 2 | 2 | True | 0 | ROZPOCET
| VV |  | Mezisoučet |  | 4.684 | [13 empty] | VV | 2 | 3 | True | 0 | ROZPOCET
| VV |  | "výkop kanalizační přípojky UVT9, UVT8 | [15 empty] | VV | 2 | 1 | True | 0 | ROZPOCET
| VV |  | "potrubí PP DN200, výkop v komunikaci skladba tl. 0,40m | [15 empty] | VV | 2 | 1 | True | 0 | ROZPOCET
| VV |  | "rozměry: š. 1,10m, hl. 2,10m, dl. 8,05m | [15 empty] | VV | 2 | 1 | True | 0 | ROZPOCET
| VV |  | 1,10*8,05*(0,20+0,30) |  | 4.428 | [13 empty] | VV | 2 | 2 | True | 0 | ROZPOCET
| VV |  | "odpočet 2x uliční vpusti UVT9, UVT8, odpočet potrubí | [15 empty] | VV | 2 | 1 | True | 0 | ROZPOCET
| VV |  | -2*(3,1415*(0,25*0,25)*(0,20+0,30))-(3,1415*(0,10*0,10)*8,05) |  | -0.449 | [13 empty] | VV | 2 | 2 | True | 0 | ROZPOCET
| VV |  | Mezisoučet |  | 3.979 | [13 empty] | VV | 2 | 3 | True | 0 | ROZPOCET
| VV |  | "výkop kanalizační přípojky UVT7 | [15 empty] | VV | 2 | 1 | True | 0 | ROZPOCET
| VV |  | "potrubí PP DN200, výkop v komunikaci skladba tl. 0,40m | [15 empty] | VV | 2 | 1 | True | 0 | ROZPOCET
| VV |  | "rozměry: š. 1,10m, hl. 2,15m, dl. 7,30m | [15 empty] | VV | 2 | 1 | True | 0 | ROZPOCET
| VV |  | 1,10*7,30*(0,20+0,30) |  | 4.015 | [13 empty] | VV | 2 | 2 | True | 0 | ROZPOCET
| VV |  | "odpočet 1x uliční vpusti UVT7, odpočet potrubí | [15 empty] | VV | 2 | 1 | True | 0 | ROZPOCET
| VV |  | -1*(3,1415*(0,25*0,25)*(0,20+0,30))-(3,1415*(0,10*0,10)*7,30) |  | -0.328 | [13 empty] | VV | 2 | 2 | True | 0 | ROZPOCET
| VV |  | Mezisoučet |  | 3.687 | [13 empty] | VV | 2 | 3 | True | 0 | ROZPOCET
| VV |  | "výkop kanalizační přípojky UVT6 | [15 empty] | VV | 2 | 1 | True | 0 | ROZPOCET
| VV |  | "potrubí PP DN200, výkop v komunikaci skladba tl. 0,40m | [15 empty] | VV | 2 | 1 | True | 0 | ROZPOCET
| VV |  | "rozměry: š. 1,10m, hl. 2,10m, dl. 0,75m | [15 empty] | VV | 2 | 1 | True | 0 | ROZPOCET
| VV |  | 1,10*0,75*(0,20+0,30) |  | 0.413 | [13 empty] | VV | 2 | 2 | True | 0 | ROZPOCET
| VV |  | "odpočet 1x uliční vpusti UVT6, odpočet potrubí | [15 empty] | VV | 2 | 1 | True | 0 | ROZPOCET
| VV |  | -1*(3,1415*(0,25*0,25)*(0,20+0,30))-(3,1415*(0,10*0,10)*0,75) |  | -0.122 | [13 empty] | VV | 2 | 2 | True | 0 | ROZPOCET
| VV |  | Mezisoučet |  | 0.291 | [13 empty] | VV | 2 | 3 | True | 0 | ROZPOCET
| VV |  | "výkop kanalizační přípojky UVT5, UVT4, UVT3 | [15 empty] | VV | 2 | 1 | True | 0 | ROZPOCET
| VV |  | "potrubí PP DN200, výkop v komunikaci skladba tl. 0,40m | [15 empty] | VV | 2 | 1 | True | 0 | ROZPOCET
| VV |  | "rozměry: š. 1,10m, hl. 2,00m, dl. 15,65m | [15 empty] | VV | 2 | 1 | True | 0 | ROZPOCET
| VV |  | 1,10*15,65*(0,20+0,30) |  | 8.608 | [13 empty] | VV | 2 | 2 | True | 0 | ROZPOCET
| VV |  | "odpočet 3x uliční vpusti UVT5, UVT4, UVT3, odpočet potrubí | [15 empty] | VV | 2 | 1 | True | 0 | ROZPOCET
| VV |  | -3*(3,1415*(0,25*0,25)*(0,20+0,30))-(3,1415*(0,10*0,10)*15,65) |  | -0.786 | [13 empty] | VV | 2 | 2 | True | 0 | ROZPOCET
| VV |  | Mezisoučet |  | 7.822 | [13 empty] | VV | 2 | 3 | True | 0 | ROZPOCET
| VV |  | "výkop kanalizační přípojky UVT2, UVT1 | [15 empty] | VV | 2 | 1 | True | 0 | ROZPOCET
| VV |  | "potrubí PP DN200, výkop v komunikaci skladba tl. 0,40m | [15 empty] | VV | 2 | 1 | True | 0 | ROZPOCET
| VV |  | "rozměry: š. 1,10m, hl. 2,05m, dl. 8,70m | [15 empty] | VV | 2 | 1 | True | 0 | ROZPOCET
| VV |  | 1,10*8,70*(0,20+0,30) |  | 4.785 | [13 empty] | VV | 2 | 2 | True | 0 | ROZPOCET
| VV |  | "odpočet 2x uliční vpusti UVT2, UVT1, odpočet potrubí | [15 empty] | VV | 2 | 1 | True | 0 | ROZPOCET
| VV |  | -2*(3,1415*(0,25*0,25)*(0,20+0,30))-(3,1415*(0,10*0,10)*8,70) |  | -0.47 | [13 empty] | VV | 2 | 2 | True | 0 | ROZPOCET
| VV |  | Mezisoučet |  | 4.315 | [13 empty] | VV | 2 | 3 | True | 0 | ROZPOCET
| VV |  | Součet |  | 183.074 | [13 empty] | VV | 2 | 4 | True | 1 | ROZPOCET
14 | M | 58331200 | štěrkopísek netříděný zásypový | t | 366.148 |  | 0 | CS ÚRS 2019 01 |  |  | základní | 0 | 0 | 1 | 366.148 | 0 | 0 | 8 | M | 2 |  |  |  | ROZPOCET | 0 | 0 | 0 | 0 | 0 | 1 | 0 | 4 | 779503376
| PP |  | štěrkopísek netříděný zásypový | [15 empty] | PP | 2
| VV |  | "Rekonstrukce kanalizačních stok v ul. Táboritská, P. Velikého a Jateční, Kolín | [15 empty] | VV | 2 | 1 | True | 0 | ROZPOCET
| VV |  | "SO 01.01 ul. Táboritská | [15 empty] | VV | 2 | 1 | True | 0 | ROZPOCET
| VV |  | "STOKA GIc | [15 empty] | VV | 2 | 1 | True | 0 | ROZPOCET
| VV |  | "výkopy pro montáž potrubí | [15 empty] | VV | 2 | 1 | True | 0 | ROZPOCET
| VV |  | "výkop úsek stávající Š466a - Š465 | [15 empty] | VV | 2 | 1 | True | 0 | ROZPOCET
| VV |  | "potrubí PP DN400, výkop v komunikaci skladba tl. 0,40m | [15 empty] | VV | 2 | 1 | True | 0 | ROZPOCET
| VV |  | "rozměry: š. 1,30m, hl. 2,76m, dl. 42,50m | [15 empty] | VV | 2 | 1 | True | 0 | ROZPOCET
| VV |  | 1,30*42,50*(0,40+0,30) |  | 38.675 | [13 empty] | VV | 2 | 2 | True | 0 | ROZPOCET
| VV |  | "odpočet 2x prefa betonová šachta s výkopem Š466a, Š465, odpočet potrubí | [15 empty] | VV | 2 | 1 | True | 0 | ROZPOCET
| VV |  | -2*(3,1415*(0,50*0,50)*(0,40+0,30))-2*(3,1415*(0,20*0,20)*42,50) |  | -11.781 | [13 empty] | VV | 2 | 2 | True | 0 | ROZPOCET
| VV |  | Mezisoučet |  | 26.894 | [13 empty] | VV | 2 | 3 | True | 0 | ROZPOCET
| VV |  | "výkop úsek Š465 - Š464a | [15 empty] | VV | 2 | 1 | True | 0 | ROZPOCET
| VV |  | "potrubí PP DN400, výkop v komunikaci skladba tl. 0,40m | [15 empty] | VV | 2 | 1 | True | 0 | ROZPOCET
| VV |  | "rozměry: š. 1,30m, hl. 2,72m, dl. 47,80m | [15 empty] | VV | 2 | 1 | True | 0 | ROZPOCET
| VV |  | 1,30*47,80*(0,40+0,30) |  | 43.498 | [13 empty] | VV | 2 | 2 | True | 0 | ROZPOCET
| VV |  | "odpočet 1x prefa betonová šachta s výkopem Š464a, odpočet potrubí | [15 empty] | VV | 2 | 1 | True | 0 | ROZPOCET
| VV |  | -1*(3,1415*(0,50*0,50)*(0,40+0,30))-2*(3,1415*(0,20*0,20)*47,80) |  | -12.563 | [13 empty] | VV | 2 | 2 | True | 0 | ROZPOCET
| VV |  | Mezisoučet |  | 30.935 | [13 empty] | VV | 2 | 3 | True | 0 | ROZPOCET
| VV |  | "výkop úsek Š464a - Š463 | [15 empty] | VV | 2 | 1 | True | 0 | ROZPOCET
| VV |  | "potrubí PP DN400, výkop v komunikaci skladba tl. 0,40m | [15 empty] | VV | 2 | 1 | True | 0 | ROZPOCET
| VV |  | "rozměry: š. 1,30m, hl. 2,82m, dl. 15,00m | [15 empty] | VV | 2 | 1 | True | 0 | ROZPOCET
| VV |  | 1,30*15,00*(0,40+0,30) |  | 13.65 | [13 empty] | VV | 2 | 2 | True | 0 | ROZPOCET
| VV |  | "odpočet 2x prefa betonová šachta s výkopem Š464, Š463, odpočet potrubí | [15 empty] | VV | 2 | 1 | True | 0 | ROZPOCET
| VV |  | -2*(3,1415*(0,50*0,50)*(0,40+0,30))-2*(3,1415*(0,20*0,20)*15,00) |  | -4.869 | [13 empty] | VV | 2 | 2 | True | 0 | ROZPOCET
| VV |  | Mezisoučet |  | 8.781 | [13 empty] | VV | 2 | 3 | True | 0 | ROZPOCET
| VV |  | "výkop úsek Š463 - Š462 | [15 empty] | VV | 2 | 1 | True | 0 | ROZPOCET
| VV |  | "potrubí PP DN400, výkop v komunikaci skladba tl. 0,40m | [15 empty] | VV | 2 | 1 | True | 0 | ROZPOCET
| VV |  | "rozměry: š. 1,30m, hl. 2,78m, dl. 33,40m | [15 empty] | VV | 2 | 1 | True | 0 | ROZPOCET
| VV |  | 1,30*33,40*(0,40+0,30) |  | 30.394 | [13 empty] | VV | 2 | 2 | True | 0 | ROZPOCET
| VV |  | "odpočet 1x prefa betonová šachta s výkopem Š462, odpočet potrubí | [15 empty] | VV | 2 | 1 | True | 0 | ROZPOCET
| VV |  | -1*(3,1415*(0,50*0,50)*(0,40+0,30))-2*(3,1415*(0,20*0,20)*33,40) |  | -8.944 | [13 empty] | VV | 2 | 2 | True | 0 | ROZPOCET
| VV |  | Mezisoučet |  | 21.45 | [13 empty] | VV | 2 | 3 | True | 0 | ROZPOCET
| VV |  | "výkop úsek Š462 - Š461 | [15 empty] | VV | 2 | 1 | True | 0 | ROZPOCET
| VV |  | "potrubí PP DN400, výkop v komunikaci skladba tl. 0,40m | [15 empty] | VV | 2 | 1 | True | 0 | ROZPOCET
| VV |  | "rozměry: š. 1,30m, hl. 2,79m, dl. 51,70m | [15 empty] | VV | 2 | 1 | True | 0 | ROZPOCET
| VV |  | 1,30*51,70*(0,40+0,30) |  | 47.047 | [13 empty] | VV | 2 | 2 | True | 0 | ROZPOCET
| VV |  | "odpočet 1x prefa betonová šachta s výkopem Š461, odpočet potrubí | [15 empty] | VV | 2 | 1 | True | 0 | ROZPOCET
| VV |  | -1*(3,1415*(0,50*0,50)*(0,40+0,30))-2*(3,1415*(0,20*0,20)*51,70) |  | -13.543 | [13 empty] | VV | 2 | 2 | True | 0 | ROZPOCET
| VV |  | Mezisoučet |  | 33.504 | [13 empty] | VV | 2 | 3 | True | 0 | ROZPOCET
| VV |  | "výkop úsek Š461 - Š442 | [15 empty] | VV | 2 | 1 | True | 0 | ROZPOCET
| VV |  | "potrubí PP DN400, výkop v komunikaci skladba tl. 0,40m | [15 empty] | VV | 2 | 1 | True | 0 | ROZPOCET
| VV |  | "rozměry: š. 1,30m, hl. 2,85m, dl. 56,60m | [15 empty] | VV | 2 | 1 | True | 0 | ROZPOCET
| VV |  | 1,30*56,60*(0,40+0,30) |  | 51.506 | [13 empty] | VV | 2 | 2 | True | 0 | ROZPOCET
| VV |  | "odpočet 1x prefa betonová šachta s výkopem Š442, odpočet potrubí | [15 empty] | VV | 2 | 1 | True | 0 | ROZPOCET
| VV |  | -1*(3,1415*(0,50*0,50)*(0,40+0,30))-2*(3,1415*(0,20*0,20)*56,60) |  | -14.774 | [13 empty] | VV | 2 | 2 | True | 0 | ROZPOCET
| VV |  | Mezisoučet |  | 36.732 | [13 empty] | VV | 2 | 3 | True | 0 | ROZPOCET
| VV |  | "výkop kanalizační přípojky UVT12, UVT11, UVT10 | [15 empty] | VV | 2 | 1 | True | 0 | ROZPOCET
| VV |  | "potrubí PP DN200, výkop v komunikaci skladba tl. 0,40m | [15 empty] | VV | 2 | 1 | True | 0 | ROZPOCET
| VV |  | "rozměry: š. 1,10m, hl. 2,15m, dl. 9,60m | [15 empty] | VV | 2 | 1 | True | 0 | ROZPOCET
| VV |  | 1,10*9,60*(0,20+0,30) |  | 5.28 | [13 empty] | VV | 2 | 2 | True | 0 | ROZPOCET
| VV |  | "odpočet 3x uliční vpusti UVT12, UVT11, UVT10, odpočet potrubí | [15 empty] | VV | 2 | 1 | True | 0 | ROZPOCET
| VV |  | -3*(3,1415*(0,25*0,25)*(0,20+0,30))-(3,1415*(0,10*0,10)*9,60) |  | -0.596 | [13 empty] | VV | 2 | 2 | True | 0 | ROZPOCET
| VV |  | Mezisoučet |  | 4.684 | [13 empty] | VV | 2 | 3 | True | 0 | ROZPOCET
| VV |  | "výkop kanalizační přípojky UVT9, UVT8 | [15 empty] | VV | 2 | 1 | True | 0 | ROZPOCET
| VV |  | "potrubí PP DN200, výkop v komunikaci skladba tl. 0,40m | [15 empty] | VV | 2 | 1 | True | 0 | ROZPOCET
| VV |  | "rozměry: š. 1,10m, hl. 2,10m, dl. 8,05m | [15 empty] | VV | 2 | 1 | True | 0 | ROZPOCET
| VV |  | 1,10*8,05*(0,20+0,30) |  | 4.428 | [13 empty] | VV | 2 | 2 | True | 0 | ROZPOCET
| VV |  | "odpočet 2x uliční vpusti UVT9, UVT8, odpočet potrubí | [15 empty] | VV | 2 | 1 | True | 0 | ROZPOCET
| VV |  | -2*(3,1415*(0,25*0,25)*(0,20+0,30))-(3,1415*(0,10*0,10)*8,05) |  | -0.449 | [13 empty] | VV | 2 | 2 | True | 0 | ROZPOCET
| VV |  | Mezisoučet |  | 3.979 | [13 empty] | VV | 2 | 3 | True | 0 | ROZPOCET
| VV |  | "výkop kanalizační přípojky UVT7 | [15 empty] | VV | 2 | 1 | True | 0 | ROZPOCET
| VV |  | "potrubí PP DN200, výkop v komunikaci skladba tl. 0,40m | [15 empty] | VV | 2 | 1 | True | 0 | ROZPOCET
| VV |  | "rozměry: š. 1,10m, hl. 2,15m, dl. 7,30m | [15 empty] | VV | 2 | 1 | True | 0 | ROZPOCET
| VV |  | 1,10*7,30*(0,20+0,30) |  | 4.015 | [13 empty] | VV | 2 | 2 | True | 0 | ROZPOCET
| VV |  | "odpočet 1x uliční vpusti UVT7, odpočet potrubí | [15 empty] | VV | 2 | 1 | True | 0 | ROZPOCET
| VV |  | -1*(3,1415*(0,25*0,25)*(0,20+0,30))-(3,1415*(0,10*0,10)*7,30) |  | -0.328 | [13 empty] | VV | 2 | 2 | True | 0 | ROZPOCET
| VV |  | Mezisoučet |  | 3.687 | [13 empty] | VV | 2 | 3 | True | 0 | ROZPOCET
| VV |  | "výkop kanalizační přípojky UVT6 | [15 empty] | VV | 2 | 1 | True | 0 | ROZPOCET
| VV |  | "potrubí PP DN200, výkop v komunikaci skladba tl. 0,40m | [15 empty] | VV | 2 | 1 | True | 0 | ROZPOCET
| VV |  | "rozměry: š. 1,10m, hl. 2,10m, dl. 0,75m | [15 empty] | VV | 2 | 1 | True | 0 | ROZPOCET
| VV |  | 1,10*0,75*(0,20+0,30) |  | 0.413 | [13 empty] | VV | 2 | 2 | True | 0 | ROZPOCET
| VV |  | "odpočet 1x uliční vpusti UVT6, odpočet potrubí | [15 empty] | VV | 2 | 1 | True | 0 | ROZPOCET
| VV |  | -1*(3,1415*(0,25*0,25)*(0,20+0,30))-(3,1415*(0,10*0,10)*0,75) |  | -0.122 | [13 empty] | VV | 2 | 2 | True | 0 | ROZPOCET
| VV |  | Mezisoučet |  | 0.291 | [13 empty] | VV | 2 | 3 | True | 0 | ROZPOCET
| VV |  | "výkop kanalizační přípojky UVT5, UVT4, UVT3 | [15 empty] | VV | 2 | 1 | True | 0 | ROZPOCET
| VV |  | "potrubí PP DN200, výkop v komunikaci skladba tl. 0,40m | [15 empty] | VV | 2 | 1 | True | 0 | ROZPOCET
| VV |  | "rozměry: š. 1,10m, hl. 2,00m, dl. 15,65m | [15 empty] | VV | 2 | 1 | True | 0 | ROZPOCET
| VV |  | 1,10*15,65*(0,20+0,30) |  | 8.608 | [13 empty] | VV | 2 | 2 | True | 0 | ROZPOCET
| VV |  | "odpočet 3x uliční vpusti UVT5, UVT4, UVT3, odpočet potrubí | [15 empty] | VV | 2 | 1 | True | 0 | ROZPOCET
| VV |  | -3*(3,1415*(0,25*0,25)*(0,20+0,30))-(3,1415*(0,10*0,10)*15,65) |  | -0.786 | [13 empty] | VV | 2 | 2 | True | 0 | ROZPOCET
| VV |  | Mezisoučet |  | 7.822 | [13 empty] | VV | 2 | 3 | True | 0 | ROZPOCET
| VV |  | "výkop kanalizační přípojky UVT2, UVT1 | [15 empty] | VV | 2 | 1 | True | 0 | ROZPOCET
| VV |  | "potrubí PP DN200, výkop v komunikaci skladba tl. 0,40m | [15 empty] | VV | 2 | 1 | True | 0 | ROZPOCET
| VV |  | "rozměry: š. 1,10m, hl. 2,05m, dl. 8,70m | [15 empty] | VV | 2 | 1 | True | 0 | ROZPOCET
| VV |  | 1,10*8,70*(0,20+0,30) |  | 4.785 | [13 empty] | VV | 2 | 2 | True | 0 | ROZPOCET
| VV |  | "odpočet 2x uliční vpusti UVT2, UVT1, odpočet potrubí | [15 empty] | VV | 2 | 1 | True | 0 | ROZPOCET
| VV |  | -2*(3,1415*(0,25*0,25)*(0,20+0,30))-(3,1415*(0,10*0,10)*8,70) |  | -0.47 | [13 empty] | VV | 2 | 2 | True | 0 | ROZPOCET
| VV |  | Mezisoučet |  | 4.315 | [13 empty] | VV | 2 | 3 | True | 0 | ROZPOCET
| VV |  | Součet |  | 183.074 | [13 empty] | VV | 2 | 4 | True | 1 | ROZPOCET
| VV |  | 183,074*2 'Přepočtené koeficientem množství |  | 366.148 | [13 empty] | VV | 2 | 2 | False | 1 | ROZPOCET
| D | 2 | Zakládání |  |  |  | 0 | [5 empty] | 8.3757 |  | 13.7864 |  | 0 | 1 | D | 1 |  |  |  | ROZPOCET | [6 empty] | 0
15 | K | 271532213 | Podsyp pod základové konstrukce se zhutněním z hrubého kameniva frakce 8 až 16 mm | m3 | 4.5 |  | 0 | CS ÚRS 2019 01 |  |  | základní | 1.025 | 4.6125 | 2.16 | 9.72 | 0 | 0 | 4 | K | 2 |  |  |  | ROZPOCET | 0 | 0 | 0 | 0 | 0 | 1 | 0 | 4 | -1742619988
| PP |  | Podsyp pod základové konstrukce se zhutněním a urovnáním povrchu z kameniva hrubého, frakce 8 - 16 mm | [15 empty] | PP | 2
| VV |  | "Rekonstrukce kanalizačních stok v ul. Táboritská, P. Velikého a Jateční, Kolín | [15 empty] | VV | 2 | 1 | True | 0 | ROZPOCET
| VV |  | "SO 01.01 ul. Táboritská | [15 empty] | VV | 2 | 1 | True | 0 | ROZPOCET
| VV |  | "STOKA GIc | [15 empty] | VV | 2 | 1 | True | 0 | ROZPOCET
| VV |  | "montáž prefabrikovaných šachet D1000 | [15 empty] | VV | 2 | 1 | True | 0 | ROZPOCET
| VV |  | "prefabrikovaná šachta Š461 | [15 empty] | VV | 2 | 1 | True | 0 | ROZPOCET
| VV |  | "podsyp pod podkladní deska prefabrikované šachty tl. 0,10m | [15 empty] | VV | 2 | 1 | True | 0 | ROZPOCET
| VV |  | 1*(1,50*1,50*0,10) |  | 0.225 | [13 empty] | VV | 2 | 2 | True | 0 | ROZPOCET
| VV |  | "prefabrikovaná šachta Š462 | [15 empty] | VV | 2 | 1 | True | 0 | ROZPOCET
| VV |  | "podsyp pod podkladní deska prefabrikované šachty tl. 0,10m | [15 empty] | VV | 2 | 1 | True | 0 | ROZPOCET
| VV |  | 1*(1,50*1,50*0,10) |  | 0.225 | [13 empty] | VV | 2 | 2 | True | 0 | ROZPOCET
| VV |  | "prefabrikovaná šachta Š464a | [15 empty] | VV | 2 | 1 | True | 0 | ROZPOCET
| VV |  | "podsyp pod podkladní deska prefabrikované šachty tl. 0,10m | [15 empty] | VV | 2 | 1 | True | 0 | ROZPOCET
| VV |  | 1*(1,50*1,50*0,10) |  | 0.225 | [13 empty] | VV | 2 | 2 | True | 0 | ROZPOCET
| VV |  | "prefabrikovaná šachta Š465 | [15 empty] | VV | 2 | 1 | True | 0 | ROZPOCET
| VV |  | "podsyp pod podkladní deska prefabrikované šachty tl. 0,10m | [15 empty] | VV | 2 | 1 | True | 0 | ROZPOCET
| VV |  | 1*(1,50*1,50*0,10) |  | 0.225 | [13 empty] | VV | 2 | 2 | True | 0 | ROZPOCET
| VV |  | "prefabrikovaná šachta Š466a | [15 empty] | VV | 2 | 1 | True | 0 | ROZPOCET
| VV |  | "podsyp pod podkladní deska prefabrikované šachty tl. 0,10m | [15 empty] | VV | 2 | 1 | True | 0 | ROZPOCET
| VV |  | 1*(1,50*1,50*0,10) |  | 0.225 | [13 empty] | VV | 2 | 2 | True | 0 | ROZPOCET
| VV |  | "prefabrikovaná šachta Š442 | [15 empty] | VV | 2 | 1 | True | 0 | ROZPOCET
| VV |  | "podsyp pod podkladní deska prefabrikované šachty tl. 0,10m | [15 empty] | VV | 2 | 1 | True | 0 | ROZPOCET
| VV |  | 1*(1,50*1,50*0,10) |  | 0.225 | [13 empty] | VV | 2 | 2 | True | 0 | ROZPOCET
| VV |  | "prefabrikovaná šachta Š463 | [15 empty] | VV | 2 | 1 | True | 0 | ROZPOCET
| VV |  | "podsyp pod podkladní deska prefabrikované šachty tl. 0,10m | [15 empty] | VV | 2 | 1 | True | 0 | ROZPOCET
| VV |  | 1*(1,50*1,50*0,10) |  | 0.225 | [13 empty] | VV | 2 | 2 | True | 0 | ROZPOCET
| VV |  | "prefabrikovaná šachta Š464 | [15 empty] | VV | 2 | 1 | True | 0 | ROZPOCET
| VV |  | "podsyp pod podkladní deska prefabrikované šachty tl. 0,10m | [15 empty] | VV | 2 | 1 | True | 0 | ROZPOCET
| VV |  | 1*(1,50*1,50*0,10) |  | 0.225 | [13 empty] | VV | 2 | 2 | True | 0 | ROZPOCET
| VV |  | "výkop kanalizační přípojky UVT12, UVT11, UVT10 | [15 empty] | VV | 2 | 1 | True | 0 | ROZPOCET
| VV |  | "3x podsyp pod prefabrikované uliční vpusti tl. 0,10m | [15 empty] | VV | 2 | 1 | True | 0 | ROZPOCET
| VV |  | 3*(1,50*1,50*0,10) |  | 0.675 | [13 empty] | VV | 2 | 2 | True | 0 | ROZPOCET
| VV |  | "výkop kanalizační přípojky UVT9, UVT8 | [15 empty] | VV | 2 | 1 | True | 0 | ROZPOCET
| VV |  | "2x podsyp pod prefabrikované uliční vpusti tl. 0,10m | [15 empty] | VV | 2 | 1 | True | 0 | ROZPOCET
| VV |  | 2*(1,50*1,50*0,10) |  | 0.45 | [13 empty] | VV | 2 | 2 | True | 0 | ROZPOCET
| VV |  | "výkop kanalizační přípojky UVT7 | [15 empty] | VV | 2 | 1 | True | 0 | ROZPOCET
| VV |  | "1x podsyp pod prefabrikované uliční vpusti tl. 0,10m | [15 empty] | VV | 2 | 1 | True | 0 | ROZPOCET
| VV |  | 1*(1,50*1,50*0,10) |  | 0.225 | [13 empty] | VV | 2 | 2 | True | 0 | ROZPOCET
| VV |  | "výkop kanalizační přípojky UVT6 | [15 empty] | VV | 2 | 1 | True | 0 | ROZPOCET
| VV |  | "1x podsyp pod prefabrikované uliční vpusti tl. 0,10m | [15 empty] | VV | 2 | 1 | True | 0 | ROZPOCET
| VV |  | 1*(1,50*1,50*0,10) |  | 0.225 | [13 empty] | VV | 2 | 2 | True | 0 | ROZPOCET
| VV |  | "výkop kanalizační přípojky UVT5, UVT4, UVT3 | [15 empty] | VV | 2 | 1 | True | 0 | ROZPOCET
| VV |  | "3x podsyp pod prefabrikované uliční vpusti tl. 0,10m | [15 empty] | VV | 2 | 1 | True | 0 | ROZPOCET
| VV |  | 3*(1,50*1,50*0,10) |  | 0.675 | [13 empty] | VV | 2 | 2 | True | 0 | ROZPOCET
| VV |  | "výkop kanalizační přípojky UVT2, UVT1 | [15 empty] | VV | 2 | 1 | True | 0 | ROZPOCET
| VV |  | "2x podsyp pod prefabrikované uliční vpusti tl. 0,10m | [15 empty] | VV | 2 | 1 | True | 0 | ROZPOCET
| VV |  | 2*(1,50*1,50*0,10) |  | 0.45 | [13 empty] | VV | 2 | 2 | True | 0 | ROZPOCET
| VV |  | Součet |  | 4.5 | [13 empty] | VV | 2 | 4 | True | 1 | ROZPOCET
16 | K | 273313311 | Základové desky z betonu tř. C 8/10 | m3 | 1.8 |  | 0 | CS ÚRS 2019 01 |  |  | základní | 0.584 | 1.0512 | 2.2563 | 4.0614 | 0 | 0 | 4 | K | 2 |  |  |  | ROZPOCET | 0 | 0 | 0 | 0 | 0 | 1 | 0 | 4 | 219818660
| PP |  | Základy z betonu prostého desky z betonu kamenem neprokládaného tř. C 8/10 | [15 empty] | PP | 2
| VV |  | "Rekonstrukce kanalizačních stok v ul. Táboritská, P. Velikého a Jateční, Kolín | [15 empty] | VV | 2 | 1 | True | 0 | ROZPOCET
| VV |  | "SO 01.01 ul. Táboritská | [15 empty] | VV | 2 | 1 | True | 0 | ROZPOCET
| VV |  | "STOKA GIc | [15 empty] | VV | 2 | 1 | True | 0 | ROZPOCET
| VV |  | "montáž prefabrikovaných šachet D1000 | [15 empty] | VV | 2 | 1 | True | 0 | ROZPOCET
| VV |  | "prefabrikovaná šachta Š461 | [15 empty] | VV | 2 | 1 | True | 0 | ROZPOCET
| VV |  | "podkladní deska prefabrikované šachty tl. 0,10m | [15 empty] | VV | 2 | 1 | True | 0 | ROZPOCET
| VV |  | 1*(1,50*1,50*0,10) |  | 0.225 | [13 empty] | VV | 2 | 2 | True | 0 | ROZPOCET
| VV |  | "prefabrikovaná šachta Š462 | [15 empty] | VV | 2 | 1 | True | 0 | ROZPOCET
| VV |  | "podkladní deska prefabrikované šachty tl. 0,10m | [15 empty] | VV | 2 | 1 | True | 0 | ROZPOCET
| VV |  | 1*(1,50*1,50*0,10) |  | 0.225 | [13 empty] | VV | 2 | 2 | True | 0 | ROZPOCET
| VV |  | "prefabrikovaná šachta Š464a | [15 empty] | VV | 2 | 1 | True | 0 | ROZPOCET
| VV |  | "podkladní deska prefabrikované šachty tl. 0,10m | [15 empty] | VV | 2 | 1 | True | 0 | ROZPOCET
| VV |  | 1*(1,50*1,50*0,10) |  | 0.225 | [13 empty] | VV | 2 | 2 | True | 0 | ROZPOCET
| VV |  | "prefabrikovaná šachta Š465 | [15 empty] | VV | 2 | 1 | True | 0 | ROZPOCET
| VV |  | "podkladní deska prefabrikované šachty tl. 0,10m | [15 empty] | VV | 2 | 1 | True | 0 | ROZPOCET
| VV |  | 1*(1,50*1,50*0,10) |  | 0.225 | [13 empty] | VV | 2 | 2 | True | 0 | ROZPOCET
| VV |  | "prefabrikovaná šachta Š466a | [15 empty] | VV | 2 | 1 | True | 0 | ROZPOCET
| VV |  | "podkladní deska prefabrikované šachty tl. 0,10m | [15 empty] | VV | 2 | 1 | True | 0 | ROZPOCET
| VV |  | 1*(1,50*1,50*0,10) |  | 0.225 | [13 empty] | VV | 2 | 2 | True | 0 | ROZPOCET
| VV |  | "prefabrikovaná šachta Š442 | [15 empty] | VV | 2 | 1 | True | 0 | ROZPOCET
| VV |  | "podkladní deska prefabrikované šachty tl. 0,10m | [15 empty] | VV | 2 | 1 | True | 0 | ROZPOCET
| VV |  | 1*(1,50*1,50*0,10) |  | 0.225 | [13 empty] | VV | 2 | 2 | True | 0 | ROZPOCET
| VV |  | "prefabrikovaná šachta Š463 | [15 empty] | VV | 2 | 1 | True | 0 | ROZPOCET
| VV |  | "podkladní deska prefabrikované šachty tl. 0,10m | [15 empty] | VV | 2 | 1 | True | 0 | ROZPOCET
| VV |  | 1*(1,50*1,50*0,10) |  | 0.225 | [13 empty] | VV | 2 | 2 | True | 0 | ROZPOCET
| VV |  | "prefabrikovaná šachta Š464 | [15 empty] | VV | 2 | 1 | True | 0 | ROZPOCET
| VV |  | "podkladní deska prefabrikované šachty tl. 0,10m | [15 empty] | VV | 2 | 1 | True | 0 | ROZPOCET
| VV |  | 1*(1,50*1,50*0,10) |  | 0.225 | [13 empty] | VV | 2 | 2 | True | 0 | ROZPOCET
| VV |  | Součet |  | 1.8 | [13 empty] | VV | 2 | 4 | True | 1 | ROZPOCET
17 | K | 273351215 | Zřízení bednění stěn základových desek | m2 | 4.8 |  | 0 | CS ÚRS 2019 01 |  |  | základní | 0.364 | 1.7472 | 0.00103 | 0.004944 | 0 | 0 | 4 | K | 2 |  |  |  | ROZPOCET | 0 | 0 | 0 | 0 | 0 | 1 | 0 | 4 | -1840720112
| PP |  | Bednění základových stěn desek svislé nebo šikmé (odkloněné), půdorysně přímé nebo zalomené ve volných nebo zapažených jámách, rýhách, šachtách, včetně případných vzpěr zřízení | [15 empty] | PP | 2
| VV |  | "Rekonstrukce kanalizačních stok v ul. Táboritská, P. Velikého a Jateční, Kolín | [15 empty] | VV | 2 | 1 | True | 0 | ROZPOCET
| VV |  | "SO 01.01 ul. Táboritská | [15 empty] | VV | 2 | 1 | True | 0 | ROZPOCET
| VV |  | "STOKA GIc | [15 empty] | VV | 2 | 1 | True | 0 | ROZPOCET
| VV |  | "montáž prefabrikovaných šachet D1000 | [15 empty] | VV | 2 | 1 | True | 0 | ROZPOCET
| VV |  | "prefabrikovaná šachta Š461 | [15 empty] | VV | 2 | 1 | True | 0 | ROZPOCET
| VV |  | "podkladní deska prefabrikované šachty tl. 0,10m | [15 empty] | VV | 2 | 1 | True | 0 | ROZPOCET
| VV |  | 1*(4*1,50*0,10) |  | 0.6 | [13 empty] | VV | 2 | 2 | True | 0 | ROZPOCET
| VV |  | "prefabrikovaná šachta Š462 | [15 empty] | VV | 2 | 1 | True | 0 | ROZPOCET
| VV |  | "podkladní deska prefabrikované šachty tl. 0,10m | [15 empty] | VV | 2 | 1 | True | 0 | ROZPOCET
| VV |  | 1*(4*1,50*0,10) |  | 0.6 | [13 empty] | VV | 2 | 2 | True | 0 | ROZPOCET
| VV |  | "prefabrikovaná šachta Š464a | [15 empty] | VV | 2 | 1 | True | 0 | ROZPOCET
| VV |  | "podkladní deska prefabrikované šachty tl. 0,10m | [15 empty] | VV | 2 | 1 | True | 0 | ROZPOCET
| VV |  | 1*(4*1,50*0,10) |  | 0.6 | [13 empty] | VV | 2 | 2 | True | 0 | ROZPOCET
| VV |  | "prefabrikovaná šachta Š465 | [15 empty] | VV | 2 | 1 | True | 0 | ROZPOCET
| VV |  | "podkladní deska prefabrikované šachty tl. 0,10m | [15 empty] | VV | 2 | 1 | True | 0 | ROZPOCET
| VV |  | 1*(4*1,50*0,10) |  | 0.6 | [13 empty] | VV | 2 | 2 | True | 0 | ROZPOCET
| VV |  | "prefabrikovaná šachta Š466a | [15 empty] | VV | 2 | 1 | True | 0 | ROZPOCET
| VV |  | "podkladní deska prefabrikované šachty tl. 0,10m | [15 empty] | VV | 2 | 1 | True | 0 | ROZPOCET
| VV |  | 1*(4*1,50*0,10) |  | 0.6 | [13 empty] | VV | 2 | 2 | True | 0 | ROZPOCET
| VV |  | "prefabrikovaná šachta Š442 | [15 empty] | VV | 2 | 1 | True | 0 | ROZPOCET
| VV |  | "podkladní deska prefabrikované šachty tl. 0,10m | [15 empty] | VV | 2 | 1 | True | 0 | ROZPOCET
| VV |  | 1*(4*1,50*0,10) |  | 0.6 | [13 empty] | VV | 2 | 2 | True | 0 | ROZPOCET
| VV |  | "prefabrikovaná šachta Š463 | [15 empty] | VV | 2 | 1 | True | 0 | ROZPOCET
| VV |  | "podkladní deska prefabrikované šachty tl. 0,10m | [15 empty] | VV | 2 | 1 | True | 0 | ROZPOCET
| VV |  | 1*(4*1,50*0,10) |  | 0.6 | [13 empty] | VV | 2 | 2 | True | 0 | ROZPOCET
| VV |  | "prefabrikovaná šachta Š464 | [15 empty] | VV | 2 | 1 | True | 0 | ROZPOCET
| VV |  | "podkladní deska prefabrikované šachty tl. 0,10m | [15 empty] | VV | 2 | 1 | True | 0 | ROZPOCET
| VV |  | 1*(4*1,50*0,10) |  | 0.6 | [13 empty] | VV | 2 | 2 | True | 0 | ROZPOCET
| VV |  | Součet |  | 4.8 | [13 empty] | VV | 2 | 4 | True | 1 | ROZPOCET
18 | K | 273351216 | Odstranění bednění stěn základových desek | m2 | 4.8 |  | 0 | CS ÚRS 2019 01 |  |  | základní | 0.201 | 0.9648 | 0 | 0 | 0 | 0 | 4 | K | 2 |  |  |  | ROZPOCET | 0 | 0 | 0 | 0 | 0 | 1 | 0 | 4 | 1339658159
| PP |  | Bednění základových stěn desek svislé nebo šikmé (odkloněné), půdorysně přímé nebo zalomené ve volných nebo zapažených jámách, rýhách, šachtách, včetně případných vzpěr odstranění | [15 empty] | PP | 2
| VV |  | "Rekonstrukce kanalizačních stok v ul. Táboritská, P. Velikého a Jateční, Kolín | [15 empty] | VV | 2 | 1 | True | 0 | ROZPOCET
| VV |  | "SO 01.01 ul. Táboritská | [15 empty] | VV | 2 | 1 | True | 0 | ROZPOCET
| VV |  | "STOKA GIc | [15 empty] | VV | 2 | 1 | True | 0 | ROZPOCET
| VV |  | "montáž prefabrikovaných šachet D1000 | [15 empty] | VV | 2 | 1 | True | 0 | ROZPOCET
| VV |  | "prefabrikovaná šachta Š461 | [15 empty] | VV | 2 | 1 | True | 0 | ROZPOCET
| VV |  | "podkladní deska prefabrikované šachty tl. 0,10m | [15 empty] | VV | 2 | 1 | True | 0 | ROZPOCET
| VV |  | 1*(4*1,50*0,10) |  | 0.6 | [13 empty] | VV | 2 | 2 | True | 0 | ROZPOCET
| VV |  | "prefabrikovaná šachta Š462 | [15 empty] | VV | 2 | 1 | True | 0 | ROZPOCET
| VV |  | "podkladní deska prefabrikované šachty tl. 0,10m | [15 empty] | VV | 2 | 1 | True | 0 | ROZPOCET
| VV |  | 1*(4*1,50*0,10) |  | 0.6 | [13 empty] | VV | 2 | 2 | True | 0 | ROZPOCET
| VV |  | "prefabrikovaná šachta Š464a | [15 empty] | VV | 2 | 1 | True | 0 | ROZPOCET
| VV |  | "podkladní deska prefabrikované šachty tl. 0,10m | [15 empty] | VV | 2 | 1 | True | 0 | ROZPOCET
| VV |  | 1*(4*1,50*0,10) |  | 0.6 | [13 empty] | VV | 2 | 2 | True | 0 | ROZPOCET
| VV |  | "prefabrikovaná šachta Š465 | [15 empty] | VV | 2 | 1 | True | 0 | ROZPOCET
| VV |  | "podkladní deska prefabrikované šachty tl. 0,10m | [15 empty] | VV | 2 | 1 | True | 0 | ROZPOCET
| VV |  | 1*(4*1,50*0,10) |  | 0.6 | [13 empty] | VV | 2 | 2 | True | 0 | ROZPOCET
| VV |  | "prefabrikovaná šachta Š466a | [15 empty] | VV | 2 | 1 | True | 0 | ROZPOCET
| VV |  | "podkladní deska prefabrikované šachty tl. 0,10m | [15 empty] | VV | 2 | 1 | True | 0 | ROZPOCET
| VV |  | 1*(4*1,50*0,10) |  | 0.6 | [13 empty] | VV | 2 | 2 | True | 0 | ROZPOCET
| VV |  | "prefabrikovaná šachta Š442 | [15 empty] | VV | 2 | 1 | True | 0 | ROZPOCET
| VV |  | "podkladní deska prefabrikované šachty tl. 0,10m | [15 empty] | VV | 2 | 1 | True | 0 | ROZPOCET
| VV |  | 1*(4*1,50*0,10) |  | 0.6 | [13 empty] | VV | 2 | 2 | True | 0 | ROZPOCET
| VV |  | "prefabrikovaná šachta Š463 | [15 empty] | VV | 2 | 1 | True | 0 | ROZPOCET
| VV |  | "podkladní deska prefabrikované šachty tl. 0,10m | [15 empty] | VV | 2 | 1 | True | 0 | ROZPOCET
| VV |  | 1*(4*1,50*0,10) |  | 0.6 | [13 empty] | VV | 2 | 2 | True | 0 | ROZPOCET
| VV |  | "prefabrikovaná šachta Š464 | [15 empty] | VV | 2 | 1 | True | 0 | ROZPOCET
| VV |  | "podkladní deska prefabrikované šachty tl. 0,10m | [15 empty] | VV | 2 | 1 | True | 0 | ROZPOCET
| VV |  | 1*(4*1,50*0,10) |  | 0.6 | [13 empty] | VV | 2 | 2 | True | 0 | ROZPOCET
| VV |  | Součet |  | 4.8 | [13 empty] | VV | 2 | 4 | True | 1 | ROZPOCET
| D | 3 | Svislé a kompletní konstrukce |  |  |  | 0 | [5 empty] | 43.736 |  | 0 |  | 0 | 1 | D | 1 |  |  |  | ROZPOCET | [6 empty] | 0
19 | K | 359901111 | Vyčištění stok | m | 284 |  | 0 | CS ÚRS 2019 01 |  |  | základní | 0.069 | 19.596 | 0 | 0 | 0 | 0 | 4 | K | 2 |  |  |  | ROZPOCET | 0 | 0 | 0 | 0 | 0 | 1 | 0 | 4 | 469264143
| PP |  | Vyčištění stok jakékoliv výšky | [15 empty] | PP | 2
| VV |  | "Rekonstrukce kanalizačních stok v ul. Táboritská, P. Velikého a Jateční, Kolín | [15 empty] | VV | 2 | 1 | True | 0 | ROZPOCET
| VV |  | "SO 01.01 ul. Táboritská | [15 empty] | VV | 2 | 1 | True | 0 | ROZPOCET
| VV |  | "STOKA GIc | [15 empty] | VV | 2 | 1 | True | 0 | ROZPOCET
| VV |  | "výkop úsek stávající Š466a - Š465 | [15 empty] | VV | 2 | 1 | True | 0 | ROZPOCET
| VV |  | "montáž potrubí PP DN400 | [15 empty] | VV | 2 | 1 | True | 0 | ROZPOCET
| VV |  | "rozměry: dl. 40,00m | [15 empty] | VV | 2 | 1 | True | 0 | ROZPOCET
| VV |  | 40,00 |  | 40 | [13 empty] | VV | 2 | 2 | True | 0 | ROZPOCET
| VV |  | "výkop úsek Š465 - Š464a | [15 empty] | VV | 2 | 1 | True | 0 | ROZPOCET
| VV |  | "montáž potrubí PP DN400 | [15 empty] | VV | 2 | 1 | True | 0 | ROZPOCET
| VV |  | "rozměry: dl. 45,50m | [15 empty] | VV | 2 | 1 | True | 0 | ROZPOCET
| VV |  | 45,50 |  | 45.5 | [13 empty] | VV | 2 | 2 | True | 0 | ROZPOCET
| VV |  | "výkop úsek Š464a - Š463 | [15 empty] | VV | 2 | 1 | True | 0 | ROZPOCET
| VV |  | "montáž potrubí PP DN400 | [15 empty] | VV | 2 | 1 | True | 0 | ROZPOCET
| VV |  | "rozměry: dl. 13,00m | [15 empty] | VV | 2 | 1 | True | 0 | ROZPOCET
| VV |  | 13,00 |  | 13 | [13 empty] | VV | 2 | 2 | True | 0 | ROZPOCET
| VV |  | "výkop úsek Š463 - Š462 | [15 empty] | VV | 2 | 1 | True | 0 | ROZPOCET
| VV |  | "monzáž potrubí PP DN400 | [15 empty] | VV | 2 | 1 | True | 0 | ROZPOCET
| VV |  | "rozměry: dl. 31,50m | [15 empty] | VV | 2 | 1 | True | 0 | ROZPOCET
| VV |  | 31,50 |  | 31.5 | [13 empty] | VV | 2 | 2 | True | 0 | ROZPOCET
| VV |  | "výkop úsek Š462 - Š461 | [15 empty] | VV | 2 | 1 | True | 0 | ROZPOCET
| VV |  | "montáž potrubí PP DN400 | [15 empty] | VV | 2 | 1 | True | 0 | ROZPOCET
| VV |  | "rozměry: dl. 48,50m | [15 empty] | VV | 2 | 1 | True | 0 | ROZPOCET
| VV |  | 48,50 |  | 48.5 | [13 empty] | VV | 2 | 2 | True | 0 | ROZPOCET
| VV |  | "výkop úsek Š461 - Š442 | [15 empty] | VV | 2 | 1 | True | 0 | ROZPOCET
| VV |  | "montáý potrubí PP DN400 | [15 empty] | VV | 2 | 1 | True | 0 | ROZPOCET
| VV |  | "rozměry: dl. 53,30m | [15 empty] | VV | 2 | 1 | True | 0 | ROZPOCET
| VV |  | 47,50+5,80 |  | 53.3 | [13 empty] | VV | 2 | 2 | True | 0 | ROZPOCET
| VV |  | "výkop úsek Š466a - Š465 | [15 empty] | VV | 2 | 1 | True | 0 | ROZPOCET
| VV |  | "2x trubní sek dl. 0,50m PP DN400 | [15 empty] | VV | 2 | 1 | True | 0 | ROZPOCET
| VV |  | 2*0,50 |  | 1 | [13 empty] | VV | 2 | 2 | True | 0 | ROZPOCET
| VV |  | "výkop úsek Š465 - Š464a | [15 empty] | VV | 2 | 1 | True | 0 | ROZPOCET
| VV |  | "2x trubní sek dl. 0,50m PP DN400 | [15 empty] | VV | 2 | 1 | True | 0 | ROZPOCET
| VV |  | 2*0,50 |  | 1 | [13 empty] | VV | 2 | 2 | True | 0 | ROZPOCET
| VV |  | "výkop úsek Š464a - Š463 | [15 empty] | VV | 2 | 1 | True | 0 | ROZPOCET
| VV |  | "1x trubní sek dl. 0,50m PP DN400 | [15 empty] | VV | 2 | 1 | True | 0 | ROZPOCET
| VV |  | 1*0,50 |  | 0.5 | [13 empty] | VV | 2 | 2 | True | 0 | ROZPOCET
| VV |  | "výkop úsek Š463 - Š462 | [15 empty] | VV | 2 | 1 | True | 0 | ROZPOCET
| VV |  | "2x trubní sek dl. 0,50m PP DN400 | [15 empty] | VV | 2 | 1 | True | 0 | ROZPOCET
| VV |  | 2*0,50 |  | 1 | [13 empty] | VV | 2 | 2 | True | 0 | ROZPOCET
| VV |  | "výkop úsek Š462 - Š461 | [15 empty] | VV | 2 | 1 | True | 0 | ROZPOCET
| VV |  | "3x trubní sek dl. 0,50m PP DN400 | [15 empty] | VV | 2 | 1 | True | 0 | ROZPOCET
| VV |  | 3*0,50 |  | 1.5 | [13 empty] | VV | 2 | 2 | True | 0 | ROZPOCET
| VV |  | "výkop úsek Š461 - Š442 | [15 empty] | VV | 2 | 1 | True | 0 | ROZPOCET
| VV |  | "3x trubní sek dl. 0,50m PP DN400 | [15 empty] | VV | 2 | 1 | True | 0 | ROZPOCET
| VV |  | 3*0,50 |  | 1.5 | [13 empty] | VV | 2 | 2 | True | 0 | ROZPOCET
| VV |  | "výkop úsek Š464a - Š463 | [15 empty] | VV | 2 | 1 | True | 0 | ROZPOCET
| VV |  | "1x trubní sek dl. 0,20m PP DN400 | [15 empty] | VV | 2 | 1 | True | 0 | ROZPOCET
| VV |  | 1*0,20 |  | 0.2 | [13 empty] | VV | 2 | 2 | True | 0 | ROZPOCET
| VV |  | "výkop kanalizační přípojky UVT12, UVT11 | [15 empty] | VV | 2 | 1 | True | 0 | ROZPOCET
| VV |  | "montáž potrubí PP DN200 | [15 empty] | VV | 2 | 1 | True | 0 | ROZPOCET
| VV |  | "rozměry: dl. 6,00m | [15 empty] | VV | 2 | 1 | True | 0 | ROZPOCET
| VV |  | 5,50+0,50 |  | 6 | [13 empty] | VV | 2 | 2 | True | 0 | ROZPOCET
| VV |  | "výkop kanalizační přípojky UVT9 | [15 empty] | VV | 2 | 1 | True | 0 | ROZPOCET
| VV |  | "montáž potrubí PP DN200 | [15 empty] | VV | 2 | 1 | True | 0 | ROZPOCET
| VV |  | "rozměry: dl. 5,50m | [15 empty] | VV | 2 | 1 | True | 0 | ROZPOCET
| VV |  | 5,50 |  | 5.5 | [13 empty] | VV | 2 | 2 | True | 0 | ROZPOCET
| VV |  | "výkop kanalizační přípojky UVT7 | [15 empty] | VV | 2 | 1 | True | 0 | ROZPOCET
| VV |  | "montáž potrubí PP DN200 | [15 empty] | VV | 2 | 1 | True | 0 | ROZPOCET
| VV |  | "rozměry: dl. 5,50m | [15 empty] | VV | 2 | 1 | True | 0 | ROZPOCET
| VV |  | 5,50 |  | 5.5 | [13 empty] | VV | 2 | 2 | True | 0 | ROZPOCET
| VV |  | "výkop kanalizační přípojky UVT5 | [15 empty] | VV | 2 | 1 | True | 0 | ROZPOCET
| VV |  | "montáž potrubí PP DN200 | [15 empty] | VV | 2 | 1 | True | 0 | ROZPOCET
| VV |  | "rozměry: dl. 5,50m | [15 empty] | VV | 2 | 1 | True | 0 | ROZPOCET
| VV |  | 5,50 |  | 5.5 | [13 empty] | VV | 2 | 2 | True | 0 | ROZPOCET
| VV |  | "výkop kanalizační přípojky UVT4 | [15 empty] | VV | 2 | 1 | True | 0 | ROZPOCET
| VV |  | "montáž potrubí PP DN200 | [15 empty] | VV | 2 | 1 | True | 0 | ROZPOCET
| VV |  | "rozměry: dl. 5,50m | [15 empty] | VV | 2 | 1 | True | 0 | ROZPOCET
| VV |  | 5,50 |  | 5.5 | [13 empty] | VV | 2 | 2 | True | 0 | ROZPOCET
| VV |  | "výkop kanalizační přípojky UVT2, UVT1 | [15 empty] | VV | 2 | 1 | True | 0 | ROZPOCET
| VV |  | "montáž potrubí PP DN200 | [15 empty] | VV | 2 | 1 | True | 0 | ROZPOCET
| VV |  | "rozměry: dl. 4,00m | [15 empty] | VV | 2 | 1 | True | 0 | ROZPOCET
| VV |  | 2,00+2,00 |  | 4 | [13 empty] | VV | 2 | 2 | True | 0 | ROZPOCET
| VV |  | "výkop kanalizační přípojky UVT12, UVT11, UVT10 | [15 empty] | VV | 2 | 1 | True | 0 | ROZPOCET
| VV |  | "6x trubní sek dl. 0,50m PP DN200 | [15 empty] | VV | 2 | 1 | True | 0 | ROZPOCET
| VV |  | (1+1+4)*0,50 |  | 3 | [13 empty] | VV | 2 | 2 | True | 0 | ROZPOCET
| VV |  | "výkop kanalizační přípojky UVT9, UVT8 | [15 empty] | VV | 2 | 1 | True | 0 | ROZPOCET
| VV |  | "5x trubní sek dl. 0,50m PP DN200 | [15 empty] | VV | 2 | 1 | True | 0 | ROZPOCET
| VV |  | (1+4)*0,50 |  | 2.5 | [13 empty] | VV | 2 | 2 | True | 0 | ROZPOCET
| VV |  | "výkop kanalizační přípojky UVT7 | [15 empty] | VV | 2 | 1 | True | 0 | ROZPOCET
| VV |  | "1x trubní sek dl. 0,50m PP DN200 | [15 empty] | VV | 2 | 1 | True | 0 | ROZPOCET
| VV |  | (1)*0,50 |  | 0.5 | [13 empty] | VV | 2 | 2 | True | 0 | ROZPOCET
| VV |  | "výkop kanalizační přípojky UVT6 | [15 empty] | VV | 2 | 1 | True | 0 | ROZPOCET
| VV |  | "4x trubní sek dl. 0,50m PP DN200 | [15 empty] | VV | 2 | 1 | True | 0 | ROZPOCET
| VV |  | (4)*0,50 |  | 2 | [13 empty] | VV | 2 | 2 | True | 0 | ROZPOCET
| VV |  | "výkop kanalizační přípojky UVT5, UVT4, UVT3 | [15 empty] | VV | 2 | 1 | True | 0 | ROZPOCET
| VV |  | "7x trubní sek dl. 0,50m PP DN200 | [15 empty] | VV | 2 | 1 | True | 0 | ROZPOCET
| VV |  | (2+1+4)*0,50 |  | 3.5 | [13 empty] | VV | 2 | 2 | True | 0 | ROZPOCET
| VV |  | "výkop kanalizační přípojky UVT2, UVT1 | [15 empty] | VV | 2 | 1 | True | 0 | ROZPOCET
| VV |  | "4x trubní sek dl. 0,50m PP DN200 | [15 empty] | VV | 2 | 1 | True | 0 | ROZPOCET
| VV |  | (2+2)*0,50 |  | 2 | [13 empty] | VV | 2 | 2 | True | 0 | ROZPOCET
| VV |  | Součet |  | 284 | [13 empty] | VV | 2 | 4 | True | 1 | ROZPOCET
20 | K | 359901211 | Monitoring stoky jakékoli výšky na nové kanalizaci | m | 284 |  | 0 | CS ÚRS 2019 01 |  |  | základní | 0.085 | 24.14 | 0 | 0 | 0 | 0 | 4 | K | 2 |  |  |  | ROZPOCET | 0 | 0 | 0 | 0 | 0 | 1 | 0 | 4 | 1070610798
| PP |  | Monitoring stok (kamerový systém) jakékoli výšky nová kanalizace | [15 empty] | PP | 2
| VV |  | "Rekonstrukce kanalizačních stok v ul. Táboritská, P. Velikého a Jateční, Kolín | [15 empty] | VV | 2 | 1 | True | 0 | ROZPOCET
| VV |  | "SO 01.01 ul. Táboritská | [15 empty] | VV | 2 | 1 | True | 0 | ROZPOCET
| VV |  | "STOKA GIc | [15 empty] | VV | 2 | 1 | True | 0 | ROZPOCET
| VV |  | "výkop úsek stávající Š466a - Š465 | [15 empty] | VV | 2 | 1 | True | 0 | ROZPOCET
| VV |  | "montáž potrubí PP DN400 | [15 empty] | VV | 2 | 1 | True | 0 | ROZPOCET
| VV |  | "rozměry: dl. 40,00m | [15 empty] | VV | 2 | 1 | True | 0 | ROZPOCET
| VV |  | 40,00 |  | 40 | [13 empty] | VV | 2 | 2 | True | 0 | ROZPOCET
| VV |  | "výkop úsek Š465 - Š464a | [15 empty] | VV | 2 | 1 | True | 0 | ROZPOCET
| VV |  | "montáž potrubí PP DN400 | [15 empty] | VV | 2 | 1 | True | 0 | ROZPOCET
| VV |  | "rozměry: dl. 45,50m | [15 empty] | VV | 2 | 1 | True | 0 | ROZPOCET
| VV |  | 45,50 |  | 45.5 | [13 empty] | VV | 2 | 2 | True | 0 | ROZPOCET
| VV |  | "výkop úsek Š464a - Š463 | [15 empty] | VV | 2 | 1 | True | 0 | ROZPOCET
| VV |  | "montáž potrubí PP DN400 | [15 empty] | VV | 2 | 1 | True | 0 | ROZPOCET
| VV |  | "rozměry: dl. 13,00m | [15 empty] | VV | 2 | 1 | True | 0 | ROZPOCET
| VV |  | 13,00 |  | 13 | [13 empty] | VV | 2 | 2 | True | 0 | ROZPOCET
| VV |  | "výkop úsek Š463 - Š462 | [15 empty] | VV | 2 | 1 | True | 0 | ROZPOCET
| VV |  | "monzáž potrubí PP DN400 | [15 empty] | VV | 2 | 1 | True | 0 | ROZPOCET
| VV |  | "rozměry: dl. 31,50m | [15 empty] | VV | 2 | 1 | True | 0 | ROZPOCET
| VV |  | 31,50 |  | 31.5 | [13 empty] | VV | 2 | 2 | True | 0 | ROZPOCET
| VV |  | "výkop úsek Š462 - Š461 | [15 empty] | VV | 2 | 1 | True | 0 | ROZPOCET
| VV |  | "montáž potrubí PP DN400 | [15 empty] | VV | 2 | 1 | True | 0 | ROZPOCET
| VV |  | "rozměry: dl. 48,50m | [15 empty] | VV | 2 | 1 | True | 0 | ROZPOCET
| VV |  | 48,50 |  | 48.5 | [13 empty] | VV | 2 | 2 | True | 0 | ROZPOCET
| VV |  | "výkop úsek Š461 - Š442 | [15 empty] | VV | 2 | 1 | True | 0 | ROZPOCET
| VV |  | "montáý potrubí PP DN400 | [15 empty] | VV | 2 | 1 | True | 0 | ROZPOCET
| VV |  | "rozměry: dl. 53,30m | [15 empty] | VV | 2 | 1 | True | 0 | ROZPOCET
| VV |  | 47,50+5,80 |  | 53.3 | [13 empty] | VV | 2 | 2 | True | 0 | ROZPOCET
| VV |  | "výkop úsek Š466a - Š465 | [15 empty] | VV | 2 | 1 | True | 0 | ROZPOCET
| VV |  | "2x trubní sek dl. 0,50m PP DN400 | [15 empty] | VV | 2 | 1 | True | 0 | ROZPOCET
| VV |  | 2*0,50 |  | 1 | [13 empty] | VV | 2 | 2 | True | 0 | ROZPOCET
| VV |  | "výkop úsek Š465 - Š464a | [15 empty] | VV | 2 | 1 | True | 0 | ROZPOCET
| VV |  | "2x trubní sek dl. 0,50m PP DN400 | [15 empty] | VV | 2 | 1 | True | 0 | ROZPOCET
| VV |  | 2*0,50 |  | 1 | [13 empty] | VV | 2 | 2 | True | 0 | ROZPOCET
| VV |  | "výkop úsek Š464a - Š463 | [15 empty] | VV | 2 | 1 | True | 0 | ROZPOCET
| VV |  | "1x trubní sek dl. 0,50m PP DN400 | [15 empty] | VV | 2 | 1 | True | 0 | ROZPOCET
| VV |  | 1*0,50 |  | 0.5 | [13 empty] | VV | 2 | 2 | True | 0 | ROZPOCET
| VV |  | "výkop úsek Š463 - Š462 | [15 empty] | VV | 2 | 1 | True | 0 | ROZPOCET
| VV |  | "2x trubní sek dl. 0,50m PP DN400 | [15 empty] | VV | 2 | 1 | True | 0 | ROZPOCET
| VV |  | 2*0,50 |  | 1 | [13 empty] | VV | 2 | 2 | True | 0 | ROZPOCET
| VV |  | "výkop úsek Š462 - Š461 | [15 empty] | VV | 2 | 1 | True | 0 | ROZPOCET
| VV |  | "3x trubní sek dl. 0,50m PP DN400 | [15 empty] | VV | 2 | 1 | True | 0 | ROZPOCET
| VV |  | 3*0,50 |  | 1.5 | [13 empty] | VV | 2 | 2 | True | 0 | ROZPOCET
| VV |  | "výkop úsek Š461 - Š442 | [15 empty] | VV | 2 | 1 | True | 0 | ROZPOCET
| VV |  | "3x trubní sek dl. 0,50m PP DN400 | [15 empty] | VV | 2 | 1 | True | 0 | ROZPOCET
| VV |  | 3*0,50 |  | 1.5 | [13 empty] | VV | 2 | 2 | True | 0 | ROZPOCET
| VV |  | "výkop úsek Š464a - Š463 | [15 empty] | VV | 2 | 1 | True | 0 | ROZPOCET
| VV |  | "1x trubní sek dl. 0,20m PP DN400 | [15 empty] | VV | 2 | 1 | True | 0 | ROZPOCET
| VV |  | 1*0,20 |  | 0.2 | [13 empty] | VV | 2 | 2 | True | 0 | ROZPOCET
| VV |  | "výkop kanalizační přípojky UVT12, UVT11 | [15 empty] | VV | 2 | 1 | True | 0 | ROZPOCET
| VV |  | "montáž potrubí PP DN200 | [15 empty] | VV | 2 | 1 | True | 0 | ROZPOCET
| VV |  | "rozměry: dl. 6,00m | [15 empty] | VV | 2 | 1 | True | 0 | ROZPOCET
| VV |  | 5,50+0,50 |  | 6 | [13 empty] | VV | 2 | 2 | True | 0 | ROZPOCET
| VV |  | "výkop kanalizační přípojky UVT9 | [15 empty] | VV | 2 | 1 | True | 0 | ROZPOCET
| VV |  | "montáž potrubí PP DN200 | [15 empty] | VV | 2 | 1 | True | 0 | ROZPOCET
| VV |  | "rozměry: dl. 5,50m | [15 empty] | VV | 2 | 1 | True | 0 | ROZPOCET
| VV |  | 5,50 |  | 5.5 | [13 empty] | VV | 2 | 2 | True | 0 | ROZPOCET
| VV |  | "výkop kanalizační přípojky UVT7 | [15 empty] | VV | 2 | 1 | True | 0 | ROZPOCET
| VV |  | "montáž potrubí PP DN200 | [15 empty] | VV | 2 | 1 | True | 0 | ROZPOCET
| VV |  | "rozměry: dl. 5,50m | [15 empty] | VV | 2 | 1 | True | 0 | ROZPOCET
| VV |  | 5,50 |  | 5.5 | [13 empty] | VV | 2 | 2 | True | 0 | ROZPOCET
| VV |  | "výkop kanalizační přípojky UVT5 | [15 empty] | VV | 2 | 1 | True | 0 | ROZPOCET
| VV |  | "montáž potrubí PP DN200 | [15 empty] | VV | 2 | 1 | True | 0 | ROZPOCET
| VV |  | "rozměry: dl. 5,50m | [15 empty] | VV | 2 | 1 | True | 0 | ROZPOCET
| VV |  | 5,50 |  | 5.5 | [13 empty] | VV | 2 | 2 | True | 0 | ROZPOCET
| VV |  | "výkop kanalizační přípojky UVT4 | [15 empty] | VV | 2 | 1 | True | 0 | ROZPOCET
| VV |  | "montáž potrubí PP DN200 | [15 empty] | VV | 2 | 1 | True | 0 | ROZPOCET
| VV |  | "rozměry: dl. 5,50m | [15 empty] | VV | 2 | 1 | True | 0 | ROZPOCET
| VV |  | 5,50 |  | 5.5 | [13 empty] | VV | 2 | 2 | True | 0 | ROZPOCET
| VV |  | "výkop kanalizační přípojky UVT2, UVT1 | [15 empty] | VV | 2 | 1 | True | 0 | ROZPOCET
| VV |  | "montáž potrubí PP DN200 | [15 empty] | VV | 2 | 1 | True | 0 | ROZPOCET
| VV |  | "rozměry: dl. 4,00m | [15 empty] | VV | 2 | 1 | True | 0 | ROZPOCET
| VV |  | 2,00+2,00 |  | 4 | [13 empty] | VV | 2 | 2 | True | 0 | ROZPOCET
| VV |  | "výkop kanalizační přípojky UVT12, UVT11, UVT10 | [15 empty] | VV | 2 | 1 | True | 0 | ROZPOCET
| VV |  | "6x trubní sek dl. 0,50m PP DN200 | [15 empty] | VV | 2 | 1 | True | 0 | ROZPOCET
| VV |  | (1+1+4)*0,50 |  | 3 | [13 empty] | VV | 2 | 2 | True | 0 | ROZPOCET
| VV |  | "výkop kanalizační přípojky UVT9, UVT8 | [15 empty] | VV | 2 | 1 | True | 0 | ROZPOCET
| VV |  | "5x trubní sek dl. 0,50m PP DN200 | [15 empty] | VV | 2 | 1 | True | 0 | ROZPOCET
| VV |  | (1+4)*0,50 |  | 2.5 | [13 empty] | VV | 2 | 2 | True | 0 | ROZPOCET
| VV |  | "výkop kanalizační přípojky UVT7 | [15 empty] | VV | 2 | 1 | True | 0 | ROZPOCET
| VV |  | "1x trubní sek dl. 0,50m PP DN200 | [15 empty] | VV | 2 | 1 | True | 0 | ROZPOCET
| VV |  | (1)*0,50 |  | 0.5 | [13 empty] | VV | 2 | 2 | True | 0 | ROZPOCET
| VV |  | "výkop kanalizační přípojky UVT6 | [15 empty] | VV | 2 | 1 | True | 0 | ROZPOCET
| VV |  | "4x trubní sek dl. 0,50m PP DN200 | [15 empty] | VV | 2 | 1 | True | 0 | ROZPOCET
| VV |  | (4)*0,50 |  | 2 | [13 empty] | VV | 2 | 2 | True | 0 | ROZPOCET
| VV |  | "výkop kanalizační přípojky UVT5, UVT4, UVT3 | [15 empty] | VV | 2 | 1 | True | 0 | ROZPOCET
| VV |  | "7x trubní sek dl. 0,50m PP DN200 | [15 empty] | VV | 2 | 1 | True | 0 | ROZPOCET
| VV |  | (2+1+4)*0,50 |  | 3.5 | [13 empty] | VV | 2 | 2 | True | 0 | ROZPOCET
| VV |  | "výkop kanalizační přípojky UVT2, UVT1 | [15 empty] | VV | 2 | 1 | True | 0 | ROZPOCET
| VV |  | "4x trubní sek dl. 0,50m PP DN200 | [15 empty] | VV | 2 | 1 | True | 0 | ROZPOCET
| VV |  | (2+2)*0,50 |  | 2 | [13 empty] | VV | 2 | 2 | True | 0 | ROZPOCET
| VV |  | Součet |  | 284 | [13 empty] | VV | 2 | 4 | True | 1 | ROZPOCET
| D | 4 | Vodorovné konstrukce |  |  |  | 0 | [5 empty] | 62.2929 |  | 69.4877 |  | 0 | 1 | D | 1 |  |  |  | ROZPOCET | [6 empty] | 0
21 | K | 451572111 | Lože pod potrubí otevřený výkop z kameniva drobného těženého | m3 | 36.751 |  | 0 | CS ÚRS 2019 01 |  |  | základní | 1.695 | 62.2929 | 1.8908 | 69.4877 | 0 | 0 | 4 | K | 2 |  |  |  | ROZPOCET | 0 | 0 | 0 | 0 | 0 | 1 | 0 | 4 | 616932489
| PP |  | Lože pod potrubí, stoky a drobné objekty v otevřeném výkopu z kameniva drobného těženého 0 až 4 mm | [15 empty] | PP | 2
| VV |  | "Rekonstrukce kanalizačních stok v ul. Táboritská, P. Velikého a Jateční, Kolín | [15 empty] | VV | 2 | 1 | True | 0 | ROZPOCET
| VV |  | "SO 01.01 ul. Táboritská | [15 empty] | VV | 2 | 1 | True | 0 | ROZPOCET
| VV |  | "STOKA GIc | [15 empty] | VV | 2 | 1 | True | 0 | ROZPOCET
| VV |  | "výkopy pro montáž potrubí | [15 empty] | VV | 2 | 1 | True | 0 | ROZPOCET
| VV |  | "výkop úsek stávající Š466a - Š465 | [15 empty] | VV | 2 | 1 | True | 0 | ROZPOCET
| VV |  | "potrubí PP DN400, pískové lože tl. 0,10m | [15 empty] | VV | 2 | 1 | True | 0 | ROZPOCET
| VV |  | "rozměry: š. 1,30m, hl. 2,76m, dl. 42,50m | [15 empty] | VV | 2 | 1 | True | 0 | ROZPOCET
| VV |  | 1,30*42,50*(0,10) |  | 5.525 | [13 empty] | VV | 2 | 2 | True | 0 | ROZPOCET
| VV |  | "odpočet 2x prefa betonová šachta s výkopem Š466a, Š465 | [15 empty] | VV | 2 | 1 | True | 0 | ROZPOCET
| VV |  | -2*(3,1415*(0,50*0,50)*(0,10)) |  | -0.157 | [13 empty] | VV | 2 | 2 | True | 0 | ROZPOCET
| VV |  | Mezisoučet |  | 5.368 | [13 empty] | VV | 2 | 3 | True | 0 | ROZPOCET
| VV |  | "výkop úsek Š465 - Š464a | [15 empty] | VV | 2 | 1 | True | 0 | ROZPOCET
| VV |  | "potrubí PP DN400, pískové lože tl. 0,10m | [15 empty] | VV | 2 | 1 | True | 0 | ROZPOCET
| VV |  | "rozměry: š. 1,30m, hl. 2,72m, dl. 47,80m | [15 empty] | VV | 2 | 1 | True | 0 | ROZPOCET
| VV |  | 1,30*47,80*(0,10) |  | 6.214 | [13 empty] | VV | 2 | 2 | True | 0 | ROZPOCET
| VV |  | "odpočet 1x prefa betonová šachta s výkopem Š464a | [15 empty] | VV | 2 | 1 | True | 0 | ROZPOCET
| VV |  | -1*(3,1415*(0,50*0,50)*(0,10)) |  | -0.079 | [13 empty] | VV | 2 | 2 | True | 0 | ROZPOCET
| VV |  | Mezisoučet |  | 6.135 | [13 empty] | VV | 2 | 3 | True | 0 | ROZPOCET
| VV |  | "výkop úsek Š464a - Š463 | [15 empty] | VV | 2 | 1 | True | 0 | ROZPOCET
| VV |  | "potrubí PP DN400, pískové lože tl. 0,10m | [15 empty] | VV | 2 | 1 | True | 0 | ROZPOCET
| VV |  | "rozměry: š. 1,30m, hl. 2,82m, dl. 15,00m | [15 empty] | VV | 2 | 1 | True | 0 | ROZPOCET
| VV |  | 1,30*15,00*(0,10) |  | 1.95 | [13 empty] | VV | 2 | 2 | True | 0 | ROZPOCET
| VV |  | "odpočet 2x prefa betonová šachta s výkopem Š464, Š463 | [15 empty] | VV | 2 | 1 | True | 0 | ROZPOCET
| VV |  | -2*(3,1415*(0,50*0,50)*(0,10)) |  | -0.157 | [13 empty] | VV | 2 | 2 | True | 0 | ROZPOCET
| VV |  | Mezisoučet |  | 1.793 | [13 empty] | VV | 2 | 3 | True | 0 | ROZPOCET
| VV |  | "výkop úsek Š463 - Š462 | [15 empty] | VV | 2 | 1 | True | 0 | ROZPOCET
| VV |  | "potrubí PP DN400, pískové lože tl. 0,10m | [15 empty] | VV | 2 | 1 | True | 0 | ROZPOCET
| VV |  | "rozměry: š. 1,30m, hl. 2,78m, dl. 33,40m | [15 empty] | VV | 2 | 1 | True | 0 | ROZPOCET
| VV |  | 1,30*33,40*(0,10) |  | 4.342 | [13 empty] | VV | 2 | 2 | True | 0 | ROZPOCET
| VV |  | "odpočet 1x prefa betonová šachta s výkopem Š462 | [15 empty] | VV | 2 | 1 | True | 0 | ROZPOCET
| VV |  | -1*(3,1415*(0,50*0,50)*(0,10)) |  | -0.079 | [13 empty] | VV | 2 | 2 | True | 0 | ROZPOCET
| VV |  | Mezisoučet |  | 4.263 | [13 empty] | VV | 2 | 3 | True | 0 | ROZPOCET
| VV |  | "výkop úsek Š462 - Š461 | [15 empty] | VV | 2 | 1 | True | 0 | ROZPOCET
| VV |  | "potrubí PP DN400, pískové lože tl. 0,10m | [15 empty] | VV | 2 | 1 | True | 0 | ROZPOCET
| VV |  | "rozměry: š. 1,30m, hl. 2,79m, dl. 51,70m | [15 empty] | VV | 2 | 1 | True | 0 | ROZPOCET
| VV |  | 1,30*51,70*(0,10) |  | 6.721 | [13 empty] | VV | 2 | 2 | True | 0 | ROZPOCET
| VV |  | "odpočet 1x prefa betonová šachta s výkopem Š461 | [15 empty] | VV | 2 | 1 | True | 0 | ROZPOCET
| VV |  | -1*(3,1415*(0,50*0,50)*(0,10)) |  | -0.079 | [13 empty] | VV | 2 | 2 | True | 0 | ROZPOCET
| VV |  | Mezisoučet |  | 6.642 | [13 empty] | VV | 2 | 3 | True | 0 | ROZPOCET
| VV |  | "výkop úsek Š461 - Š442 | [15 empty] | VV | 2 | 1 | True | 0 | ROZPOCET
| VV |  | "potrubí PP DN400, pískové lože tl. 0,10m | [15 empty] | VV | 2 | 1 | True | 0 | ROZPOCET
| VV |  | "rozměry: š. 1,30m, hl. 2,85m, dl. 56,60m | [15 empty] | VV | 2 | 1 | True | 0 | ROZPOCET
| VV |  | 1,30*56,60*(0,10) |  | 7.358 | [13 empty] | VV | 2 | 2 | True | 0 | ROZPOCET
| VV |  | "odpočet 1x prefa betonová šachta s výkopem Š442 | [15 empty] | VV | 2 | 1 | True | 0 | ROZPOCET
| VV |  | -1*(3,1415*(0,50*0,50)*(0,10)) |  | -0.079 | [13 empty] | VV | 2 | 2 | True | 0 | ROZPOCET
| VV |  | Mezisoučet |  | 7.279 | [13 empty] | VV | 2 | 3 | True | 0 | ROZPOCET
| VV |  | "výkop kanalizační přípojky UVT12, UVT11, UVT10 | [15 empty] | VV | 2 | 1 | True | 0 | ROZPOCET
| VV |  | "potrubí PP DN200, pískové lože tl. 0,10m | [15 empty] | VV | 2 | 1 | True | 0 | ROZPOCET
| VV |  | "rozměry: š. 1,10m, hl. 2,15m, dl. 9,60m | [15 empty] | VV | 2 | 1 | True | 0 | ROZPOCET
| VV |  | 1,10*9,60*(0,10) |  | 1.056 | [13 empty] | VV | 2 | 2 | True | 0 | ROZPOCET
| VV |  | "odpočet 3x uliční vpusti UVT12, UVT11, UVT10 | [15 empty] | VV | 2 | 1 | True | 0 | ROZPOCET
| VV |  | -3*(3,1415*(0,25*0,25)*(0,10)) |  | -0.059 | [13 empty] | VV | 2 | 2 | True | 0 | ROZPOCET
| VV |  | Mezisoučet |  | 0.997 | [13 empty] | VV | 2 | 3 | True | 0 | ROZPOCET
| VV |  | "výkop kanalizační přípojky UVT9, UVT8 | [15 empty] | VV | 2 | 1 | True | 0 | ROZPOCET
| VV |  | "potrubí PP DN200, pískové lože tl. 0,10m | [15 empty] | VV | 2 | 1 | True | 0 | ROZPOCET
| VV |  | "rozměry: š. 1,10m, hl. 2,10m, dl. 8,05m | [15 empty] | VV | 2 | 1 | True | 0 | ROZPOCET
| VV |  | 1,10*8,05*(0,10) |  | 0.886 | [13 empty] | VV | 2 | 2 | True | 0 | ROZPOCET
| VV |  | "odpočet 2x uliční vpusti UVT9, UVT8 | [15 empty] | VV | 2 | 1 | True | 0 | ROZPOCET
| VV |  | -2*(3,1415*(0,25*0,25)*(0,10)) |  | -0.039 | [13 empty] | VV | 2 | 2 | True | 0 | ROZPOCET
| VV |  | Mezisoučet |  | 0.847 | [13 empty] | VV | 2 | 3 | True | 0 | ROZPOCET
| VV |  | "výkop kanalizační přípojky UVT7 | [15 empty] | VV | 2 | 1 | True | 0 | ROZPOCET
| VV |  | "potrubí PP DN200, pískové lože tl. 0,10m | [15 empty] | VV | 2 | 1 | True | 0 | ROZPOCET
| VV |  | "rozměry: š. 1,10m, hl. 2,15m, dl. 7,30m | [15 empty] | VV | 2 | 1 | True | 0 | ROZPOCET
| VV |  | 1,10*7,30*(0,10) |  | 0.803 | [13 empty] | VV | 2 | 2 | True | 0 | ROZPOCET
| VV |  | "odpočet 1x uliční vpusti UVT7 | [15 empty] | VV | 2 | 1 | True | 0 | ROZPOCET
| VV |  | -1*(3,1415*(0,25*0,25)*(0,10)) |  | -0.02 | [13 empty] | VV | 2 | 2 | True | 0 | ROZPOCET
| VV |  | Mezisoučet |  | 0.783 | [13 empty] | VV | 2 | 3 | True | 0 | ROZPOCET
| VV |  | "výkop kanalizační přípojky UVT6 | [15 empty] | VV | 2 | 1 | True | 0 | ROZPOCET
| VV |  | "potrubí PP DN200, pískové lože tl. 0,10m | [15 empty] | VV | 2 | 1 | True | 0 | ROZPOCET
| VV |  | "rozměry: š. 1,10m, hl. 2,10m, dl. 0,75m | [15 empty] | VV | 2 | 1 | True | 0 | ROZPOCET
| VV |  | 1,10*0,75*(0,10) |  | 0.083 | [13 empty] | VV | 2 | 2 | True | 0 | ROZPOCET
| VV |  | "odpočet 1x uliční vpusti UVT6 | [15 empty] | VV | 2 | 1 | True | 0 | ROZPOCET
| VV |  | -1*(3,1415*(0,25*0,25)*(0,10)) |  | -0.02 | [13 empty] | VV | 2 | 2 | True | 0 | ROZPOCET
| VV |  | Mezisoučet |  | 0.063 | [13 empty] | VV | 2 | 3 | True | 0 | ROZPOCET
| VV |  | "výkop kanalizační přípojky UVT5, UVT4, UVT3 | [15 empty] | VV | 2 | 1 | True | 0 | ROZPOCET
| VV |  | "potrubí PP DN200, pískové lože tl. 0,10m | [15 empty] | VV | 2 | 1 | True | 0 | ROZPOCET
| VV |  | "rozměry: š. 1,10m, hl. 2,00m, dl. 15,65m | [15 empty] | VV | 2 | 1 | True | 0 | ROZPOCET
| VV |  | 1,10*15,65*(0,10) |  | 1.722 | [13 empty] | VV | 2 | 2 | True | 0 | ROZPOCET
| VV |  | "odpočet 3x uliční vpusti UVT5, UVT4, UVT3 | [15 empty] | VV | 2 | 1 | True | 0 | ROZPOCET
| VV |  | -3*(3,1415*(0,25*0,25)*(0,10)) |  | -0.059 | [13 empty] | VV | 2 | 2 | True | 0 | ROZPOCET
| VV |  | Mezisoučet |  | 1.663 | [13 empty] | VV | 2 | 3 | True | 0 | ROZPOCET
| VV |  | "výkop kanalizační přípojky UVT2, UVT1 | [15 empty] | VV | 2 | 1 | True | 0 | ROZPOCET
| VV |  | "potrubí PP DN200, pískové lože tl. 0,10m | [15 empty] | VV | 2 | 1 | True | 0 | ROZPOCET
| VV |  | "rozměry: š. 1,10m, hl. 2,05m, dl. 8,70m | [15 empty] | VV | 2 | 1 | True | 0 | ROZPOCET
| VV |  | 1,10*8,70*(0,10) |  | 0.957 | [13 empty] | VV | 2 | 2 | True | 0 | ROZPOCET
| VV |  | "odpočet 2x uliční vpusti UVT2, UVT1 | [15 empty] | VV | 2 | 1 | True | 0 | ROZPOCET
| VV |  | -2*(3,1415*(0,25*0,25)*(0,10)) |  | -0.039 | [13 empty] | VV | 2 | 2 | True | 0 | ROZPOCET
| VV |  | Mezisoučet |  | 0.918 | [13 empty] | VV | 2 | 3 | True | 0 | ROZPOCET
| VV |  | Součet |  | 36.751 | [13 empty] | VV | 2 | 4 | True | 1 | ROZPOCET
| D | 8 | Trubní vedení |  |  |  | 0 | [5 empty] | 1025.5585 |  | 73.0545 |  | 86.8766 | 1 | D | 1 |  |  |  | ROZPOCET | [6 empty] | 0
22 | K | 810391811 | Bourání stávajícího potrubí z betonu DN přes 200 do 400 | m | 247 |  | 0 | CS ÚRS 2019 01 |  |  | základní | 0.205 | 50.635 | 0 | 0 | 0.32 | 79.04 | 4 | K | 2 |  |  |  | ROZPOCET | 0 | 0 | 0 | 0 | 0 | 1 | 0 | 4 | -762162754
| PP |  | Bourání stávajícího potrubí z betonu v otevřeném výkopu DN přes 200 do 400 | [15 empty] | PP | 2
| PSC |  | Poznámka k souboru cen: 1. Ceny jsou určeny pro bourání vodovodního a kanalizačního potrubí. 2. V cenách jsou započteny náklady na bourání potrubí včetně tvarovek. | [15 empty] | PSC | 2
| VV |  | "Rekonstrukce kanalizačních stok v ul. Táboritská, P. Velikého a Jateční, Kolín | [15 empty] | VV | 2 | 1 | True | 0 | ROZPOCET
| VV |  | "SO 01.01 ul. Táboritská | [15 empty] | VV | 2 | 1 | True | 0 | ROZPOCET
| VV |  | "STOKA GIc | [15 empty] | VV | 2 | 1 | True | 0 | ROZPOCET
| VV |  | "bourání stávajícího potrubí DN400, beton | [15 empty] | VV | 2 | 1 | True | 0 | ROZPOCET
| VV |  | 247,00 |  | 247 | [13 empty] | VV | 2 | 2 | True | 0 | ROZPOCET
| VV |  | Součet |  | 247 | [13 empty] | VV | 2 | 4 | True | 1 | ROZPOCET
23 | K | 871350320 | Montáž kanalizačního potrubí hladkého plnostěnného SN 12 z polypropylenu DN 200 | m | 45.5 |  | 0 | CS ÚRS 2019 01 |  |  | základní | 0.312 | 14.196 | 1e-05 | 0.000455 | 0 | 0 | 4 | K | 2 |  |  |  | ROZPOCET | 0 | 0 | 0 | 0 | 0 | 1 | 0 | 4 | -1950145203
| PP |  | Montáž kanalizačního potrubí z plastů z polypropylenu PP hladkého plnostěnného SN 12 DN 200 | [15 empty] | PP | 2
| VV |  | "Rekonstrukce kanalizačních stok v ul. Táboritská, P. Velikého a Jateční, Kolín | [15 empty] | VV | 2 | 1 | True | 0 | ROZPOCET
| VV |  | "SO 01.01 ul. Táboritská | [15 empty] | VV | 2 | 1 | True | 0 | ROZPOCET
| VV |  | "STOKA GIc | [15 empty] | VV | 2 | 1 | True | 0 | ROZPOCET
| VV |  | "výkop kanalizační přípojky UVT12, UVT11 | [15 empty] | VV | 2 | 1 | True | 0 | ROZPOCET
| VV |  | "montáž potrubí PP DN200 | [15 empty] | VV | 2 | 1 | True | 0 | ROZPOCET
| VV |  | "rozměry: dl. 6,00m | [15 empty] | VV | 2 | 1 | True | 0 | ROZPOCET
| VV |  | 5,50+0,50 |  | 6 | [13 empty] | VV | 2 | 2 | True | 0 | ROZPOCET
| VV |  | "výkop kanalizační přípojky UVT9 | [15 empty] | VV | 2 | 1 | True | 0 | ROZPOCET
| VV |  | "montáž potrubí PP DN200 | [15 empty] | VV | 2 | 1 | True | 0 | ROZPOCET
| VV |  | "rozměry: dl. 5,50m | [15 empty] | VV | 2 | 1 | True | 0 | ROZPOCET
| VV |  | 5,50 |  | 5.5 | [13 empty] | VV | 2 | 2 | True | 0 | ROZPOCET
| VV |  | "výkop kanalizační přípojky UVT7 | [15 empty] | VV | 2 | 1 | True | 0 | ROZPOCET
| VV |  | "montáž potrubí PP DN200 | [15 empty] | VV | 2 | 1 | True | 0 | ROZPOCET
| VV |  | "rozměry: dl. 5,50m | [15 empty] | VV | 2 | 1 | True | 0 | ROZPOCET
| VV |  | 5,50 |  | 5.5 | [13 empty] | VV | 2 | 2 | True | 0 | ROZPOCET
| VV |  | "výkop kanalizační přípojky UVT5 | [15 empty] | VV | 2 | 1 | True | 0 | ROZPOCET
| VV |  | "montáž potrubí PP DN200 | [15 empty] | VV | 2 | 1 | True | 0 | ROZPOCET
| VV |  | "rozměry: dl. 5,50m | [15 empty] | VV | 2 | 1 | True | 0 | ROZPOCET
| VV |  | 5,50 |  | 5.5 | [13 empty] | VV | 2 | 2 | True | 0 | ROZPOCET
| VV |  | "výkop kanalizační přípojky UVT4 | [15 empty] | VV | 2 | 1 | True | 0 | ROZPOCET
| VV |  | "montáž potrubí PP DN200 | [15 empty] | VV | 2 | 1 | True | 0 | ROZPOCET
| VV |  | "rozměry: dl. 5,50m | [15 empty] | VV | 2 | 1 | True | 0 | ROZPOCET
| VV |  | 5,50 |  | 5.5 | [13 empty] | VV | 2 | 2 | True | 0 | ROZPOCET
| VV |  | "výkop kanalizační přípojky UVT2, UVT1 | [15 empty] | VV | 2 | 1 | True | 0 | ROZPOCET
| VV |  | "montáž potrubí PP DN200 | [15 empty] | VV | 2 | 1 | True | 0 | ROZPOCET
| VV |  | "rozměry: dl. 4,00m | [15 empty] | VV | 2 | 1 | True | 0 | ROZPOCET
| VV |  | 2,00+2,00 |  | 4 | [13 empty] | VV | 2 | 2 | True | 0 | ROZPOCET
| VV |  | "výkop kanalizační přípojky UVT12, UVT11, UVT10 | [15 empty] | VV | 2 | 1 | True | 0 | ROZPOCET
| VV |  | "6x trubní sek dl. 0,50m PP DN200 | [15 empty] | VV | 2 | 1 | True | 0 | ROZPOCET
| VV |  | (1+1+4)*0,50 |  | 3 | [13 empty] | VV | 2 | 2 | True | 0 | ROZPOCET
| VV |  | "výkop kanalizační přípojky UVT9, UVT8 | [15 empty] | VV | 2 | 1 | True | 0 | ROZPOCET
| VV |  | "5x trubní sek dl. 0,50m PP DN200 | [15 empty] | VV | 2 | 1 | True | 0 | ROZPOCET
| VV |  | (1+4)*0,50 |  | 2.5 | [13 empty] | VV | 2 | 2 | True | 0 | ROZPOCET
| VV |  | "výkop kanalizační přípojky UVT7 | [15 empty] | VV | 2 | 1 | True | 0 | ROZPOCET
| VV |  | "1x trubní sek dl. 0,50m PP DN200 | [15 empty] | VV | 2 | 1 | True | 0 | ROZPOCET
| VV |  | (1)*0,50 |  | 0.5 | [13 empty] | VV | 2 | 2 | True | 0 | ROZPOCET
| VV |  | "výkop kanalizační přípojky UVT6 | [15 empty] | VV | 2 | 1 | True | 0 | ROZPOCET
| VV |  | "4x trubní sek dl. 0,50m PP DN200 | [15 empty] | VV | 2 | 1 | True | 0 | ROZPOCET
| VV |  | (4)*0,50 |  | 2 | [13 empty] | VV | 2 | 2 | True | 0 | ROZPOCET
| VV |  | "výkop kanalizační přípojky UVT5, UVT4, UVT3 | [15 empty] | VV | 2 | 1 | True | 0 | ROZPOCET
| VV |  | "7x trubní sek dl. 0,50m PP DN200 | [15 empty] | VV | 2 | 1 | True | 0 | ROZPOCET
| VV |  | (2+1+4)*0,50 |  | 3.5 | [13 empty] | VV | 2 | 2 | True | 0 | ROZPOCET
| VV |  | "výkop kanalizační přípojky UVT2, UVT1 | [15 empty] | VV | 2 | 1 | True | 0 | ROZPOCET
| VV |  | "4x trubní sek dl. 0,50m PP DN200 | [15 empty] | VV | 2 | 1 | True | 0 | ROZPOCET
| VV |  | (2+2)*0,50 |  | 2 | [13 empty] | VV | 2 | 2 | True | 0 | ROZPOCET
| VV |  | Součet |  | 45.5 | [13 empty] | VV | 2 | 4 | True | 1 | ROZPOCET
24 | M | 28617267 | trubka kanalizační PP korugovaná DN 200x6000 mm SN 12 | m | 32 |  | 0 | CS ÚRS 2019 01 |  |  | základní | 0 | 0 | 0.00243 | 0.07776 | 0 | 0 | 8 | M | 2 |  |  |  | ROZPOCET | 0 | 0 | 0 | 0 | 0 | 1 | 0 | 4 | -1000242353
| PP |  | trubka kanalizační PP korugovaná DN 200x6000 mm SN 12 | [15 empty] | PP | 2
| VV |  | "Rekonstrukce kanalizačních stok v ul. Táboritská, P. Velikého a Jateční, Kolín | [15 empty] | VV | 2 | 1 | True | 0 | ROZPOCET
| VV |  | "SO 01.01 ul. Táboritská | [15 empty] | VV | 2 | 1 | True | 0 | ROZPOCET
| VV |  | "STOKA GIc | [15 empty] | VV | 2 | 1 | True | 0 | ROZPOCET
| VV |  | "výkop kanalizační přípojky UVT12, UVT11 | [15 empty] | VV | 2 | 1 | True | 0 | ROZPOCET
| VV |  | "montáž potrubí PP DN200 | [15 empty] | VV | 2 | 1 | True | 0 | ROZPOCET
| VV |  | "rozměry: dl. 6,00m | [15 empty] | VV | 2 | 1 | True | 0 | ROZPOCET
| VV |  | 5,50+0,50 |  | 6 | [13 empty] | VV | 2 | 2 | True | 0 | ROZPOCET
| VV |  | "výkop kanalizační přípojky UVT9 | [15 empty] | VV | 2 | 1 | True | 0 | ROZPOCET
| VV |  | "montáž potrubí PP DN200 | [15 empty] | VV | 2 | 1 | True | 0 | ROZPOCET
| VV |  | "rozměry: dl. 5,50m | [15 empty] | VV | 2 | 1 | True | 0 | ROZPOCET
| VV |  | 5,50 |  | 5.5 | [13 empty] | VV | 2 | 2 | True | 0 | ROZPOCET
| VV |  | "výkop kanalizační přípojky UVT7 | [15 empty] | VV | 2 | 1 | True | 0 | ROZPOCET
| VV |  | "montáž potrubí PP DN200 | [15 empty] | VV | 2 | 1 | True | 0 | ROZPOCET
| VV |  | "rozměry: dl. 5,50m | [15 empty] | VV | 2 | 1 | True | 0 | ROZPOCET
| VV |  | 5,50 |  | 5.5 | [13 empty] | VV | 2 | 2 | True | 0 | ROZPOCET
| VV |  | "výkop kanalizační přípojky UVT5 | [15 empty] | VV | 2 | 1 | True | 0 | ROZPOCET
| VV |  | "montáž potrubí PP DN200 | [15 empty] | VV | 2 | 1 | True | 0 | ROZPOCET
| VV |  | "rozměry: dl. 5,50m | [15 empty] | VV | 2 | 1 | True | 0 | ROZPOCET
| VV |  | 5,50 |  | 5.5 | [13 empty] | VV | 2 | 2 | True | 0 | ROZPOCET
| VV |  | "výkop kanalizační přípojky UVT4 | [15 empty] | VV | 2 | 1 | True | 0 | ROZPOCET
| VV |  | "montáž potrubí PP DN200 | [15 empty] | VV | 2 | 1 | True | 0 | ROZPOCET
| VV |  | "rozměry: dl. 5,50m | [15 empty] | VV | 2 | 1 | True | 0 | ROZPOCET
| VV |  | 5,50 |  | 5.5 | [13 empty] | VV | 2 | 2 | True | 0 | ROZPOCET
| VV |  | "výkop kanalizační přípojky UVT2, UVT1 | [15 empty] | VV | 2 | 1 | True | 0 | ROZPOCET
| VV |  | "montáž potrubí PP DN200 | [15 empty] | VV | 2 | 1 | True | 0 | ROZPOCET
| VV |  | "rozměry: dl. 4,00m | [15 empty] | VV | 2 | 1 | True | 0 | ROZPOCET
| VV |  | 2,00+2,00 |  | 4 | [13 empty] | VV | 2 | 2 | True | 0 | ROZPOCET
| VV |  | Součet |  | 32 | [13 empty] | VV | 2 | 4 | True | 1 | ROZPOCET
25 | M | 28617151R | trubka kanalizační PP SN 12, DN 200 sek dl. 0,50m | kus | 27 |  | 0 | R-položka |  |  | základní | 0 | 0 | 0.0158 | 0.4266 | 0 | 0 | 8 | M | 2 |  |  |  | ROZPOCET | 0 | 0 | 0 | 0 | 0 | 1 | 0 | 4 | 213731900
| PP |  | trubka kanalizační PP SN 12, DN 200 sek dl. 0,50m | [15 empty] | PP | 2
| VV |  | "Rekonstrukce kanalizačních stok v ul. Táboritská, P. Velikého a Jateční, Kolín | [15 empty] | VV | 2 | 1 | True | 0 | ROZPOCET
| VV |  | "SO 01.01 ul. Táboritská | [15 empty] | VV | 2 | 1 | True | 0 | ROZPOCET
| VV |  | "STOKA GIc | [15 empty] | VV | 2 | 1 | True | 0 | ROZPOCET
| VV |  | "montáž potrubí PP DN200 | [15 empty] | VV | 2 | 1 | True | 0 | ROZPOCET
| VV |  | "výkop kanalizační přípojky UVT12, UVT11, UVT10 | [15 empty] | VV | 2 | 1 | True | 0 | ROZPOCET
| VV |  | "6x trubní sek dl. 0,50m PP DN200 | [15 empty] | VV | 2 | 1 | True | 0 | ROZPOCET
| VV |  | 1+1+4 |  | 6 | [13 empty] | VV | 2 | 2 | True | 0 | ROZPOCET
| VV |  | "výkop kanalizační přípojky UVT9, UVT8 | [15 empty] | VV | 2 | 1 | True | 0 | ROZPOCET
| VV |  | "5x trubní sek dl. 0,50m PP DN200 | [15 empty] | VV | 2 | 1 | True | 0 | ROZPOCET
| VV |  | 1+4 |  | 5 | [13 empty] | VV | 2 | 2 | True | 0 | ROZPOCET
| VV |  | "výkop kanalizační přípojky UVT7 | [15 empty] | VV | 2 | 1 | True | 0 | ROZPOCET
| VV |  | "1x trubní sek dl. 0,50m PP DN200 | [15 empty] | VV | 2 | 1 | True | 0 | ROZPOCET
| VV |  | 1 |  | 1 | [13 empty] | VV | 2 | 2 | True | 0 | ROZPOCET
| VV |  | "výkop kanalizační přípojky UVT6 | [15 empty] | VV | 2 | 1 | True | 0 | ROZPOCET
| VV |  | "4x trubní sek dl. 0,50m PP DN200 | [15 empty] | VV | 2 | 1 | True | 0 | ROZPOCET
| VV |  | 4 |  | 4 | [13 empty] | VV | 2 | 2 | True | 0 | ROZPOCET
| VV |  | "výkop kanalizační přípojky UVT5, UVT4, UVT3 | [15 empty] | VV | 2 | 1 | True | 0 | ROZPOCET
| VV |  | "7x trubní sek dl. 0,50m PP DN200 | [15 empty] | VV | 2 | 1 | True | 0 | ROZPOCET
| VV |  | 2+1+4 |  | 7 | [13 empty] | VV | 2 | 2 | True | 0 | ROZPOCET
| VV |  | "výkop kanalizační přípojky UVT2, UVT1 | [15 empty] | VV | 2 | 1 | True | 0 | ROZPOCET
| VV |  | "4x trubní sek dl. 0,50m PP DN200 | [15 empty] | VV | 2 | 1 | True | 0 | ROZPOCET
| VV |  | 2+2 |  | 4 | [13 empty] | VV | 2 | 2 | True | 0 | ROZPOCET
| VV |  | Součet |  | 27 | [13 empty] | VV | 2 | 4 | True | 1 | ROZPOCET
26 | K | 871390320 | Montáž kanalizačního potrubí hladkého plnostěnného SN 12 z polypropylenu DN 400 | m | 238.5 |  | 0 | CS ÚRS 2019 01 |  |  | základní | 0.399 | 95.1615 | 3e-05 | 0.007155 | 0 | 0 | 4 | K | 2 |  |  |  | ROZPOCET | 0 | 0 | 0 | 0 | 0 | 1 | 0 | 4 | 1851623555
| PP |  | Montáž kanalizačního potrubí z plastů z polypropylenu PP hladkého plnostěnného SN 12 DN 400 | [15 empty] | PP | 2
| PSC |  | Poznámka k souboru cen: 1. V cenách montáže potrubí nejsou započteny náklady na dodání trub, elektrospojek a těsnicích kroužků pokud tyto nejsou součástí dodávky potrubí. Tyto náklady se oceňují ve specifikaci. 2. V cenách potrubí z trubek polyetylenových a polypropylenových nejsou započteny náklady na dodání tvarovek použitých pro napojení na jiný druh potrubí; tvarovky se oceňují ve specifikaci. 3. Ztratné lze dohodnout: a) u trub kanalizačních z tvrdého PVC ve směrné výši 3 %, b) u trub polyetylenových a polypropylenových ve směrné výši 1,5. | [15 empty] | PSC | 2
| VV |  | "Rekonstrukce kanalizačních stok v ul. Táboritská, P. Velikého a Jateční, Kolín | [15 empty] | VV | 2 | 1 | True | 0 | ROZPOCET
| VV |  | "SO 01.01 ul. Táboritská | [15 empty] | VV | 2 | 1 | True | 0 | ROZPOCET
| VV |  | "STOKA GIc | [15 empty] | VV | 2 | 1 | True | 0 | ROZPOCET
| VV |  | "montáž potrubí PP DN400 | [15 empty] | VV | 2 | 1 | True | 0 | ROZPOCET
| VV |  | "výkop úsek stávající Š466a - Š465 | [15 empty] | VV | 2 | 1 | True | 0 | ROZPOCET
| VV |  | "rozměry: dl. 40,00m | [15 empty] | VV | 2 | 1 | True | 0 | ROZPOCET
| VV |  | 40,00 |  | 40 | [13 empty] | VV | 2 | 2 | True | 0 | ROZPOCET
| VV |  | "výkop úsek Š465 - Š464a | [15 empty] | VV | 2 | 1 | True | 0 | ROZPOCET
| VV |  | "rozměry: dl. 45,50m | [15 empty] | VV | 2 | 1 | True | 0 | ROZPOCET
| VV |  | 45,50 |  | 45.5 | [13 empty] | VV | 2 | 2 | True | 0 | ROZPOCET
| VV |  | "výkop úsek Š464a - Š463 | [15 empty] | VV | 2 | 1 | True | 0 | ROZPOCET
| VV |  | "rozměry: dl. 13,00m | [15 empty] | VV | 2 | 1 | True | 0 | ROZPOCET
| VV |  | 13,00 |  | 13 | [13 empty] | VV | 2 | 2 | True | 0 | ROZPOCET
| VV |  | "výkop úsek Š463 - Š462 | [15 empty] | VV | 2 | 1 | True | 0 | ROZPOCET
| VV |  | "rozměry: dl. 31,50m | [15 empty] | VV | 2 | 1 | True | 0 | ROZPOCET
| VV |  | 31,50 |  | 31.5 | [13 empty] | VV | 2 | 2 | True | 0 | ROZPOCET
| VV |  | "výkop úsek Š462 - Š461 | [15 empty] | VV | 2 | 1 | True | 0 | ROZPOCET
| VV |  | "rozměry: dl. 48,50m | [15 empty] | VV | 2 | 1 | True | 0 | ROZPOCET
| VV |  | 48,50 |  | 48.5 | [13 empty] | VV | 2 | 2 | True | 0 | ROZPOCET
| VV |  | "výkop úsek Š461 - Š442 | [15 empty] | VV | 2 | 1 | True | 0 | ROZPOCET
| VV |  | "rozměry: dl. 53,30m | [15 empty] | VV | 2 | 1 | True | 0 | ROZPOCET
| VV |  | 47,50+5,80 |  | 53.3 | [13 empty] | VV | 2 | 2 | True | 0 | ROZPOCET
| VV |  | "výkop úsek Š466a - Š465 | [15 empty] | VV | 2 | 1 | True | 0 | ROZPOCET
| VV |  | "2x trubní sek dl. 0,50m PP DN400 | [15 empty] | VV | 2 | 1 | True | 0 | ROZPOCET
| VV |  | 2*0,50 |  | 1 | [13 empty] | VV | 2 | 2 | True | 0 | ROZPOCET
| VV |  | "výkop úsek Š465 - Š464a | [15 empty] | VV | 2 | 1 | True | 0 | ROZPOCET
| VV |  | "2x trubní sek dl. 0,50m PP DN400 | [15 empty] | VV | 2 | 1 | True | 0 | ROZPOCET
| VV |  | 2*0,50 |  | 1 | [13 empty] | VV | 2 | 2 | True | 0 | ROZPOCET
| VV |  | "výkop úsek Š464a - Š463 | [15 empty] | VV | 2 | 1 | True | 0 | ROZPOCET
| VV |  | "1x trubní sek dl. 0,50m PP DN400 | [15 empty] | VV | 2 | 1 | True | 0 | ROZPOCET
| VV |  | 1*0,50 |  | 0.5 | [13 empty] | VV | 2 | 2 | True | 0 | ROZPOCET
| VV |  | "výkop úsek Š463 - Š462 | [15 empty] | VV | 2 | 1 | True | 0 | ROZPOCET
| VV |  | "2x trubní sek dl. 0,50m PP DN400 | [15 empty] | VV | 2 | 1 | True | 0 | ROZPOCET
| VV |  | 2*0,50 |  | 1 | [13 empty] | VV | 2 | 2 | True | 0 | ROZPOCET
| VV |  | "výkop úsek Š462 - Š461 | [15 empty] | VV | 2 | 1 | True | 0 | ROZPOCET
| VV |  | "3x trubní sek dl. 0,50m PP DN400 | [15 empty] | VV | 2 | 1 | True | 0 | ROZPOCET
| VV |  | 3*0,50 |  | 1.5 | [13 empty] | VV | 2 | 2 | True | 0 | ROZPOCET
| VV |  | "výkop úsek Š461 - Š442 | [15 empty] | VV | 2 | 1 | True | 0 | ROZPOCET
| VV |  | "3x trubní sek dl. 0,50m PP DN400 | [15 empty] | VV | 2 | 1 | True | 0 | ROZPOCET
| VV |  | 3*0,50 |  | 1.5 | [13 empty] | VV | 2 | 2 | True | 0 | ROZPOCET
| VV |  | "výkop úsek Š464a - Š463 | [15 empty] | VV | 2 | 1 | True | 0 | ROZPOCET
| VV |  | "1x trubní sek dl. 0,20m PP DN400 | [15 empty] | VV | 2 | 1 | True | 0 | ROZPOCET
| VV |  | 1*0,20 |  | 0.2 | [13 empty] | VV | 2 | 2 | True | 0 | ROZPOCET
| VV |  | Součet |  | 238.5 | [13 empty] | VV | 2 | 4 | True | 1 | ROZPOCET
27 | M | 28617270 | trubka kanalizační PP korugovaná DN 400x6000 mm SN 12 | m | 231.8 |  | 0 | CS ÚRS 2019 01 |  |  | základní | 0 | 0 | 0.00819 | 1.8984 | 0 | 0 | 8 | M | 2 |  |  |  | ROZPOCET | 0 | 0 | 0 | 0 | 0 | 1 | 0 | 4 | -780446501
| PP |  | trubka kanalizační PP korugovaná DN 400x6000 mm SN 12 | [15 empty] | PP | 2
| VV |  | "Rekonstrukce kanalizačních stok v ul. Táboritská, P. Velikého a Jateční, Kolín | [15 empty] | VV | 2 | 1 | True | 0 | ROZPOCET
| VV |  | "SO 01.01 ul. Táboritská | [15 empty] | VV | 2 | 1 | True | 0 | ROZPOCET
| VV |  | "STOKA GIc | [15 empty] | VV | 2 | 1 | True | 0 | ROZPOCET
| VV |  | "montáž potrubí PP DN400 | [15 empty] | VV | 2 | 1 | True | 0 | ROZPOCET
| VV |  | "výkop úsek stávající Š466a - Š465 | [15 empty] | VV | 2 | 1 | True | 0 | ROZPOCET
| VV |  | "rozměry: dl. 40,00m | [15 empty] | VV | 2 | 1 | True | 0 | ROZPOCET
| VV |  | 40,00 |  | 40 | [13 empty] | VV | 2 | 2 | True | 0 | ROZPOCET
| VV |  | "výkop úsek Š465 - Š464a | [15 empty] | VV | 2 | 1 | True | 0 | ROZPOCET
| VV |  | "rozměry: dl. 45,50m | [15 empty] | VV | 2 | 1 | True | 0 | ROZPOCET
| VV |  | 45,50 |  | 45.5 | [13 empty] | VV | 2 | 2 | True | 0 | ROZPOCET
| VV |  | "výkop úsek Š464a - Š463 | [15 empty] | VV | 2 | 1 | True | 0 | ROZPOCET
| VV |  | "rozměry: dl. 13,00m | [15 empty] | VV | 2 | 1 | True | 0 | ROZPOCET
| VV |  | 13,00 |  | 13 | [13 empty] | VV | 2 | 2 | True | 0 | ROZPOCET
| VV |  | "výkop úsek Š463 - Š462 | [15 empty] | VV | 2 | 1 | True | 0 | ROZPOCET
| VV |  | "rozměry: dl. 31,50m | [15 empty] | VV | 2 | 1 | True | 0 | ROZPOCET
| VV |  | 31,50 |  | 31.5 | [13 empty] | VV | 2 | 2 | True | 0 | ROZPOCET
| VV |  | "výkop úsek Š462 - Š461 | [15 empty] | VV | 2 | 1 | True | 0 | ROZPOCET
| VV |  | "rozměry: dl. 48,50m | [15 empty] | VV | 2 | 1 | True | 0 | ROZPOCET
| VV |  | 48,50 |  | 48.5 | [13 empty] | VV | 2 | 2 | True | 0 | ROZPOCET
| VV |  | "výkop úsek Š461 - Š442 | [15 empty] | VV | 2 | 1 | True | 0 | ROZPOCET
| VV |  | "rozměry: dl. 53,30m | [15 empty] | VV | 2 | 1 | True | 0 | ROZPOCET
| VV |  | 47,50+5,80 |  | 53.3 | [13 empty] | VV | 2 | 2 | True | 0 | ROZPOCET
| VV |  | Součet |  | 231.8 | [13 empty] | VV | 2 | 4 | True | 1 | ROZPOCET
28 | M | 28617030R | trubka kanalizační PP plnostěnná třívrstvá DN 400 mm SN 12 sek dl. 0,50m | kus | 13 |  | 0 | R-položka |  |  | základní | 0 | 0 | 0.0204 | 0.2652 | 0 | 0 | 8 | M | 2 |  |  |  | ROZPOCET | 0 | 0 | 0 | 0 | 0 | 1 | 0 | 4 | -1783958466
| PP |  | trubka kanalizační PP plnostěnná třívrstvá DN 400x1000 mm SN 12 | [15 empty] | PP | 2
| VV |  | "Rekonstrukce kanalizačních stok v ul. Táboritská, P. Velikého a Jateční, Kolín | [15 empty] | VV | 2 | 1 | True | 0 | ROZPOCET
| VV |  | "SO 01.01 ul. Táboritská | [15 empty] | VV | 2 | 1 | True | 0 | ROZPOCET
| VV |  | "STOKA GIc | [15 empty] | VV | 2 | 1 | True | 0 | ROZPOCET
| VV |  | "montáž potrubí PP DN400 | [15 empty] | VV | 2 | 1 | True | 0 | ROZPOCET
| VV |  | "výkop úsek Š466a - Š465 | [15 empty] | VV | 2 | 1 | True | 0 | ROZPOCET
| VV |  | "2x trubní sek dl. 0,50m PP DN400 | [15 empty] | VV | 2 | 1 | True | 0 | ROZPOCET
| VV |  | 2 |  | 2 | [13 empty] | VV | 2 | 2 | True | 0 | ROZPOCET
| VV |  | "výkop úsek Š465 - Š464a | [15 empty] | VV | 2 | 1 | True | 0 | ROZPOCET
| VV |  | "2x trubní sek dl. 0,50m PP DN400 | [15 empty] | VV | 2 | 1 | True | 0 | ROZPOCET
| VV |  | 2 |  | 2 | [13 empty] | VV | 2 | 2 | True | 0 | ROZPOCET
| VV |  | "výkop úsek Š464a - Š463 | [15 empty] | VV | 2 | 1 | True | 0 | ROZPOCET
| VV |  | "1x trubní sek dl. 0,50m PP DN400 | [15 empty] | VV | 2 | 1 | True | 0 | ROZPOCET
| VV |  | 1 |  | 1 | [13 empty] | VV | 2 | 2 | True | 0 | ROZPOCET
| VV |  | "výkop úsek Š463 - Š462 | [15 empty] | VV | 2 | 1 | True | 0 | ROZPOCET
| VV |  | "2x trubní sek dl. 0,50m PP DN400 | [15 empty] | VV | 2 | 1 | True | 0 | ROZPOCET
| VV |  | 2 |  | 2 | [13 empty] | VV | 2 | 2 | True | 0 | ROZPOCET
| VV |  | "výkop úsek Š462 - Š461 | [15 empty] | VV | 2 | 1 | True | 0 | ROZPOCET
| VV |  | "3x trubní sek dl. 0,50m PP DN400 | [15 empty] | VV | 2 | 1 | True | 0 | ROZPOCET
| VV |  | 3 |  | 3 | [13 empty] | VV | 2 | 2 | True | 0 | ROZPOCET
| VV |  | "výkop úsek Š461 - Š442 | [15 empty] | VV | 2 | 1 | True | 0 | ROZPOCET
| VV |  | "3x trubní sek dl. 0,50m PP DN400 | [15 empty] | VV | 2 | 1 | True | 0 | ROZPOCET
| VV |  | 3 |  | 3 | [13 empty] | VV | 2 | 2 | True | 0 | ROZPOCET
| VV |  | Součet |  | 13 | [13 empty] | VV | 2 | 4 | True | 1 | ROZPOCET
29 | M | 28617031R | trubka kanalizační PP plnostěnná třívrstvá DN 400 mm SN 12 sek dl. 0,20m | kus | 1 |  | 0 | R-položka |  |  | základní | 0 | 0 | 0.0204 | 0.0204 | 0 | 0 | 8 | M | 2 |  |  |  | ROZPOCET | 0 | 0 | 0 | 0 | 0 | 1 | 0 | 4 | 1862204599
| PP |  | trubka kanalizační PP plnostěnná třívrstvá DN 400x1000 mm SN 12 | [15 empty] | PP | 2
| VV |  | "Rekonstrukce kanalizačních stok v ul. Táboritská, P. Velikého a Jateční, Kolín | [15 empty] | VV | 2 | 1 | True | 0 | ROZPOCET
| VV |  | "SO 01.01 ul. Táboritská | [15 empty] | VV | 2 | 1 | True | 0 | ROZPOCET
| VV |  | "STOKA GIc | [15 empty] | VV | 2 | 1 | True | 0 | ROZPOCET
| VV |  | "montáž potrubí PP DN400 | [15 empty] | VV | 2 | 1 | True | 0 | ROZPOCET
| VV |  | "výkop úsek Š464a - Š463 | [15 empty] | VV | 2 | 1 | True | 0 | ROZPOCET
| VV |  | "1x trubní sek dl. 0,20m PP DN400 | [15 empty] | VV | 2 | 1 | True | 0 | ROZPOCET
| VV |  | 1 |  | 1 | [13 empty] | VV | 2 | 2 | True | 0 | ROZPOCET
| VV |  | Součet |  | 1 | [13 empty] | VV | 2 | 4 | True | 1 | ROZPOCET
30 | K | 877350310 | Montáž kolen na kanalizačním potrubí z PP trub hladkých plnostěnných DN 200 | kus | 23 |  | 0 | CS ÚRS 2019 01 |  |  | základní | 0.745 | 17.135 | 0 | 0 | 0 | 0 | 4 | K | 2 |  |  |  | ROZPOCET | 0 | 0 | 0 | 0 | 0 | 1 | 0 | 4 | -2006622724
| PP |  | Montáž tvarovek na kanalizačním plastovém potrubí z polypropylenu PP hladkého plnostěnného kolen DN 200 | [15 empty] | PP | 2
| PSC |  | Poznámka k souboru cen: 1. V cenách montáže tvarovek nejsou započteny náklady na dodání tvarovek. Tyto náklady se oceňují ve specifikaci. 2. V cenách montáže tvarovek jsou započteny náklady na dodání těsnicích kroužků, pokud tyto nejsou součástí dodávky tvarovek. | [15 empty] | PSC | 2
| VV |  | "Rekonstrukce kanalizačních stok v ul. Táboritská, P. Velikého a Jateční, Kolín | [15 empty] | VV | 2 | 1 | True | 0 | ROZPOCET
| VV |  | "SO 01.01 ul. Táboritská | [15 empty] | VV | 2 | 1 | True | 0 | ROZPOCET
| VV |  | "STOKA GIc | [15 empty] | VV | 2 | 1 | True | 0 | ROZPOCET
| VV |  | "montáž potrubí PP DN200 | [15 empty] | VV | 2 | 1 | True | 0 | ROZPOCET
| VV |  | "výkop kanalizační přípojky UVT12, UVT11, UVT10 | [15 empty] | VV | 2 | 1 | True | 0 | ROZPOCET
| VV |  | "3x koleno 30st PP DN200 | [15 empty] | VV | 2 | 1 | True | 0 | ROZPOCET
| VV |  | 1+1+1 |  | 3 | [13 empty] | VV | 2 | 2 | True | 0 | ROZPOCET
| VV |  | "výkop pro kanalizační přípojky UVT9, UVT8 | [15 empty] | VV | 2 | 1 | True | 0 | ROZPOCET
| VV |  | "2x koleno 30st PP DN200 | [15 empty] | VV | 2 | 1 | True | 0 | ROZPOCET
| VV |  | 1+1 |  | 2 | [13 empty] | VV | 2 | 2 | True | 0 | ROZPOCET
| VV |  | "výkop pro kanalizační přípojky UVT7 | [15 empty] | VV | 2 | 1 | True | 0 | ROZPOCET
| VV |  | "1x koleno 30st PP DN200 | [15 empty] | VV | 2 | 1 | True | 0 | ROZPOCET
| VV |  | 1 |  | 1 | [13 empty] | VV | 2 | 2 | True | 0 | ROZPOCET
| VV |  | "výkop pro kanalizační přípojky UVT6 | [15 empty] | VV | 2 | 1 | True | 0 | ROZPOCET
| VV |  | "1x koleno 30st PP DN200 | [15 empty] | VV | 2 | 1 | True | 0 | ROZPOCET
| VV |  | 1 |  | 1 | [13 empty] | VV | 2 | 2 | True | 0 | ROZPOCET
| VV |  | "výkop pro kanalizační přípojky UVT5, UVT4, UVT3 | [15 empty] | VV | 2 | 1 | True | 0 | ROZPOCET
| VV |  | "3x koleno 30st PP DN200 | [15 empty] | VV | 2 | 1 | True | 0 | ROZPOCET
| VV |  | 1+1+1 |  | 3 | [13 empty] | VV | 2 | 2 | True | 0 | ROZPOCET
| VV |  | "výkop pro kanalizační přípojky UVT2, UVT1 | [15 empty] | VV | 2 | 1 | True | 0 | ROZPOCET
| VV |  | "2x koleno 30st PP DN200 | [15 empty] | VV | 2 | 1 | True | 0 | ROZPOCET
| VV |  | 1+1 |  | 2 | [13 empty] | VV | 2 | 2 | True | 0 | ROZPOCET
| VV |  | "výkop kanalizační přípojky UVT10 | [15 empty] | VV | 2 | 1 | True | 0 | ROZPOCET
| VV |  | "2x koleno 45st PP DN200 | [15 empty] | VV | 2 | 1 | True | 0 | ROZPOCET
| VV |  | 2 |  | 2 | [13 empty] | VV | 2 | 2 | True | 0 | ROZPOCET
| VV |  | "výkop pro kanalizační přípojky UVT8 | [15 empty] | VV | 2 | 1 | True | 0 | ROZPOCET
| VV |  | "2x koleno 45st PP DN200 | [15 empty] | VV | 2 | 1 | True | 0 | ROZPOCET
| VV |  | 2 |  | 2 | [13 empty] | VV | 2 | 2 | True | 0 | ROZPOCET
| VV |  | "výkop pro kanalizační přípojky UVT6 | [15 empty] | VV | 2 | 1 | True | 0 | ROZPOCET
| VV |  | "2x koleno 45st PP DN200 | [15 empty] | VV | 2 | 1 | True | 0 | ROZPOCET
| VV |  | 2 |  | 2 | [13 empty] | VV | 2 | 2 | True | 0 | ROZPOCET
| VV |  | "výkop pro kanalizační přípojky UVT4, UVT3 | [15 empty] | VV | 2 | 1 | True | 0 | ROZPOCET
| VV |  | "3x koleno 45st PP DN200 | [15 empty] | VV | 2 | 1 | True | 0 | ROZPOCET
| VV |  | 2+1 |  | 3 | [13 empty] | VV | 2 | 2 | True | 0 | ROZPOCET
| VV |  | "výkop pro kanalizační přípojky UVT2, UVT1 | [15 empty] | VV | 2 | 1 | True | 0 | ROZPOCET
| VV |  | "2x koleno 45st PP DN200 | [15 empty] | VV | 2 | 1 | True | 0 | ROZPOCET
| VV |  | 1+1 |  | 2 | [13 empty] | VV | 2 | 2 | True | 0 | ROZPOCET
| VV |  | Součet |  | 23 | [13 empty] | VV | 2 | 4 | True | 1 | ROZPOCET
31 | M | 28617173 | koleno kanalizační PP SN 16 30 ° DN 200 | kus | 12 |  | 0 | CS ÚRS 2019 01 |  |  | základní | 0 | 0 | 0.0012 | 0.0144 | 0 | 0 | 8 | M | 2 |  |  |  | ROZPOCET | 0 | 0 | 0 | 0 | 0 | 1 | 0 | 4 | -1280584683
| PP |  | koleno kanalizační PP SN 16 30 ° DN 200 | [15 empty] | PP | 2
| VV |  | "Rekonstrukce kanalizačních stok v ul. Táboritská, P. Velikého a Jateční, Kolín | [15 empty] | VV | 2 | 1 | True | 0 | ROZPOCET
| VV |  | "SO 01.01 ul. Táboritská | [15 empty] | VV | 2 | 1 | True | 0 | ROZPOCET
| VV |  | "STOKA GIc | [15 empty] | VV | 2 | 1 | True | 0 | ROZPOCET
| VV |  | "montáž potrubí PP DN200 | [15 empty] | VV | 2 | 1 | True | 0 | ROZPOCET
| VV |  | "výkop kanalizační přípojky UVT12, UVT11, UVT10 | [15 empty] | VV | 2 | 1 | True | 0 | ROZPOCET
| VV |  | "3x koleno 30st PP DN200 | [15 empty] | VV | 2 | 1 | True | 0 | ROZPOCET
| VV |  | 1+1+1 |  | 3 | [13 empty] | VV | 2 | 2 | True | 0 | ROZPOCET
| VV |  | "výkop pro kanalizační přípojky UVT9, UVT8 | [15 empty] | VV | 2 | 1 | True | 0 | ROZPOCET
| VV |  | "2x koleno 30st PP DN200 | [15 empty] | VV | 2 | 1 | True | 0 | ROZPOCET
| VV |  | 1+1 |  | 2 | [13 empty] | VV | 2 | 2 | True | 0 | ROZPOCET
| VV |  | "výkop pro kanalizační přípojky UVT7 | [15 empty] | VV | 2 | 1 | True | 0 | ROZPOCET
| VV |  | "1x koleno 30st PP DN200 | [15 empty] | VV | 2 | 1 | True | 0 | ROZPOCET
| VV |  | 1 |  | 1 | [13 empty] | VV | 2 | 2 | True | 0 | ROZPOCET
| VV |  | "výkop pro kanalizační přípojky UVT6 | [15 empty] | VV | 2 | 1 | True | 0 | ROZPOCET
| VV |  | "1x koleno 30st PP DN200 | [15 empty] | VV | 2 | 1 | True | 0 | ROZPOCET
| VV |  | 1 |  | 1 | [13 empty] | VV | 2 | 2 | True | 0 | ROZPOCET
| VV |  | "výkop pro kanalizační přípojky UVT5, UVT4, UVT3 | [15 empty] | VV | 2 | 1 | True | 0 | ROZPOCET
| VV |  | "3x koleno 30st PP DN200 | [15 empty] | VV | 2 | 1 | True | 0 | ROZPOCET
| VV |  | 1+1+1 |  | 3 | [13 empty] | VV | 2 | 2 | True | 0 | ROZPOCET
| VV |  | "výkop pro kanalizační přípojky UVT2, UVT1 | [15 empty] | VV | 2 | 1 | True | 0 | ROZPOCET
| VV |  | "2x koleno 30st PP DN200 | [15 empty] | VV | 2 | 1 | True | 0 | ROZPOCET
| VV |  | 1+1 |  | 2 | [13 empty] | VV | 2 | 2 | True | 0 | ROZPOCET
| VV |  | Součet |  | 12 | [13 empty] | VV | 2 | 4 | True | 1 | ROZPOCET
32 | M | 28617183 | koleno kanalizační PP SN 16 45 ° DN 200 | kus | 11 |  | 0 | CS ÚRS 2019 01 |  |  | základní | 0 | 0 | 0.0012 | 0.0132 | 0 | 0 | 8 | M | 2 |  |  |  | ROZPOCET | 0 | 0 | 0 | 0 | 0 | 1 | 0 | 4 | -2023593932
| PP |  | koleno kanalizační PP SN 16 45 ° DN 200 | [15 empty] | PP | 2
| VV |  | "Rekonstrukce kanalizačních stok v ul. Táboritská, P. Velikého a Jateční, Kolín | [15 empty] | VV | 2 | 1 | True | 0 | ROZPOCET
| VV |  | "SO 01.01 ul. Táboritská | [15 empty] | VV | 2 | 1 | True | 0 | ROZPOCET
| VV |  | "STOKA GIc | [15 empty] | VV | 2 | 1 | True | 0 | ROZPOCET
| VV |  | "montáž potrubí PP DN200 | [15 empty] | VV | 2 | 1 | True | 0 | ROZPOCET
| VV |  | "výkop kanalizační přípojky UVT10 | [15 empty] | VV | 2 | 1 | True | 0 | ROZPOCET
| VV |  | "2x koleno 45st PP DN200 | [15 empty] | VV | 2 | 1 | True | 0 | ROZPOCET
| VV |  | 2 |  | 2 | [13 empty] | VV | 2 | 2 | True | 0 | ROZPOCET
| VV |  | "výkop pro kanalizační přípojky UVT8 | [15 empty] | VV | 2 | 1 | True | 0 | ROZPOCET
| VV |  | "2x koleno 45st PP DN200 | [15 empty] | VV | 2 | 1 | True | 0 | ROZPOCET
| VV |  | 2 |  | 2 | [13 empty] | VV | 2 | 2 | True | 0 | ROZPOCET
| VV |  | "výkop pro kanalizační přípojky UVT6 | [15 empty] | VV | 2 | 1 | True | 0 | ROZPOCET
| VV |  | "2x koleno 45st PP DN200 | [15 empty] | VV | 2 | 1 | True | 0 | ROZPOCET
| VV |  | 2 |  | 2 | [13 empty] | VV | 2 | 2 | True | 0 | ROZPOCET
| VV |  | "výkop pro kanalizační přípojky UVT4, UVT3 | [15 empty] | VV | 2 | 1 | True | 0 | ROZPOCET
| VV |  | "3x koleno 45st PP DN200 | [15 empty] | VV | 2 | 1 | True | 0 | ROZPOCET
| VV |  | 2+1 |  | 3 | [13 empty] | VV | 2 | 2 | True | 0 | ROZPOCET
| VV |  | "výkop pro kanalizační přípojky UVT2, UVT1 | [15 empty] | VV | 2 | 1 | True | 0 | ROZPOCET
| VV |  | "2x koleno 45st PP DN200 | [15 empty] | VV | 2 | 1 | True | 0 | ROZPOCET
| VV |  | 1+1 |  | 2 | [13 empty] | VV | 2 | 2 | True | 0 | ROZPOCET
| VV |  | Součet |  | 11 | [13 empty] | VV | 2 | 4 | True | 1 | ROZPOCET
33 | K | 877390320 | Montáž odboček na kanalizačním potrubí z PP trub hladkých plnostěnných DN 400 | kus | 13 |  | 0 | CS ÚRS 2019 01 |  |  | základní | 2.179 | 28.327 | 0 | 0 | 0 | 0 | 4 | K | 2 |  |  |  | ROZPOCET | 0 | 0 | 0 | 0 | 0 | 1 | 0 | 4 | 1560159938
| PP |  | Montáž tvarovek na kanalizačním plastovém potrubí z polypropylenu PP hladkého plnostěnného odboček DN 400 | [15 empty] | PP | 2
| PSC |  | Poznámka k souboru cen: 1. V cenách montáže tvarovek nejsou započteny náklady na dodání tvarovek. Tyto náklady se oceňují ve specifikaci. 2. V cenách montáže tvarovek jsou započteny náklady na dodání těsnicích kroužků, pokud tyto nejsou součástí dodávky tvarovek. | [15 empty] | PSC | 2
| VV |  | "Rekonstrukce kanalizačních stok v ul. Táboritská, P. Velikého a Jateční, Kolín | [15 empty] | VV | 2 | 1 | True | 0 | ROZPOCET
| VV |  | "SO 01.01 ul. Táboritská | [15 empty] | VV | 2 | 1 | True | 0 | ROZPOCET
| VV |  | "STOKA GIc | [15 empty] | VV | 2 | 1 | True | 0 | ROZPOCET
| VV |  | "montáž potrubí PP DN400 | [15 empty] | VV | 2 | 1 | True | 0 | ROZPOCET
| VV |  | "výkop úsek stávající Š466a - Š465 | [15 empty] | VV | 2 | 1 | True | 0 | ROZPOCET
| VV |  | "1x osazení odbočky T-kus redukovaný DN400/DN200 | [15 empty] | VV | 2 | 1 | True | 0 | ROZPOCET
| VV |  | 1 |  | 1 | [13 empty] | VV | 2 | 2 | True | 0 | ROZPOCET
| VV |  | "výkop úsek Š465 - Š464a | [15 empty] | VV | 2 | 1 | True | 0 | ROZPOCET
| VV |  | "1x osazení odbočky T-kus redukovaný DN400/DN200 | [15 empty] | VV | 2 | 1 | True | 0 | ROZPOCET
| VV |  | 1 |  | 1 | [13 empty] | VV | 2 | 2 | True | 0 | ROZPOCET
| VV |  | "výkop úsek Š463 - Š462 | [15 empty] | VV | 2 | 1 | True | 0 | ROZPOCET
| VV |  | "1x osazení odbočky T-kus redukovaný DN400/DN200 | [15 empty] | VV | 2 | 1 | True | 0 | ROZPOCET
| VV |  | 1 |  | 1 | [13 empty] | VV | 2 | 2 | True | 0 | ROZPOCET
| VV |  | "domovní přípojky | [15 empty] | VV | 2 | 1 | True | 0 | ROZPOCET
| VV |  | "6x osazení odbočky T-kus redukovaný DN400/DN200 | [15 empty] | VV | 2 | 1 | True | 0 | ROZPOCET
| VV |  | 6 |  | 6 | [13 empty] | VV | 2 | 2 | True | 0 | ROZPOCET
| VV |  | "výkop úsek Š462 - Š461 | [15 empty] | VV | 2 | 1 | True | 0 | ROZPOCET
| VV |  | "2x osazení odbočky T-kus redukovaný DN400/DN200, 45st | [15 empty] | VV | 2 | 1 | True | 0 | ROZPOCET
| VV |  | 2 |  | 2 | [13 empty] | VV | 2 | 2 | True | 0 | ROZPOCET
| VV |  | "výkop úsek Š461 - Š442 | [15 empty] | VV | 2 | 1 | True | 0 | ROZPOCET
| VV |  | "2x osazení odbočky T-kus redukovaný DN400/DN200, 45st | [15 empty] | VV | 2 | 1 | True | 0 | ROZPOCET
| VV |  | 2 |  | 2 | [13 empty] | VV | 2 | 2 | True | 0 | ROZPOCET
| VV |  | Součet |  | 13 | [13 empty] | VV | 2 | 4 | True | 1 | ROZPOCET
34 | M | 28611447 | odbočka kanalizační plastová s hrdlem PP 400/200/87° | kus | 9 |  | 0 | CS ÚRS 2019 01 |  |  | základní | 0 | 0 | 0.0154 | 0.1386 | 0 | 0 | 8 | M | 2 |  |  |  | ROZPOCET | 0 | 0 | 0 | 0 | 0 | 1 | 0 | 4 | 180406756
| PP |  | odbočka kanalizační plastová s hrdlem PP 400/200/87° | [15 empty] | PP | 2
| VV |  | "Rekonstrukce kanalizačních stok v ul. Táboritská, P. Velikého a Jateční, Kolín | [15 empty] | VV | 2 | 1 | True | 0 | ROZPOCET
| VV |  | "SO 01.01 ul. Táboritská | [15 empty] | VV | 2 | 1 | True | 0 | ROZPOCET
| VV |  | "STOKA GIc | [15 empty] | VV | 2 | 1 | True | 0 | ROZPOCET
| VV |  | "montáž potrubí PP DN400 | [15 empty] | VV | 2 | 1 | True | 0 | ROZPOCET
| VV |  | "výkop úsek stávající Š466a - Š465 | [15 empty] | VV | 2 | 1 | True | 0 | ROZPOCET
| VV |  | "1x osazení odbočky T-kus redukovaný DN400/DN200 | [15 empty] | VV | 2 | 1 | True | 0 | ROZPOCET
| VV |  | 1 |  | 1 | [13 empty] | VV | 2 | 2 | True | 0 | ROZPOCET
| VV |  | "výkop úsek Š465 - Š464a | [15 empty] | VV | 2 | 1 | True | 0 | ROZPOCET
| VV |  | "1x osazení odbočky T-kus redukovaný DN400/DN200 | [15 empty] | VV | 2 | 1 | True | 0 | ROZPOCET
| VV |  | 1 |  | 1 | [13 empty] | VV | 2 | 2 | True | 0 | ROZPOCET
| VV |  | "výkop úsek Š463 - Š462 | [15 empty] | VV | 2 | 1 | True | 0 | ROZPOCET
| VV |  | "1x osazení odbočky T-kus redukovaný DN400/DN200 | [15 empty] | VV | 2 | 1 | True | 0 | ROZPOCET
| VV |  | 1 |  | 1 | [13 empty] | VV | 2 | 2 | True | 0 | ROZPOCET
| VV |  | "domovní přípojky | [15 empty] | VV | 2 | 1 | True | 0 | ROZPOCET
| VV |  | "6x osazení odbočky T-kus redukovaný DN400/DN200 | [15 empty] | VV | 2 | 1 | True | 0 | ROZPOCET
| VV |  | 6 |  | 6 | [13 empty] | VV | 2 | 2 | True | 0 | ROZPOCET
| VV |  | Součet |  | 9 | [13 empty] | VV | 2 | 4 | True | 1 | ROZPOCET
35 | M | 28617220 | odbočka kanalizační PP SN 16 45° DN 400/DN200 | kus | 4 |  | 0 | CS ÚRS 2019 01 |  |  | základní | 0 | 0 | 0.0171 | 0.0684 | 0 | 0 | 8 | M | 2 |  |  |  | ROZPOCET | 0 | 0 | 0 | 0 | 0 | 1 | 0 | 4 | -2082330114
| PP |  | odbočka kanalizační PP SN 16 45° DN 400/DN200 | [15 empty] | PP | 2
| VV |  | "Rekonstrukce kanalizačních stok v ul. Táboritská, P. Velikého a Jateční, Kolín | [15 empty] | VV | 2 | 1 | True | 0 | ROZPOCET
| VV |  | "SO 01.01 ul. Táboritská | [15 empty] | VV | 2 | 1 | True | 0 | ROZPOCET
| VV |  | "STOKA GIc | [15 empty] | VV | 2 | 1 | True | 0 | ROZPOCET
| VV |  | "montáž potrubí PP DN400 | [15 empty] | VV | 2 | 1 | True | 0 | ROZPOCET
| VV |  | "výkop úsek Š462 - Š461 | [15 empty] | VV | 2 | 1 | True | 0 | ROZPOCET
| VV |  | "2x osazení odbočky T-kus redukovaný DN400/DN200, 45st | [15 empty] | VV | 2 | 1 | True | 0 | ROZPOCET
| VV |  | 2 |  | 2 | [13 empty] | VV | 2 | 2 | True | 0 | ROZPOCET
| VV |  | "výkop úsek Š461 - Š442 | [15 empty] | VV | 2 | 1 | True | 0 | ROZPOCET
| VV |  | "2x osazení odbočky T-kus redukovaný DN400/DN200, 45st | [15 empty] | VV | 2 | 1 | True | 0 | ROZPOCET
| VV |  | 2 |  | 2 | [13 empty] | VV | 2 | 2 | True | 0 | ROZPOCET
| VV |  | Součet |  | 4 | [13 empty] | VV | 2 | 4 | True | 1 | ROZPOCET
36 | K | 890231851 | Bourání šachet z prostého betonu strojně obestavěného prostoru do 3 m3 | m3 | 12.612 |  | 0 | CS ÚRS 2019 01 |  |  | základní | 1.5 | 18.918 | 0 | 0 | 0.55 | 6.9366 | 4 | K | 2 |  |  |  | ROZPOCET | 0 | 0 | 0 | 0 | 0 | 1 | 0 | 4 | 1871540129
| PP |  | Bourání šachet strojně velikosti obestavěného prostoru přes 1,5 do 3 m3 z prostého betonu | [15 empty] | PP | 2
| PSC |  | Poznámka k souboru cen: 1. Ceny jsou určeny pro vodovodní a kanalizačné šachty. 2. Šachty velikosti nad 5 m3 obestavěného prostoru se oceňují cenami katalogu 801-3 Budov a haly - bourání konstrukcí. | [15 empty] | PSC | 2
| VV |  | "Rekonstrukce kanalizačních stok v ul. Táboritská, P. Velikého a Jateční, Kolín | [15 empty] | VV | 2 | 1 | True | 0 | ROZPOCET
| VV |  | "SO 01.01 ul. Táboritská | [15 empty] | VV | 2 | 1 | True | 0 | ROZPOCET
| VV |  | "STOKA GIc | [15 empty] | VV | 2 | 1 | True | 0 | ROZPOCET
| VV |  | "bourání stávajících šachet | [15 empty] | VV | 2 | 1 | True | 0 | ROZPOCET
| VV |  | "bourání stávající šachta Š465 | [15 empty] | VV | 2 | 1 | True | 0 | ROZPOCET
| VV |  | 3,1415*0,50*0,50*2,58 |  | 2.026 | [13 empty] | VV | 2 | 2 | True | 0 | ROZPOCET
| VV |  | "bourání stávající šachta Š464a | [15 empty] | VV | 2 | 1 | True | 0 | ROZPOCET
| VV |  | 3,1415*0,50*0,50*2,65 |  | 2.081 | [13 empty] | VV | 2 | 2 | True | 0 | ROZPOCET
| VV |  | "bourání stávající šachta Š464 | [15 empty] | VV | 2 | 1 | True | 0 | ROZPOCET
| VV |  | 3,1415*0,50*0,50*2,73 |  | 2.144 | [13 empty] | VV | 2 | 2 | True | 0 | ROZPOCET
| VV |  | "bourání stávající šachta Š463 | [15 empty] | VV | 2 | 1 | True | 0 | ROZPOCET
| VV |  | 3,1415*0,50*0,50*2,76 |  | 2.168 | [13 empty] | VV | 2 | 2 | True | 0 | ROZPOCET
| VV |  | "bourání stávající šachta Š462 | [15 empty] | VV | 2 | 1 | True | 0 | ROZPOCET
| VV |  | 3,1415*0,50*0,50*2,57 |  | 2.018 | [13 empty] | VV | 2 | 2 | True | 0 | ROZPOCET
| VV |  | "bourání stávající šachta Š442 | [15 empty] | VV | 2 | 1 | True | 0 | ROZPOCET
| VV |  | 3,1415*0,50*0,50*2,77 |  | 2.175 | [13 empty] | VV | 2 | 2 | True | 0 | ROZPOCET
| VV |  | Součet |  | 12.612 | [13 empty] | VV | 2 | 4 | True | 1 | ROZPOCET
37 | K | 892351111 | Tlaková zkouška vodou potrubí DN 150 nebo 200 | m | 45.5 |  | 0 | CS ÚRS 2019 01 |  |  | základní | 0.055 | 2.5025 | 0 | 0 | 0 | 0 | 4 | K | 2 |  |  |  | ROZPOCET | 0 | 0 | 0 | 0 | 0 | 1 | 0 | 4 | 1709119648
| PP |  | Tlakové zkoušky vodou na potrubí DN 150 nebo 200 | [15 empty] | PP | 2
| VV |  | "Rekonstrukce kanalizačních stok v ul. Táboritská, P. Velikého a Jateční, Kolín | [15 empty] | VV | 2 | 1 | True | 0 | ROZPOCET
| VV |  | "SO 01.01 ul. Táboritská | [15 empty] | VV | 2 | 1 | True | 0 | ROZPOCET
| VV |  | "STOKA GIc | [15 empty] | VV | 2 | 1 | True | 0 | ROZPOCET
| VV |  | "montáž potrubí PP DN200 | [15 empty] | VV | 2 | 1 | True | 0 | ROZPOCET
| VV |  | "výkop kanalizační přípojky UVT12, UVT11 | [15 empty] | VV | 2 | 1 | True | 0 | ROZPOCET
| VV |  | "rozměry: dl. 6,00m | [15 empty] | VV | 2 | 1 | True | 0 | ROZPOCET
| VV |  | 5,50+0,50 |  | 6 | [13 empty] | VV | 2 | 2 | True | 0 | ROZPOCET
| VV |  | "výkop pro vodovodní přípojky UVT9 | [15 empty] | VV | 2 | 1 | True | 0 | ROZPOCET
| VV |  | "rozměry: dl. 5,50m | [15 empty] | VV | 2 | 1 | True | 0 | ROZPOCET
| VV |  | 5,50 |  | 5.5 | [13 empty] | VV | 2 | 2 | True | 0 | ROZPOCET
| VV |  | "výkop pro vodovodní přípojky UVT7 | [15 empty] | VV | 2 | 1 | True | 0 | ROZPOCET
| VV |  | "rozměry: dl. 5,50m | [15 empty] | VV | 2 | 1 | True | 0 | ROZPOCET
| VV |  | 5,50 |  | 5.5 | [13 empty] | VV | 2 | 2 | True | 0 | ROZPOCET
| VV |  | "výkop pro vodovodní přípojky UVT5 | [15 empty] | VV | 2 | 1 | True | 0 | ROZPOCET
| VV |  | "rozměry: dl. 5,50m | [15 empty] | VV | 2 | 1 | True | 0 | ROZPOCET
| VV |  | 5,50 |  | 5.5 | [13 empty] | VV | 2 | 2 | True | 0 | ROZPOCET
| VV |  | "výkop pro vodovodní přípojky UVT4 | [15 empty] | VV | 2 | 1 | True | 0 | ROZPOCET
| VV |  | "rozměry: dl. 5,50m | [15 empty] | VV | 2 | 1 | True | 0 | ROZPOCET
| VV |  | 5,50 |  | 5.5 | [13 empty] | VV | 2 | 2 | True | 0 | ROZPOCET
| VV |  | "výkop pro vodovodní přípojky UVT2, UVT1 | [15 empty] | VV | 2 | 1 | True | 0 | ROZPOCET
| VV |  | "rozměry: dl. 4,00m | [15 empty] | VV | 2 | 1 | True | 0 | ROZPOCET
| VV |  | 2,00+2,00 |  | 4 | [13 empty] | VV | 2 | 2 | True | 0 | ROZPOCET
| VV |  | "výkop kanalizační přípojky UVT12, UVT11, UVT10 | [15 empty] | VV | 2 | 1 | True | 0 | ROZPOCET
| VV |  | "6x trubní sek dl. 0,50m PP DN200 | [15 empty] | VV | 2 | 1 | True | 0 | ROZPOCET
| VV |  | (1+1+4)*0,50 |  | 3 | [13 empty] | VV | 2 | 2 | True | 0 | ROZPOCET
| VV |  | "výkop kanalizační přípojky UVT9, UVT8 | [15 empty] | VV | 2 | 1 | True | 0 | ROZPOCET
| VV |  | "5x trubní sek dl. 0,50m PP DN200 | [15 empty] | VV | 2 | 1 | True | 0 | ROZPOCET
| VV |  | (1+4)*0,50 |  | 2.5 | [13 empty] | VV | 2 | 2 | True | 0 | ROZPOCET
| VV |  | "výkop kanalizační přípojky UVT7 | [15 empty] | VV | 2 | 1 | True | 0 | ROZPOCET
| VV |  | "1x trubní sek dl. 0,50m PP DN200 | [15 empty] | VV | 2 | 1 | True | 0 | ROZPOCET
| VV |  | (1)*0,50 |  | 0.5 | [13 empty] | VV | 2 | 2 | True | 0 | ROZPOCET
| VV |  | "výkop kanalizační přípojky UVT6 | [15 empty] | VV | 2 | 1 | True | 0 | ROZPOCET
| VV |  | "4x trubní sek dl. 0,50m PP DN200 | [15 empty] | VV | 2 | 1 | True | 0 | ROZPOCET
| VV |  | (4)*0,50 |  | 2 | [13 empty] | VV | 2 | 2 | True | 0 | ROZPOCET
| VV |  | "výkop kanalizační přípojky UVT5, UVT4, UVT3 | [15 empty] | VV | 2 | 1 | True | 0 | ROZPOCET
| VV |  | "7x trubní sek dl. 0,50m PP DN200 | [15 empty] | VV | 2 | 1 | True | 0 | ROZPOCET
| VV |  | (2+1+4)*0,50 |  | 3.5 | [13 empty] | VV | 2 | 2 | True | 0 | ROZPOCET
| VV |  | "výkop kanalizační přípojky UVT2, UVT1 | [15 empty] | VV | 2 | 1 | True | 0 | ROZPOCET
| VV |  | "4x trubní sek dl. 0,50m PP DN200 | [15 empty] | VV | 2 | 1 | True | 0 | ROZPOCET
| VV |  | (2+2)*0,50 |  | 2 | [13 empty] | VV | 2 | 2 | True | 0 | ROZPOCET
| VV |  | Součet |  | 45.5 | [13 empty] | VV | 2 | 4 | True | 1 | ROZPOCET
38 | K | 892372111 | Zabezpečení konců potrubí DN do 300 při tlakových zkouškách vodou | kus | 24 |  | 0 | CS ÚRS 2019 01 |  |  | základní | 10.3 | 247.2 | 0.46009 | 11.0422 | 0 | 0 | 4 | K | 2 |  |  |  | ROZPOCET | 0 | 0 | 0 | 0 | 0 | 1 | 0 | 4 | -1026083974
| PP |  | Tlakové zkoušky vodou zabezpečení konců potrubí při tlakových zkouškách DN do 300 | [15 empty] | PP | 2
| VV |  | "Rekonstrukce kanalizačních stok v ul. Táboritská, P. Velikého a Jateční, Kolín | [15 empty] | VV | 2 | 1 | True | 0 | ROZPOCET
| VV |  | "SO 01.01 ul. Táboritská | [15 empty] | VV | 2 | 1 | True | 0 | ROZPOCET
| VV |  | "STOKA GIc | [15 empty] | VV | 2 | 1 | True | 0 | ROZPOCET
| VV |  | "výkop kanalizační přípojky UVT12, UVT11, UVT10 | [15 empty] | VV | 2 | 1 | True | 0 | ROZPOCET
| VV |  | "montáž potrubí PP DN200 | [15 empty] | VV | 2 | 1 | True | 0 | ROZPOCET
| VV |  | "rozměry: dl. 6,00m | [15 empty] | VV | 2 | 1 | True | 0 | ROZPOCET
| VV |  | 3*(1+1) |  | 6 | [13 empty] | VV | 2 | 2 | True | 0 | ROZPOCET
| VV |  | "výkop kanalizační přípojky UVT9, UVT8 | [15 empty] | VV | 2 | 1 | True | 0 | ROZPOCET
| VV |  | "montáž potrubí PP DN200 | [15 empty] | VV | 2 | 1 | True | 0 | ROZPOCET
| VV |  | "rozměry: dl. 5,50m | [15 empty] | VV | 2 | 1 | True | 0 | ROZPOCET
| VV |  | 2*(1+1) |  | 4 | [13 empty] | VV | 2 | 2 | True | 0 | ROZPOCET
| VV |  | "výkop kanalizační přípojky UVT7 | [15 empty] | VV | 2 | 1 | True | 0 | ROZPOCET
| VV |  | "montáž potrubí PP DN200 | [15 empty] | VV | 2 | 1 | True | 0 | ROZPOCET
| VV |  | "rozměry: dl. 5,50m | [15 empty] | VV | 2 | 1 | True | 0 | ROZPOCET
| VV |  | 1+1 |  | 2 | [13 empty] | VV | 2 | 2 | True | 0 | ROZPOCET
| VV |  | "výkop kanalizační přípojky UVT6 | [15 empty] | VV | 2 | 1 | True | 0 | ROZPOCET
| VV |  | "montáž potrubí PP DN200 | [15 empty] | VV | 2 | 1 | True | 0 | ROZPOCET
| VV |  | "rozměry: dl. 5,50m | [15 empty] | VV | 2 | 1 | True | 0 | ROZPOCET
| VV |  | 1+1 |  | 2 | [13 empty] | VV | 2 | 2 | True | 0 | ROZPOCET
| VV |  | "výkop kanalizační přípojky UVT5, UVT4, UVT3 | [15 empty] | VV | 2 | 1 | True | 0 | ROZPOCET
| VV |  | "montáž potrubí PP DN200 | [15 empty] | VV | 2 | 1 | True | 0 | ROZPOCET
| VV |  | "rozměry: dl. 5,50m | [15 empty] | VV | 2 | 1 | True | 0 | ROZPOCET
| VV |  | 3*(1+1) |  | 6 | [13 empty] | VV | 2 | 2 | True | 0 | ROZPOCET
| VV |  | "výkop kanalizační přípojky UVT2, UVT1 | [15 empty] | VV | 2 | 1 | True | 0 | ROZPOCET
| VV |  | "montáž potrubí PP DN200 | [15 empty] | VV | 2 | 1 | True | 0 | ROZPOCET
| VV |  | "rozměry: dl. 4,00m | [15 empty] | VV | 2 | 1 | True | 0 | ROZPOCET
| VV |  | 2*(1+1) |  | 4 | [13 empty] | VV | 2 | 2 | True | 0 | ROZPOCET
| VV |  | Součet |  | 24 | [13 empty] | VV | 2 | 4 | True | 1 | ROZPOCET
39 | K | 892421111 | Tlaková zkouška vodou potrubí DN 400 nebo 500 | m | 238.5 |  | 0 | CS ÚRS 2019 01 |  |  | základní | 0.099 | 23.6115 | 0 | 0 | 0 | 0 | 4 | K | 2 |  |  |  | ROZPOCET | 0 | 0 | 0 | 0 | 0 | 1 | 0 | 4 | 30395843
| PP |  | Tlakové zkoušky vodou na potrubí DN 400 nebo 500 | [15 empty] | PP | 2
| VV |  | "Rekonstrukce kanalizačních stok v ul. Táboritská, P. Velikého a Jateční, Kolín | [15 empty] | VV | 2 | 1 | True | 0 | ROZPOCET
| VV |  | "SO 01.01 ul. Táboritská | [15 empty] | VV | 2 | 1 | True | 0 | ROZPOCET
| VV |  | "STOKA GIc | [15 empty] | VV | 2 | 1 | True | 0 | ROZPOCET
| VV |  | "výkop úsek stávající Š466a - Š465 | [15 empty] | VV | 2 | 1 | True | 0 | ROZPOCET
| VV |  | "montáž potrubí PP DN400 | [15 empty] | VV | 2 | 1 | True | 0 | ROZPOCET
| VV |  | "rozměry: dl. 40,00m | [15 empty] | VV | 2 | 1 | True | 0 | ROZPOCET
| VV |  | 40,00 |  | 40 | [13 empty] | VV | 2 | 2 | True | 0 | ROZPOCET
| VV |  | "výkop úsek Š465 - Š464a | [15 empty] | VV | 2 | 1 | True | 0 | ROZPOCET
| VV |  | "montáž potrubí PP DN400 | [15 empty] | VV | 2 | 1 | True | 0 | ROZPOCET
| VV |  | "rozměry: dl. 45,50m | [15 empty] | VV | 2 | 1 | True | 0 | ROZPOCET
| VV |  | 45,50 |  | 45.5 | [13 empty] | VV | 2 | 2 | True | 0 | ROZPOCET
| VV |  | "výkop úsek Š464a - Š463 | [15 empty] | VV | 2 | 1 | True | 0 | ROZPOCET
| VV |  | "montáž potrubí PP DN400 | [15 empty] | VV | 2 | 1 | True | 0 | ROZPOCET
| VV |  | "rozměry: dl. 13,00m | [15 empty] | VV | 2 | 1 | True | 0 | ROZPOCET
| VV |  | 13,00 |  | 13 | [13 empty] | VV | 2 | 2 | True | 0 | ROZPOCET
| VV |  | "výkop úsek Š463 - Š462 | [15 empty] | VV | 2 | 1 | True | 0 | ROZPOCET
| VV |  | "monzáž potrubí PP DN400 | [15 empty] | VV | 2 | 1 | True | 0 | ROZPOCET
| VV |  | "rozměry: dl. 31,50m | [15 empty] | VV | 2 | 1 | True | 0 | ROZPOCET
| VV |  | 31,50 |  | 31.5 | [13 empty] | VV | 2 | 2 | True | 0 | ROZPOCET
| VV |  | "výkop úsek Š462 - Š461 | [15 empty] | VV | 2 | 1 | True | 0 | ROZPOCET
| VV |  | "montáž potrubí PP DN400 | [15 empty] | VV | 2 | 1 | True | 0 | ROZPOCET
| VV |  | "rozměry: dl. 48,50m | [15 empty] | VV | 2 | 1 | True | 0 | ROZPOCET
| VV |  | 48,50 |  | 48.5 | [13 empty] | VV | 2 | 2 | True | 0 | ROZPOCET
| VV |  | "výkop úsek Š461 - Š442 | [15 empty] | VV | 2 | 1 | True | 0 | ROZPOCET
| VV |  | "montáž potrubí PP DN400 | [15 empty] | VV | 2 | 1 | True | 0 | ROZPOCET
| VV |  | "rozměry: dl. 53,30m | [15 empty] | VV | 2 | 1 | True | 0 | ROZPOCET
| VV |  | 47,50+5,80 |  | 53.3 | [13 empty] | VV | 2 | 2 | True | 0 | ROZPOCET
| VV |  | "výkop úsek Š466a - Š465 | [15 empty] | VV | 2 | 1 | True | 0 | ROZPOCET
| VV |  | "2x trubní sek dl. 0,50m PP DN400 | [15 empty] | VV | 2 | 1 | True | 0 | ROZPOCET
| VV |  | 2*0,50 |  | 1 | [13 empty] | VV | 2 | 2 | True | 0 | ROZPOCET
| VV |  | "výkop úsek Š465 - Š464a | [15 empty] | VV | 2 | 1 | True | 0 | ROZPOCET
| VV |  | "2x trubní sek dl. 0,50m PP DN400 | [15 empty] | VV | 2 | 1 | True | 0 | ROZPOCET
| VV |  | 2*0,50 |  | 1 | [13 empty] | VV | 2 | 2 | True | 0 | ROZPOCET
| VV |  | "výkop úsek Š464a - Š463 | [15 empty] | VV | 2 | 1 | True | 0 | ROZPOCET
| VV |  | "1x trubní sek dl. 0,50m PP DN400 | [15 empty] | VV | 2 | 1 | True | 0 | ROZPOCET
| VV |  | 1*0,50 |  | 0.5 | [13 empty] | VV | 2 | 2 | True | 0 | ROZPOCET
| VV |  | "výkop úsek Š463 - Š462 | [15 empty] | VV | 2 | 1 | True | 0 | ROZPOCET
| VV |  | "2x trubní sek dl. 0,50m PP DN400 | [15 empty] | VV | 2 | 1 | True | 0 | ROZPOCET
| VV |  | 2*0,50 |  | 1 | [13 empty] | VV | 2 | 2 | True | 0 | ROZPOCET
| VV |  | "výkop úsek Š462 - Š461 | [15 empty] | VV | 2 | 1 | True | 0 | ROZPOCET
| VV |  | "3x trubní sek dl. 0,50m PP DN400 | [15 empty] | VV | 2 | 1 | True | 0 | ROZPOCET
| VV |  | 3*0,50 |  | 1.5 | [13 empty] | VV | 2 | 2 | True | 0 | ROZPOCET
| VV |  | "výkop úsek Š461 - Š442 | [15 empty] | VV | 2 | 1 | True | 0 | ROZPOCET
| VV |  | "3x trubní sek dl. 0,50m PP DN400 | [15 empty] | VV | 2 | 1 | True | 0 | ROZPOCET
| VV |  | 3*0,50 |  | 1.5 | [13 empty] | VV | 2 | 2 | True | 0 | ROZPOCET
| VV |  | "výkop úsek Š464a - Š463 | [15 empty] | VV | 2 | 1 | True | 0 | ROZPOCET
| VV |  | "1x trubní sek dl. 0,20m PP DN400 | [15 empty] | VV | 2 | 1 | True | 0 | ROZPOCET
| VV |  | 1*0,20 |  | 0.2 | [13 empty] | VV | 2 | 2 | True | 0 | ROZPOCET
| VV |  | Součet |  | 238.5 | [13 empty] | VV | 2 | 4 | True | 1 | ROZPOCET
40 | K | 892442111 | Zabezpečení konců potrubí DN nad 300 do 600 při tlakových zkouškách vodou | kus | 14 |  | 0 | CS ÚRS 2019 01 |  |  | základní | 23.08 | 323.12 | 0.47166 | 6.6032 | 0 | 0 | 4 | K | 2 |  |  |  | ROZPOCET | 0 | 0 | 0 | 0 | 0 | 1 | 0 | 4 | 1163380805
| PP |  | Tlakové zkoušky vodou zabezpečení konců potrubí při tlakových zkouškách DN přes 300 do 600 | [15 empty] | PP | 2
| VV |  | "Rekonstrukce kanalizačních stok v ul. Táboritská, P. Velikého a Jateční, Kolín | [15 empty] | VV | 2 | 1 | True | 0 | ROZPOCET
| VV |  | "SO 01.01 ul. Táboritská | [15 empty] | VV | 2 | 1 | True | 0 | ROZPOCET
| VV |  | "STOKA GIc | [15 empty] | VV | 2 | 1 | True | 0 | ROZPOCET
| VV |  | "výkop úsek stávající Š466a - Š465 | [15 empty] | VV | 2 | 1 | True | 0 | ROZPOCET
| VV |  | "montáž potrubí PP DN400 | [15 empty] | VV | 2 | 1 | True | 0 | ROZPOCET
| VV |  | "rozměry: dl. 40,00m | [15 empty] | VV | 2 | 1 | True | 0 | ROZPOCET
| VV |  | 1+1 |  | 2 | [13 empty] | VV | 2 | 2 | True | 0 | ROZPOCET
| VV |  | "výkop úsek Š465 - Š464a | [15 empty] | VV | 2 | 1 | True | 0 | ROZPOCET
| VV |  | "montáž potrubí PP DN400 | [15 empty] | VV | 2 | 1 | True | 0 | ROZPOCET
| VV |  | "rozměry: dl. 45,50m | [15 empty] | VV | 2 | 1 | True | 0 | ROZPOCET
| VV |  | 1+1 |  | 2 | [13 empty] | VV | 2 | 2 | True | 0 | ROZPOCET
| VV |  | "výkop úsek Š464a - Š463 | [15 empty] | VV | 2 | 1 | True | 0 | ROZPOCET
| VV |  | "montáž potrubí PP DN400 | [15 empty] | VV | 2 | 1 | True | 0 | ROZPOCET
| VV |  | "rozměry: dl. 13,00m | [15 empty] | VV | 2 | 1 | True | 0 | ROZPOCET
| VV |  | 1+1+1+1 |  | 4 | [13 empty] | VV | 2 | 2 | True | 0 | ROZPOCET
| VV |  | "výkop úsek Š463 - Š462 | [15 empty] | VV | 2 | 1 | True | 0 | ROZPOCET
| VV |  | "monzáž potrubí PP DN400 | [15 empty] | VV | 2 | 1 | True | 0 | ROZPOCET
| VV |  | "rozměry: dl. 31,50m | [15 empty] | VV | 2 | 1 | True | 0 | ROZPOCET
| VV |  | 1+1 |  | 2 | [13 empty] | VV | 2 | 2 | True | 0 | ROZPOCET
| VV |  | "výkop úsek Š462 - Š461 | [15 empty] | VV | 2 | 1 | True | 0 | ROZPOCET
| VV |  | "montáž potrubí PP DN400 | [15 empty] | VV | 2 | 1 | True | 0 | ROZPOCET
| VV |  | "rozměry: dl. 48,50m | [15 empty] | VV | 2 | 1 | True | 0 | ROZPOCET
| VV |  | 1+1 |  | 2 | [13 empty] | VV | 2 | 2 | True | 0 | ROZPOCET
| VV |  | "výkop úsek Š461 - Š442 | [15 empty] | VV | 2 | 1 | True | 0 | ROZPOCET
| VV |  | "montáý potrubí PP DN400 | [15 empty] | VV | 2 | 1 | True | 0 | ROZPOCET
| VV |  | "rozměry: dl. 53,30m | [15 empty] | VV | 2 | 1 | True | 0 | ROZPOCET
| VV |  | 1+1 |  | 2 | [13 empty] | VV | 2 | 2 | True | 0 | ROZPOCET
| VV |  | Součet |  | 14 | [13 empty] | VV | 2 | 4 | True | 1 | ROZPOCET
41 | K | 894411311 | Osazení železobetonových dílců pro šachty skruží rovných | kus | 27 |  | 0 | CS ÚRS 2019 01 |  |  | základní | 1.562 | 42.174 | 0.00918 | 0.24786 | 0 | 0 | 4 | K | 2 |  |  |  | ROZPOCET | 0 | 0 | 0 | 0 | 0 | 1 | 0 | 4 | 1405828384
| PP |  | Osazení železobetonových dílců pro šachty skruží rovných | [15 empty] | PP | 2
| VV |  | "Rekonstrukce kanalizačních stok v ul. Táboritská, P. Velikého a Jateční, Kolín | [15 empty] | VV | 2 | 1 | True | 0 | ROZPOCET
| VV |  | "SO 01.01 ul. Táboritská | [15 empty] | VV | 2 | 1 | True | 0 | ROZPOCET
| VV |  | "STOKA GIc | [15 empty] | VV | 2 | 1 | True | 0 | ROZPOCET
| VV |  | "montáž prefabrikovaných šachet D1200 | [15 empty] | VV | 2 | 1 | True | 0 | ROZPOCET
| VV |  | "prefabrikovaná šachta Š463 | [15 empty] | VV | 2 | 1 | True | 0 | ROZPOCET
| VV |  | "1x skruž betonová šachtová rovná 120x100x12 cm | [15 empty] | VV | 2 | 1 | True | 0 | ROZPOCET
| VV |  | "stupadla ocelová s PE povlakem | [15 empty] | VV | 2 | 1 | True | 0 | ROZPOCET
| VV |  | 1 |  | 1 | [13 empty] | VV | 2 | 2 | True | 0 | ROZPOCET
| VV |  | "prefabrikovaná šachta Š464 | [15 empty] | VV | 2 | 1 | True | 0 | ROZPOCET
| VV |  | "1x skruž betonová šachtová rovná 120x100x12 cm | [15 empty] | VV | 2 | 1 | True | 0 | ROZPOCET
| VV |  | "stupadla ocelová s PE povlakem | [15 empty] | VV | 2 | 1 | True | 0 | ROZPOCET
| VV |  | 1 |  | 1 | [13 empty] | VV | 2 | 2 | True | 0 | ROZPOCET
| VV |  | "montáž prefabrikovaných šachet D1000 | [15 empty] | VV | 2 | 1 | True | 0 | ROZPOCET
| VV |  | "prefabrikovaná šachta Š461 | [15 empty] | VV | 2 | 1 | True | 0 | ROZPOCET
| VV |  | "1x skruž betonová šachtová rovná 100x25x12 cm | [15 empty] | VV | 2 | 1 | True | 0 | ROZPOCET
| VV |  | "stupadla ocelová s PE povlakem | [15 empty] | VV | 2 | 1 | True | 0 | ROZPOCET
| VV |  | 1 |  | 1 | [13 empty] | VV | 2 | 2 | True | 0 | ROZPOCET
| VV |  | "prefabrikovaná šachta Š466a | [15 empty] | VV | 2 | 1 | True | 0 | ROZPOCET
| VV |  | "1x skruž betonová šachtová rovná 100x25x12 cm | [15 empty] | VV | 2 | 1 | True | 0 | ROZPOCET
| VV |  | "stupadla ocelová s PE povlakem | [15 empty] | VV | 2 | 1 | True | 0 | ROZPOCET
| VV |  | 1 |  | 1 | [13 empty] | VV | 2 | 2 | True | 0 | ROZPOCET
| VV |  | "montáž prefabrikovaných šachet D1000 | [15 empty] | VV | 2 | 1 | True | 0 | ROZPOCET
| VV |  | "prefabrikovaná šachta Š461 | [15 empty] | VV | 2 | 1 | True | 0 | ROZPOCET
| VV |  | "1x skruž betonová šachtová rovná 100x100x12 cm | [15 empty] | VV | 2 | 1 | True | 0 | ROZPOCET
| VV |  | "stupadla ocelová s PE povlakem | [15 empty] | VV | 2 | 1 | True | 0 | ROZPOCET
| VV |  | 1 |  | 1 | [13 empty] | VV | 2 | 2 | True | 0 | ROZPOCET
| VV |  | "prefabrikovaná šachta Š462 | [15 empty] | VV | 2 | 1 | True | 0 | ROZPOCET
| VV |  | "1x skruž betonová šachtová rovná 100x100x12 cm | [15 empty] | VV | 2 | 1 | True | 0 | ROZPOCET
| VV |  | "stupadla ocelová s PE povlakem | [15 empty] | VV | 2 | 1 | True | 0 | ROZPOCET
| VV |  | 1 |  | 1 | [13 empty] | VV | 2 | 2 | True | 0 | ROZPOCET
| VV |  | "prefabrikovaná šachta Š464a | [15 empty] | VV | 2 | 1 | True | 0 | ROZPOCET
| VV |  | "1x skruž betonová šachtová rovná 100x100x12 cm | [15 empty] | VV | 2 | 1 | True | 0 | ROZPOCET
| VV |  | "stupadla ocelová s PE povlakem | [15 empty] | VV | 2 | 1 | True | 0 | ROZPOCET
| VV |  | 1 |  | 1 | [13 empty] | VV | 2 | 2 | True | 0 | ROZPOCET
| VV |  | "prefabrikovaná šachta Š465 | [15 empty] | VV | 2 | 1 | True | 0 | ROZPOCET
| VV |  | "1x skruž betonová šachtová rovná 100x100x12 cm | [15 empty] | VV | 2 | 1 | True | 0 | ROZPOCET
| VV |  | "stupadla ocelová s PE povlakem | [15 empty] | VV | 2 | 1 | True | 0 | ROZPOCET
| VV |  | 1 |  | 1 | [13 empty] | VV | 2 | 2 | True | 0 | ROZPOCET
| VV |  | "prefabrikovaná šachta Š466a | [15 empty] | VV | 2 | 1 | True | 0 | ROZPOCET
| VV |  | "1x skruž betonová šachtová rovná 100x100x12 cm | [15 empty] | VV | 2 | 1 | True | 0 | ROZPOCET
| VV |  | "stupadla ocelová s PE povlakem | [15 empty] | VV | 2 | 1 | True | 0 | ROZPOCET
| VV |  | 1 |  | 1 | [13 empty] | VV | 2 | 2 | True | 0 | ROZPOCET
| VV |  | "montáž prefabrikovaných šachet D1500 | [15 empty] | VV | 2 | 1 | True | 0 | ROZPOCET
| VV |  | "prefabrikovaná šachta Š442 | [15 empty] | VV | 2 | 1 | True | 0 | ROZPOCET
| VV |  | "1x skruž betonová šachtová rovná 150x50x12 cm | [15 empty] | VV | 2 | 1 | True | 0 | ROZPOCET
| VV |  | "stupadla ocelová s PE povlakem | [15 empty] | VV | 2 | 1 | True | 0 | ROZPOCET
| VV |  | 1 |  | 1 | [13 empty] | VV | 2 | 2 | True | 0 | ROZPOCET
| VV |  | "prefabrikovaná šachta Š464a | [15 empty] | VV | 2 | 1 | True | 0 | ROZPOCET
| VV |  | "1x vyrovnávací prstenec šachetní betonový 62,5x 12x 8 cm | [15 empty] | VV | 2 | 1 | True | 0 | ROZPOCET
| VV |  | 1 |  | 1 | [13 empty] | VV | 2 | 2 | True | 0 | ROZPOCET
| VV |  | "prefabrikovaná šachta Š461 | [15 empty] | VV | 2 | 1 | True | 0 | ROZPOCET
| VV |  | "1x vyrovnávací prstenec šachetní betonový 62,5x 12x 10 cm | [15 empty] | VV | 2 | 1 | True | 0 | ROZPOCET
| VV |  | 1 |  | 1 | [13 empty] | VV | 2 | 2 | True | 0 | ROZPOCET
| VV |  | "prefabrikovaná šachta Š462 | [15 empty] | VV | 2 | 1 | True | 0 | ROZPOCET
| VV |  | "2x vyrovnávací prstenec šachetní betonový 62,5x 12x 10 cm | [15 empty] | VV | 2 | 1 | True | 0 | ROZPOCET
| VV |  | 2 |  | 2 | [13 empty] | VV | 2 | 2 | True | 0 | ROZPOCET
| VV |  | "prefabrikovaná šachta Š463 | [15 empty] | VV | 2 | 1 | True | 0 | ROZPOCET
| VV |  | "1x vyrovnávací prstenec šachetní betonový 62,5x 12x 10 cm | [15 empty] | VV | 2 | 1 | True | 0 | ROZPOCET
| VV |  | 1 |  | 1 | [13 empty] | VV | 2 | 2 | True | 0 | ROZPOCET
| VV |  | "prefabrikovaná šachta Š464 | [15 empty] | VV | 2 | 1 | True | 0 | ROZPOCET
| VV |  | "2x vyrovnávací prstenec šachetní betonový 62,5x 12x 10 cm | [15 empty] | VV | 2 | 1 | True | 0 | ROZPOCET
| VV |  | 2 |  | 2 | [13 empty] | VV | 2 | 2 | True | 0 | ROZPOCET
| VV |  | "prefabrikovaná šachta Š464a | [15 empty] | VV | 2 | 1 | True | 0 | ROZPOCET
| VV |  | "2x vyrovnávací prstenec šachetní betonový 62,5x 12x 10 cm | [15 empty] | VV | 2 | 1 | True | 0 | ROZPOCET
| VV |  | 2 |  | 2 | [13 empty] | VV | 2 | 2 | True | 0 | ROZPOCET
| VV |  | "prefabrikovaná šachta Š465 | [15 empty] | VV | 2 | 1 | True | 0 | ROZPOCET
| VV |  | "2x vyrovnávací prstenec šachetní betonový 62,5x 12x 10 cm | [15 empty] | VV | 2 | 1 | True | 0 | ROZPOCET
| VV |  | 2 |  | 2 | [13 empty] | VV | 2 | 2 | True | 0 | ROZPOCET
| VV |  | "prefabrikovaná šachta Š466a | [15 empty] | VV | 2 | 1 | True | 0 | ROZPOCET
| VV |  | "2x vyrovnávací prstenec šachetní betonový 62,5x 12x 10 cm | [15 empty] | VV | 2 | 1 | True | 0 | ROZPOCET
| VV |  | 2 |  | 2 | [13 empty] | VV | 2 | 2 | True | 0 | ROZPOCET
| VV |  | "prefabrikovaná šachta Š442 | [15 empty] | VV | 2 | 1 | True | 0 | ROZPOCET
| VV |  | "3x vyrovnávací prstenec šachetní betonový 62,5x 12x 12 cm | [15 empty] | VV | 2 | 1 | True | 0 | ROZPOCET
| VV |  | 3 |  | 3 | [13 empty] | VV | 2 | 2 | True | 0 | ROZPOCET
| VV |  | "prefabrikovaná šachta Š463 | [15 empty] | VV | 2 | 1 | True | 0 | ROZPOCET
| VV |  | "1x vyrovnávací prstenec šachetní betonový 62,5x 12x 12 cm | [15 empty] | VV | 2 | 1 | True | 0 | ROZPOCET
| VV |  | 1 |  | 1 | [13 empty] | VV | 2 | 2 | True | 0 | ROZPOCET
| VV |  | Součet |  | 27 | [13 empty] | VV | 2 | 4 | True | 1 | ROZPOCET
42 | M | 59224305R | skruž betonová šachetní 120/100 D120x100x12 cm | kus | 2 |  | 0 | R-položka |  |  | základní | 0 | 0 | 1.4 | 2.8 | 0 | 0 | 8 | M | 2 |  |  |  | ROZPOCET | 0 | 0 | 0 | 0 | 0 | 1 | 0 | 4 | -213305871
| PP |  | skruž betonová šachtová 100x25x12 cm | [15 empty] | PP | 2
| VV |  | "Rekonstrukce kanalizačních stok v ul. Táboritská, P. Velikého a Jateční, Kolín | [15 empty] | VV | 2 | 1 | True | 0 | ROZPOCET
| VV |  | "SO 01.01 ul. Táboritská | [15 empty] | VV | 2 | 1 | True | 0 | ROZPOCET
| VV |  | "STOKA GIc | [15 empty] | VV | 2 | 1 | True | 0 | ROZPOCET
| VV |  | "montáž prefabrikovaných šachet D1200 | [15 empty] | VV | 2 | 1 | True | 0 | ROZPOCET
| VV |  | "prefabrikovaná šachta Š463 | [15 empty] | VV | 2 | 1 | True | 0 | ROZPOCET
| VV |  | "1x skruž betonová šachtová rovná 120x100x12 cm | [15 empty] | VV | 2 | 1 | True | 0 | ROZPOCET
| VV |  | "stupadla ocelová s PE povlakem | [15 empty] | VV | 2 | 1 | True | 0 | ROZPOCET
| VV |  | 1 |  | 1 | [13 empty] | VV | 2 | 2 | True | 0 | ROZPOCET
| VV |  | "prefabrikovaná šachta Š464 | [15 empty] | VV | 2 | 1 | True | 0 | ROZPOCET
| VV |  | "1x skruž betonová šachtová rovná 120x100x12 cm | [15 empty] | VV | 2 | 1 | True | 0 | ROZPOCET
| VV |  | "stupadla ocelová s PE povlakem | [15 empty] | VV | 2 | 1 | True | 0 | ROZPOCET
| VV |  | 1 |  | 1 | [13 empty] | VV | 2 | 2 | True | 0 | ROZPOCET
| VV |  | Součet |  | 2 | [13 empty] | VV | 2 | 4 | True | 1 | ROZPOCET
43 | M | 59224066 | skruž betonová DN 1000x250 PS, 100x25x12 cm | kus | 2 |  | 0 | CS ÚRS 2019 01 |  |  | základní | 0 | 0 | 0.262 | 0.524 | 0 | 0 | 8 | M | 2 |  |  |  | ROZPOCET | 0 | 0 | 0 | 0 | 0 | 1 | 0 | 4 | -1613251106
| PP |  | skruž betonová DN 1000x250 PS, 100x25x12 cm | [15 empty] | PP | 2
| VV |  | "Rekonstrukce kanalizačních stok v ul. Táboritská, P. Velikého a Jateční, Kolín | [15 empty] | VV | 2 | 1 | True | 0 | ROZPOCET
| VV |  | "SO 01.01 ul. Táboritská | [15 empty] | VV | 2 | 1 | True | 0 | ROZPOCET
| VV |  | "STOKA GIc | [15 empty] | VV | 2 | 1 | True | 0 | ROZPOCET
| VV |  | "montáž prefabrikovaných šachet D1000 | [15 empty] | VV | 2 | 1 | True | 0 | ROZPOCET
| VV |  | "prefabrikovaná šachta Š461 | [15 empty] | VV | 2 | 1 | True | 0 | ROZPOCET
| VV |  | "1x skruž betonová šachtová rovná 100x25x12 cm | [15 empty] | VV | 2 | 1 | True | 0 | ROZPOCET
| VV |  | "stupadla ocelová s PE povlakem | [15 empty] | VV | 2 | 1 | True | 0 | ROZPOCET
| VV |  | 1 |  | 1 | [13 empty] | VV | 2 | 2 | True | 0 | ROZPOCET
| VV |  | "prefabrikovaná šachta Š466a | [15 empty] | VV | 2 | 1 | True | 0 | ROZPOCET
| VV |  | "1x skruž betonová šachtová rovná 100x25x12 cm | [15 empty] | VV | 2 | 1 | True | 0 | ROZPOCET
| VV |  | "stupadla ocelová s PE povlakem | [15 empty] | VV | 2 | 1 | True | 0 | ROZPOCET
| VV |  | 1 |  | 1 | [13 empty] | VV | 2 | 2 | True | 0 | ROZPOCET
| VV |  | Součet |  | 2 | [13 empty] | VV | 2 | 4 | True | 1 | ROZPOCET
44 | M | 59224070 | skruž betonová DN 1000x1000 PS, 100x100x12 cm | kus | 5 |  | 0 | CS ÚRS 2019 01 |  |  | základní | 0 | 0 | 1.054 | 5.27 | 0 | 0 | 8 | M | 2 |  |  |  | ROZPOCET | 0 | 0 | 0 | 0 | 0 | 1 | 0 | 4 | -1500048114
| PP |  | skruž betonová DN 1000x1000 PS, 100x100x12 cm | [15 empty] | PP | 2
| VV |  | "Rekonstrukce kanalizačních stok v ul. Táboritská, P. Velikého a Jateční, Kolín | [15 empty] | VV | 2 | 1 | True | 0 | ROZPOCET
| VV |  | "SO 01.01 ul. Táboritská | [15 empty] | VV | 2 | 1 | True | 0 | ROZPOCET
| VV |  | "STOKA GIc | [15 empty] | VV | 2 | 1 | True | 0 | ROZPOCET
| VV |  | "montáž prefabrikovaných šachet D1000 | [15 empty] | VV | 2 | 1 | True | 0 | ROZPOCET
| VV |  | "prefabrikovaná šachta Š461 | [15 empty] | VV | 2 | 1 | True | 0 | ROZPOCET
| VV |  | "1x skruž betonová šachtová rovná 100x100x12 cm | [15 empty] | VV | 2 | 1 | True | 0 | ROZPOCET
| VV |  | "stupadla ocelová s PE povlakem | [15 empty] | VV | 2 | 1 | True | 0 | ROZPOCET
| VV |  | 1 |  | 1 | [13 empty] | VV | 2 | 2 | True | 0 | ROZPOCET
| VV |  | "prefabrikovaná šachta Š462 | [15 empty] | VV | 2 | 1 | True | 0 | ROZPOCET
| VV |  | "1x skruž betonová šachtová rovná 100x100x12 cm | [15 empty] | VV | 2 | 1 | True | 0 | ROZPOCET
| VV |  | "stupadla ocelová s PE povlakem | [15 empty] | VV | 2 | 1 | True | 0 | ROZPOCET
| VV |  | 1 |  | 1 | [13 empty] | VV | 2 | 2 | True | 0 | ROZPOCET
| VV |  | "prefabrikovaná šachta Š464a | [15 empty] | VV | 2 | 1 | True | 0 | ROZPOCET
| VV |  | "1x skruž betonová šachtová rovná 100x100x12 cm | [15 empty] | VV | 2 | 1 | True | 0 | ROZPOCET
| VV |  | "stupadla ocelová s PE povlakem | [15 empty] | VV | 2 | 1 | True | 0 | ROZPOCET
| VV |  | 1 |  | 1 | [13 empty] | VV | 2 | 2 | True | 0 | ROZPOCET
| VV |  | "prefabrikovaná šachta Š465 | [15 empty] | VV | 2 | 1 | True | 0 | ROZPOCET
| VV |  | "1x skruž betonová šachtová rovná 100x100x12 cm | [15 empty] | VV | 2 | 1 | True | 0 | ROZPOCET
| VV |  | "stupadla ocelová s PE povlakem | [15 empty] | VV | 2 | 1 | True | 0 | ROZPOCET
| VV |  | 1 |  | 1 | [13 empty] | VV | 2 | 2 | True | 0 | ROZPOCET
| VV |  | "prefabrikovaná šachta Š466a | [15 empty] | VV | 2 | 1 | True | 0 | ROZPOCET
| VV |  | "1x skruž betonová šachtová rovná 100x100x12 cm | [15 empty] | VV | 2 | 1 | True | 0 | ROZPOCET
| VV |  | "stupadla ocelová s PE povlakem | [15 empty] | VV | 2 | 1 | True | 0 | ROZPOCET
| VV |  | 1 |  | 1 | [13 empty] | VV | 2 | 2 | True | 0 | ROZPOCET
| VV |  | Součet |  | 5 | [13 empty] | VV | 2 | 4 | True | 1 | ROZPOCET
45 | M | 59224306R | skruž betonová šachetní 150/50 D150x50x12 cm | kus | 1 |  | 0 | R-položka |  |  | základní | 0 | 0 | 0.87 | 0.87 | 0 | 0 | 8 | M | 2 |  |  |  | ROZPOCET | 0 | 0 | 0 | 0 | 0 | 1 | 0 | 4 | -780389642
| PP |  | skruž betonová šachetní 150/50 D150x50x12 cm | [15 empty] | PP | 2
| VV |  | "Rekonstrukce kanalizačních stok v ul. Táboritská, P. Velikého a Jateční, Kolín | [15 empty] | VV | 2 | 1 | True | 0 | ROZPOCET
| VV |  | "SO 01.01 ul. Táboritská | [15 empty] | VV | 2 | 1 | True | 0 | ROZPOCET
| VV |  | "STOKA GIc | [15 empty] | VV | 2 | 1 | True | 0 | ROZPOCET
| VV |  | "montáž prefabrikovaných šachet D1500 | [15 empty] | VV | 2 | 1 | True | 0 | ROZPOCET
| VV |  | "prefabrikovaná šachta Š442 | [15 empty] | VV | 2 | 1 | True | 0 | ROZPOCET
| VV |  | "1x skruž betonová šachtová rovná 150x50x12 cm | [15 empty] | VV | 2 | 1 | True | 0 | ROZPOCET
| VV |  | "stupadla ocelová s PE povlakem | [15 empty] | VV | 2 | 1 | True | 0 | ROZPOCET
| VV |  | 1 |  | 1 | [13 empty] | VV | 2 | 2 | True | 0 | ROZPOCET
| VV |  | Součet |  | 1 | [13 empty] | VV | 2 | 4 | True | 1 | ROZPOCET
46 | M | 59224176 | prstenec šachtový vyrovnávací betonový 625x120x80mm | kus | 1 |  | 0 | CS ÚRS 2019 01 |  |  | základní | 0 | 0 | 0.051 | 0.051 | 0 | 0 | 8 | M | 2 |  |  |  | ROZPOCET | 0 | 0 | 0 | 0 | 0 | 1 | 0 | 4 | 1474414100
| PP |  | prstenec šachtový vyrovnávací betonový 625x120x80mm | [15 empty] | PP | 2
| VV |  | "Rekonstrukce kanalizačních stok v ul. Táboritská, P. Velikého a Jateční, Kolín | [15 empty] | VV | 2 | 1 | True | 0 | ROZPOCET
| VV |  | "SO 01.01 ul. Táboritská | [15 empty] | VV | 2 | 1 | True | 0 | ROZPOCET
| VV |  | "STOKA GIc | [15 empty] | VV | 2 | 1 | True | 0 | ROZPOCET
| VV |  | "montáž prefabrikovaných šachet D1000, D1200, D1500 | [15 empty] | VV | 2 | 1 | True | 0 | ROZPOCET
| VV |  | "prefabrikovaná šachta Š464a | [15 empty] | VV | 2 | 1 | True | 0 | ROZPOCET
| VV |  | "1x vyrovnávací prstenec šachetní betonový 62,5x 12x 8 cm | [15 empty] | VV | 2 | 1 | True | 0 | ROZPOCET
| VV |  | 1 |  | 1 | [13 empty] | VV | 2 | 2 | True | 0 | ROZPOCET
| VV |  | Součet |  | 1 | [13 empty] | VV | 2 | 4 | True | 1 | ROZPOCET
47 | M | 59224187 | prstenec šachtový vyrovnávací betonový 625x120x100mm | kus | 12 |  | 0 | CS ÚRS 2019 01 |  |  | základní | 0 | 0 | 0.068 | 0.816 | 0 | 0 | 8 | M | 2 |  |  |  | ROZPOCET | 0 | 0 | 0 | 0 | 0 | 1 | 0 | 4 | -1118645625
| PP |  | prstenec šachtový vyrovnávací betonový 625x120x100mm | [15 empty] | PP | 2
| VV |  | "Rekonstrukce kanalizačních stok v ul. Táboritská, P. Velikého a Jateční, Kolín | [15 empty] | VV | 2 | 1 | True | 0 | ROZPOCET
| VV |  | "SO 01.01 ul. Táboritská | [15 empty] | VV | 2 | 1 | True | 0 | ROZPOCET
| VV |  | "STOKA GIc | [15 empty] | VV | 2 | 1 | True | 0 | ROZPOCET
| VV |  | "montáž prefabrikovaných šachet D1000, D1200, D1500 | [15 empty] | VV | 2 | 1 | True | 0 | ROZPOCET
| VV |  | "prefabrikovaná šachta Š461 | [15 empty] | VV | 2 | 1 | True | 0 | ROZPOCET
| VV |  | "1x vyrovnávací prstenec šachetní betonový 62,5x 12x 10 cm | [15 empty] | VV | 2 | 1 | True | 0 | ROZPOCET
| VV |  | 1 |  | 1 | [13 empty] | VV | 2 | 2 | True | 0 | ROZPOCET
| VV |  | "prefabrikovaná šachta Š462 | [15 empty] | VV | 2 | 1 | True | 0 | ROZPOCET
| VV |  | "2x vyrovnávací prstenec šachetní betonový 62,5x 12x 10 cm | [15 empty] | VV | 2 | 1 | True | 0 | ROZPOCET
| VV |  | 2 |  | 2 | [13 empty] | VV | 2 | 2 | True | 0 | ROZPOCET
| VV |  | "prefabrikovaná šachta Š463 | [15 empty] | VV | 2 | 1 | True | 0 | ROZPOCET
| VV |  | "1x vyrovnávací prstenec šachetní betonový 62,5x 12x 10 cm | [15 empty] | VV | 2 | 1 | True | 0 | ROZPOCET
| VV |  | 1 |  | 1 | [13 empty] | VV | 2 | 2 | True | 0 | ROZPOCET
| VV |  | "prefabrikovaná šachta Š464 | [15 empty] | VV | 2 | 1 | True | 0 | ROZPOCET
| VV |  | "2x vyrovnávací prstenec šachetní betonový 62,5x 12x 10 cm | [15 empty] | VV | 2 | 1 | True | 0 | ROZPOCET
| VV |  | 2 |  | 2 | [13 empty] | VV | 2 | 2 | True | 0 | ROZPOCET
| VV |  | "prefabrikovaná šachta Š464a | [15 empty] | VV | 2 | 1 | True | 0 | ROZPOCET
| VV |  | "2x vyrovnávací prstenec šachetní betonový 62,5x 12x 10 cm | [15 empty] | VV | 2 | 1 | True | 0 | ROZPOCET
| VV |  | 2 |  | 2 | [13 empty] | VV | 2 | 2 | True | 0 | ROZPOCET
| VV |  | "prefabrikovaná šachta Š465 | [15 empty] | VV | 2 | 1 | True | 0 | ROZPOCET
| VV |  | "2x vyrovnávací prstenec šachetní betonový 62,5x 12x 10 cm | [15 empty] | VV | 2 | 1 | True | 0 | ROZPOCET
| VV |  | 2 |  | 2 | [13 empty] | VV | 2 | 2 | True | 0 | ROZPOCET
| VV |  | "prefabrikovaná šachta Š466a | [15 empty] | VV | 2 | 1 | True | 0 | ROZPOCET
| VV |  | "2x vyrovnávací prstenec šachetní betonový 62,5x 12x 10 cm | [15 empty] | VV | 2 | 1 | True | 0 | ROZPOCET
| VV |  | 2 |  | 2 | [13 empty] | VV | 2 | 2 | True | 0 | ROZPOCET
| VV |  | Součet |  | 12 | [13 empty] | VV | 2 | 4 | True | 1 | ROZPOCET
48 | M | 59224188 | prstenec šachtový vyrovnávací betonový 625x120x120mm | kus | 4 |  | 0 | CS ÚRS 2019 01 |  |  | základní | 0 | 0 | 0.081 | 0.324 | 0 | 0 | 8 | M | 2 |  |  |  | ROZPOCET | 0 | 0 | 0 | 0 | 0 | 1 | 0 | 4 | 359601841
| PP |  | prstenec šachtový vyrovnávací betonový 625x120x120mm | [15 empty] | PP | 2
| VV |  | "Rekonstrukce kanalizačních stok v ul. Táboritská, P. Velikého a Jateční, Kolín | [15 empty] | VV | 2 | 1 | True | 0 | ROZPOCET
| VV |  | "SO 01.01 ul. Táboritská | [15 empty] | VV | 2 | 1 | True | 0 | ROZPOCET
| VV |  | "STOKA GIc | [15 empty] | VV | 2 | 1 | True | 0 | ROZPOCET
| VV |  | "montáž prefabrikovaných šachet D1000, D1200, D1500 | [15 empty] | VV | 2 | 1 | True | 0 | ROZPOCET
| VV |  | "prefabrikovaná šachta Š442 | [15 empty] | VV | 2 | 1 | True | 0 | ROZPOCET
| VV |  | "3x vyrovnávací prstenec šachetní betonový 62,5x 12x 12 cm | [15 empty] | VV | 2 | 1 | True | 0 | ROZPOCET
| VV |  | 3 |  | 3 | [13 empty] | VV | 2 | 2 | True | 0 | ROZPOCET
| VV |  | "prefabrikovaná šachta Š463 | [15 empty] | VV | 2 | 1 | True | 0 | ROZPOCET
| VV |  | "1x vyrovnávací prstenec šachetní betonový 62,5x 12x 12 cm | [15 empty] | VV | 2 | 1 | True | 0 | ROZPOCET
| VV |  | 1 |  | 1 | [13 empty] | VV | 2 | 2 | True | 0 | ROZPOCET
| VV |  | Součet |  | 4 | [13 empty] | VV | 2 | 4 | True | 1 | ROZPOCET
49 | K | 894412411 | Osazení železobetonových dílců pro šachty skruží přechodových | kus | 8 |  | 0 | CS ÚRS 2019 01 |  |  | základní | 1.664 | 13.312 | 0.01147 | 0.09176 | 0 | 0 | 4 | K | 2 |  |  |  | ROZPOCET | 0 | 0 | 0 | 0 | 0 | 1 | 0 | 4 | 2119817795
| PP |  | Osazení železobetonových dílců pro šachty skruží přechodových | [15 empty] | PP | 2
| VV |  | "Rekonstrukce kanalizačních stok v ul. Táboritská, P. Velikého a Jateční, Kolín | [15 empty] | VV | 2 | 1 | True | 0 | ROZPOCET
| VV |  | "SO 01.01 ul. Táboritská | [15 empty] | VV | 2 | 1 | True | 0 | ROZPOCET
| VV |  | "STOKA GIc | [15 empty] | VV | 2 | 1 | True | 0 | ROZPOCET
| VV |  | "montáž prefabrikovaných šachet D1200 | [15 empty] | VV | 2 | 1 | True | 0 | ROZPOCET
| VV |  | "prefabrikovaná šachta Š463 | [15 empty] | VV | 2 | 1 | True | 0 | ROZPOCET
| VV |  | "1x konus šachetní betonový 120x62,5 cm | [15 empty] | VV | 2 | 1 | True | 0 | ROZPOCET
| VV |  | "stupadla ocelová s PE povlakem | [15 empty] | VV | 2 | 1 | True | 0 | ROZPOCET
| VV |  | 1 |  | 1 | [13 empty] | VV | 2 | 2 | True | 0 | ROZPOCET
| VV |  | "prefabrikovaná šachta Š464 | [15 empty] | VV | 2 | 1 | True | 0 | ROZPOCET
| VV |  | "1x konus šachetní betonový 120x62,5 cm | [15 empty] | VV | 2 | 1 | True | 0 | ROZPOCET
| VV |  | "stupadla ocelová s PE povlakem | [15 empty] | VV | 2 | 1 | True | 0 | ROZPOCET
| VV |  | 1 |  | 1 | [13 empty] | VV | 2 | 2 | True | 0 | ROZPOCET
| VV |  | "montáž prefabrikovaných šachet D1000 | [15 empty] | VV | 2 | 1 | True | 0 | ROZPOCET
| VV |  | "prefabrikovaná šachta Š461 | [15 empty] | VV | 2 | 1 | True | 0 | ROZPOCET
| VV |  | "1x konus šachetní betonový 100x62,5 cm | [15 empty] | VV | 2 | 1 | True | 0 | ROZPOCET
| VV |  | "stupadla ocelová s PE povlakem | [15 empty] | VV | 2 | 1 | True | 0 | ROZPOCET
| VV |  | 1 |  | 1 | [13 empty] | VV | 2 | 2 | True | 0 | ROZPOCET
| VV |  | "prefabrikovaná šachta Š462 | [15 empty] | VV | 2 | 1 | True | 0 | ROZPOCET
| VV |  | "1x konus šachetní betonový 100x62,5 cm | [15 empty] | VV | 2 | 1 | True | 0 | ROZPOCET
| VV |  | "stupadla ocelová s PE povlakem | [15 empty] | VV | 2 | 1 | True | 0 | ROZPOCET
| VV |  | 1 |  | 1 | [13 empty] | VV | 2 | 2 | True | 0 | ROZPOCET
| VV |  | "prefabrikovaná šachta Š464a | [15 empty] | VV | 2 | 1 | True | 0 | ROZPOCET
| VV |  | "1x konus šachetní betonový 100x62,5 cm | [15 empty] | VV | 2 | 1 | True | 0 | ROZPOCET
| VV |  | "stupadla ocelová s PE povlakem | [15 empty] | VV | 2 | 1 | True | 0 | ROZPOCET
| VV |  | 1 |  | 1 | [13 empty] | VV | 2 | 2 | True | 0 | ROZPOCET
| VV |  | "prefabrikovaná šachta Š465 | [15 empty] | VV | 2 | 1 | True | 0 | ROZPOCET
| VV |  | "1x konus šachetní betonový 100x62,5 cm | [15 empty] | VV | 2 | 1 | True | 0 | ROZPOCET
| VV |  | "stupadla ocelová s PE povlakem | [15 empty] | VV | 2 | 1 | True | 0 | ROZPOCET
| VV |  | 1 |  | 1 | [13 empty] | VV | 2 | 2 | True | 0 | ROZPOCET
| VV |  | "prefabrikovaná šachta Š466a | [15 empty] | VV | 2 | 1 | True | 0 | ROZPOCET
| VV |  | "1x konus šachetní betonový 100x62,5 cm | [15 empty] | VV | 2 | 1 | True | 0 | ROZPOCET
| VV |  | "stupadla ocelová s PE povlakem | [15 empty] | VV | 2 | 1 | True | 0 | ROZPOCET
| VV |  | 1 |  | 1 | [13 empty] | VV | 2 | 2 | True | 0 | ROZPOCET
| VV |  | "montáž prefabrikovaných šachet D1500 | [15 empty] | VV | 2 | 1 | True | 0 | ROZPOCET
| VV |  | "prefabrikovaná šachta Š442 | [15 empty] | VV | 2 | 1 | True | 0 | ROZPOCET
| VV |  | "1x konus šachetní betonový 150x62,5x17 cm | [15 empty] | VV | 2 | 1 | True | 0 | ROZPOCET
| VV |  | "stupadla ocelová s PE povlakem | [15 empty] | VV | 2 | 1 | True | 0 | ROZPOCET
| VV |  | 1 |  | 1 | [13 empty] | VV | 2 | 2 | True | 0 | ROZPOCET
| VV |  | Součet |  | 8 | [13 empty] | VV | 2 | 4 | True | 1 | ROZPOCET
50 | M | 59224314R | konus šachetní betonový 120-63/12 120x62,5 cm | kus | 2 |  | 0 | R-položka |  |  | základní | 0 | 0 | 0.5 | 1 | 0 | 0 | 8 | M | 2 |  |  |  | ROZPOCET | 0 | 0 | 0 | 0 | 0 | 1 | 0 | 4 | 485702765
| PP |  | konus šachetní betonový 100-63/58/12 100x62,5x58 cm | [15 empty] | PP | 2
| VV |  | "Rekonstrukce kanalizačních stok v ul. Táboritská, P. Velikého a Jateční, Kolín | [15 empty] | VV | 2 | 1 | True | 0 | ROZPOCET
| VV |  | "SO 01.01 ul. Táboritská | [15 empty] | VV | 2 | 1 | True | 0 | ROZPOCET
| VV |  | "STOKA GIc | [15 empty] | VV | 2 | 1 | True | 0 | ROZPOCET
| VV |  | "montáž prefabrikovaných šachet D1200 | [15 empty] | VV | 2 | 1 | True | 0 | ROZPOCET
| VV |  | "prefabrikovaná šachta Š463 | [15 empty] | VV | 2 | 1 | True | 0 | ROZPOCET
| VV |  | "1x konus šachetní betonový 120x62,5 cm | [15 empty] | VV | 2 | 1 | True | 0 | ROZPOCET
| VV |  | "stupadla ocelová s PE povlakem | [15 empty] | VV | 2 | 1 | True | 0 | ROZPOCET
| VV |  | 1 |  | 1 | [13 empty] | VV | 2 | 2 | True | 0 | ROZPOCET
| VV |  | "prefabrikovaná šachta Š464 | [15 empty] | VV | 2 | 1 | True | 0 | ROZPOCET
| VV |  | "1x konus šachetní betonový 120x62,5 cm | [15 empty] | VV | 2 | 1 | True | 0 | ROZPOCET
| VV |  | "stupadla ocelová s PE povlakem | [15 empty] | VV | 2 | 1 | True | 0 | ROZPOCET
| VV |  | 1 |  | 1 | [13 empty] | VV | 2 | 2 | True | 0 | ROZPOCET
| VV |  | Součet |  | 2 | [13 empty] | VV | 2 | 4 | True | 1 | ROZPOCET
51 | M | 59224312 | kónus šachetní betonový kapsové plastové stupadlo 100x62,5x58 cm | kus | 5 |  | 0 | CS ÚRS 2019 01 |  |  | základní | 0 | 0 | 0.585 | 2.925 | 0 | 0 | 8 | M | 2 |  |  |  | ROZPOCET | 0 | 0 | 0 | 0 | 0 | 1 | 0 | 4 | 1497751165
| PP |  | kónus šachetní betonový kapsové plastové stupadlo 100x62,5x58 cm | [15 empty] | PP | 2
| VV |  | "Rekonstrukce kanalizačních stok v ul. Táboritská, P. Velikého a Jateční, Kolín | [15 empty] | VV | 2 | 1 | True | 0 | ROZPOCET
| VV |  | "SO 01.01 ul. Táboritská | [15 empty] | VV | 2 | 1 | True | 0 | ROZPOCET
| VV |  | "STOKA GIc | [15 empty] | VV | 2 | 1 | True | 0 | ROZPOCET
| VV |  | "montáž prefabrikovaných šachet D1000 | [15 empty] | VV | 2 | 1 | True | 0 | ROZPOCET
| VV |  | "prefabrikovaná šachta Š461 | [15 empty] | VV | 2 | 1 | True | 0 | ROZPOCET
| VV |  | "1x konus šachetní betonový 100x62,5 cm | [15 empty] | VV | 2 | 1 | True | 0 | ROZPOCET
| VV |  | "stupadla ocelová s PE povlakem | [15 empty] | VV | 2 | 1 | True | 0 | ROZPOCET
| VV |  | 1 |  | 1 | [13 empty] | VV | 2 | 2 | True | 0 | ROZPOCET
| VV |  | "prefabrikovaná šachta Š462 | [15 empty] | VV | 2 | 1 | True | 0 | ROZPOCET
| VV |  | "1x konus šachetní betonový 100x62,5 cm | [15 empty] | VV | 2 | 1 | True | 0 | ROZPOCET
| VV |  | "stupadla ocelová s PE povlakem | [15 empty] | VV | 2 | 1 | True | 0 | ROZPOCET
| VV |  | 1 |  | 1 | [13 empty] | VV | 2 | 2 | True | 0 | ROZPOCET
| VV |  | "prefabrikovaná šachta Š464a | [15 empty] | VV | 2 | 1 | True | 0 | ROZPOCET
| VV |  | "1x konus šachetní betonový 100x62,5 cm | [15 empty] | VV | 2 | 1 | True | 0 | ROZPOCET
| VV |  | "stupadla ocelová s PE povlakem | [15 empty] | VV | 2 | 1 | True | 0 | ROZPOCET
| VV |  | 1 |  | 1 | [13 empty] | VV | 2 | 2 | True | 0 | ROZPOCET
| VV |  | "prefabrikovaná šachta Š465 | [15 empty] | VV | 2 | 1 | True | 0 | ROZPOCET
| VV |  | "1x konus šachetní betonový 100x62,5 cm | [15 empty] | VV | 2 | 1 | True | 0 | ROZPOCET
| VV |  | "stupadla ocelová s PE povlakem | [15 empty] | VV | 2 | 1 | True | 0 | ROZPOCET
| VV |  | 1 |  | 1 | [13 empty] | VV | 2 | 2 | True | 0 | ROZPOCET
| VV |  | "prefabrikovaná šachta Š466a | [15 empty] | VV | 2 | 1 | True | 0 | ROZPOCET
| VV |  | "1x konus šachetní betonový 100x62,5 cm | [15 empty] | VV | 2 | 1 | True | 0 | ROZPOCET
| VV |  | "stupadla ocelová s PE povlakem | [15 empty] | VV | 2 | 1 | True | 0 | ROZPOCET
| VV |  | 1 |  | 1 | [13 empty] | VV | 2 | 2 | True | 0 | ROZPOCET
| VV |  | Součet |  | 5 | [13 empty] | VV | 2 | 4 | True | 1 | ROZPOCET
52 | M | 59224315R | konus šachetní betonový 150-63/17 150x62,5x58 cm | kus | 1 |  | 0 | R-položka |  |  | základní | 0 | 0 | 0.92 | 0.92 | 0 | 0 | 8 | M | 2 |  |  |  | ROZPOCET | 0 | 0 | 0 | 0 | 0 | 1 | 0 | 4 | -1088078149
| PP |  | konus šachetní betonový 150-63/17 150x62,5x58 cm | [15 empty] | PP | 2
| VV |  | "Rekonstrukce kanalizačních stok v ul. Táboritská, P. Velikého a Jateční, Kolín | [15 empty] | VV | 2 | 1 | True | 0 | ROZPOCET
| VV |  | "SO 01.01 ul. Táboritská | [15 empty] | VV | 2 | 1 | True | 0 | ROZPOCET
| VV |  | "STOKA GIc | [15 empty] | VV | 2 | 1 | True | 0 | ROZPOCET
| VV |  | "montáž prefabrikovaných šachet D1500 | [15 empty] | VV | 2 | 1 | True | 0 | ROZPOCET
| VV |  | "prefabrikovaná šachta Š442 | [15 empty] | VV | 2 | 1 | True | 0 | ROZPOCET
| VV |  | "1x konus šachetní betonový 150x62,5x17 cm | [15 empty] | VV | 2 | 1 | True | 0 | ROZPOCET
| VV |  | "stupadla ocelová s PE povlakem | [15 empty] | VV | 2 | 1 | True | 0 | ROZPOCET
| VV |  | 1 |  | 1 | [13 empty] | VV | 2 | 2 | True | 0 | ROZPOCET
| VV |  | Součet |  | 1 | [13 empty] | VV | 2 | 4 | True | 1 | ROZPOCET
53 | K | 894414111 | Osazení železobetonových dílců pro šachty skruží základových (dno) | kus | 8 |  | 0 | CS ÚRS 2019 01 |  |  | základní | 2.08 | 16.64 | 0.02753 | 0.22024 | 0 | 0 | 4 | K | 2 |  |  |  | ROZPOCET | 0 | 0 | 0 | 0 | 0 | 1 | 0 | 4 | -427162879
| PP |  | Osazení železobetonových dílců pro šachty skruží základových (dno) | [15 empty] | PP | 2
| VV |  | "Rekonstrukce kanalizačních stok v ul. Táboritská, P. Velikého a Jateční, Kolín | [15 empty] | VV | 2 | 1 | True | 0 | ROZPOCET
| VV |  | "SO 01.01 ul. Táboritská | [15 empty] | VV | 2 | 1 | True | 0 | ROZPOCET
| VV |  | "STOKA GIc | [15 empty] | VV | 2 | 1 | True | 0 | ROZPOCET
| VV |  | "montáž prefabrikovaných šachet D1000 | [15 empty] | VV | 2 | 1 | True | 0 | ROZPOCET
| VV |  | "prefabrikovaná šachta Š466a | [15 empty] | VV | 2 | 1 | True | 0 | ROZPOCET
| VV |  | "1x dno betonové šachty kanalizační přímé 100/60 cm | [15 empty] | VV | 2 | 1 | True | 0 | ROZPOCET
| VV |  | "stupadla ocelová s PE povlakem | [15 empty] | VV | 2 | 1 | True | 0 | ROZPOCET
| VV |  | 1 |  | 1 | [13 empty] | VV | 2 | 2 | True | 0 | ROZPOCET
| VV |  | "montáž prefabrikovaných šachet D1500 | [15 empty] | VV | 2 | 1 | True | 0 | ROZPOCET
| VV |  | "prefabrikovaná šachta Š442 | [15 empty] | VV | 2 | 1 | True | 0 | ROZPOCET
| VV |  | "1x dno betonové šachty kanalizační přímé 150/159 cm | [15 empty] | VV | 2 | 1 | True | 0 | ROZPOCET
| VV |  | "stupadla ocelová s PE povlakem | [15 empty] | VV | 2 | 1 | True | 0 | ROZPOCET
| VV |  | 1 |  | 1 | [13 empty] | VV | 2 | 2 | True | 0 | ROZPOCET
| VV |  | "montáž prefabrikovaných šachet D1000 | [15 empty] | VV | 2 | 1 | True | 0 | ROZPOCET
| VV |  | "prefabrikovaná šachta Š461 | [15 empty] | VV | 2 | 1 | True | 0 | ROZPOCET
| VV |  | "1x dno betonové šachty kanalizační přímé 100/631 cm tl. 15cm | [15 empty] | VV | 2 | 1 | True | 0 | ROZPOCET
| VV |  | "stupadla ocelová s PE povlakem | [15 empty] | VV | 2 | 1 | True | 0 | ROZPOCET
| VV |  | 1 |  | 1 | [13 empty] | VV | 2 | 2 | True | 0 | ROZPOCET
| VV |  | "prefabrikovaná šachta Š462 | [15 empty] | VV | 2 | 1 | True | 0 | ROZPOCET
| VV |  | "1x dno betonové šachty kanalizační přímé 100/631 cm tl. 15cm | [15 empty] | VV | 2 | 1 | True | 0 | ROZPOCET
| VV |  | "stupadla ocelová s PE povlakem | [15 empty] | VV | 2 | 1 | True | 0 | ROZPOCET
| VV |  | 1 |  | 1 | [13 empty] | VV | 2 | 2 | True | 0 | ROZPOCET
| VV |  | "montáž prefabrikovaných šachet D1000 | [15 empty] | VV | 2 | 1 | True | 0 | ROZPOCET
| VV |  | "prefabrikovaná šachta Š464a | [15 empty] | VV | 2 | 1 | True | 0 | ROZPOCET
| VV |  | "1x dno betonové šachty kanalizační přímé 100/639 cm tl. 15cm | [15 empty] | VV | 2 | 1 | True | 0 | ROZPOCET
| VV |  | "stupadla ocelová s PE povlakem | [15 empty] | VV | 2 | 1 | True | 0 | ROZPOCET
| VV |  | 1 |  | 1 | [13 empty] | VV | 2 | 2 | True | 0 | ROZPOCET
| VV |  | "prefabrikovaná šachta Š465 | [15 empty] | VV | 2 | 1 | True | 0 | ROZPOCET
| VV |  | "1x dno betonové šachty kanalizační přímé 100/639 cm tl. 15cm | [15 empty] | VV | 2 | 1 | True | 0 | ROZPOCET
| VV |  | "stupadla ocelová s PE povlakem | [15 empty] | VV | 2 | 1 | True | 0 | ROZPOCET
| VV |  | 1 |  | 1 | [13 empty] | VV | 2 | 2 | True | 0 | ROZPOCET
| VV |  | "montáž prefabrikovaných šachet D1200 | [15 empty] | VV | 2 | 1 | True | 0 | ROZPOCET
| VV |  | "prefabrikovaná šachta Š463 | [15 empty] | VV | 2 | 1 | True | 0 | ROZPOCET
| VV |  | "1x dno betonové šachty kanalizační přímé 120/120 cm | [15 empty] | VV | 2 | 1 | True | 0 | ROZPOCET
| VV |  | "stupadla ocelová s PE povlakem | [15 empty] | VV | 2 | 1 | True | 0 | ROZPOCET
| VV |  | 1 |  | 1 | [13 empty] | VV | 2 | 2 | True | 0 | ROZPOCET
| VV |  | "prefabrikovaná šachta Š464 | [15 empty] | VV | 2 | 1 | True | 0 | ROZPOCET
| VV |  | "1x dno betonové šachty kanalizační přímé 120/120 cm | [15 empty] | VV | 2 | 1 | True | 0 | ROZPOCET
| VV |  | "stupadla ocelová s PE povlakem | [15 empty] | VV | 2 | 1 | True | 0 | ROZPOCET
| VV |  | 1 |  | 1 | [13 empty] | VV | 2 | 2 | True | 0 | ROZPOCET
| VV |  | Součet |  | 8 | [13 empty] | VV | 2 | 4 | True | 1 | ROZPOCET
54 | M | 59224337 | dno betonové šachty kanalizační přímé 100x60x40 cm | kus | 1 |  | 0 | CS ÚRS 2019 01 |  |  | základní | 0 | 0 | 1.6 | 1.6 | 0 | 0 | 8 | M | 2 |  |  |  | ROZPOCET | 0 | 0 | 0 | 0 | 0 | 1 | 0 | 4 | -1332085069
| PP |  | dno betonové šachty kanalizační přímé 100x60x40 cm | [15 empty] | PP | 2
| VV |  | "Rekonstrukce kanalizačních stok v ul. Táboritská, P. Velikého a Jateční, Kolín | [15 empty] | VV | 2 | 1 | True | 0 | ROZPOCET
| VV |  | "SO 01.01 ul. Táboritská | [15 empty] | VV | 2 | 1 | True | 0 | ROZPOCET
| VV |  | "STOKA GIc | [15 empty] | VV | 2 | 1 | True | 0 | ROZPOCET
| VV |  | "montáž prefabrikovaných šachet D1000 | [15 empty] | VV | 2 | 1 | True | 0 | ROZPOCET
| VV |  | "prefabrikovaná šachta Š466a | [15 empty] | VV | 2 | 1 | True | 0 | ROZPOCET
| VV |  | "1x dno betonové šachty kanalizační přímé 100/60 cm | [15 empty] | VV | 2 | 1 | True | 0 | ROZPOCET
| VV |  | "stupadla ocelová s PE povlakem | [15 empty] | VV | 2 | 1 | True | 0 | ROZPOCET
| VV |  | 1 |  | 1 | [13 empty] | VV | 2 | 2 | True | 0 | ROZPOCET
| VV |  | Součet |  | 1 | [13 empty] | VV | 2 | 4 | True | 1 | ROZPOCET
55 | M | 59224339R | dno betonové šachty kanalizační přímé 150/159 | kus | 1 |  | 0 | R-položka |  |  | základní | 0 | 0 | 5.75 | 5.75 | 0 | 0 | 8 | M | 2 |  |  |  | ROZPOCET | 0 | 0 | 0 | 0 | 0 | 1 | 0 | 4 | -820417625
| PP |  | dno betonové šachty kanalizační přímé 100x80x50 cm | [15 empty] | PP | 2
| VV |  | "Rekonstrukce kanalizačních stok v ul. Táboritská, P. Velikého a Jateční, Kolín | [15 empty] | VV | 2 | 1 | True | 0 | ROZPOCET
| VV |  | "SO 01.01 ul. Táboritská | [15 empty] | VV | 2 | 1 | True | 0 | ROZPOCET
| VV |  | "STOKA GIc | [15 empty] | VV | 2 | 1 | True | 0 | ROZPOCET
| VV |  | "montáž prefabrikovaných šachet D1500 | [15 empty] | VV | 2 | 1 | True | 0 | ROZPOCET
| VV |  | "prefabrikovaná šachta Š442 | [15 empty] | VV | 2 | 1 | True | 0 | ROZPOCET
| VV |  | "1x dno betonové šachty kanalizační přímé 150/159 cm | [15 empty] | VV | 2 | 1 | True | 0 | ROZPOCET
| VV |  | "stupadla ocelová s PE povlakem | [15 empty] | VV | 2 | 1 | True | 0 | ROZPOCET
| VV |  | 1 |  | 1 | [13 empty] | VV | 2 | 2 | True | 0 | ROZPOCET
| VV |  | Součet |  | 1 | [13 empty] | VV | 2 | 4 | True | 1 | ROZPOCET
56 | M | 59224340R | dno betonové šachty kanalizační přímé 100/631 tl. 15cm | kus | 2 |  | 0 | R-položka |  |  | základní | 0 | 0 | 1.16 | 2.32 | 0 | 0 | 8 | M | 2 |  |  |  | ROZPOCET | 0 | 0 | 0 | 0 | 0 | 1 | 0 | 4 | -2060944766
| PP |  | dno betonové šachty kanalizační přímé 100/631 tl. 15cm | [15 empty] | PP | 2
| VV |  | "Rekonstrukce kanalizačních stok v ul. Táboritská, P. Velikého a Jateční, Kolín | [15 empty] | VV | 2 | 1 | True | 0 | ROZPOCET
| VV |  | "SO 01.01 ul. Táboritská | [15 empty] | VV | 2 | 1 | True | 0 | ROZPOCET
| VV |  | "STOKA GIc | [15 empty] | VV | 2 | 1 | True | 0 | ROZPOCET
| VV |  | "montáž prefabrikovaných šachet D1000 | [15 empty] | VV | 2 | 1 | True | 0 | ROZPOCET
| VV |  | "prefabrikovaná šachta Š461 | [15 empty] | VV | 2 | 1 | True | 0 | ROZPOCET
| VV |  | "1x dno betonové šachty kanalizační přímé 100/631 cm tl. 15cm | [15 empty] | VV | 2 | 1 | True | 0 | ROZPOCET
| VV |  | "stupadla ocelová s PE povlakem | [15 empty] | VV | 2 | 1 | True | 0 | ROZPOCET
| VV |  | 1 |  | 1 | [13 empty] | VV | 2 | 2 | True | 0 | ROZPOCET
| VV |  | "prefabrikovaná šachta Š462 | [15 empty] | VV | 2 | 1 | True | 0 | ROZPOCET
| VV |  | "1x dno betonové šachty kanalizační přímé 100/631 cm tl. 15cm | [15 empty] | VV | 2 | 1 | True | 0 | ROZPOCET
| VV |  | "stupadla ocelová s PE povlakem | [15 empty] | VV | 2 | 1 | True | 0 | ROZPOCET
| VV |  | 1 |  | 1 | [13 empty] | VV | 2 | 2 | True | 0 | ROZPOCET
| VV |  | Součet |  | 2 | [13 empty] | VV | 2 | 4 | True | 1 | ROZPOCET
57 | M | 59224341R | dno betonové šachty kanalizační přímé 100/639 tl. 15cm | kus | 2 |  | 0 | R-položka |  |  | základní | 0 | 0 | 1.45 | 2.9 | 0 | 0 | 8 | M | 2 |  |  |  | ROZPOCET | 0 | 0 | 0 | 0 | 0 | 1 | 0 | 4 | 322668724
| PP |  | dno betonové šachty kanalizační přímé 100/639 tl. 15cm | [15 empty] | PP | 2
| VV |  | "Rekonstrukce kanalizačních stok v ul. Táboritská, P. Velikého a Jateční, Kolín | [15 empty] | VV | 2 | 1 | True | 0 | ROZPOCET
| VV |  | "SO 01.01 ul. Táboritská | [15 empty] | VV | 2 | 1 | True | 0 | ROZPOCET
| VV |  | "STOKA GIc | [15 empty] | VV | 2 | 1 | True | 0 | ROZPOCET
| VV |  | "montáž prefabrikovaných šachet D1000 | [15 empty] | VV | 2 | 1 | True | 0 | ROZPOCET
| VV |  | "prefabrikovaná šachta Š464a | [15 empty] | VV | 2 | 1 | True | 0 | ROZPOCET
| VV |  | "1x dno betonové šachty kanalizační přímé 100/639 cm tl. 15cm | [15 empty] | VV | 2 | 1 | True | 0 | ROZPOCET
| VV |  | "stupadla ocelová s PE povlakem | [15 empty] | VV | 2 | 1 | True | 0 | ROZPOCET
| VV |  | 1 |  | 1 | [13 empty] | VV | 2 | 2 | True | 0 | ROZPOCET
| VV |  | "prefabrikovaná šachta Š465 | [15 empty] | VV | 2 | 1 | True | 0 | ROZPOCET
| VV |  | "1x dno betonové šachty kanalizační přímé 100/639 cm tl. 15cm | [15 empty] | VV | 2 | 1 | True | 0 | ROZPOCET
| VV |  | "stupadla ocelová s PE povlakem | [15 empty] | VV | 2 | 1 | True | 0 | ROZPOCET
| VV |  | 1 |  | 1 | [13 empty] | VV | 2 | 2 | True | 0 | ROZPOCET
| VV |  | Součet |  | 2 | [13 empty] | VV | 2 | 4 | True | 1 | ROZPOCET
58 | M | 59224342R | dno betonové šachty kanalizační přímé 120/120 | kus | 2 |  | 0 | R-položka |  |  | základní | 0 | 0 | 3.68 | 7.36 | 0 | 0 | 8 | M | 2 |  |  |  | ROZPOCET | 0 | 0 | 0 | 0 | 0 | 1 | 0 | 4 | 489965627
| PP |  | dno betonové šachty kanalizační přímé 120/120 | [15 empty] | PP | 2
| VV |  | "Rekonstrukce kanalizačních stok v ul. Táboritská, P. Velikého a Jateční, Kolín | [15 empty] | VV | 2 | 1 | True | 0 | ROZPOCET
| VV |  | "SO 01.01 ul. Táboritská | [15 empty] | VV | 2 | 1 | True | 0 | ROZPOCET
| VV |  | "STOKA GIc | [15 empty] | VV | 2 | 1 | True | 0 | ROZPOCET
| VV |  | "montáž prefabrikovaných šachet D1200 | [15 empty] | VV | 2 | 1 | True | 0 | ROZPOCET
| VV |  | "prefabrikovaná šachta Š463 | [15 empty] | VV | 2 | 1 | True | 0 | ROZPOCET
| VV |  | "1x dno betonové šachty kanalizační přímé 120/120 cm | [15 empty] | VV | 2 | 1 | True | 0 | ROZPOCET
| VV |  | "stupadla ocelová s PE povlakem | [15 empty] | VV | 2 | 1 | True | 0 | ROZPOCET
| VV |  | 1 |  | 1 | [13 empty] | VV | 2 | 2 | True | 0 | ROZPOCET
| VV |  | "prefabrikovaná šachta Š464 | [15 empty] | VV | 2 | 1 | True | 0 | ROZPOCET
| VV |  | "1x dno betonové šachty kanalizační přímé 120/120 cm | [15 empty] | VV | 2 | 1 | True | 0 | ROZPOCET
| VV |  | "stupadla ocelová s PE povlakem | [15 empty] | VV | 2 | 1 | True | 0 | ROZPOCET
| VV |  | 1 |  | 1 | [13 empty] | VV | 2 | 2 | True | 0 | ROZPOCET
| VV |  | Součet |  | 2 | [13 empty] | VV | 2 | 4 | True | 1 | ROZPOCET
59 | K | 894414213R | Osazení těsnění elastomerové pro spojení šachetních dílů | kus | 18 |  | 0 | CS ÚRS 2019 01 |  |  | základní | 0.817 | 14.706 | 0.03826 | 0.68868 | 0 | 0 | 4 | K | 2 |  |  |  | ROZPOCET | 0 | 0 | 0 | 0 | 0 | 1 | 0 | 4 | -417245964
| PP |  | Osazení těsnění dílců pro šachty - elastomerové těsnění | [15 empty] | PP | 2
| VV |  | "Rekonstrukce kanalizačních stok v ul. Táboritská, P. Velikého a Jateční, Kolín | [15 empty] | VV | 2 | 1 | True | 0 | ROZPOCET
| VV |  | "SO 01.01 ul. Táboritská | [15 empty] | VV | 2 | 1 | True | 0 | ROZPOCET
| VV |  | "STOKA GIc | [15 empty] | VV | 2 | 1 | True | 0 | ROZPOCET
| VV |  | "montáž prefabrikovaných šachet D1000 | [15 empty] | VV | 2 | 1 | True | 0 | ROZPOCET
| VV |  | "prefabrikovaná šachta Š461 | [15 empty] | VV | 2 | 1 | True | 0 | ROZPOCET
| VV |  | "3x těsnění elastomerové pro spojení šachetních dílů DN 1000 | [15 empty] | VV | 2 | 1 | True | 0 | ROZPOCET
| VV |  | 3 |  | 3 | [13 empty] | VV | 2 | 2 | True | 0 | ROZPOCET
| VV |  | "prefabrikovaná šachta Š462 | [15 empty] | VV | 2 | 1 | True | 0 | ROZPOCET
| VV |  | "2x těsnění elastomerové pro spojení šachetních dílů DN 1000 | [15 empty] | VV | 2 | 1 | True | 0 | ROZPOCET
| VV |  | 2 |  | 2 | [13 empty] | VV | 2 | 2 | True | 0 | ROZPOCET
| VV |  | "prefabrikovaná šachta Š464a | [15 empty] | VV | 2 | 1 | True | 0 | ROZPOCET
| VV |  | "2x těsnění elastomerové pro spojení šachetních dílů DN 1000 | [15 empty] | VV | 2 | 1 | True | 0 | ROZPOCET
| VV |  | 2 |  | 2 | [13 empty] | VV | 2 | 2 | True | 0 | ROZPOCET
| VV |  | "prefabrikovaná šachta Š465 | [15 empty] | VV | 2 | 1 | True | 0 | ROZPOCET
| VV |  | "2x těsnění elastomerové pro spojení šachetních dílů DN 1000 | [15 empty] | VV | 2 | 1 | True | 0 | ROZPOCET
| VV |  | 2 |  | 2 | [13 empty] | VV | 2 | 2 | True | 0 | ROZPOCET
| VV |  | "prefabrikovaná šachta Š466a | [15 empty] | VV | 2 | 1 | True | 0 | ROZPOCET
| VV |  | "3x těsnění elastomerové pro spojení šachetních dílů DN 1500 | [15 empty] | VV | 2 | 1 | True | 0 | ROZPOCET
| VV |  | 3 |  | 3 | [13 empty] | VV | 2 | 2 | True | 0 | ROZPOCET
| VV |  | "prefabrikovaná šachta Š442 | [15 empty] | VV | 2 | 1 | True | 0 | ROZPOCET
| VV |  | "2x těsnění elastomerové pro spojení šachetních dílů DN 1500 | [15 empty] | VV | 2 | 1 | True | 0 | ROZPOCET
| VV |  | 2 |  | 2 | [13 empty] | VV | 2 | 2 | True | 0 | ROZPOCET
| VV |  | "prefabrikovaná šachta Š463 | [15 empty] | VV | 2 | 1 | True | 0 | ROZPOCET
| VV |  | "2x těsnění elastomerové pro spojení šachetních dílů DN 1200 | [15 empty] | VV | 2 | 1 | True | 0 | ROZPOCET
| VV |  | 2 |  | 2 | [13 empty] | VV | 2 | 2 | True | 0 | ROZPOCET
| VV |  | "prefabrikovaná šachta Š464 | [15 empty] | VV | 2 | 1 | True | 0 | ROZPOCET
| VV |  | "2x těsnění elastomerové pro spojení šachetních dílů DN 1200 | [15 empty] | VV | 2 | 1 | True | 0 | ROZPOCET
| VV |  | 2 |  | 2 | [13 empty] | VV | 2 | 2 | True | 0 | ROZPOCET
| VV |  | Součet |  | 18 | [13 empty] | VV | 2 | 4 | True | 1 | ROZPOCET
60 | M | 59224348 | těsnění elastomerové pro spojení šachetních dílů DN 1000 | kus | 12 |  | 0 | CS ÚRS 2019 01 |  |  | základní | 0 | 0 | 0.002 | 0.024 | 0 | 0 | 8 | M | 2 |  |  |  | ROZPOCET | 0 | 0 | 0 | 0 | 0 | 1 | 0 | 4 | 173592897
| PP |  | těsnění elastomerové pro spojení šachetních dílů DN 1000 | [15 empty] | PP | 2
| VV |  | "Rekonstrukce kanalizačních stok v ul. Táboritská, P. Velikého a Jateční, Kolín | [15 empty] | VV | 2 | 1 | True | 0 | ROZPOCET
| VV |  | "SO 01.01 ul. Táboritská | [15 empty] | VV | 2 | 1 | True | 0 | ROZPOCET
| VV |  | "STOKA GIc | [15 empty] | VV | 2 | 1 | True | 0 | ROZPOCET
| VV |  | "montáž prefabrikovaných šachet D1000 | [15 empty] | VV | 2 | 1 | True | 0 | ROZPOCET
| VV |  | "prefabrikovaná šachta Š461 | [15 empty] | VV | 2 | 1 | True | 0 | ROZPOCET
| VV |  | "3x těsnění elastomerové pro spojení šachetních dílů DN 1000 | [15 empty] | VV | 2 | 1 | True | 0 | ROZPOCET
| VV |  | 3 |  | 3 | [13 empty] | VV | 2 | 2 | True | 0 | ROZPOCET
| VV |  | "prefabrikovaná šachta Š462 | [15 empty] | VV | 2 | 1 | True | 0 | ROZPOCET
| VV |  | "2x těsnění elastomerové pro spojení šachetních dílů DN 1000 | [15 empty] | VV | 2 | 1 | True | 0 | ROZPOCET
| VV |  | 2 |  | 2 | [13 empty] | VV | 2 | 2 | True | 0 | ROZPOCET
| VV |  | "prefabrikovaná šachta Š464a | [15 empty] | VV | 2 | 1 | True | 0 | ROZPOCET
| VV |  | "2x těsnění elastomerové pro spojení šachetních dílů DN 1000 | [15 empty] | VV | 2 | 1 | True | 0 | ROZPOCET
| VV |  | 2 |  | 2 | [13 empty] | VV | 2 | 2 | True | 0 | ROZPOCET
| VV |  | "prefabrikovaná šachta Š465 | [15 empty] | VV | 2 | 1 | True | 0 | ROZPOCET
| VV |  | "2x těsnění elastomerové pro spojení šachetních dílů DN 1000 | [15 empty] | VV | 2 | 1 | True | 0 | ROZPOCET
| VV |  | 2 |  | 2 | [13 empty] | VV | 2 | 2 | True | 0 | ROZPOCET
| VV |  | "prefabrikovaná šachta Š466a | [15 empty] | VV | 2 | 1 | True | 0 | ROZPOCET
| VV |  | "3x těsnění elastomerové pro spojení šachetních dílů DN 1500 | [15 empty] | VV | 2 | 1 | True | 0 | ROZPOCET
| VV |  | 3 |  | 3 | [13 empty] | VV | 2 | 2 | True | 0 | ROZPOCET
| VV |  | Součet |  | 12 | [13 empty] | VV | 2 | 4 | True | 1 | ROZPOCET
61 | M | 59224349R | těsnění elastomerové pro spojení šachetních dílů DN 1500 | kus | 2 |  | 0 | R-položka |  |  | základní | 0 | 0 | 0.002 | 0.004 | 0 | 0 | 8 | M | 2 |  |  |  | ROZPOCET | 0 | 0 | 0 | 0 | 0 | 1 | 0 | 4 | -1026693917
| PP |  | těsnění elastomerové pro spojení šachetních dílů DN 1500 | [15 empty] | PP | 2
| VV |  | "Rekonstrukce kanalizačních stok v ul. Táboritská, P. Velikého a Jateční, Kolín | [15 empty] | VV | 2 | 1 | True | 0 | ROZPOCET
| VV |  | "SO 01.01 ul. Táboritská | [15 empty] | VV | 2 | 1 | True | 0 | ROZPOCET
| VV |  | "STOKA GIc | [15 empty] | VV | 2 | 1 | True | 0 | ROZPOCET
| VV |  | "montáž prefabrikovaných šachet D1500 | [15 empty] | VV | 2 | 1 | True | 0 | ROZPOCET
| VV |  | "prefabrikovaná šachta Š442 | [15 empty] | VV | 2 | 1 | True | 0 | ROZPOCET
| VV |  | "2x těsnění elastomerové pro spojení šachetních dílů DN 1500 | [15 empty] | VV | 2 | 1 | True | 0 | ROZPOCET
| VV |  | 2 |  | 2 | [13 empty] | VV | 2 | 2 | True | 0 | ROZPOCET
| VV |  | Součet |  | 2 | [13 empty] | VV | 2 | 4 | True | 1 | ROZPOCET
62 | M | 59224350R | těsnění elastomerové pro spojení šachetních dílů DN 1200 | kus | 4 |  | 0 | R-položka |  |  | základní | 0 | 0 | 0.002 | 0.008 | 0 | 0 | 8 | M | 2 |  |  |  | ROZPOCET | 0 | 0 | 0 | 0 | 0 | 1 | 0 | 4 | 1572045807
| PP |  | těsnění elastomerové pro spojení šachetních dílů DN 1200 | [15 empty] | PP | 2
| VV |  | "Rekonstrukce kanalizačních stok v ul. Táboritská, P. Velikého a Jateční, Kolín | [15 empty] | VV | 2 | 1 | True | 0 | ROZPOCET
| VV |  | "SO 01.01 ul. Táboritská | [15 empty] | VV | 2 | 1 | True | 0 | ROZPOCET
| VV |  | "STOKA GIc | [15 empty] | VV | 2 | 1 | True | 0 | ROZPOCET
| VV |  | "montáž prefabrikovaných šachet D1200 | [15 empty] | VV | 2 | 1 | True | 0 | ROZPOCET
| VV |  | "prefabrikovaná šachta Š463 | [15 empty] | VV | 2 | 1 | True | 0 | ROZPOCET
| VV |  | "2x těsnění elastomerové pro spojení šachetních dílů DN 1200 | [15 empty] | VV | 2 | 1 | True | 0 | ROZPOCET
| VV |  | 2 |  | 2 | [13 empty] | VV | 2 | 2 | True | 0 | ROZPOCET
| VV |  | "prefabrikovaná šachta Š464 | [15 empty] | VV | 2 | 1 | True | 0 | ROZPOCET
| VV |  | "2x těsnění elastomerové pro spojení šachetních dílů DN 1200 | [15 empty] | VV | 2 | 1 | True | 0 | ROZPOCET
| VV |  | 2 |  | 2 | [13 empty] | VV | 2 | 2 | True | 0 | ROZPOCET
| VV |  | Součet |  | 4 | [13 empty] | VV | 2 | 4 | True | 1 | ROZPOCET
63 | K | 895941111 | Zřízení vpusti kanalizační uliční z betonových dílců typ UV-50 normální | kus | 12 |  | 0 | CS ÚRS 2019 01 |  |  | základní | 4.198 | 50.376 | 0.3409 | 4.0908 | 0 | 0 | 4 | K | 2 |  |  |  | ROZPOCET | 0 | 0 | 0 | 0 | 0 | 1 | 0 | 4 | 891481116
| PP |  | Zřízení vpusti kanalizační uliční z betonových dílců typ UV-50 normální | [15 empty] | PP | 2
| PSC |  | Poznámka k souboru cen: 1. V cenách jsou započteny i náklady na zřízení lože ze štěrkopísku. 2. V cenách nejsou započteny náklady na: a) dodání betonových dílců; betonové dílce se oceňují ve specifikaci, b) dodání kameninových dílců; kameninové dílce se oceňují ve specifikaci, c) litinové mříže; osazení mříží se oceňuje cenami souboru cen 899 20- . 1 Osazení mříží litinových včetně rámů a košů na bahno části A 01 tohoto katalogu; dodání mříží se oceňuje ve specifikaci, d) podkladní prstence; tyto se oceňují cenami souboru cen 452 38-6 . Podkladní a a vyrovnávací prstence části A 01 tohoto katalogu. | [15 empty] | PSC | 2
| VV |  | "Rekonstrukce kanalizačních stok v ul. Táboritská, P. Velikého a Jateční, Kolín | [15 empty] | VV | 2 | 1 | True | 0 | ROZPOCET
| VV |  | "SO 01.01 ul. Táboritská | [15 empty] | VV | 2 | 1 | True | 0 | ROZPOCET
| VV |  | "STOKA GIc | [15 empty] | VV | 2 | 1 | True | 0 | ROZPOCET
| VV |  | "montáž potrubí PP DN200 | [15 empty] | VV | 2 | 1 | True | 0 | ROZPOCET
| VV |  | "výkop kanalizační přípojky UVT12, UVT11, UVT10 | [15 empty] | VV | 2 | 1 | True | 0 | ROZPOCET
| VV |  | "3x prefabrikovaná uliční vpusť | [15 empty] | VV | 2 | 1 | True | 0 | ROZPOCET
| VV |  | 3 |  | 3 | [13 empty] | VV | 2 | 2 | True | 0 | ROZPOCET
| VV |  | "výkop pro vodovodní přípojky UVT9, UVT8 | [15 empty] | VV | 2 | 1 | True | 0 | ROZPOCET
| VV |  | "2x prefabrikovaná uliční vpusť | [15 empty] | VV | 2 | 1 | True | 0 | ROZPOCET
| VV |  | 2 |  | 2 | [13 empty] | VV | 2 | 2 | True | 0 | ROZPOCET
| VV |  | "výkop pro vodovodní přípojky UVT7 | [15 empty] | VV | 2 | 1 | True | 0 | ROZPOCET
| VV |  | "1x prefabrikovaná uliční vpusť | [15 empty] | VV | 2 | 1 | True | 0 | ROZPOCET
| VV |  | 1 |  | 1 | [13 empty] | VV | 2 | 2 | True | 0 | ROZPOCET
| VV |  | "výkop pro vodovodní přípojky UVT6 | [15 empty] | VV | 2 | 1 | True | 0 | ROZPOCET
| VV |  | "1x prefabrikovaná uliční vpusť | [15 empty] | VV | 2 | 1 | True | 0 | ROZPOCET
| VV |  | 1 |  | 1 | [13 empty] | VV | 2 | 2 | True | 0 | ROZPOCET
| VV |  | "výkop pro vodovodní přípojky UVT5, UVT4, UVT3 | [15 empty] | VV | 2 | 1 | True | 0 | ROZPOCET
| VV |  | "3x prefabrikovaná uliční vpusť | [15 empty] | VV | 2 | 1 | True | 0 | ROZPOCET
| VV |  | 3 |  | 3 | [13 empty] | VV | 2 | 2 | True | 0 | ROZPOCET
| VV |  | "výkop pro vodovodní přípojky UVT2, UVT1 | [15 empty] | VV | 2 | 1 | True | 0 | ROZPOCET
| VV |  | "2x prefabrikovaná uliční vpusť | [15 empty] | VV | 2 | 1 | True | 0 | ROZPOCET
| VV |  | 2 |  | 2 | [13 empty] | VV | 2 | 2 | True | 0 | ROZPOCET
| VV |  | Součet |  | 12 | [13 empty] | VV | 2 | 4 | True | 1 | ROZPOCET
64 | M | 59223852 | dno pro uliční vpusť s kalovou prohlubní betonové 500x300x50mm | kus | 12 |  | 0 | CS ÚRS 2019 01 |  |  | základní | 0 | 0 | 0.072 | 0.864 | 0 | 0 | 8 | M | 2 |  |  |  | ROZPOCET | 0 | 0 | 0 | 0 | 0 | 1 | 0 | 4 | 867386953
| PP |  | dno pro uliční vpusť s kalovou prohlubní betonové 500x300x50mm | [15 empty] | PP | 2
| VV |  | "Rekonstrukce kanalizačních stok v ul. Táboritská, P. Velikého a Jateční, Kolín | [15 empty] | VV | 2 | 1 | True | 0 | ROZPOCET
| VV |  | "SO 01.01 ul. Táboritská | [15 empty] | VV | 2 | 1 | True | 0 | ROZPOCET
| VV |  | "STOKA GIc | [15 empty] | VV | 2 | 1 | True | 0 | ROZPOCET
| VV |  | "montáž potrubí PP DN200 | [15 empty] | VV | 2 | 1 | True | 0 | ROZPOCET
| VV |  | "výkop kanalizační přípojky UVT12, UVT11, UVT10 | [15 empty] | VV | 2 | 1 | True | 0 | ROZPOCET
| VV |  | "3x dno uliční vpusti nízké s kalovou prohlubní | [15 empty] | VV | 2 | 1 | True | 0 | ROZPOCET
| VV |  | 3 |  | 3 | [13 empty] | VV | 2 | 2 | True | 0 | ROZPOCET
| VV |  | "výkop pro vodovodní přípojky UVT9, UVT8 | [15 empty] | VV | 2 | 1 | True | 0 | ROZPOCET
| VV |  | "2x dno uliční vpusti nízké s kalovou prohlubní | [15 empty] | VV | 2 | 1 | True | 0 | ROZPOCET
| VV |  | 2 |  | 2 | [13 empty] | VV | 2 | 2 | True | 0 | ROZPOCET
| VV |  | "výkop pro vodovodní přípojky UVT7 | [15 empty] | VV | 2 | 1 | True | 0 | ROZPOCET
| VV |  | "1x dno uliční vpusti nízké s kalovou prohlubní | [15 empty] | VV | 2 | 1 | True | 0 | ROZPOCET
| VV |  | 1 |  | 1 | [13 empty] | VV | 2 | 2 | True | 0 | ROZPOCET
| VV |  | "výkop pro vodovodní přípojky UVT6 | [15 empty] | VV | 2 | 1 | True | 0 | ROZPOCET
| VV |  | "1x dno uliční vpusti nízké s kalovou prohlubní | [15 empty] | VV | 2 | 1 | True | 0 | ROZPOCET
| VV |  | 1 |  | 1 | [13 empty] | VV | 2 | 2 | True | 0 | ROZPOCET
| VV |  | "výkop pro vodovodní přípojky UVT5, UVT4, UVT3 | [15 empty] | VV | 2 | 1 | True | 0 | ROZPOCET
| VV |  | "3x dno uliční vpusti nízké s kalovou prohlubní | [15 empty] | VV | 2 | 1 | True | 0 | ROZPOCET
| VV |  | 3 |  | 3 | [13 empty] | VV | 2 | 2 | True | 0 | ROZPOCET
| VV |  | "výkop pro vodovodní přípojky UVT2, UVT1 | [15 empty] | VV | 2 | 1 | True | 0 | ROZPOCET
| VV |  | "2x dno uliční vpusti nízké s kalovou prohlubní | [15 empty] | VV | 2 | 1 | True | 0 | ROZPOCET
| VV |  | 2 |  | 2 | [13 empty] | VV | 2 | 2 | True | 0 | ROZPOCET
| VV |  | Součet |  | 12 | [13 empty] | VV | 2 | 4 | True | 1 | ROZPOCET
65 | M | 59223856 | skruž pro uliční vpusť horní betonová 500x195x50mm | kus | 12 |  | 0 | CS ÚRS 2019 01 |  |  | základní | 0 | 0 | 0.04 | 0.48 | 0 | 0 | 8 | M | 2 |  |  |  | ROZPOCET | 0 | 0 | 0 | 0 | 0 | 1 | 0 | 4 | -1990071070
| PP |  | skruž pro uliční vpusť horní betonová 500x195x50mm | [15 empty] | PP | 2
| VV |  | "Rekonstrukce kanalizačních stok v ul. Táboritská, P. Velikého a Jateční, Kolín | [15 empty] | VV | 2 | 1 | True | 0 | ROZPOCET
| VV |  | "SO 01.01 ul. Táboritská | [15 empty] | VV | 2 | 1 | True | 0 | ROZPOCET
| VV |  | "STOKA GIc | [15 empty] | VV | 2 | 1 | True | 0 | ROZPOCET
| VV |  | "montáž potrubí PP DN200 | [15 empty] | VV | 2 | 1 | True | 0 | ROZPOCET
| VV |  | "výkop kanalizační přípojky UVT12, UVT11, UVT10 | [15 empty] | VV | 2 | 1 | True | 0 | ROZPOCET
| VV |  | "3x skruž uliční vpusti horní 500/190 pro čtvercovou mříž | [15 empty] | VV | 2 | 1 | True | 0 | ROZPOCET
| VV |  | 3 |  | 3 | [13 empty] | VV | 2 | 2 | True | 0 | ROZPOCET
| VV |  | "výkop pro vodovodní přípojky UVT9, UVT8 | [15 empty] | VV | 2 | 1 | True | 0 | ROZPOCET
| VV |  | "2x skruž uliční vpusti horní 500/190 pro čtvercovou mříž | [15 empty] | VV | 2 | 1 | True | 0 | ROZPOCET
| VV |  | 2 |  | 2 | [13 empty] | VV | 2 | 2 | True | 0 | ROZPOCET
| VV |  | "výkop pro vodovodní přípojky UVT7 | [15 empty] | VV | 2 | 1 | True | 0 | ROZPOCET
| VV |  | "1x skruž uliční vpusti horní 500/190 pro čtvercovou mříž | [15 empty] | VV | 2 | 1 | True | 0 | ROZPOCET
| VV |  | 1 |  | 1 | [13 empty] | VV | 2 | 2 | True | 0 | ROZPOCET
| VV |  | "výkop pro vodovodní přípojky UVT6 | [15 empty] | VV | 2 | 1 | True | 0 | ROZPOCET
| VV |  | "1x skruž uliční vpusti horní 500/190 pro čtvercovou mříž | [15 empty] | VV | 2 | 1 | True | 0 | ROZPOCET
| VV |  | 1 |  | 1 | [13 empty] | VV | 2 | 2 | True | 0 | ROZPOCET
| VV |  | "výkop pro vodovodní přípojky UVT5, UVT4, UVT3 | [15 empty] | VV | 2 | 1 | True | 0 | ROZPOCET
| VV |  | "3x skruž uliční vpusti horní 500/190 pro čtvercovou mříž | [15 empty] | VV | 2 | 1 | True | 0 | ROZPOCET
| VV |  | 3 |  | 3 | [13 empty] | VV | 2 | 2 | True | 0 | ROZPOCET
| VV |  | "výkop pro vodovodní přípojky UVT2, UVT1 | [15 empty] | VV | 2 | 1 | True | 0 | ROZPOCET
| VV |  | "2x skruž uliční vpusti horní 500/190 pro čtvercovou mříž | [15 empty] | VV | 2 | 1 | True | 0 | ROZPOCET
| VV |  | 2 |  | 2 | [13 empty] | VV | 2 | 2 | True | 0 | ROZPOCET
| VV |  | Součet |  | 12 | [13 empty] | VV | 2 | 4 | True | 1 | ROZPOCET
66 | M | 59223824 | vpusť uliční skruž betonová 590x500x50mm s výtokem (bez vložky) | kus | 12 |  | 0 | CS ÚRS 2019 01 |  |  | základní | 0 | 0 | 0.17 | 2.04 | 0 | 0 | 8 | M | 2 |  |  |  | ROZPOCET | 0 | 0 | 0 | 0 | 0 | 1 | 0 | 4 | 663065340
| PP |  | vpusť uliční skruž betonová 590x500x50mm s výtokem (bez vložky) | [15 empty] | PP | 2
| VV |  | "Rekonstrukce kanalizačních stok v ul. Táboritská, P. Velikého a Jateční, Kolín | [15 empty] | VV | 2 | 1 | True | 0 | ROZPOCET
| VV |  | "SO 01.01 ul. Táboritská | [15 empty] | VV | 2 | 1 | True | 0 | ROZPOCET
| VV |  | "STOKA GIc | [15 empty] | VV | 2 | 1 | True | 0 | ROZPOCET
| VV |  | "montáž potrubí PP DN200 | [15 empty] | VV | 2 | 1 | True | 0 | ROZPOCET
| VV |  | "výkop kanalizační přípojky UVT12, UVT11, UVT10 | [15 empty] | VV | 2 | 1 | True | 0 | ROZPOCET
| VV |  | "3x průběžný dílce 590 s výtokem a zápachovou uzávěrkou | [15 empty] | VV | 2 | 1 | True | 0 | ROZPOCET
| VV |  | 3 |  | 3 | [13 empty] | VV | 2 | 2 | True | 0 | ROZPOCET
| VV |  | "výkop pro vodovodní přípojky UVT9, UVT8 | [15 empty] | VV | 2 | 1 | True | 0 | ROZPOCET
| VV |  | "2x průběžný dílce 590 s výtokem a zápachovou uzávěrkou | [15 empty] | VV | 2 | 1 | True | 0 | ROZPOCET
| VV |  | 2 |  | 2 | [13 empty] | VV | 2 | 2 | True | 0 | ROZPOCET
| VV |  | "výkop pro vodovodní přípojky UVT7 | [15 empty] | VV | 2 | 1 | True | 0 | ROZPOCET
| VV |  | "1x průběžný dílce 590 s výtokem a zápachovou uzávěrkou | [15 empty] | VV | 2 | 1 | True | 0 | ROZPOCET
| VV |  | 1 |  | 1 | [13 empty] | VV | 2 | 2 | True | 0 | ROZPOCET
| VV |  | "výkop pro vodovodní přípojky UVT6 | [15 empty] | VV | 2 | 1 | True | 0 | ROZPOCET
| VV |  | "1x průběžný dílce 590 s výtokem a zápachovou uzávěrkou | [15 empty] | VV | 2 | 1 | True | 0 | ROZPOCET
| VV |  | 1 |  | 1 | [13 empty] | VV | 2 | 2 | True | 0 | ROZPOCET
| VV |  | "výkop pro vodovodní přípojky UVT5, UVT4, UVT3 | [15 empty] | VV | 2 | 1 | True | 0 | ROZPOCET
| VV |  | "3x průběžný dílce 590 s výtokem a zápachovou uzávěrkou | [15 empty] | VV | 2 | 1 | True | 0 | ROZPOCET
| VV |  | 3 |  | 3 | [13 empty] | VV | 2 | 2 | True | 0 | ROZPOCET
| VV |  | "výkop pro vodovodní přípojky UVT2, UVT1 | [15 empty] | VV | 2 | 1 | True | 0 | ROZPOCET
| VV |  | "2x průběžný dílce 590 s výtokem a zápachovou uzávěrkou | [15 empty] | VV | 2 | 1 | True | 0 | ROZPOCET
| VV |  | 2 |  | 2 | [13 empty] | VV | 2 | 2 | True | 0 | ROZPOCET
| VV |  | Součet |  | 12 | [13 empty] | VV | 2 | 4 | True | 1 | ROZPOCET
67 | M | 59223820 | vpusť uliční skruž betonová 290x500x50mm s osazením na kalový koš pro těžké naplaveniny | kus | 12 |  | 0 | CS ÚRS 2019 01 |  |  | základní | 0 | 0 | 0.087 | 1.044 | 0 | 0 | 8 | M | 2 |  |  |  | ROZPOCET | 0 | 0 | 0 | 0 | 0 | 1 | 0 | 4 | -252787835
| PP |  | vpusť uliční skruž betonová 290x500x50mm s osazením na kalový koš pro těžké naplaveniny | [15 empty] | PP | 2
| VV |  | "Rekonstrukce kanalizačních stok v ul. Táboritská, P. Velikého a Jateční, Kolín | [15 empty] | VV | 2 | 1 | True | 0 | ROZPOCET
| VV |  | "SO 01.01 ul. Táboritská | [15 empty] | VV | 2 | 1 | True | 0 | ROZPOCET
| VV |  | "STOKA GIc | [15 empty] | VV | 2 | 1 | True | 0 | ROZPOCET
| VV |  | "montáž potrubí PP DN200 | [15 empty] | VV | 2 | 1 | True | 0 | ROZPOCET
| VV |  | "výkop kanalizační přípojky UVT12, UVT11, UVT10 | [15 empty] | VV | 2 | 1 | True | 0 | ROZPOCET
| VV |  | "3x průběžný dílec 290 | [15 empty] | VV | 2 | 1 | True | 0 | ROZPOCET
| VV |  | 3 |  | 3 | [13 empty] | VV | 2 | 2 | True | 0 | ROZPOCET
| VV |  | "výkop pro vodovodní přípojky UVT9, UVT8 | [15 empty] | VV | 2 | 1 | True | 0 | ROZPOCET
| VV |  | "2x průběžný dílec 290 | [15 empty] | VV | 2 | 1 | True | 0 | ROZPOCET
| VV |  | 2 |  | 2 | [13 empty] | VV | 2 | 2 | True | 0 | ROZPOCET
| VV |  | "výkop pro vodovodní přípojky UVT7 | [15 empty] | VV | 2 | 1 | True | 0 | ROZPOCET
| VV |  | "1x průběžný dílec 290 | [15 empty] | VV | 2 | 1 | True | 0 | ROZPOCET
| VV |  | 1 |  | 1 | [13 empty] | VV | 2 | 2 | True | 0 | ROZPOCET
| VV |  | "výkop pro vodovodní přípojky UVT6 | [15 empty] | VV | 2 | 1 | True | 0 | ROZPOCET
| VV |  | "1x průběžný dílec 290 | [15 empty] | VV | 2 | 1 | True | 0 | ROZPOCET
| VV |  | 1 |  | 1 | [13 empty] | VV | 2 | 2 | True | 0 | ROZPOCET
| VV |  | "výkop pro vodovodní přípojky UVT5, UVT4, UVT3 | [15 empty] | VV | 2 | 1 | True | 0 | ROZPOCET
| VV |  | "3x průběžný dílec 290 | [15 empty] | VV | 2 | 1 | True | 0 | ROZPOCET
| VV |  | 3 |  | 3 | [13 empty] | VV | 2 | 2 | True | 0 | ROZPOCET
| VV |  | "výkop pro vodovodní přípojky UVT2, UVT1 | [15 empty] | VV | 2 | 1 | True | 0 | ROZPOCET
| VV |  | "2x průběžný dílec 290 | [15 empty] | VV | 2 | 1 | True | 0 | ROZPOCET
| VV |  | 2 |  | 2 | [13 empty] | VV | 2 | 2 | True | 0 | ROZPOCET
| VV |  | Součet |  | 12 | [13 empty] | VV | 2 | 4 | True | 1 | ROZPOCET
68 | M | 59223825 | vpusť uliční skruž betonová 290x500x50mm | kus | 12 |  | 0 | CS ÚRS 2019 01 |  |  | základní | 0 | 0 | 0.06 | 0.72 | 0 | 0 | 8 | M | 2 |  |  |  | ROZPOCET | 0 | 0 | 0 | 0 | 0 | 1 | 0 | 4 | -429762074
| PP |  | vpusť uliční skruž betonová 290x500x50mm | [15 empty] | PP | 2
| VV |  | "Rekonstrukce kanalizačních stok v ul. Táboritská, P. Velikého a Jateční, Kolín | [15 empty] | VV | 2 | 1 | True | 0 | ROZPOCET
| VV |  | "SO 01.01 ul. Táboritská | [15 empty] | VV | 2 | 1 | True | 0 | ROZPOCET
| VV |  | "STOKA GIc | [15 empty] | VV | 2 | 1 | True | 0 | ROZPOCET
| VV |  | "montáž potrubí PP DN200 | [15 empty] | VV | 2 | 1 | True | 0 | ROZPOCET
| VV |  | "výkop kanalizační přípojky UVT12, UVT11, UVT10 | [15 empty] | VV | 2 | 1 | True | 0 | ROZPOCET
| VV |  | "3x průběžný dílce 290 | [15 empty] | VV | 2 | 1 | True | 0 | ROZPOCET
| VV |  | 3 |  | 3 | [13 empty] | VV | 2 | 2 | True | 0 | ROZPOCET
| VV |  | "výkop pro vodovodní přípojky UVT9, UVT8 | [15 empty] | VV | 2 | 1 | True | 0 | ROZPOCET
| VV |  | "2x průběžný dílce 290 | [15 empty] | VV | 2 | 1 | True | 0 | ROZPOCET
| VV |  | 2 |  | 2 | [13 empty] | VV | 2 | 2 | True | 0 | ROZPOCET
| VV |  | "výkop pro vodovodní přípojky UVT7 | [15 empty] | VV | 2 | 1 | True | 0 | ROZPOCET
| VV |  | "1x průběžný dílce 290 | [15 empty] | VV | 2 | 1 | True | 0 | ROZPOCET
| VV |  | 1 |  | 1 | [13 empty] | VV | 2 | 2 | True | 0 | ROZPOCET
| VV |  | "výkop pro vodovodní přípojky UVT6 | [15 empty] | VV | 2 | 1 | True | 0 | ROZPOCET
| VV |  | "1x průběžný dílce 290 | [15 empty] | VV | 2 | 1 | True | 0 | ROZPOCET
| VV |  | 1 |  | 1 | [13 empty] | VV | 2 | 2 | True | 0 | ROZPOCET
| VV |  | "výkop pro vodovodní přípojky UVT5, UVT4, UVT3 | [15 empty] | VV | 2 | 1 | True | 0 | ROZPOCET
| VV |  | "3x průběžný dílce 290 | [15 empty] | VV | 2 | 1 | True | 0 | ROZPOCET
| VV |  | 3 |  | 3 | [13 empty] | VV | 2 | 2 | True | 0 | ROZPOCET
| VV |  | "výkop pro vodovodní přípojky UVT2, UVT1 | [15 empty] | VV | 2 | 1 | True | 0 | ROZPOCET
| VV |  | "2x průběžný dílce 290 | [15 empty] | VV | 2 | 1 | True | 0 | ROZPOCET
| VV |  | 2 |  | 2 | [13 empty] | VV | 2 | 2 | True | 0 | ROZPOCET
| VV |  | Součet |  | 12 | [13 empty] | VV | 2 | 4 | True | 1 | ROZPOCET
69 | K | 899103211 | Demontáž poklopů litinových nebo ocelových včetně rámů hmotnosti přes 100 do 150 kg | kus | 6 |  | 0 | CS ÚRS 2019 01 |  |  | základní | 0.8 | 4.8 | 0 | 0 | 0.15 | 0.9 | 4 | K | 2 |  |  |  | ROZPOCET | 0 | 0 | 0 | 0 | 0 | 1 | 0 | 4 | -1719749534
| PP |  | Demontáž poklopů litinových a ocelových včetně rámů, hmotnosti jednotlivě přes 100 do 150 Kg | [15 empty] | PP | 2
| VV |  | "Rekonstrukce kanalizačních stok v ul. Táboritská, P. Velikého a Jateční, Kolín | [15 empty] | VV | 2 | 1 | True | 0 | ROZPOCET
| VV |  | "SO 01.01 ul. Táboritská | [15 empty] | VV | 2 | 1 | True | 0 | ROZPOCET
| VV |  | "STOKA GIc | [15 empty] | VV | 2 | 1 | True | 0 | ROZPOCET
| VV |  | "bourání stávajících šachet | [15 empty] | VV | 2 | 1 | True | 0 | ROZPOCET
| VV |  | "bourání stávající šachta Š465 - poklop | [15 empty] | VV | 2 | 1 | True | 0 | ROZPOCET
| VV |  | 1 |  | 1 | [13 empty] | VV | 2 | 2 | True | 0 | ROZPOCET
| VV |  | "bourání stávající šachta Š464a - poklop | [15 empty] | VV | 2 | 1 | True | 0 | ROZPOCET
| VV |  | 1 |  | 1 | [13 empty] | VV | 2 | 2 | True | 0 | ROZPOCET
| VV |  | "bourání stávající šachta Š464 - poklop | [15 empty] | VV | 2 | 1 | True | 0 | ROZPOCET
| VV |  | 1 |  | 1 | [13 empty] | VV | 2 | 2 | True | 0 | ROZPOCET
| VV |  | "bourání stávající šachta Š463 - poklop | [15 empty] | VV | 2 | 1 | True | 0 | ROZPOCET
| VV |  | 1 |  | 1 | [13 empty] | VV | 2 | 2 | True | 0 | ROZPOCET
| VV |  | "bourání stávající šachta Š462 - poklop | [15 empty] | VV | 2 | 1 | True | 0 | ROZPOCET
| VV |  | 1 |  | 1 | [13 empty] | VV | 2 | 2 | True | 0 | ROZPOCET
| VV |  | "bourání stávající šachta Š442 - poklop | [15 empty] | VV | 2 | 1 | True | 0 | ROZPOCET
| VV |  | 1 |  | 1 | [13 empty] | VV | 2 | 2 | True | 0 | ROZPOCET
| VV |  | Součet |  | 6 | [13 empty] | VV | 2 | 4 | True | 1 | ROZPOCET
70 | K | 899104112 | Osazení poklopů litinových nebo ocelových včetně rámů pro třídu zatížení D400, E600 | kus | 8 |  | 0 | CS ÚRS 2019 01 |  |  | základní | 1.694 | 13.552 | 0.21734 | 1.7387 | 0 | 0 | 4 | K | 2 |  |  |  | ROZPOCET | 0 | 0 | 0 | 0 | 0 | 1 | 0 | 4 | -1799987456
| PP |  | Osazení poklopů litinových a ocelových včetně rámů pro třídu zatížení D400, E600 | [15 empty] | PP | 2
| VV |  | "Rekonstrukce kanalizačních stok v ul. Táboritská, P. Velikého a Jateční, Kolín | [15 empty] | VV | 2 | 1 | True | 0 | ROZPOCET
| VV |  | "SO 01.01 ul. Táboritská | [15 empty] | VV | 2 | 1 | True | 0 | ROZPOCET
| VV |  | "STOKA GIc | [15 empty] | VV | 2 | 1 | True | 0 | ROZPOCET
| VV |  | "montáž prefabrikovaných šachet D1000 | [15 empty] | VV | 2 | 1 | True | 0 | ROZPOCET
| VV |  | "prefabrikovaná šachta Š461 | [15 empty] | VV | 2 | 1 | True | 0 | ROZPOCET
| VV |  | "1x kanalizační poklop šachetní pro D400 | [15 empty] | VV | 2 | 1 | True | 0 | ROZPOCET
| VV |  | 1 |  | 1 | [13 empty] | VV | 2 | 2 | True | 0 | ROZPOCET
| VV |  | "prefabrikovaná šachta Š462 | [15 empty] | VV | 2 | 1 | True | 0 | ROZPOCET
| VV |  | "1x kanalizační poklop šachetní pro D400 | [15 empty] | VV | 2 | 1 | True | 0 | ROZPOCET
| VV |  | 1 |  | 1 | [13 empty] | VV | 2 | 2 | True | 0 | ROZPOCET
| VV |  | "prefabrikovaná šachta Š464a | [15 empty] | VV | 2 | 1 | True | 0 | ROZPOCET
| VV |  | "1x kanalizační poklop šachetní pro D400 | [15 empty] | VV | 2 | 1 | True | 0 | ROZPOCET
| VV |  | 1 |  | 1 | [13 empty] | VV | 2 | 2 | True | 0 | ROZPOCET
| VV |  | "prefabrikovaná šachta Š465 | [15 empty] | VV | 2 | 1 | True | 0 | ROZPOCET
| VV |  | "1x kanalizační poklop šachetní pro D400 | [15 empty] | VV | 2 | 1 | True | 0 | ROZPOCET
| VV |  | 1 |  | 1 | [13 empty] | VV | 2 | 2 | True | 0 | ROZPOCET
| VV |  | "prefabrikovaná šachta Š466a | [15 empty] | VV | 2 | 1 | True | 0 | ROZPOCET
| VV |  | "1x kanalizační poklop šachetní pro D400 | [15 empty] | VV | 2 | 1 | True | 0 | ROZPOCET
| VV |  | 1 |  | 1 | [13 empty] | VV | 2 | 2 | True | 0 | ROZPOCET
| VV |  | "prefabrikovaná šachta Š442 | [15 empty] | VV | 2 | 1 | True | 0 | ROZPOCET
| VV |  | "1x kanalizační poklop šachetní pro D400 | [15 empty] | VV | 2 | 1 | True | 0 | ROZPOCET
| VV |  | 1 |  | 1 | [13 empty] | VV | 2 | 2 | True | 0 | ROZPOCET
| VV |  | "prefabrikovaná šachta Š463 | [15 empty] | VV | 2 | 1 | True | 0 | ROZPOCET
| VV |  | "1x kanalizační poklop šachetní pro D400 | [15 empty] | VV | 2 | 1 | True | 0 | ROZPOCET
| VV |  | 1 |  | 1 | [13 empty] | VV | 2 | 2 | True | 0 | ROZPOCET
| VV |  | "prefabrikovaná šachta Š464 | [15 empty] | VV | 2 | 1 | True | 0 | ROZPOCET
| VV |  | "1x kanalizační poklop šachetní pro D400 | [15 empty] | VV | 2 | 1 | True | 0 | ROZPOCET
| VV |  | 1 |  | 1 | [13 empty] | VV | 2 | 2 | True | 0 | ROZPOCET
| VV |  | Součet |  | 8 | [13 empty] | VV | 2 | 4 | True | 1 | ROZPOCET
71 | M | 28661935 | poklop šachtový litinový dno DN 600 pro třídu zatížení D400 | kus | 8 |  | 0 | CS ÚRS 2019 01 |  |  | základní | 0 | 0 | 0.196 | 1.568 | 0 | 0 | 8 | M | 2 |  |  |  | ROZPOCET | 0 | 0 | 0 | 0 | 0 | 1 | 0 | 4 | 944897506
| PP |  | poklop šachtový litinový dno DN 600 pro třídu zatížení D400 | [15 empty] | PP | 2
| VV |  | "Rekonstrukce kanalizačních stok v ul. Táboritská, P. Velikého a Jateční, Kolín | [15 empty] | VV | 2 | 1 | True | 0 | ROZPOCET
| VV |  | "SO 01.01 ul. Táboritská | [15 empty] | VV | 2 | 1 | True | 0 | ROZPOCET
| VV |  | "STOKA GIc | [15 empty] | VV | 2 | 1 | True | 0 | ROZPOCET
| VV |  | "montáž prefabrikovaných šachet D1000 | [15 empty] | VV | 2 | 1 | True | 0 | ROZPOCET
| VV |  | "prefabrikovaná šachta Š461 | [15 empty] | VV | 2 | 1 | True | 0 | ROZPOCET
| VV |  | "1x kanalizační poklop šachetní pro D400 | [15 empty] | VV | 2 | 1 | True | 0 | ROZPOCET
| VV |  | 1 |  | 1 | [13 empty] | VV | 2 | 2 | True | 0 | ROZPOCET
| VV |  | "prefabrikovaná šachta Š462 | [15 empty] | VV | 2 | 1 | True | 0 | ROZPOCET
| VV |  | "1x kanalizační poklop šachetní pro D400 | [15 empty] | VV | 2 | 1 | True | 0 | ROZPOCET
| VV |  | 1 |  | 1 | [13 empty] | VV | 2 | 2 | True | 0 | ROZPOCET
| VV |  | "prefabrikovaná šachta Š464a | [15 empty] | VV | 2 | 1 | True | 0 | ROZPOCET
| VV |  | "1x kanalizační poklop šachetní pro D400 | [15 empty] | VV | 2 | 1 | True | 0 | ROZPOCET
| VV |  | 1 |  | 1 | [13 empty] | VV | 2 | 2 | True | 0 | ROZPOCET
| VV |  | "prefabrikovaná šachta Š465 | [15 empty] | VV | 2 | 1 | True | 0 | ROZPOCET
| VV |  | "1x kanalizační poklop šachetní pro D400 | [15 empty] | VV | 2 | 1 | True | 0 | ROZPOCET
| VV |  | 1 |  | 1 | [13 empty] | VV | 2 | 2 | True | 0 | ROZPOCET
| VV |  | "prefabrikovaná šachta Š466a | [15 empty] | VV | 2 | 1 | True | 0 | ROZPOCET
| VV |  | "1x kanalizační poklop šachetní pro D400 | [15 empty] | VV | 2 | 1 | True | 0 | ROZPOCET
| VV |  | 1 |  | 1 | [13 empty] | VV | 2 | 2 | True | 0 | ROZPOCET
| VV |  | "prefabrikovaná šachta Š442 | [15 empty] | VV | 2 | 1 | True | 0 | ROZPOCET
| VV |  | "1x kanalizační poklop šachetní pro D400 | [15 empty] | VV | 2 | 1 | True | 0 | ROZPOCET
| VV |  | 1 |  | 1 | [13 empty] | VV | 2 | 2 | True | 0 | ROZPOCET
| VV |  | "prefabrikovaná šachta Š463 | [15 empty] | VV | 2 | 1 | True | 0 | ROZPOCET
| VV |  | "1x kanalizační poklop šachetní pro D400 | [15 empty] | VV | 2 | 1 | True | 0 | ROZPOCET
| VV |  | 1 |  | 1 | [13 empty] | VV | 2 | 2 | True | 0 | ROZPOCET
| VV |  | "prefabrikovaná šachta Š464 | [15 empty] | VV | 2 | 1 | True | 0 | ROZPOCET
| VV |  | "1x kanalizační poklop šachetní pro D400 | [15 empty] | VV | 2 | 1 | True | 0 | ROZPOCET
| VV |  | 1 |  | 1 | [13 empty] | VV | 2 | 2 | True | 0 | ROZPOCET
| VV |  | Součet |  | 8 | [13 empty] | VV | 2 | 4 | True | 1 | ROZPOCET
72 | K | 899204112 | Osazení mříží litinových včetně rámů a košů na bahno pro třídu zatížení D400, E600 | kus | 12 |  | 0 | CS ÚRS 2019 01 |  |  | základní | 2.064 | 24.768 | 0.21734 | 2.6081 | 0 | 0 | 4 | K | 2 |  |  |  | ROZPOCET | 0 | 0 | 0 | 0 | 0 | 1 | 0 | 4 | 1048645148
| PP |  | Osazení mříží litinových včetně rámů a košů na bahno pro třídu zatížení D400, E600 | [15 empty] | PP | 2
| PSC |  | Poznámka k souboru cen: 1. V cenách nejsou započteny náklady na dodání mříží, rámů a košů na bahno; tyto náklady se oceňují ve specifikaci. | [15 empty] | PSC | 2
| VV |  | "Rekonstrukce kanalizačních stok v ul. Táboritská, P. Velikého a Jateční, Kolín | [15 empty] | VV | 2 | 1 | True | 0 | ROZPOCET
| VV |  | "SO 01.01 ul. Táboritská | [15 empty] | VV | 2 | 1 | True | 0 | ROZPOCET
| VV |  | "STOKA GIc | [15 empty] | VV | 2 | 1 | True | 0 | ROZPOCET
| VV |  | "montáž potrubí PP DN200 | [15 empty] | VV | 2 | 1 | True | 0 | ROZPOCET
| VV |  | "výkop kanalizační přípojky UVT12, UVT11, UVT10 | [15 empty] | VV | 2 | 1 | True | 0 | ROZPOCET
| VV |  | "3x čtvercová mříž pro pojezd D400, kalový koš pro uliční vpusť | [15 empty] | VV | 2 | 1 | True | 0 | ROZPOCET
| VV |  | 3 |  | 3 | [13 empty] | VV | 2 | 2 | True | 0 | ROZPOCET
| VV |  | "výkop pro vodovodní přípojky UVT9, UVT8 | [15 empty] | VV | 2 | 1 | True | 0 | ROZPOCET
| VV |  | "2x čtvercová mříž pro pojezd D400, kalový koš pro uliční vpusť | [15 empty] | VV | 2 | 1 | True | 0 | ROZPOCET
| VV |  | 2 |  | 2 | [13 empty] | VV | 2 | 2 | True | 0 | ROZPOCET
| VV |  | "výkop pro vodovodní přípojky UVT7 | [15 empty] | VV | 2 | 1 | True | 0 | ROZPOCET
| VV |  | "1x čtvercová mříž pro pojezd D400, kalový koš pro uliční vpusť | [15 empty] | VV | 2 | 1 | True | 0 | ROZPOCET
| VV |  | 1 |  | 1 | [13 empty] | VV | 2 | 2 | True | 0 | ROZPOCET
| VV |  | "výkop pro vodovodní přípojky UVT6 | [15 empty] | VV | 2 | 1 | True | 0 | ROZPOCET
| VV |  | "1x čtvercová mříž pro pojezd D400, kalový koš pro uliční vpusť | [15 empty] | VV | 2 | 1 | True | 0 | ROZPOCET
| VV |  | 1 |  | 1 | [13 empty] | VV | 2 | 2 | True | 0 | ROZPOCET
| VV |  | "výkop pro vodovodní přípojky UVT5, UVT4, UVT3 | [15 empty] | VV | 2 | 1 | True | 0 | ROZPOCET
| VV |  | "3x čtvercová mříž pro pojezd D400, kalový koš pro uliční vpusť | [15 empty] | VV | 2 | 1 | True | 0 | ROZPOCET
| VV |  | 3 |  | 3 | [13 empty] | VV | 2 | 2 | True | 0 | ROZPOCET
| VV |  | "výkop pro vodovodní přípojky UVT2, UVT1 | [15 empty] | VV | 2 | 1 | True | 0 | ROZPOCET
| VV |  | "2x čtvercová mříž pro pojezd D400, kalový koš pro uliční vpusť | [15 empty] | VV | 2 | 1 | True | 0 | ROZPOCET
| VV |  | 2 |  | 2 | [13 empty] | VV | 2 | 2 | True | 0 | ROZPOCET
| VV |  | Součet |  | 12 | [13 empty] | VV | 2 | 4 | True | 1 | ROZPOCET
73 | M | 28661938 | mříž litinová 600/40T, 420X620 D400 | kus | 12 |  | 0 | CS ÚRS 2019 01 |  |  | základní | 0 | 0 | 0.041 | 0.492 | 0 | 0 | 8 | M | 2 |  |  |  | ROZPOCET | 0 | 0 | 0 | 0 | 0 | 1 | 0 | 4 | 1155984534
| PP |  | mříž litinová 600/40T, 420X620 D400 | [15 empty] | PP | 2
| VV |  | "Rekonstrukce kanalizačních stok v ul. Táboritská, P. Velikého a Jateční, Kolín | [15 empty] | VV | 2 | 1 | True | 0 | ROZPOCET
| VV |  | "SO 01.01 ul. Táboritská | [15 empty] | VV | 2 | 1 | True | 0 | ROZPOCET
| VV |  | "STOKA GIc | [15 empty] | VV | 2 | 1 | True | 0 | ROZPOCET
| VV |  | "montáž potrubí PP DN200 | [15 empty] | VV | 2 | 1 | True | 0 | ROZPOCET
| VV |  | "výkop kanalizační přípojky UVT12, UVT11, UVT10 | [15 empty] | VV | 2 | 1 | True | 0 | ROZPOCET
| VV |  | "3x čtvercová mříž pro pojezd D400 | [15 empty] | VV | 2 | 1 | True | 0 | ROZPOCET
| VV |  | 3 |  | 3 | [13 empty] | VV | 2 | 2 | True | 0 | ROZPOCET
| VV |  | "výkop pro vodovodní přípojky UVT9, UVT8 | [15 empty] | VV | 2 | 1 | True | 0 | ROZPOCET
| VV |  | "2x čtvercová mříž pro pojezd D400 | [15 empty] | VV | 2 | 1 | True | 0 | ROZPOCET
| VV |  | 2 |  | 2 | [13 empty] | VV | 2 | 2 | True | 0 | ROZPOCET
| VV |  | "výkop pro vodovodní přípojky UVT7 | [15 empty] | VV | 2 | 1 | True | 0 | ROZPOCET
| VV |  | "1x čtvercová mříž pro pojezd D400 | [15 empty] | VV | 2 | 1 | True | 0 | ROZPOCET
| VV |  | 1 |  | 1 | [13 empty] | VV | 2 | 2 | True | 0 | ROZPOCET
| VV |  | "výkop pro vodovodní přípojky UVT6 | [15 empty] | VV | 2 | 1 | True | 0 | ROZPOCET
| VV |  | "1x čtvercová mříž pro pojezd D400 | [15 empty] | VV | 2 | 1 | True | 0 | ROZPOCET
| VV |  | 1 |  | 1 | [13 empty] | VV | 2 | 2 | True | 0 | ROZPOCET
| VV |  | "výkop pro vodovodní přípojky UVT5, UVT4, UVT3 | [15 empty] | VV | 2 | 1 | True | 0 | ROZPOCET
| VV |  | "3x čtvercová mříž pro pojezd D400 | [15 empty] | VV | 2 | 1 | True | 0 | ROZPOCET
| VV |  | 3 |  | 3 | [13 empty] | VV | 2 | 2 | True | 0 | ROZPOCET
| VV |  | "výkop pro vodovodní přípojky UVT2, UVT1 | [15 empty] | VV | 2 | 1 | True | 0 | ROZPOCET
| VV |  | "2x čtvercová mříž pro pojezd D400 | [15 empty] | VV | 2 | 1 | True | 0 | ROZPOCET
| VV |  | 2 |  | 2 | [13 empty] | VV | 2 | 2 | True | 0 | ROZPOCET
| VV |  | Součet |  | 12 | [13 empty] | VV | 2 | 4 | True | 1 | ROZPOCET
74 | M | 59223875 | koš nízký pro uliční vpusti žárově Pz plech pro rám 500/500mm | kus | 12 |  | 0 | CS ÚRS 2019 01 |  |  | základní | 0 | 0 | 0.003 | 0.036 | 0 | 0 | 8 | M | 2 |  |  |  | ROZPOCET | 0 | 0 | 0 | 0 | 0 | 1 | 0 | 4 | 1436059264
| PP |  | koš nízký pro uliční vpusti žárově Pz plech pro rám 500/500mm | [15 empty] | PP | 2
| VV |  | "Rekonstrukce kanalizačních stok v ul. Táboritská, P. Velikého a Jateční, Kolín | [15 empty] | VV | 2 | 1 | True | 0 | ROZPOCET
| VV |  | "SO 01.01 ul. Táboritská | [15 empty] | VV | 2 | 1 | True | 0 | ROZPOCET
| VV |  | "STOKA GIc | [15 empty] | VV | 2 | 1 | True | 0 | ROZPOCET
| VV |  | "montáž potrubí PP DN200 | [15 empty] | VV | 2 | 1 | True | 0 | ROZPOCET
| VV |  | "výkop kanalizační přípojky UVT12, UVT11, UVT10 | [15 empty] | VV | 2 | 1 | True | 0 | ROZPOCET
| VV |  | "3x kalový koš pro uliční vpusť | [15 empty] | VV | 2 | 1 | True | 0 | ROZPOCET
| VV |  | 3 |  | 3 | [13 empty] | VV | 2 | 2 | True | 0 | ROZPOCET
| VV |  | "výkop pro vodovodní přípojky UVT9, UVT8 | [15 empty] | VV | 2 | 1 | True | 0 | ROZPOCET
| VV |  | "2x kalový koš pro uliční vpusť | [15 empty] | VV | 2 | 1 | True | 0 | ROZPOCET
| VV |  | 2 |  | 2 | [13 empty] | VV | 2 | 2 | True | 0 | ROZPOCET
| VV |  | "výkop pro vodovodní přípojky UVT7 | [15 empty] | VV | 2 | 1 | True | 0 | ROZPOCET
| VV |  | "1x kalový koš pro uliční vpusť | [15 empty] | VV | 2 | 1 | True | 0 | ROZPOCET
| VV |  | 1 |  | 1 | [13 empty] | VV | 2 | 2 | True | 0 | ROZPOCET
| VV |  | "výkop pro vodovodní přípojky UVT6 | [15 empty] | VV | 2 | 1 | True | 0 | ROZPOCET
| VV |  | "1x kalový koš pro uliční vpusť | [15 empty] | VV | 2 | 1 | True | 0 | ROZPOCET
| VV |  | 1 |  | 1 | [13 empty] | VV | 2 | 2 | True | 0 | ROZPOCET
| VV |  | "výkop pro vodovodní přípojky UVT5, UVT4, UVT3 | [15 empty] | VV | 2 | 1 | True | 0 | ROZPOCET
| VV |  | "3x kalový koš pro uliční vpusť | [15 empty] | VV | 2 | 1 | True | 0 | ROZPOCET
| VV |  | 3 |  | 3 | [13 empty] | VV | 2 | 2 | True | 0 | ROZPOCET
| VV |  | "výkop pro vodovodní přípojky UVT2, UVT1 | [15 empty] | VV | 2 | 1 | True | 0 | ROZPOCET
| VV |  | "2x kalový koš pro uliční vpusť | [15 empty] | VV | 2 | 1 | True | 0 | ROZPOCET
| VV |  | 2 |  | 2 | [13 empty] | VV | 2 | 2 | True | 0 | ROZPOCET
| VV |  | Součet |  | 12 | [13 empty] | VV | 2 | 4 | True | 1 | ROZPOCET
75 | K | 899721112 | Signalizační vodič DN nad 150 mm na potrubí | m | 284 |  | 0 | CS ÚRS 2019 01 |  |  | základní | 0.061 | 17.324 | 0.0002 | 0.0568 | 0 | 0 | 4 | K | 2 |  |  |  | ROZPOCET | 0 | 0 | 0 | 0 | 0 | 1 | 0 | 4 | 2012968976
| PP |  | Signalizační vodič na potrubí DN nad 150 mm | [15 empty] | PP | 2
| VV |  | "Rekonstrukce kanalizačních stok v ul. Táboritská, P. Velikého a Jateční, Kolín | [15 empty] | VV | 2 | 1 | True | 0 | ROZPOCET
| VV |  | "SO 01.01 ul. Táboritská | [15 empty] | VV | 2 | 1 | True | 0 | ROZPOCET
| VV |  | "STOKA GIc | [15 empty] | VV | 2 | 1 | True | 0 | ROZPOCET
| VV |  | "výkop úsek stávající Š466a - Š465 | [15 empty] | VV | 2 | 1 | True | 0 | ROZPOCET
| VV |  | "montáž potrubí PP DN400 | [15 empty] | VV | 2 | 1 | True | 0 | ROZPOCET
| VV |  | "rozměry: dl. 40,00m | [15 empty] | VV | 2 | 1 | True | 0 | ROZPOCET
| VV |  | 40,00 |  | 40 | [13 empty] | VV | 2 | 2 | True | 0 | ROZPOCET
| VV |  | "výkop úsek Š465 - Š464a | [15 empty] | VV | 2 | 1 | True | 0 | ROZPOCET
| VV |  | "montáž potrubí PP DN400 | [15 empty] | VV | 2 | 1 | True | 0 | ROZPOCET
| VV |  | "rozměry: dl. 45,50m | [15 empty] | VV | 2 | 1 | True | 0 | ROZPOCET
| VV |  | 45,50 |  | 45.5 | [13 empty] | VV | 2 | 2 | True | 0 | ROZPOCET
| VV |  | "výkop úsek Š464a - Š463 | [15 empty] | VV | 2 | 1 | True | 0 | ROZPOCET
| VV |  | "montáž potrubí PP DN400 | [15 empty] | VV | 2 | 1 | True | 0 | ROZPOCET
| VV |  | "rozměry: dl. 13,00m | [15 empty] | VV | 2 | 1 | True | 0 | ROZPOCET
| VV |  | 13,00 |  | 13 | [13 empty] | VV | 2 | 2 | True | 0 | ROZPOCET
| VV |  | "výkop úsek Š463 - Š462 | [15 empty] | VV | 2 | 1 | True | 0 | ROZPOCET
| VV |  | "monzáž potrubí PP DN400 | [15 empty] | VV | 2 | 1 | True | 0 | ROZPOCET
| VV |  | "rozměry: dl. 31,50m | [15 empty] | VV | 2 | 1 | True | 0 | ROZPOCET
| VV |  | 31,50 |  | 31.5 | [13 empty] | VV | 2 | 2 | True | 0 | ROZPOCET
| VV |  | "výkop úsek Š462 - Š461 | [15 empty] | VV | 2 | 1 | True | 0 | ROZPOCET
| VV |  | "montáž potrubí PP DN400 | [15 empty] | VV | 2 | 1 | True | 0 | ROZPOCET
| VV |  | "rozměry: dl. 48,50m | [15 empty] | VV | 2 | 1 | True | 0 | ROZPOCET
| VV |  | 48,50 |  | 48.5 | [13 empty] | VV | 2 | 2 | True | 0 | ROZPOCET
| VV |  | "výkop úsek Š461 - Š442 | [15 empty] | VV | 2 | 1 | True | 0 | ROZPOCET
| VV |  | "montáý potrubí PP DN400 | [15 empty] | VV | 2 | 1 | True | 0 | ROZPOCET
| VV |  | "rozměry: dl. 53,30m | [15 empty] | VV | 2 | 1 | True | 0 | ROZPOCET
| VV |  | 47,50+5,80 |  | 53.3 | [13 empty] | VV | 2 | 2 | True | 0 | ROZPOCET
| VV |  | "výkop úsek Š466a - Š465 | [15 empty] | VV | 2 | 1 | True | 0 | ROZPOCET
| VV |  | "2x trubní sek dl. 0,50m PP DN400 | [15 empty] | VV | 2 | 1 | True | 0 | ROZPOCET
| VV |  | 2*0,50 |  | 1 | [13 empty] | VV | 2 | 2 | True | 0 | ROZPOCET
| VV |  | "výkop úsek Š465 - Š464a | [15 empty] | VV | 2 | 1 | True | 0 | ROZPOCET
| VV |  | "2x trubní sek dl. 0,50m PP DN400 | [15 empty] | VV | 2 | 1 | True | 0 | ROZPOCET
| VV |  | 2*0,50 |  | 1 | [13 empty] | VV | 2 | 2 | True | 0 | ROZPOCET
| VV |  | "výkop úsek Š464a - Š463 | [15 empty] | VV | 2 | 1 | True | 0 | ROZPOCET
| VV |  | "1x trubní sek dl. 0,50m PP DN400 | [15 empty] | VV | 2 | 1 | True | 0 | ROZPOCET
| VV |  | 1*0,50 |  | 0.5 | [13 empty] | VV | 2 | 2 | True | 0 | ROZPOCET
| VV |  | "výkop úsek Š463 - Š462 | [15 empty] | VV | 2 | 1 | True | 0 | ROZPOCET
| VV |  | "2x trubní sek dl. 0,50m PP DN400 | [15 empty] | VV | 2 | 1 | True | 0 | ROZPOCET
| VV |  | 2*0,50 |  | 1 | [13 empty] | VV | 2 | 2 | True | 0 | ROZPOCET
| VV |  | "výkop úsek Š462 - Š461 | [15 empty] | VV | 2 | 1 | True | 0 | ROZPOCET
| VV |  | "3x trubní sek dl. 0,50m PP DN400 | [15 empty] | VV | 2 | 1 | True | 0 | ROZPOCET
| VV |  | 3*0,50 |  | 1.5 | [13 empty] | VV | 2 | 2 | True | 0 | ROZPOCET
| VV |  | "výkop úsek Š461 - Š442 | [15 empty] | VV | 2 | 1 | True | 0 | ROZPOCET
| VV |  | "3x trubní sek dl. 0,50m PP DN400 | [15 empty] | VV | 2 | 1 | True | 0 | ROZPOCET
| VV |  | 3*0,50 |  | 1.5 | [13 empty] | VV | 2 | 2 | True | 0 | ROZPOCET
| VV |  | "výkop úsek Š464a - Š463 | [15 empty] | VV | 2 | 1 | True | 0 | ROZPOCET
| VV |  | "1x trubní sek dl. 0,20m PP DN400 | [15 empty] | VV | 2 | 1 | True | 0 | ROZPOCET
| VV |  | 1*0,20 |  | 0.2 | [13 empty] | VV | 2 | 2 | True | 0 | ROZPOCET
| VV |  | "výkop kanalizační přípojky UVT12, UVT11 | [15 empty] | VV | 2 | 1 | True | 0 | ROZPOCET
| VV |  | "montáž potrubí PP DN200 | [15 empty] | VV | 2 | 1 | True | 0 | ROZPOCET
| VV |  | "rozměry: dl. 6,00m | [15 empty] | VV | 2 | 1 | True | 0 | ROZPOCET
| VV |  | 5,50+0,50 |  | 6 | [13 empty] | VV | 2 | 2 | True | 0 | ROZPOCET
| VV |  | "výkop kanalizační přípojky UVT9 | [15 empty] | VV | 2 | 1 | True | 0 | ROZPOCET
| VV |  | "montáž potrubí PP DN200 | [15 empty] | VV | 2 | 1 | True | 0 | ROZPOCET
| VV |  | "rozměry: dl. 5,50m | [15 empty] | VV | 2 | 1 | True | 0 | ROZPOCET
| VV |  | 5,50 |  | 5.5 | [13 empty] | VV | 2 | 2 | True | 0 | ROZPOCET
| VV |  | "výkop kanalizační přípojky UVT7 | [15 empty] | VV | 2 | 1 | True | 0 | ROZPOCET
| VV |  | "montáž potrubí PP DN200 | [15 empty] | VV | 2 | 1 | True | 0 | ROZPOCET
| VV |  | "rozměry: dl. 5,50m | [15 empty] | VV | 2 | 1 | True | 0 | ROZPOCET
| VV |  | 5,50 |  | 5.5 | [13 empty] | VV | 2 | 2 | True | 0 | ROZPOCET
| VV |  | "výkop kanalizační přípojky UVT5 | [15 empty] | VV | 2 | 1 | True | 0 | ROZPOCET
| VV |  | "montáž potrubí PP DN200 | [15 empty] | VV | 2 | 1 | True | 0 | ROZPOCET
| VV |  | "rozměry: dl. 5,50m | [15 empty] | VV | 2 | 1 | True | 0 | ROZPOCET
| VV |  | 5,50 |  | 5.5 | [13 empty] | VV | 2 | 2 | True | 0 | ROZPOCET
| VV |  | "výkop kanalizační přípojky UVT4 | [15 empty] | VV | 2 | 1 | True | 0 | ROZPOCET
| VV |  | "montáž potrubí PP DN200 | [15 empty] | VV | 2 | 1 | True | 0 | ROZPOCET
| VV |  | "rozměry: dl. 5,50m | [15 empty] | VV | 2 | 1 | True | 0 | ROZPOCET
| VV |  | 5,50 |  | 5.5 | [13 empty] | VV | 2 | 2 | True | 0 | ROZPOCET
| VV |  | "výkop kanalizační přípojky UVT2, UVT1 | [15 empty] | VV | 2 | 1 | True | 0 | ROZPOCET
| VV |  | "montáž potrubí PP DN200 | [15 empty] | VV | 2 | 1 | True | 0 | ROZPOCET
| VV |  | "rozměry: dl. 4,00m | [15 empty] | VV | 2 | 1 | True | 0 | ROZPOCET
| VV |  | 2,00+2,00 |  | 4 | [13 empty] | VV | 2 | 2 | True | 0 | ROZPOCET
| VV |  | "výkop kanalizační přípojky UVT12, UVT11, UVT10 | [15 empty] | VV | 2 | 1 | True | 0 | ROZPOCET
| VV |  | "6x trubní sek dl. 0,50m PP DN200 | [15 empty] | VV | 2 | 1 | True | 0 | ROZPOCET
| VV |  | (1+1+4)*0,50 |  | 3 | [13 empty] | VV | 2 | 2 | True | 0 | ROZPOCET
| VV |  | "výkop kanalizační přípojky UVT9, UVT8 | [15 empty] | VV | 2 | 1 | True | 0 | ROZPOCET
| VV |  | "5x trubní sek dl. 0,50m PP DN200 | [15 empty] | VV | 2 | 1 | True | 0 | ROZPOCET
| VV |  | (1+4)*0,50 |  | 2.5 | [13 empty] | VV | 2 | 2 | True | 0 | ROZPOCET
| VV |  | "výkop kanalizační přípojky UVT7 | [15 empty] | VV | 2 | 1 | True | 0 | ROZPOCET
| VV |  | "1x trubní sek dl. 0,50m PP DN200 | [15 empty] | VV | 2 | 1 | True | 0 | ROZPOCET
| VV |  | (1)*0,50 |  | 0.5 | [13 empty] | VV | 2 | 2 | True | 0 | ROZPOCET
| VV |  | "výkop kanalizační přípojky UVT6 | [15 empty] | VV | 2 | 1 | True | 0 | ROZPOCET
| VV |  | "4x trubní sek dl. 0,50m PP DN200 | [15 empty] | VV | 2 | 1 | True | 0 | ROZPOCET
| VV |  | (4)*0,50 |  | 2 | [13 empty] | VV | 2 | 2 | True | 0 | ROZPOCET
| VV |  | "výkop kanalizační přípojky UVT5, UVT4, UVT3 | [15 empty] | VV | 2 | 1 | True | 0 | ROZPOCET
| VV |  | "7x trubní sek dl. 0,50m PP DN200 | [15 empty] | VV | 2 | 1 | True | 0 | ROZPOCET
| VV |  | (2+1+4)*0,50 |  | 3.5 | [13 empty] | VV | 2 | 2 | True | 0 | ROZPOCET
| VV |  | "výkop kanalizační přípojky UVT2, UVT1 | [15 empty] | VV | 2 | 1 | True | 0 | ROZPOCET
| VV |  | "4x trubní sek dl. 0,50m PP DN200 | [15 empty] | VV | 2 | 1 | True | 0 | ROZPOCET
| VV |  | (2+2)*0,50 |  | 2 | [13 empty] | VV | 2 | 2 | True | 0 | ROZPOCET
| VV |  | Součet |  | 284 | [13 empty] | VV | 2 | 4 | True | 1 | ROZPOCET
76 | K | 899722113 | Krytí potrubí z plastů výstražnou fólií z PVC 34cm | m | 284 |  | 0 | CS ÚRS 2019 01 |  |  | základní | 0.025 | 7.1 | 9e-05 | 0.02556 | 0 | 0 | 4 | K | 2 |  |  |  | ROZPOCET | 0 | 0 | 0 | 0 | 0 | 1 | 0 | 4 | -1235085124
| PP |  | Krytí potrubí z plastů výstražnou fólií z PVC šířky 34cm | [15 empty] | PP | 2
| VV |  | "Rekonstrukce kanalizačních stok v ul. Táboritská, P. Velikého a Jateční, Kolín | [15 empty] | VV | 2 | 1 | True | 0 | ROZPOCET
| VV |  | "SO 01.01 ul. Táboritská | [15 empty] | VV | 2 | 1 | True | 0 | ROZPOCET
| VV |  | "STOKA GIc | [15 empty] | VV | 2 | 1 | True | 0 | ROZPOCET
| VV |  | "výkop úsek stávající Š466a - Š465 | [15 empty] | VV | 2 | 1 | True | 0 | ROZPOCET
| VV |  | "montáž potrubí PP DN400 | [15 empty] | VV | 2 | 1 | True | 0 | ROZPOCET
| VV |  | "rozměry: dl. 40,00m | [15 empty] | VV | 2 | 1 | True | 0 | ROZPOCET
| VV |  | 40,00 |  | 40 | [13 empty] | VV | 2 | 2 | True | 0 | ROZPOCET
| VV |  | "výkop úsek Š465 - Š464a | [15 empty] | VV | 2 | 1 | True | 0 | ROZPOCET
| VV |  | "montáž potrubí PP DN400 | [15 empty] | VV | 2 | 1 | True | 0 | ROZPOCET
| VV |  | "rozměry: dl. 45,50m | [15 empty] | VV | 2 | 1 | True | 0 | ROZPOCET
| VV |  | 45,50 |  | 45.5 | [13 empty] | VV | 2 | 2 | True | 0 | ROZPOCET
| VV |  | "výkop úsek Š464a - Š463 | [15 empty] | VV | 2 | 1 | True | 0 | ROZPOCET
| VV |  | "montáž potrubí PP DN400 | [15 empty] | VV | 2 | 1 | True | 0 | ROZPOCET
| VV |  | "rozměry: dl. 13,00m | [15 empty] | VV | 2 | 1 | True | 0 | ROZPOCET
| VV |  | 13,00 |  | 13 | [13 empty] | VV | 2 | 2 | True | 0 | ROZPOCET
| VV |  | "výkop úsek Š463 - Š462 | [15 empty] | VV | 2 | 1 | True | 0 | ROZPOCET
| VV |  | "monzáž potrubí PP DN400 | [15 empty] | VV | 2 | 1 | True | 0 | ROZPOCET
| VV |  | "rozměry: dl. 31,50m | [15 empty] | VV | 2 | 1 | True | 0 | ROZPOCET
| VV |  | 31,50 |  | 31.5 | [13 empty] | VV | 2 | 2 | True | 0 | ROZPOCET
| VV |  | "výkop úsek Š462 - Š461 | [15 empty] | VV | 2 | 1 | True | 0 | ROZPOCET
| VV |  | "montáž potrubí PP DN400 | [15 empty] | VV | 2 | 1 | True | 0 | ROZPOCET
| VV |  | "rozměry: dl. 48,50m | [15 empty] | VV | 2 | 1 | True | 0 | ROZPOCET
| VV |  | 48,50 |  | 48.5 | [13 empty] | VV | 2 | 2 | True | 0 | ROZPOCET
| VV |  | "výkop úsek Š461 - Š442 | [15 empty] | VV | 2 | 1 | True | 0 | ROZPOCET
| VV |  | "montáý potrubí PP DN400 | [15 empty] | VV | 2 | 1 | True | 0 | ROZPOCET
| VV |  | "rozměry: dl. 53,30m | [15 empty] | VV | 2 | 1 | True | 0 | ROZPOCET
| VV |  | 47,50+5,80 |  | 53.3 | [13 empty] | VV | 2 | 2 | True | 0 | ROZPOCET
| VV |  | "výkop úsek Š466a - Š465 | [15 empty] | VV | 2 | 1 | True | 0 | ROZPOCET
| VV |  | "2x trubní sek dl. 0,50m PP DN400 | [15 empty] | VV | 2 | 1 | True | 0 | ROZPOCET
| VV |  | 2*0,50 |  | 1 | [13 empty] | VV | 2 | 2 | True | 0 | ROZPOCET
| VV |  | "výkop úsek Š465 - Š464a | [15 empty] | VV | 2 | 1 | True | 0 | ROZPOCET
| VV |  | "2x trubní sek dl. 0,50m PP DN400 | [15 empty] | VV | 2 | 1 | True | 0 | ROZPOCET
| VV |  | 2*0,50 |  | 1 | [13 empty] | VV | 2 | 2 | True | 0 | ROZPOCET
| VV |  | "výkop úsek Š464a - Š463 | [15 empty] | VV | 2 | 1 | True | 0 | ROZPOCET
| VV |  | "1x trubní sek dl. 0,50m PP DN400 | [15 empty] | VV | 2 | 1 | True | 0 | ROZPOCET
| VV |  | 1*0,50 |  | 0.5 | [13 empty] | VV | 2 | 2 | True | 0 | ROZPOCET
| VV |  | "výkop úsek Š463 - Š462 | [15 empty] | VV | 2 | 1 | True | 0 | ROZPOCET
| VV |  | "2x trubní sek dl. 0,50m PP DN400 | [15 empty] | VV | 2 | 1 | True | 0 | ROZPOCET
| VV |  | 2*0,50 |  | 1 | [13 empty] | VV | 2 | 2 | True | 0 | ROZPOCET
| VV |  | "výkop úsek Š462 - Š461 | [15 empty] | VV | 2 | 1 | True | 0 | ROZPOCET
| VV |  | "3x trubní sek dl. 0,50m PP DN400 | [15 empty] | VV | 2 | 1 | True | 0 | ROZPOCET
| VV |  | 3*0,50 |  | 1.5 | [13 empty] | VV | 2 | 2 | True | 0 | ROZPOCET
| VV |  | "výkop úsek Š461 - Š442 | [15 empty] | VV | 2 | 1 | True | 0 | ROZPOCET
| VV |  | "3x trubní sek dl. 0,50m PP DN400 | [15 empty] | VV | 2 | 1 | True | 0 | ROZPOCET
| VV |  | 3*0,50 |  | 1.5 | [13 empty] | VV | 2 | 2 | True | 0 | ROZPOCET
| VV |  | "výkop úsek Š464a - Š463 | [15 empty] | VV | 2 | 1 | True | 0 | ROZPOCET
| VV |  | "1x trubní sek dl. 0,20m PP DN400 | [15 empty] | VV | 2 | 1 | True | 0 | ROZPOCET
| VV |  | 1*0,20 |  | 0.2 | [13 empty] | VV | 2 | 2 | True | 0 | ROZPOCET
| VV |  | "výkop kanalizační přípojky UVT12, UVT11 | [15 empty] | VV | 2 | 1 | True | 0 | ROZPOCET
| VV |  | "montáž potrubí PP DN200 | [15 empty] | VV | 2 | 1 | True | 0 | ROZPOCET
| VV |  | "rozměry: dl. 6,00m | [15 empty] | VV | 2 | 1 | True | 0 | ROZPOCET
| VV |  | 5,50+0,50 |  | 6 | [13 empty] | VV | 2 | 2 | True | 0 | ROZPOCET
| VV |  | "výkop kanalizační přípojky UVT9 | [15 empty] | VV | 2 | 1 | True | 0 | ROZPOCET
| VV |  | "montáž potrubí PP DN200 | [15 empty] | VV | 2 | 1 | True | 0 | ROZPOCET
| VV |  | "rozměry: dl. 5,50m | [15 empty] | VV | 2 | 1 | True | 0 | ROZPOCET
| VV |  | 5,50 |  | 5.5 | [13 empty] | VV | 2 | 2 | True | 0 | ROZPOCET
| VV |  | "výkop kanalizační přípojky UVT7 | [15 empty] | VV | 2 | 1 | True | 0 | ROZPOCET
| VV |  | "montáž potrubí PP DN200 | [15 empty] | VV | 2 | 1 | True | 0 | ROZPOCET
| VV |  | "rozměry: dl. 5,50m | [15 empty] | VV | 2 | 1 | True | 0 | ROZPOCET
| VV |  | 5,50 |  | 5.5 | [13 empty] | VV | 2 | 2 | True | 0 | ROZPOCET
| VV |  | "výkop kanalizační přípojky UVT5 | [15 empty] | VV | 2 | 1 | True | 0 | ROZPOCET
| VV |  | "montáž potrubí PP DN200 | [15 empty] | VV | 2 | 1 | True | 0 | ROZPOCET
| VV |  | "rozměry: dl. 5,50m | [15 empty] | VV | 2 | 1 | True | 0 | ROZPOCET
| VV |  | 5,50 |  | 5.5 | [13 empty] | VV | 2 | 2 | True | 0 | ROZPOCET
| VV |  | "výkop kanalizační přípojky UVT4 | [15 empty] | VV | 2 | 1 | True | 0 | ROZPOCET
| VV |  | "montáž potrubí PP DN200 | [15 empty] | VV | 2 | 1 | True | 0 | ROZPOCET
| VV |  | "rozměry: dl. 5,50m | [15 empty] | VV | 2 | 1 | True | 0 | ROZPOCET
| VV |  | 5,50 |  | 5.5 | [13 empty] | VV | 2 | 2 | True | 0 | ROZPOCET
| VV |  | "výkop kanalizační přípojky UVT2, UVT1 | [15 empty] | VV | 2 | 1 | True | 0 | ROZPOCET
| VV |  | "montáž potrubí PP DN200 | [15 empty] | VV | 2 | 1 | True | 0 | ROZPOCET
| VV |  | "rozměry: dl. 4,00m | [15 empty] | VV | 2 | 1 | True | 0 | ROZPOCET
| VV |  | 2,00+2,00 |  | 4 | [13 empty] | VV | 2 | 2 | True | 0 | ROZPOCET
| VV |  | "výkop kanalizační přípojky UVT12, UVT11, UVT10 | [15 empty] | VV | 2 | 1 | True | 0 | ROZPOCET
| VV |  | "6x trubní sek dl. 0,50m PP DN200 | [15 empty] | VV | 2 | 1 | True | 0 | ROZPOCET
| VV |  | (1+1+4)*0,50 |  | 3 | [13 empty] | VV | 2 | 2 | True | 0 | ROZPOCET
| VV |  | "výkop kanalizační přípojky UVT9, UVT8 | [15 empty] | VV | 2 | 1 | True | 0 | ROZPOCET
| VV |  | "5x trubní sek dl. 0,50m PP DN200 | [15 empty] | VV | 2 | 1 | True | 0 | ROZPOCET
| VV |  | (1+4)*0,50 |  | 2.5 | [13 empty] | VV | 2 | 2 | True | 0 | ROZPOCET
| VV |  | "výkop kanalizační přípojky UVT7 | [15 empty] | VV | 2 | 1 | True | 0 | ROZPOCET
| VV |  | "1x trubní sek dl. 0,50m PP DN200 | [15 empty] | VV | 2 | 1 | True | 0 | ROZPOCET
| VV |  | (1)*0,50 |  | 0.5 | [13 empty] | VV | 2 | 2 | True | 0 | ROZPOCET
| VV |  | "výkop kanalizační přípojky UVT6 | [15 empty] | VV | 2 | 1 | True | 0 | ROZPOCET
| VV |  | "4x trubní sek dl. 0,50m PP DN200 | [15 empty] | VV | 2 | 1 | True | 0 | ROZPOCET
| VV |  | (4)*0,50 |  | 2 | [13 empty] | VV | 2 | 2 | True | 0 | ROZPOCET
| VV |  | "výkop kanalizační přípojky UVT5, UVT4, UVT3 | [15 empty] | VV | 2 | 1 | True | 0 | ROZPOCET
| VV |  | "7x trubní sek dl. 0,50m PP DN200 | [15 empty] | VV | 2 | 1 | True | 0 | ROZPOCET
| VV |  | (2+1+4)*0,50 |  | 3.5 | [13 empty] | VV | 2 | 2 | True | 0 | ROZPOCET
| VV |  | "výkop kanalizační přípojky UVT2, UVT1 | [15 empty] | VV | 2 | 1 | True | 0 | ROZPOCET
| VV |  | "4x trubní sek dl. 0,50m PP DN200 | [15 empty] | VV | 2 | 1 | True | 0 | ROZPOCET
| VV |  | (2+2)*0,50 |  | 2 | [13 empty] | VV | 2 | 2 | True | 0 | ROZPOCET
| VV |  | Součet |  | 284 | [13 empty] | VV | 2 | 4 | True | 1 | ROZPOCET
| D | 997 | Přesun sutě |  |  |  | 0 | [5 empty] | 235.6606 |  | 0 |  | 0 | 1 | D | 1 |  |  |  | ROZPOCET | [6 empty] | 0
77 | K | 997013111 | Vnitrostaveništní doprava suti a vybouraných hmot pro budovy v do 6 m s použitím mechanizace | t | 86.877 |  | 0 | CS ÚRS 2019 01 |  |  | základní | 1.47 | 127.7092 | 0 | 0 | 0 | 0 | 4 | K | 2 |  |  |  | ROZPOCET | 0 | 0 | 0 | 0 | 0 | 1 | 0 | 4 | -754787301
| PP |  | Vnitrostaveništní doprava suti a vybouraných hmot vodorovně do 50 m svisle s použitím mechanizace pro budovy a haly výšky do 6 m | [15 empty] | PP | 2
| PSC |  | Poznámka k souboru cen: 1. V cenách -3111 až -3217 jsou započteny i náklady na: a) vodorovnou dopravu na uvedenou vzdálenost, b) svislou dopravu pro uvedenou výšku budovy, c) naložení na vodorovný dopravní prostředek pro odvoz na skládku nebo meziskládku, d) náklady na rozhrnutí a urovnání suti na dopravním prostředku. 2. Jestliže se pro svislý přesun použije shoz nebo zařízení investora (např. výtah v budově), užijí se pro ocenění vodorovné dopravy suti ceny -3111, 3151 a -3211 pro budovy a haly výšky do 6 m. 3. Montáž, demontáž a pronájem shozu se ocení cenami souboru cen 997 01-33 Shoz suti. 4. Ceny -3151 až -3162 lze použít v případě, kdy dochází ke ztížení dopravy suti např. tím, že není možné instalovat jeřáb. | [15 empty] | PSC | 2
| VV |  | "Rekonstrukce kanalizačních stok v ul. Táboritská, P. Velikého a Jateční, Kolín | [15 empty] | VV | 2 | 1 | True | 0 | ROZPOCET
| VV |  | "SO 01.01 ul. Táboritská | [15 empty] | VV | 2 | 1 | True | 0 | ROZPOCET
| VV |  | "STOKA GIc | [15 empty] | VV | 2 | 1 | True | 0 | ROZPOCET
| VV |  | "bourání stávajícího potrubí DN400, beton | [15 empty] | VV | 2 | 1 | True | 0 | ROZPOCET
| VV |  | "beton suť 79,040t"79,040 |  | 79.04 | [13 empty] | VV | 2 | 2 | True | 0 | ROZPOCET
| VV |  | "bourání stávajících šachet | [15 empty] | VV | 2 | 1 | True | 0 | ROZPOCET
| VV |  | "bourání stávající šachta Š465 | [15 empty] | VV | 2 | 1 | True | 0 | ROZPOCET
| VV |  | "bourání stávající šachta Š464a | [15 empty] | VV | 2 | 1 | True | 0 | ROZPOCET
| VV |  | "bourání stávající šachta Š464 | [15 empty] | VV | 2 | 1 | True | 0 | ROZPOCET
| VV |  | "bourání stávající šachta Š463 | [15 empty] | VV | 2 | 1 | True | 0 | ROZPOCET
| VV |  | "bourání stávající šachta Š462 | [15 empty] | VV | 2 | 1 | True | 0 | ROZPOCET
| VV |  | "bourání stávající šachta Š442 | [15 empty] | VV | 2 | 1 | True | 0 | ROZPOCET
| VV |  | "beton suť 6,937t"6,937 |  | 6.937 | [13 empty] | VV | 2 | 2 | True | 0 | ROZPOCET
| VV |  | "bourání stávající šachta Š465 - poklop | [15 empty] | VV | 2 | 1 | True | 0 | ROZPOCET
| VV |  | "bourání stávající šachta Š464a - poklop | [15 empty] | VV | 2 | 1 | True | 0 | ROZPOCET
| VV |  | "bourání stávající šachta Š464 - poklop | [15 empty] | VV | 2 | 1 | True | 0 | ROZPOCET
| VV |  | "bourání stávající šachta Š463 - poklop | [15 empty] | VV | 2 | 1 | True | 0 | ROZPOCET
| VV |  | "bourání stávající šachta Š462 - poklop | [15 empty] | VV | 2 | 1 | True | 0 | ROZPOCET
| VV |  | "bourání stávající šachta Š442 - poklop | [15 empty] | VV | 2 | 1 | True | 0 | ROZPOCET
| VV |  | "kov suť 0,900t"0,900 |  | 0.9 | [13 empty] | VV | 2 | 2 | True | 0 | ROZPOCET
| VV |  | Součet |  | 86.877 | [13 empty] | VV | 2 | 4 | True | 1 | ROZPOCET
78 | K | 997221561 | Vodorovná doprava suti z kovových materiálů do 1 km | t | 0.9 |  | 0 | CS ÚRS 2019 01 |  |  | základní | 0.032 | 0.0288 | 0 | 0 | 0 | 0 | 4 | K | 2 |  |  |  | ROZPOCET | 0 | 0 | 0 | 0 | 0 | 1 | 0 | 4 | 1482335727
| PP |  | Vodorovná doprava suti bez naložení, ale se složením a s hrubým urovnáním z kovových materiálů, na vzdálenost do 1 km | [15 empty] | PP | 2
| PSC |  | Poznámka k souboru cen: 1. Ceny nelze použít pro vodorovnou dopravu suti po železnici, po vodě nebo neobvyklými dopravními prostředky. 2. Je-li na dopravní dráze pro vodorovnou dopravu suti překážka, pro kterou je nutno suť překládat z jednoho dopravního prostředku na druhý, oceňuje se tato doprava v každém úseku samostatně. 3. Ceny 997 22-155 jsou určeny pro sypký materiál, např. kamenivo a hmoty kamenitého charakteru stmelené vápnem, cementem nebo živicí. 4. Ceny 997 22-156 jsou určeny pro drobný kusový materiál (dlažební kostky, lomový kámen). | [15 empty] | PSC | 2
| VV |  | "Rekonstrukce kanalizačních stok v ul. Táboritská, P. Velikého a Jateční, Kolín | [15 empty] | VV | 2 | 1 | True | 0 | ROZPOCET
| VV |  | "SO 01.01 ul. Táboritská | [15 empty] | VV | 2 | 1 | True | 0 | ROZPOCET
| VV |  | "STOKA GIc | [15 empty] | VV | 2 | 1 | True | 0 | ROZPOCET
| VV |  | "bourání stávající šachta Š465 - poklop | [15 empty] | VV | 2 | 1 | True | 0 | ROZPOCET
| VV |  | "bourání stávající šachta Š464a - poklop | [15 empty] | VV | 2 | 1 | True | 0 | ROZPOCET
| VV |  | "bourání stávající šachta Š464 - poklop | [15 empty] | VV | 2 | 1 | True | 0 | ROZPOCET
| VV |  | "bourání stávající šachta Š463 - poklop | [15 empty] | VV | 2 | 1 | True | 0 | ROZPOCET
| VV |  | "bourání stávající šachta Š462 - poklop | [15 empty] | VV | 2 | 1 | True | 0 | ROZPOCET
| VV |  | "bourání stávající šachta Š442 - poklop | [15 empty] | VV | 2 | 1 | True | 0 | ROZPOCET
| VV |  | "kov suť 0,900t"0,900 |  | 0.9 | [13 empty] | VV | 2 | 2 | True | 0 | ROZPOCET
| VV |  | Součet |  | 0.9 | [13 empty] | VV | 2 | 4 | True | 1 | ROZPOCET
79 | K | 997221569 | Příplatek ZKD 1 km u vodorovné dopravy suti z kovových materiálů | t | 9 |  | 0 | CS ÚRS 2019 01 |  |  | základní | 0.003 | 0.027 | 0 | 0 | 0 | 0 | 4 | K | 2 |  |  |  | ROZPOCET | 0 | 0 | 0 | 0 | 0 | 1 | 0 | 4 | -283110733
| PP |  | Vodorovná doprava suti bez naložení, ale se složením a s hrubým urovnáním Příplatek k ceně za každý další i započatý 1 km přes 1 km | [15 empty] | PP | 2
| PSC |  | Poznámka k souboru cen: 1. Ceny nelze použít pro vodorovnou dopravu suti po železnici, po vodě nebo neobvyklými dopravními prostředky. 2. Je-li na dopravní dráze pro vodorovnou dopravu suti překážka, pro kterou je nutno suť překládat z jednoho dopravního prostředku na druhý, oceňuje se tato doprava v každém úseku samostatně. 3. Ceny 997 22-155 jsou určeny pro sypký materiál, např. kamenivo a hmoty kamenitého charakteru stmelené vápnem, cementem nebo živicí. 4. Ceny 997 22-156 jsou určeny pro drobný kusový materiál (dlažební kostky, lomový kámen). | [15 empty] | PSC | 2
| VV |  | "Rekonstrukce kanalizačních stok v ul. Táboritská, P. Velikého a Jateční, Kolín | [15 empty] | VV | 2 | 1 | True | 0 | ROZPOCET
| VV |  | "SO 01.01 ul. Táboritská | [15 empty] | VV | 2 | 1 | True | 0 | ROZPOCET
| VV |  | "STOKA GIc | [15 empty] | VV | 2 | 1 | True | 0 | ROZPOCET
| VV |  | "bourání stávající šachta Š465 - poklop | [15 empty] | VV | 2 | 1 | True | 0 | ROZPOCET
| VV |  | "bourání stávající šachta Š464a - poklop | [15 empty] | VV | 2 | 1 | True | 0 | ROZPOCET
| VV |  | "bourání stávající šachta Š464 - poklop | [15 empty] | VV | 2 | 1 | True | 0 | ROZPOCET
| VV |  | "bourání stávající šachta Š463 - poklop | [15 empty] | VV | 2 | 1 | True | 0 | ROZPOCET
| VV |  | "bourání stávající šachta Š462 - poklop | [15 empty] | VV | 2 | 1 | True | 0 | ROZPOCET
| VV |  | "bourání stávající šachta Š442 - poklop | [15 empty] | VV | 2 | 1 | True | 0 | ROZPOCET
| VV |  | "kov suť 0,900t"0,900 |  | 0.9 | [13 empty] | VV | 2 | 2 | True | 0 | ROZPOCET
| VV |  | Součet |  | 0.9 | [13 empty] | VV | 2 | 4 | True | 1 | ROZPOCET
| VV |  | 0,9*10 'Přepočtené koeficientem množství |  | 9 | [13 empty] | VV | 2 | 2 | False | 1 | ROZPOCET
80 | K | 997221571 | Vodorovná doprava vybouraných hmot do 1 km | t | 85.977 |  | 0 | CS ÚRS 2019 01 |  |  | základní | 0.835 | 71.7908 | 0 | 0 | 0 | 0 | 4 | K | 2 |  |  |  | ROZPOCET | 0 | 0 | 0 | 0 | 0 | 1 | 0 | 4 | 950514474
| PP |  | Vodorovná doprava vybouraných hmot bez naložení, ale se složením a s hrubým urovnáním na vzdálenost do 1 km | [15 empty] | PP | 2
| PSC |  | Poznámka k souboru cen: 1. Ceny nelze použít pro vodorovnou dopravu vybouraných hmot po železnici, po vodě nebo neobvyklými dopravními prostředky. 2. Je-li na dopravní dráze pro vodorovnou dopravu vybouraných hmot překážka, pro kterou je nutno vybourané hmoty překládat z jednoho dopravního prostředku na druhý, oceňuje se tato doprava v každém úseku samostatně. | [15 empty] | PSC | 2
| VV |  | "Rekonstrukce kanalizačních stok v ul. Táboritská, P. Velikého a Jateční, Kolín | [15 empty] | VV | 2 | 1 | True | 0 | ROZPOCET
| VV |  | "SO 01.01 ul. Táboritská | [15 empty] | VV | 2 | 1 | True | 0 | ROZPOCET
| VV |  | "STOKA GIc | [15 empty] | VV | 2 | 1 | True | 0 | ROZPOCET
| VV |  | "bourání stávajícího potrubí DN400, beton | [15 empty] | VV | 2 | 1 | True | 0 | ROZPOCET
| VV |  | "beton suť 79,040t"79,040 |  | 79.04 | [13 empty] | VV | 2 | 2 | True | 0 | ROZPOCET
| VV |  | "bourání stávajících šachet | [15 empty] | VV | 2 | 1 | True | 0 | ROZPOCET
| VV |  | "bourání stávající šachta Š465 | [15 empty] | VV | 2 | 1 | True | 0 | ROZPOCET
| VV |  | "bourání stávající šachta Š464a | [15 empty] | VV | 2 | 1 | True | 0 | ROZPOCET
| VV |  | "bourání stávající šachta Š464 | [15 empty] | VV | 2 | 1 | True | 0 | ROZPOCET
| VV |  | "bourání stávající šachta Š463 | [15 empty] | VV | 2 | 1 | True | 0 | ROZPOCET
| VV |  | "bourání stávající šachta Š462 | [15 empty] | VV | 2 | 1 | True | 0 | ROZPOCET
| VV |  | "bourání stávající šachta Š442 | [15 empty] | VV | 2 | 1 | True | 0 | ROZPOCET
| VV |  | "beton suť 6,937t"6,937 |  | 6.937 | [13 empty] | VV | 2 | 2 | True | 0 | ROZPOCET
| VV |  | Součet |  | 85.977 | [13 empty] | VV | 2 | 4 | True | 1 | ROZPOCET
81 | K | 997221579 | Příplatek ZKD 1 km u vodorovné dopravy vybouraných hmot | t | 859.77 |  | 0 | CS ÚRS 2019 01 |  |  | základní | 0.004 | 3.4391 | 0 | 0 | 0 | 0 | 4 | K | 2 |  |  |  | ROZPOCET | 0 | 0 | 0 | 0 | 0 | 1 | 0 | 4 | -493530012
| PP |  | Vodorovná doprava vybouraných hmot bez naložení, ale se složením a s hrubým urovnáním na vzdálenost Příplatek k ceně za každý další i započatý 1 km přes 1 km | [15 empty] | PP | 2
| PSC |  | Poznámka k souboru cen: 1. Ceny nelze použít pro vodorovnou dopravu vybouraných hmot po železnici, po vodě nebo neobvyklými dopravními prostředky. 2. Je-li na dopravní dráze pro vodorovnou dopravu vybouraných hmot překážka, pro kterou je nutno vybourané hmoty překládat z jednoho dopravního prostředku na druhý, oceňuje se tato doprava v každém úseku samostatně. | [15 empty] | PSC | 2
| VV |  | "Rekonstrukce kanalizačních stok v ul. Táboritská, P. Velikého a Jateční, Kolín | [15 empty] | VV | 2 | 1 | True | 0 | ROZPOCET
| VV |  | "SO 01.01 ul. Táboritská | [15 empty] | VV | 2 | 1 | True | 0 | ROZPOCET
| VV |  | "STOKA GIc | [15 empty] | VV | 2 | 1 | True | 0 | ROZPOCET
| VV |  | "bourání stávajícího potrubí DN400, beton | [15 empty] | VV | 2 | 1 | True | 0 | ROZPOCET
| VV |  | "beton suť 79,040t"79,040 |  | 79.04 | [13 empty] | VV | 2 | 2 | True | 0 | ROZPOCET
| VV |  | "bourání stávajících šachet | [15 empty] | VV | 2 | 1 | True | 0 | ROZPOCET
| VV |  | "bourání stávající šachta Š465 | [15 empty] | VV | 2 | 1 | True | 0 | ROZPOCET
| VV |  | "bourání stávající šachta Š464a | [15 empty] | VV | 2 | 1 | True | 0 | ROZPOCET
| VV |  | "bourání stávající šachta Š464 | [15 empty] | VV | 2 | 1 | True | 0 | ROZPOCET
| VV |  | "bourání stávající šachta Š463 | [15 empty] | VV | 2 | 1 | True | 0 | ROZPOCET
| VV |  | "bourání stávající šachta Š462 | [15 empty] | VV | 2 | 1 | True | 0 | ROZPOCET
| VV |  | "bourání stávající šachta Š442 | [15 empty] | VV | 2 | 1 | True | 0 | ROZPOCET
| VV |  | "beton suť 6,937t"6,937 |  | 6.937 | [13 empty] | VV | 2 | 2 | True | 0 | ROZPOCET
| VV |  | Součet |  | 85.977 | [13 empty] | VV | 2 | 4 | True | 1 | ROZPOCET
| VV |  | 85,977*10 'Přepočtené koeficientem množství |  | 859.77 | [13 empty] | VV | 2 | 2 | False | 1 | ROZPOCET
82 | K | 997221612 | Nakládání vybouraných hmot na dopravní prostředky pro vodorovnou dopravu | t | 86.877 |  | 0 | CS ÚRS 2019 01 |  |  | základní | 0.376 | 32.6658 | 0 | 0 | 0 | 0 | 4 | K | 2 |  |  |  | ROZPOCET | 0 | 0 | 0 | 0 | 0 | 1 | 0 | 4 | 1317346775
| PP |  | Nakládání na dopravní prostředky pro vodorovnou dopravu vybouraných hmot | [15 empty] | PP | 2
| PSC |  | Poznámka k souboru cen: 1. Ceny lze použít i pro překládání při lomené dopravě. 2. Ceny nelze použít při dopravě po železnici, po vodě nebo neobvyklými dopravními prostředky. | [15 empty] | PSC | 2
| VV |  | "Rekonstrukce kanalizačních stok v ul. Táboritská, P. Velikého a Jateční, Kolín | [15 empty] | VV | 2 | 1 | True | 0 | ROZPOCET
| VV |  | "SO 01.01 ul. Táboritská | [15 empty] | VV | 2 | 1 | True | 0 | ROZPOCET
| VV |  | "STOKA GIc | [15 empty] | VV | 2 | 1 | True | 0 | ROZPOCET
| VV |  | "bourání stávajícího potrubí DN400, beton | [15 empty] | VV | 2 | 1 | True | 0 | ROZPOCET
| VV |  | "beton suť 79,040t"79,040 |  | 79.04 | [13 empty] | VV | 2 | 2 | True | 0 | ROZPOCET
| VV |  | "bourání stávajících šachet | [15 empty] | VV | 2 | 1 | True | 0 | ROZPOCET
| VV |  | "bourání stávající šachta Š465 | [15 empty] | VV | 2 | 1 | True | 0 | ROZPOCET
| VV |  | "bourání stávající šachta Š464a | [15 empty] | VV | 2 | 1 | True | 0 | ROZPOCET
| VV |  | "bourání stávající šachta Š464 | [15 empty] | VV | 2 | 1 | True | 0 | ROZPOCET
| VV |  | "bourání stávající šachta Š463 | [15 empty] | VV | 2 | 1 | True | 0 | ROZPOCET
| VV |  | "bourání stávající šachta Š462 | [15 empty] | VV | 2 | 1 | True | 0 | ROZPOCET
| VV |  | "bourání stávající šachta Š442 | [15 empty] | VV | 2 | 1 | True | 0 | ROZPOCET
| VV |  | "beton suť 6,937t"6,937 |  | 6.937 | [13 empty] | VV | 2 | 2 | True | 0 | ROZPOCET
| VV |  | "bourání stávající šachta Š465 - poklop | [15 empty] | VV | 2 | 1 | True | 0 | ROZPOCET
| VV |  | "bourání stávající šachta Š464a - poklop | [15 empty] | VV | 2 | 1 | True | 0 | ROZPOCET
| VV |  | "bourání stávající šachta Š464 - poklop | [15 empty] | VV | 2 | 1 | True | 0 | ROZPOCET
| VV |  | "bourání stávající šachta Š463 - poklop | [15 empty] | VV | 2 | 1 | True | 0 | ROZPOCET
| VV |  | "bourání stávající šachta Š462 - poklop | [15 empty] | VV | 2 | 1 | True | 0 | ROZPOCET
| VV |  | "bourání stávající šachta Š442 - poklop | [15 empty] | VV | 2 | 1 | True | 0 | ROZPOCET
| VV |  | "kov suť 0,900t"0,900 |  | 0.9 | [13 empty] | VV | 2 | 2 | True | 0 | ROZPOCET
| VV |  | Součet |  | 86.877 | [13 empty] | VV | 2 | 4 | True | 1 | ROZPOCET
| D | 998 | Přesun hmot |  |  |  | 0 | [5 empty] | 2622.298 |  | 0 |  | 0 | 1 | D | 1 |  |  |  | ROZPOCET | [6 empty] | 0
83 | K | 998276101 | Přesun hmot pro trubní vedení z trub z plastických hmot otevřený výkop | t | 1771.823 |  | 0 | CS ÚRS 2019 01 |  |  | základní | 1.48 | 2622.298 | 0 | 0 | 0 | 0 | 4 | K | 2 |  |  |  | ROZPOCET | 0 | 0 | 0 | 0 | 0 | 1 | 0 | 4 | 1540756762
| PP |  | Přesun hmot pro trubní vedení hloubené z trub z plastických hmot nebo sklolaminátových pro vodovody nebo kanalizace v otevřeném výkopu dopravní vzdálenost do 15 m | [15 empty] | PP | 2
| PSC |  | Poznámka k souboru cen: 1. Položky přesunu hmot nelze užít pro zeminu, sypaniny, štěrkopísek, kamenivo ap. Případná manipulace s tímto materiálem se oceňuje souborem cen 162 .0-11 Vodorovné přemístění výkopku nebo sypaniny katalogu 800-1 Zemní práce. | [15 empty] | PSC | 2
| D | OST | Ostatní |  |  |  | 0 | [5 empty] | 0 |  | 0 |  | 0 | 4 | D | 0 |  |  |  | ROZPOCET | [6 empty] | 0
84 | K | 171201211 | Poplatek za uložení stavebního odpadu - zeminy a kameniva na skládce | t | 1674.248 |  | 0 | CS ÚRS 2019 01 |  |  | základní | 0 | 0 | 0 | 0 | 0 | 0 | 262144 | K | 1 |  |  |  | ROZPOCET | 0 | 0 | 0 | 0 | 0 | 1 | 0 | 262144 | -165667783
| PP |  | Poplatek za uložení stavebního odpadu na skládce (skládkovné) zeminy a kameniva zatříděného do Katalogu odpadů pod kódem 170 504 | [15 empty] | PP | 1
| PSC |  | Poznámka k souboru cen: 1. Ceny uvedené v souboru cen lze po dohodě upravit podle místních podmínek. | [15 empty] | PSC | 1
| VV |  | "Rekonstrukce kanalizačních stok v ul. Táboritská, P. Velikého a Jateční, Kolín | [15 empty] | VV | 1 | 1 | True | 0 | ROZPOCET
| VV |  | "SO 01.01 ul. Táboritská | [15 empty] | VV | 1 | 1 | True | 0 | ROZPOCET
| VV |  | "STOKA GIc | [15 empty] | VV | 1 | 1 | True | 0 | ROZPOCET
| VV |  | "výkopy pro montáž potrubí | [15 empty] | VV | 1 | 1 | True | 0 | ROZPOCET
| VV |  | "výkop úsek stávající Š466a - Š465 | [15 empty] | VV | 1 | 1 | True | 0 | ROZPOCET
| VV |  | "potrubí PP DN400, výkop v komunikaci skladba tl. 0,40m | [15 empty] | VV | 1 | 1 | True | 0 | ROZPOCET
| VV |  | "rozměry: š. 1,30m, hl. 2,76m, dl. 42,50m | [15 empty] | VV | 1 | 1 | True | 0 | ROZPOCET
| VV |  | 1,30*42,50*(2,76-0,40) |  | 130.39 | [13 empty] | VV | 1 | 2 | True | 0 | ROZPOCET
| VV |  | "prohloubení výkopu pro montáž šachet | [15 empty] | VV | 1 | 1 | True | 0 | ROZPOCET
| VV |  | "2x prefa betonová šachta s výkopem Š466a, Š465 | [15 empty] | VV | 1 | 1 | True | 0 | ROZPOCET
| VV |  | 2*((0,20*1,50*1,50)+1,20*2,50*(2,76-0,40)) |  | 15.06 | [13 empty] | VV | 1 | 2 | True | 0 | ROZPOCET
| VV |  | Mezisoučet |  | 145.45 | [13 empty] | VV | 1 | 3 | True | 0 | ROZPOCET
| VV |  | "výkop úsek Š465 - Š464a | [15 empty] | VV | 1 | 1 | True | 0 | ROZPOCET
| VV |  | "potrubí PP DN400, výkop v komunikaci skladba tl. 0,40m | [15 empty] | VV | 1 | 1 | True | 0 | ROZPOCET
| VV |  | "rozměry: š. 1,30m, hl. 2,72m, dl. 47,80m | [15 empty] | VV | 1 | 1 | True | 0 | ROZPOCET
| VV |  | 1,30*47,80*(2,72-0,40) |  | 144.165 | [13 empty] | VV | 1 | 2 | True | 0 | ROZPOCET
| VV |  | "prohloubení výkopu pro montáž šachet | [15 empty] | VV | 1 | 1 | True | 0 | ROZPOCET
| VV |  | "1x prefa betonová šachta s výkopem Š464a | [15 empty] | VV | 1 | 1 | True | 0 | ROZPOCET
| VV |  | (0,20*1,50*1,50)+1,20*2,50*(2,72-0,40) |  | 7.41 | [13 empty] | VV | 1 | 2 | True | 0 | ROZPOCET
| VV |  | Mezisoučet |  | 151.575 | [13 empty] | VV | 1 | 3 | True | 0 | ROZPOCET
| VV |  | "výkop úsek Š464a - Š463 | [15 empty] | VV | 1 | 1 | True | 0 | ROZPOCET
| VV |  | "potrubí PP DN400, výkop v komunikaci skladba tl. 0,40m | [15 empty] | VV | 1 | 1 | True | 0 | ROZPOCET
| VV |  | "rozměry: š. 1,30m, hl. 2,82m, dl. 15,00m | [15 empty] | VV | 1 | 1 | True | 0 | ROZPOCET
| VV |  | 1,30*15,00*(2,82-0,40) |  | 47.19 | [13 empty] | VV | 1 | 2 | True | 0 | ROZPOCET
| VV |  | "prohloubení výkopu pro montáž šachet | [15 empty] | VV | 1 | 1 | True | 0 | ROZPOCET
| VV |  | "1x prefa betonová šachta s výkopem Š464, Š463 | [15 empty] | VV | 1 | 1 | True | 0 | ROZPOCET
| VV |  | 2*((0,20*1,50*1,50)+1,20*2,50*(2,82-0,40)) |  | 15.42 | [13 empty] | VV | 1 | 2 | True | 0 | ROZPOCET
| VV |  | Mezisoučet |  | 62.61 | [13 empty] | VV | 1 | 3 | True | 0 | ROZPOCET
| VV |  | "výkop úsek Š463 - Š462 | [15 empty] | VV | 1 | 1 | True | 0 | ROZPOCET
| VV |  | "potrubí PP DN400, výkop v komunikaci skladba tl. 0,40m | [15 empty] | VV | 1 | 1 | True | 0 | ROZPOCET
| VV |  | "rozměry: š. 1,30m, hl. 2,78m, dl. 33,40m | [15 empty] | VV | 1 | 1 | True | 0 | ROZPOCET
| VV |  | 1,30*33,40*(2,78-0,40) |  | 103.34 | [13 empty] | VV | 1 | 2 | True | 0 | ROZPOCET
| VV |  | "prohloubení výkopu pro montáž šachet | [15 empty] | VV | 1 | 1 | True | 0 | ROZPOCET
| VV |  | "1x prefa betonová šachta s výkopem Š462 | [15 empty] | VV | 1 | 1 | True | 0 | ROZPOCET
| VV |  | (0,20*1,50*1,50)+1,20*2,50*(2,78-0,40) |  | 7.59 | [13 empty] | VV | 1 | 2 | True | 0 | ROZPOCET
| VV |  | Mezisoučet |  | 110.93 | [13 empty] | VV | 1 | 3 | True | 0 | ROZPOCET
| VV |  | "výkop úsek Š462 - Š461 | [15 empty] | VV | 1 | 1 | True | 0 | ROZPOCET
| VV |  | "potrubí PP DN400, výkop v komunikaci skladba tl. 0,40m | [15 empty] | VV | 1 | 1 | True | 0 | ROZPOCET
| VV |  | "rozměry: š. 1,30m, hl. 2,79m, dl. 51,70m | [15 empty] | VV | 1 | 1 | True | 0 | ROZPOCET
| VV |  | 1,30*51,70*(2,79-0,40) |  | 160.632 | [13 empty] | VV | 1 | 2 | True | 0 | ROZPOCET
| VV |  | "prohloubení výkopu pro montáž šachet | [15 empty] | VV | 1 | 1 | True | 0 | ROZPOCET
| VV |  | "1x prefa betonová šachta s výkopem Š461 | [15 empty] | VV | 1 | 1 | True | 0 | ROZPOCET
| VV |  | (0,20*1,50*1,50)+1,00*2,50*(2,79-0,40) |  | 6.425 | [13 empty] | VV | 1 | 2 | True | 0 | ROZPOCET
| VV |  | Mezisoučet |  | 167.057 | [13 empty] | VV | 1 | 3 | True | 0 | ROZPOCET
| VV |  | "výkop úsek Š461 - Š442 | [15 empty] | VV | 1 | 1 | True | 0 | ROZPOCET
| VV |  | "potrubí PP DN400, výkop v komunikaci skladba tl. 0,40m | [15 empty] | VV | 1 | 1 | True | 0 | ROZPOCET
| VV |  | "rozměry: š. 1,30m, hl. 2,85m, dl. 56,60m | [15 empty] | VV | 1 | 1 | True | 0 | ROZPOCET
| VV |  | 1,30*56,60*(2,85-0,40) |  | 180.271 | [13 empty] | VV | 1 | 2 | True | 0 | ROZPOCET
| VV |  | "prohloubení výkopu pro montáž šachet | [15 empty] | VV | 1 | 1 | True | 0 | ROZPOCET
| VV |  | "1x prefa betonová šachta s výkopem Š442 | [15 empty] | VV | 1 | 1 | True | 0 | ROZPOCET
| VV |  | (0,20*1,50*1,50)+1,20*2,50*(2,85-0,40) |  | 7.8 | [13 empty] | VV | 1 | 2 | True | 0 | ROZPOCET
| VV |  | Mezisoučet |  | 188.071 | [13 empty] | VV | 1 | 3 | True | 0 | ROZPOCET
| VV |  | "výkop kanalizační přípojky UVT12, UVT11, UVT10 | [15 empty] | VV | 1 | 1 | True | 0 | ROZPOCET
| VV |  | "potrubí PP DN200, výkop v komunikaci skladba tl. 0,40m | [15 empty] | VV | 1 | 1 | True | 0 | ROZPOCET
| VV |  | "rozměry: š. 1,10m, hl. 2,15m, dl. 9,60m | [15 empty] | VV | 1 | 1 | True | 0 | ROZPOCET
| VV |  | 1,10*9,60*(2,15-0,40) |  | 18.48 | [13 empty] | VV | 1 | 2 | True | 0 | ROZPOCET
| VV |  | "rozšíření výkopu pro montáž uličních vpustí | [15 empty] | VV | 1 | 1 | True | 0 | ROZPOCET
| VV |  | "3x uliční vpusti UVT12, UVT11, UVT10 | [15 empty] | VV | 1 | 1 | True | 0 | ROZPOCET
| VV |  | 3*(0,40*1,50*(2,15-0,40)) |  | 3.15 | [13 empty] | VV | 1 | 2 | True | 0 | ROZPOCET
| VV |  | Mezisoučet |  | 21.63 | [13 empty] | VV | 1 | 3 | True | 0 | ROZPOCET
| VV |  | "výkop kanalizační přípojky UVT9, UVT8 | [15 empty] | VV | 1 | 1 | True | 0 | ROZPOCET
| VV |  | "potrubí PP DN200, výkop v komunikaci skladba tl. 0,40m | [15 empty] | VV | 1 | 1 | True | 0 | ROZPOCET
| VV |  | "rozměry: š. 1,10m, hl. 2,10m, dl. 8,05m | [15 empty] | VV | 1 | 1 | True | 0 | ROZPOCET
| VV |  | 1,10*8,05*(2,10-0,40) |  | 15.054 | [13 empty] | VV | 1 | 2 | True | 0 | ROZPOCET
| VV |  | "rozšíření výkopu pro montáž uličních vpustí | [15 empty] | VV | 1 | 1 | True | 0 | ROZPOCET
| VV |  | "2x uliční vpusti UVT9, UVT8 | [15 empty] | VV | 1 | 1 | True | 0 | ROZPOCET
| VV |  | 2*(0,40*1,50*(2,10-0,40)) |  | 2.04 | [13 empty] | VV | 1 | 2 | True | 0 | ROZPOCET
| VV |  | Mezisoučet |  | 17.094 | [13 empty] | VV | 1 | 3 | True | 0 | ROZPOCET
| VV |  | "výkop kanalizační přípojky UVT7 | [15 empty] | VV | 1 | 1 | True | 0 | ROZPOCET
| VV |  | "potrubí PP DN200, výkop v komunikaci skladba tl. 0,40m | [15 empty] | VV | 1 | 1 | True | 0 | ROZPOCET
| VV |  | "rozměry: š. 1,10m, hl. 2,15m, dl. 7,30m | [15 empty] | VV | 1 | 1 | True | 0 | ROZPOCET
| VV |  | 1,10*7,30*(2,15-0,40) |  | 14.053 | [13 empty] | VV | 1 | 2 | True | 0 | ROZPOCET
| VV |  | "rozšíření výkopu pro montáž uličních vpustí | [15 empty] | VV | 1 | 1 | True | 0 | ROZPOCET
| VV |  | "1x uliční vpusti UVT7 | [15 empty] | VV | 1 | 1 | True | 0 | ROZPOCET
| VV |  | (0,40*1,50*(2,15-0,40)) |  | 1.05 | [13 empty] | VV | 1 | 2 | True | 0 | ROZPOCET
| VV |  | Mezisoučet |  | 15.103 | [13 empty] | VV | 1 | 3 | True | 0 | ROZPOCET
| VV |  | "výkop kanalizační přípojky UVT6 | [15 empty] | VV | 1 | 1 | True | 0 | ROZPOCET
| VV |  | "potrubí PP DN200, výkop v komunikaci skladba tl. 0,40m | [15 empty] | VV | 1 | 1 | True | 0 | ROZPOCET
| VV |  | "rozměry: š. 1,10m, hl. 2,10m, dl. 0,75m | [15 empty] | VV | 1 | 1 | True | 0 | ROZPOCET
| VV |  | 1,10*0,75*(2,10-0,40) |  | 1.403 | [13 empty] | VV | 1 | 2 | True | 0 | ROZPOCET
| VV |  | "rozšíření výkopu pro montáž uličních vpustí | [15 empty] | VV | 1 | 1 | True | 0 | ROZPOCET
| VV |  | "1x uliční vpusti UVT6 | [15 empty] | VV | 1 | 1 | True | 0 | ROZPOCET
| VV |  | 1*(0,40*1,50*(2,10-0,40)) |  | 1.02 | [13 empty] | VV | 1 | 2 | True | 0 | ROZPOCET
| VV |  | Mezisoučet |  | 2.423 | [13 empty] | VV | 1 | 3 | True | 0 | ROZPOCET
| VV |  | "výkop kanalizační přípojky UVT5, UVT4, UVT3 | [15 empty] | VV | 1 | 1 | True | 0 | ROZPOCET
| VV |  | "potrubí PP DN200, výkop v komunikaci skladba tl. 0,40m | [15 empty] | VV | 1 | 1 | True | 0 | ROZPOCET
| VV |  | "rozměry: š. 1,10m, hl. 2,00m, dl. 15,65m | [15 empty] | VV | 1 | 1 | True | 0 | ROZPOCET
| VV |  | 1,10*15,65*(2,00-0,40) |  | 27.544 | [13 empty] | VV | 1 | 2 | True | 0 | ROZPOCET
| VV |  | "rozšíření výkopu pro montáž uličních vpustí | [15 empty] | VV | 1 | 1 | True | 0 | ROZPOCET
| VV |  | "3x uliční vpusti UVT5, UVT4, UVT3 | [15 empty] | VV | 1 | 1 | True | 0 | ROZPOCET
| VV |  | 3*(0,40*1,50*(2,00-0,40)) |  | 2.88 | [13 empty] | VV | 1 | 2 | True | 0 | ROZPOCET
| VV |  | Mezisoučet |  | 30.424 | [13 empty] | VV | 1 | 3 | True | 0 | ROZPOCET
| VV |  | "výkop kanalizační přípojky UVT2, UVT1 | [15 empty] | VV | 1 | 1 | True | 0 | ROZPOCET
| VV |  | "potrubí PP DN200, výkop v komunikaci skladba tl. 0,40m | [15 empty] | VV | 1 | 1 | True | 0 | ROZPOCET
| VV |  | "rozměry: š. 1,10m, hl. 2,05m, dl. 8,70m | [15 empty] | VV | 1 | 1 | True | 0 | ROZPOCET
| VV |  | 1,10*8,70*(2,05-0,40) |  | 15.791 | [13 empty] | VV | 1 | 2 | True | 0 | ROZPOCET
| VV |  | "rozšíření výkopu pro montáž uličních vpustí | [15 empty] | VV | 1 | 1 | True | 0 | ROZPOCET
| VV |  | "2x uliční vpusti UVT2, UVT1 | [15 empty] | VV | 1 | 1 | True | 0 | ROZPOCET
| VV |  | 2*(0,40*1,50*(2,05-0,40)) |  | 1.98 | [13 empty] | VV | 1 | 2 | True | 0 | ROZPOCET
| VV |  | Mezisoučet |  | 17.771 | [13 empty] | VV | 1 | 3 | True | 0 | ROZPOCET
| VV |  | Součet |  | 930.138 | [13 empty] | VV | 1 | 4 | True | 1 | ROZPOCET
| VV |  | 930,138*1,8 'Přepočtené koeficientem množství |  | 1674.248 | [13 empty] | VV | 1 | 2 | False | 1 | ROZPOCET
85 | K | 997013801 | Poplatek za uložení na skládce (skládkovné) stavebního odpadu betonového kód odpadu 170 101 | t | 85.977 |  | 0 | CS ÚRS 2019 01 |  |  | základní | 0 | 0 | 0 | 0 | 0 | 0 | 262144 | K | 1 |  |  |  | ROZPOCET | 0 | 0 | 0 | 0 | 0 | 1 | 0 | 262144 | -210827204
| PP |  | Poplatek za uložení stavebního odpadu na skládce (skládkovné) z prostého betonu zatříděného do Katalogu odpadů pod kódem 170 101 | [15 empty] | PP | 1
| PSC |  | Poznámka k souboru cen: 1. Ceny uvedené v souboru cen je doporučeno upravit podle aktuálních cen místně příslušné skládky odpadů. 2. Uložení odpadů neuvedených v souboru cen se oceňuje individuálně. 3. V cenách je započítán poplatek za ukládaní odpadu dle zákona 185/2001 Sb. 4. Případné drcení stavebního odpadu lze ocenit souborem cen 997 00-60 Drcení stavebního odpadu z katalogu 800-6 Demolice objektů. | [15 empty] | PSC | 1
| VV |  | "Rekonstrukce kanalizačních stok v ul. Táboritská, P. Velikého a Jateční, Kolín | [15 empty] | VV | 1 | 1 | True | 0 | ROZPOCET
| VV |  | "SO 01.01 ul. Táboritská | [15 empty] | VV | 1 | 1 | True | 0 | ROZPOCET
| VV |  | "STOKA GIc | [15 empty] | VV | 1 | 1 | True | 0 | ROZPOCET
| VV |  | "bourání stávajícího potrubí DN400, beton | [15 empty] | VV | 1 | 1 | True | 0 | ROZPOCET
| VV |  | "beton suť 79,040t"79,040 |  | 79.04 | [13 empty] | VV | 1 | 2 | True | 0 | ROZPOCET
| VV |  | "bourání stávajících šachet | [15 empty] | VV | 1 | 1 | True | 0 | ROZPOCET
| VV |  | "bourání stávající šachta Š465 | [15 empty] | VV | 1 | 1 | True | 0 | ROZPOCET
| VV |  | "bourání stávající šachta Š464a | [15 empty] | VV | 1 | 1 | True | 0 | ROZPOCET
| VV |  | "bourání stávající šachta Š464 | [15 empty] | VV | 1 | 1 | True | 0 | ROZPOCET
| VV |  | "bourání stávající šachta Š463 | [15 empty] | VV | 1 | 1 | True | 0 | ROZPOCET
| VV |  | "bourání stávající šachta Š462 | [15 empty] | VV | 1 | 1 | True | 0 | ROZPOCET
| VV |  | "bourání stávající šachta Š442 | [15 empty] | VV | 1 | 1 | True | 0 | ROZPOCET
| VV |  | "beton suť 6,937t"6,937 |  | 6.937 | [13 empty] | VV | 1 | 2 | True | 0 | ROZPOCET
| VV |  | Součet |  | 85.977 | [13 empty] | VV | 1 | 4 | True | 1 | ROZPOCET

## KAN P.Velikého (hidden)
[9 empty] | >> skryté sloupce << | [9 empty] | {fd42cfb3-ff52-42bb-825b-ec65ccb8ad0b}
2
| KRYCÍ LIST SOUPISU PRACÍ | [8 empty] | v --- níže se nacházejí doplnkové a pomocné údaje k sestavám --- v | [8 empty] | False
Stavba:
Rekonstrukce kanalizačních stok v ul. Táboritská, P. Velikého a Jateční, Kolín
Objekt:
SO 01.02 - ul. Prokopa Velikého
| KSO: |  | 827 21 |  |  | CC-CZ: | 2223
| Místo: |  | ul. Táboritská, P. Velikého a Jateční |  |  | Datum: | 0
| CZ-CPV: |  | 45230000-8 |  |  | CZ-CPA:
| Zadavatel: |  | 0 |  |  | IČ:
DIČ:
| Uchazeč: |  | 0 |  |  | IČ:
DIČ:
| Projektant: |  | 0 |  |  | IČ:
DIČ:
| Zpracovatel: |  | 0 |  |  | IČ:
DIČ:
| Poznámka: |  | 0
| Cena bez DPH | [5 empty] | 0
|  |  | Základ daně |  |  | Sazba daně | Výše daně
| DPH | základní | 0 |  |  | 21% | 0
|  | snížená | 0 |  |  | 15% | 0
|  | zákl. přenesená | 0 |  |  | 21% | 0
|  | sníž. přenesená | 0 |  |  | 15% | 0
|  | nulová | 0 |  |  | 0% | 0
| Cena s DPH |  |  | v | CZK |  | 0
REKAPITULACE ČLENĚNÍ SOUPISU PRACÍ
Stavba:
Rekonstrukce kanalizačních stok v ul. Táboritská, P. Velikého a Jateční, Kolín
Objekt:
SO 01.02 - ul. Prokopa Velikého
Místo: |  |  | ul. Táboritská, P. Velikého a Jateční |  |  | Datum: | 0
Zadavatel: |  |  | 0 |  |  | Projektant: | 0
Uchazeč: | [5 empty] | Zpracovatel: | 0
Kód dílu - Popis | [6 empty] | Cena celkem [CZK]
Náklady ze soupisu prací | [6 empty] | 0 | [12 empty] | -1
| HSV - Práce a dodávky HSV | [5 empty] | 0
| 1 - Zemní práce | [5 empty] | 0
| 2 - Zakládání | [5 empty] | 0
| 3 - Svislé a kompletní konstrukce | [5 empty] | 0
| 4 - Vodorovné konstrukce | [5 empty] | 0
| 8 - Trubní vedení | [5 empty] | 0
| 997 - Přesun sutě | [5 empty] | 0
| 998 - Přesun hmot | [5 empty] | 0
| OST - Ostatní | [5 empty] | 0
SOUPIS PRACÍ
Stavba:
Rekonstrukce kanalizačních stok v ul. Táboritská, P. Velikého a Jateční, Kolín
Objekt:
SO 01.02 - ul. Prokopa Velikého
Místo: |  |  | ul. Táboritská, P. Velikého a Jateční |  |  | Datum: | 0
Zadavatel: |  |  | 0 |  |  | Projektant: | 0
Uchazeč: | [5 empty] | Zpracovatel: | 0
PČ | Typ | Kód | Popis | MJ | Množství | J.cena [CZK] | Cena celkem [CZK] | Cenová soustava |  |  | DPH | J. Nh [h] | Nh celkem [h] | J. hmotnost [t] | Hmotnost celkem [t] | J. suť [t] | Suť Celkem [t]
Náklady soupisu celkem | [6 empty] | 0 | [5 empty] | 2711.5242 |  | 1035.0192 |  | 103.4359 |  | D | -1 | [10 empty] | 0
| D | HSV | Práce a dodávky HSV |  |  |  | 0 | [5 empty] | 2711.5242 |  | 1035.0192 |  | 103.4359 | 1 | D | 0 |  |  |  | ROZPOCET | [6 empty] | 0
| D | 1 | Zemní práce |  |  |  | 0 | [5 empty] | 988.4426 |  | 891.5582 |  | 0 | 1 | D | 1 |  |  |  | ROZPOCET | [6 empty] | 0
1 | K | 132201202 | Hloubení rýh š do 2000 mm v hornině tř. 3 objemu do 1000 m3 | m3 | 523.54 |  | 0 | CS ÚRS 2019 01 |  |  | základní | 0.825 | 431.9205 | 0 | 0 | 0 | 0 | 4 | K | 2 |  |  |  | ROZPOCET | 0 | 0 | 0 | 0 | 0 | 1 | 0 | 4 | -1364487800
| PP |  | Hloubení zapažených i nezapažených rýh šířky přes 600 do 2 000 mm s urovnáním dna do předepsaného profilu a spádu v hornině tř. 3 přes 100 do 1 000 m3 | [15 empty] | PP | 2
| VV |  | "Rekonstrukce kanalizačních stok v ul. Táboritská, P. Velikého a Jateční, Kolín | [15 empty] | VV | 2 | 1 | True | 0 | ROZPOCET
| VV |  | "SO 01.02 ul. Prokopa Velikého | [15 empty] | VV | 2 | 1 | True | 0 | ROZPOCET
| VV |  | "STOKA GI | [15 empty] | VV | 2 | 1 | True | 0 | ROZPOCET
| VV |  | "výkopy pro montáž potrubí | [15 empty] | VV | 2 | 1 | True | 0 | ROZPOCET
| VV |  | "výkop úsek stávající Š426 - Š451b | [15 empty] | VV | 2 | 1 | True | 0 | ROZPOCET
| VV |  | "potrubí KT DN800, výkop v komunikaci skladba tl. 0,40m | [15 empty] | VV | 2 | 1 | True | 0 | ROZPOCET
| VV |  | "rozměry: š. 1,70m, hl. 4,30m, dl. 10,00m | [15 empty] | VV | 2 | 1 | True | 0 | ROZPOCET
| VV |  | 1,70*10,00*(4,30-0,40) |  | 66.3 | [13 empty] | VV | 2 | 2 | True | 0 | ROZPOCET
| VV |  | "prohloubení výkopu pro montáž šachet | [15 empty] | VV | 2 | 1 | True | 0 | ROZPOCET
| VV |  | "1x prefa betonová šachta s výkopem Š451b | [15 empty] | VV | 2 | 1 | True | 0 | ROZPOCET
| VV |  | (0,20*1,50*1,50)+0,80*2,50*(4,30-0,40) |  | 8.25 | [13 empty] | VV | 2 | 2 | True | 0 | ROZPOCET
| VV |  | Mezisoučet |  | 74.55 | [13 empty] | VV | 2 | 3 | True | 0 | ROZPOCET
| VV |  | "výkop úsek Š451b - Š440 | [15 empty] | VV | 2 | 1 | True | 0 | ROZPOCET
| VV |  | "potrubí KT DN800, výkop v komunikaci skladba tl. 0,40m | [15 empty] | VV | 2 | 1 | True | 0 | ROZPOCET
| VV |  | "rozměry: š. 1,70m, hl. 3,55m, dl. 30,00m | [15 empty] | VV | 2 | 1 | True | 0 | ROZPOCET
| VV |  | 1,70*30,00*(3,55-0,40) |  | 160.65 | [13 empty] | VV | 2 | 2 | True | 0 | ROZPOCET
| VV |  | "prohloubení výkopu pro montáž šachet | [15 empty] | VV | 2 | 1 | True | 0 | ROZPOCET
| VV |  | "1x prefa betonová šachta s výkopem Š440 | [15 empty] | VV | 2 | 1 | True | 0 | ROZPOCET
| VV |  | (0,20*1,50*1,50)+0,80*2,50*(3,55-0,40) |  | 6.75 | [13 empty] | VV | 2 | 2 | True | 0 | ROZPOCET
| VV |  | Mezisoučet |  | 167.4 | [13 empty] | VV | 2 | 3 | True | 0 | ROZPOCET
| VV |  | "výkop úsek Š440 - Š441 | [15 empty] | VV | 2 | 1 | True | 0 | ROZPOCET
| VV |  | "potrubí KT DN800, výkop v komunikaci skladba tl. 0,40m | [15 empty] | VV | 2 | 1 | True | 0 | ROZPOCET
| VV |  | "rozměry: š. 1,70m, hl. 2,90m, dl. 46,30m | [15 empty] | VV | 2 | 1 | True | 0 | ROZPOCET
| VV |  | 1,70*46,30*(2,90-0,40) |  | 196.775 | [13 empty] | VV | 2 | 2 | True | 0 | ROZPOCET
| VV |  | "prohloubení výkopu pro montáž šachet | [15 empty] | VV | 2 | 1 | True | 0 | ROZPOCET
| VV |  | "1x prefa betonová šachta s výkopem Š441 | [15 empty] | VV | 2 | 1 | True | 0 | ROZPOCET
| VV |  | (0,20*1,50*1,50)+0,80*2,50*(2,90-0,40) |  | 5.45 | [13 empty] | VV | 2 | 2 | True | 0 | ROZPOCET
| VV |  | Mezisoučet |  | 202.225 | [13 empty] | VV | 2 | 3 | True | 0 | ROZPOCET
| VV |  | "výkop úsek Š441 - Š442 | [15 empty] | VV | 2 | 1 | True | 0 | ROZPOCET
| VV |  | "potrubí KT DN800, výkop v komunikaci skladba tl. 0,40m | [15 empty] | VV | 2 | 1 | True | 0 | ROZPOCET
| VV |  | "rozměry: š. 1,70m, hl. 2,85m, dl. 11,40m | [15 empty] | VV | 2 | 1 | True | 0 | ROZPOCET
| VV |  | 1,70*11,40*(2,85-0,40) |  | 47.481 | [13 empty] | VV | 2 | 2 | True | 0 | ROZPOCET
| VV |  | "prohloubení výkopu pro montáž šachet | [15 empty] | VV | 2 | 1 | True | 0 | ROZPOCET
| VV |  | "1x prefa betonová šachta s výkopem Š442 | [15 empty] | VV | 2 | 1 | True | 0 | ROZPOCET
| VV |  | (0,20*1,50*1,50)+0,80*2,50*(2,85-0,40) |  | 5.35 | [13 empty] | VV | 2 | 2 | True | 0 | ROZPOCET
| VV |  | Mezisoučet |  | 52.831 | [13 empty] | VV | 2 | 3 | True | 0 | ROZPOCET
| VV |  | "výkop kanalizační přípojky UVP1 | [15 empty] | VV | 2 | 1 | True | 0 | ROZPOCET
| VV |  | "potrubí PP DN200, výkop v komunikaci skladba tl. 0,40m | [15 empty] | VV | 2 | 1 | True | 0 | ROZPOCET
| VV |  | "rozměry: š. 1,10m, hl. 2,55m, dl. 3,90m | [15 empty] | VV | 2 | 1 | True | 0 | ROZPOCET
| VV |  | 1,10*3,90*(2,55-0,40) |  | 9.224 | [13 empty] | VV | 2 | 2 | True | 0 | ROZPOCET
| VV |  | "rozšíření výkopu pro montáž uličních vpustí | [15 empty] | VV | 2 | 1 | True | 0 | ROZPOCET
| VV |  | "1x uliční vpusti UVP1 | [15 empty] | VV | 2 | 1 | True | 0 | ROZPOCET
| VV |  | 1*(0,40*1,50*(2,55-0,40)) |  | 1.29 | [13 empty] | VV | 2 | 2 | True | 0 | ROZPOCET
| VV |  | Mezisoučet |  | 10.514 | [13 empty] | VV | 2 | 3 | True | 0 | ROZPOCET
| VV |  | "výkop kanalizační přípojky UVP2,UVP3 | [15 empty] | VV | 2 | 1 | True | 0 | ROZPOCET
| VV |  | "potrubí PP DN200, výkop v komunikaci skladba tl. 0,40m | [15 empty] | VV | 2 | 1 | True | 0 | ROZPOCET
| VV |  | "rozměry: š. 1,10m, hl. 2,20m, dl. 7,00m | [15 empty] | VV | 2 | 1 | True | 0 | ROZPOCET
| VV |  | 1,10*7,00*(2,20-0,40) |  | 13.86 | [13 empty] | VV | 2 | 2 | True | 0 | ROZPOCET
| VV |  | "rozšíření výkopu pro montáž uličních vpustí | [15 empty] | VV | 2 | 1 | True | 0 | ROZPOCET
| VV |  | "2x uliční vpusti UVP2,UVP3 | [15 empty] | VV | 2 | 1 | True | 0 | ROZPOCET
| VV |  | 2*(0,40*1,50*(2,20-0,40)) |  | 2.16 | [13 empty] | VV | 2 | 2 | True | 0 | ROZPOCET
| VV |  | Mezisoučet |  | 16.02 | [13 empty] | VV | 2 | 3 | True | 0 | ROZPOCET
| VV |  | Součet |  | 523.54 | [13 empty] | VV | 2 | 4 | True | 1 | ROZPOCET
2 | K | 132201209 | Příplatek za lepivost k hloubení rýh š do 2000 mm v hornině tř. 3 | m3 | 157.062 |  | 0 | CS ÚRS 2019 01 |  |  | základní | 0.1 | 15.7062 | 0 | 0 | 0 | 0 | 4 | K | 2 |  |  |  | ROZPOCET | 0 | 0 | 0 | 0 | 0 | 1 | 0 | 4 | 2061408529
| PP |  | Hloubení zapažených i nezapažených rýh šířky přes 600 do 2 000 mm s urovnáním dna do předepsaného profilu a spádu v hornině tř. 3 Příplatek k cenám za lepivost horniny tř. 3 | [15 empty] | PP | 2
| VV |  | "Rekonstrukce kanalizačních stok v ul. Táboritská, P. Velikého a Jateční, Kolín | [15 empty] | VV | 2 | 1 | True | 0 | ROZPOCET
| VV |  | "SO 01.02 ul. Prokopa Velikého | [15 empty] | VV | 2 | 1 | True | 0 | ROZPOCET
| VV |  | "STOKA GI | [15 empty] | VV | 2 | 1 | True | 0 | ROZPOCET
| VV |  | "výkopy pro montáž potrubí | [15 empty] | VV | 2 | 1 | True | 0 | ROZPOCET
| VV |  | "výkop úsek stávající Š426 - Š451b | [15 empty] | VV | 2 | 1 | True | 0 | ROZPOCET
| VV |  | "potrubí KT DN800, výkop v komunikaci skladba tl. 0,40m | [15 empty] | VV | 2 | 1 | True | 0 | ROZPOCET
| VV |  | "rozměry: š. 1,70m, hl. 4,30m, dl. 10,00m | [15 empty] | VV | 2 | 1 | True | 0 | ROZPOCET
| VV |  | 1,70*10,00*(4,30-0,40) |  | 66.3 | [13 empty] | VV | 2 | 2 | True | 0 | ROZPOCET
| VV |  | "prohloubení výkopu pro montáž šachet | [15 empty] | VV | 2 | 1 | True | 0 | ROZPOCET
| VV |  | "1x prefa betonová šachta s výkopem Š451b | [15 empty] | VV | 2 | 1 | True | 0 | ROZPOCET
| VV |  | (0,20*1,50*1,50)+0,80*2,50*(4,30-0,40) |  | 8.25 | [13 empty] | VV | 2 | 2 | True | 0 | ROZPOCET
| VV |  | Mezisoučet |  | 74.55 | [13 empty] | VV | 2 | 3 | True | 0 | ROZPOCET
| VV |  | "výkop úsek Š451b - Š440 | [15 empty] | VV | 2 | 1 | True | 0 | ROZPOCET
| VV |  | "potrubí KT DN800, výkop v komunikaci skladba tl. 0,40m | [15 empty] | VV | 2 | 1 | True | 0 | ROZPOCET
| VV |  | "rozměry: š. 1,70m, hl. 3,55m, dl. 30,00m | [15 empty] | VV | 2 | 1 | True | 0 | ROZPOCET
| VV |  | 1,70*30,00*(3,55-0,40) |  | 160.65 | [13 empty] | VV | 2 | 2 | True | 0 | ROZPOCET
| VV |  | "prohloubení výkopu pro montáž šachet | [15 empty] | VV | 2 | 1 | True | 0 | ROZPOCET
| VV |  | "1x prefa betonová šachta s výkopem Š440 | [15 empty] | VV | 2 | 1 | True | 0 | ROZPOCET
| VV |  | (0,20*1,50*1,50)+0,80*2,50*(3,55-0,40) |  | 6.75 | [13 empty] | VV | 2 | 2 | True | 0 | ROZPOCET
| VV |  | Mezisoučet |  | 167.4 | [13 empty] | VV | 2 | 3 | True | 0 | ROZPOCET
| VV |  | "výkop úsek Š440 - Š441 | [15 empty] | VV | 2 | 1 | True | 0 | ROZPOCET
| VV |  | "potrubí KT DN800, výkop v komunikaci skladba tl. 0,40m | [15 empty] | VV | 2 | 1 | True | 0 | ROZPOCET
| VV |  | "rozměry: š. 1,70m, hl. 2,90m, dl. 46,30m | [15 empty] | VV | 2 | 1 | True | 0 | ROZPOCET
| VV |  | 1,70*46,30*(2,90-0,40) |  | 196.775 | [13 empty] | VV | 2 | 2 | True | 0 | ROZPOCET
| VV |  | "prohloubení výkopu pro montáž šachet | [15 empty] | VV | 2 | 1 | True | 0 | ROZPOCET
| VV |  | "1x prefa betonová šachta s výkopem Š441 | [15 empty] | VV | 2 | 1 | True | 0 | ROZPOCET
| VV |  | (0,20*1,50*1,50)+0,80*2,50*(2,90-0,40) |  | 5.45 | [13 empty] | VV | 2 | 2 | True | 0 | ROZPOCET
| VV |  | Mezisoučet |  | 202.225 | [13 empty] | VV | 2 | 3 | True | 0 | ROZPOCET
| VV |  | "výkop úsek Š441 - Š442 | [15 empty] | VV | 2 | 1 | True | 0 | ROZPOCET
| VV |  | "potrubí KT DN800, výkop v komunikaci skladba tl. 0,40m | [15 empty] | VV | 2 | 1 | True | 0 | ROZPOCET
| VV |  | "rozměry: š. 1,70m, hl. 2,85m, dl. 11,40m | [15 empty] | VV | 2 | 1 | True | 0 | ROZPOCET
| VV |  | 1,70*11,40*(2,85-0,40) |  | 47.481 | [13 empty] | VV | 2 | 2 | True | 0 | ROZPOCET
| VV |  | "prohloubení výkopu pro montáž šachet | [15 empty] | VV | 2 | 1 | True | 0 | ROZPOCET
| VV |  | "1x prefa betonová šachta s výkopem Š442 | [15 empty] | VV | 2 | 1 | True | 0 | ROZPOCET
| VV |  | (0,20*1,50*1,50)+0,80*2,50*(2,85-0,40) |  | 5.35 | [13 empty] | VV | 2 | 2 | True | 0 | ROZPOCET
| VV |  | Mezisoučet |  | 52.831 | [13 empty] | VV | 2 | 3 | True | 0 | ROZPOCET
| VV |  | "výkop kanalizační přípojky UVP1 | [15 empty] | VV | 2 | 1 | True | 0 | ROZPOCET
| VV |  | "potrubí PP DN200, výkop v komunikaci skladba tl. 0,40m | [15 empty] | VV | 2 | 1 | True | 0 | ROZPOCET
| VV |  | "rozměry: š. 1,10m, hl. 2,55m, dl. 3,90m | [15 empty] | VV | 2 | 1 | True | 0 | ROZPOCET
| VV |  | 1,10*3,90*(2,55-0,40) |  | 9.224 | [13 empty] | VV | 2 | 2 | True | 0 | ROZPOCET
| VV |  | "rozšíření výkopu pro montáž uličních vpustí | [15 empty] | VV | 2 | 1 | True | 0 | ROZPOCET
| VV |  | "1x uliční vpusti UVP1 | [15 empty] | VV | 2 | 1 | True | 0 | ROZPOCET
| VV |  | 1*(0,40*1,50*(2,55-0,40)) |  | 1.29 | [13 empty] | VV | 2 | 2 | True | 0 | ROZPOCET
| VV |  | Mezisoučet |  | 10.514 | [13 empty] | VV | 2 | 3 | True | 0 | ROZPOCET
| VV |  | "výkop kanalizační přípojky UVP2,UVP3 | [15 empty] | VV | 2 | 1 | True | 0 | ROZPOCET
| VV |  | "potrubí PP DN200, výkop v komunikaci skladba tl. 0,40m | [15 empty] | VV | 2 | 1 | True | 0 | ROZPOCET
| VV |  | "rozměry: š. 1,10m, hl. 2,20m, dl. 7,00m | [15 empty] | VV | 2 | 1 | True | 0 | ROZPOCET
| VV |  | 1,10*7,00*(2,20-0,40) |  | 13.86 | [13 empty] | VV | 2 | 2 | True | 0 | ROZPOCET
| VV |  | "rozšíření výkopu pro montáž uličních vpustí | [15 empty] | VV | 2 | 1 | True | 0 | ROZPOCET
| VV |  | "2x uliční vpusti UVP2,UVP3 | [15 empty] | VV | 2 | 1 | True | 0 | ROZPOCET
| VV |  | 2*(0,40*1,50*(2,20-0,40)) |  | 2.16 | [13 empty] | VV | 2 | 2 | True | 0 | ROZPOCET
| VV |  | Mezisoučet |  | 16.02 | [13 empty] | VV | 2 | 3 | True | 0 | ROZPOCET
| VV |  | Součet |  | 523.54 | [13 empty] | VV | 2 | 4 | True | 1 | ROZPOCET
| VV |  | 523,54*0,3 'Přepočtené koeficientem množství |  | 157.062 | [13 empty] | VV | 2 | 2 | False | 1 | ROZPOCET
3 | K | 151811131 | Osazení pažicího boxu hl výkopu do 4 m š do 1,2 m | m2 | 46.57 |  | 0 | CS ÚRS 2019 01 |  |  | základní | 0.088 | 4.0982 | 0.00058 | 0.027011 | 0 | 0 | 4 | K | 2 |  |  |  | ROZPOCET | 0 | 0 | 0 | 0 | 0 | 1 | 0 | 4 | -1556039659
| PP |  | Zřízení pažicích boxů pro pažení a rozepření stěn rýh podzemního vedení hloubka výkopu do 4 m, šířka do 1,2 m | [15 empty] | PP | 2
| PSC |  | Poznámka k souboru cen: 1. Množství měrných jednotek pažicích boxů se určuje v m2 celkové zapažené plochy (započítávají se obě strany výkopu). | [15 empty] | PSC | 2
| VV |  | "Rekonstrukce kanalizačních stok v ul. Táboritská, P. Velikého a Jateční, Kolín | [15 empty] | VV | 2 | 1 | True | 0 | ROZPOCET
| VV |  | "SO 01.02 ul. Prokopa Velikého | [15 empty] | VV | 2 | 1 | True | 0 | ROZPOCET
| VV |  | "STOKA GI | [15 empty] | VV | 2 | 1 | True | 0 | ROZPOCET
| VV |  | "výkopy pro montáž potrubí | [15 empty] | VV | 2 | 1 | True | 0 | ROZPOCET
| VV |  | "výkop kanalizační přípojky UVP1 | [15 empty] | VV | 2 | 1 | True | 0 | ROZPOCET
| VV |  | "potrubí PP DN200, výkop v komunikaci skladba tl. 0,40m | [15 empty] | VV | 2 | 1 | True | 0 | ROZPOCET
| VV |  | "rozměry: š. 1,10m, hl. 2,55m, dl. 3,90m | [15 empty] | VV | 2 | 1 | True | 0 | ROZPOCET
| VV |  | 2*3,90*(2,55-0,40) |  | 16.77 | [13 empty] | VV | 2 | 2 | True | 0 | ROZPOCET
| VV |  | "rozšíření výkopu pro montáž uličních vpustí | [15 empty] | VV | 2 | 1 | True | 0 | ROZPOCET
| VV |  | "1x uliční vpusti UVP1 | [15 empty] | VV | 2 | 1 | True | 0 | ROZPOCET
| VV |  | 1*(0,40*2*(2,55-0,40)) |  | 1.72 | [13 empty] | VV | 2 | 2 | True | 0 | ROZPOCET
| VV |  | Mezisoučet |  | 18.49 | [13 empty] | VV | 2 | 3 | True | 0 | ROZPOCET
| VV |  | "výkop kanalizační přípojky UVP2,UVP3 | [15 empty] | VV | 2 | 1 | True | 0 | ROZPOCET
| VV |  | "potrubí PP DN200, výkop v komunikaci skladba tl. 0,40m | [15 empty] | VV | 2 | 1 | True | 0 | ROZPOCET
| VV |  | "rozměry: š. 1,10m, hl. 2,20m, dl. 7,00m | [15 empty] | VV | 2 | 1 | True | 0 | ROZPOCET
| VV |  | 2*7,00*(2,20-0,40) |  | 25.2 | [13 empty] | VV | 2 | 2 | True | 0 | ROZPOCET
| VV |  | "rozšíření výkopu pro montáž uličních vpustí | [15 empty] | VV | 2 | 1 | True | 0 | ROZPOCET
| VV |  | "2x uliční vpusti UVP2,UVP3 | [15 empty] | VV | 2 | 1 | True | 0 | ROZPOCET
| VV |  | 2*(0,40*2*(2,20-0,40)) |  | 2.88 | [13 empty] | VV | 2 | 2 | True | 0 | ROZPOCET
| VV |  | Mezisoučet |  | 28.08 | [13 empty] | VV | 2 | 3 | True | 0 | ROZPOCET
| VV |  | Součet |  | 46.57 | [13 empty] | VV | 2 | 4 | True | 1 | ROZPOCET
4 | K | 151811132 | Osazení pažicího boxu hl výkopu do 4 m š do 2,5 m | m2 | 578.36 |  | 0 | CS ÚRS 2019 01 |  |  | základní | 0.109 | 63.0412 | 0.00059 | 0.34123 | 0 | 0 | 4 | K | 2 |  |  |  | ROZPOCET | 0 | 0 | 0 | 0 | 0 | 1 | 0 | 4 | 1948702650
| PP |  | Zřízení pažicích boxů pro pažení a rozepření stěn rýh podzemního vedení hloubka výkopu do 4 m, šířka přes 1,2 do 2,5 m | [15 empty] | PP | 2
| PSC |  | Poznámka k souboru cen: 1. Množství měrných jednotek pažicích boxů se určuje v m2 celkové zapažené plochy (započítávají se obě strany výkopu). | [15 empty] | PSC | 2
| VV |  | "Rekonstrukce kanalizačních stok v ul. Táboritská, P. Velikého a Jateční, Kolín | [15 empty] | VV | 2 | 1 | True | 0 | ROZPOCET
| VV |  | "SO 01.02 ul. Prokopa Velikého | [15 empty] | VV | 2 | 1 | True | 0 | ROZPOCET
| VV |  | "STOKA GI | [15 empty] | VV | 2 | 1 | True | 0 | ROZPOCET
| VV |  | "výkopy pro montáž potrubí | [15 empty] | VV | 2 | 1 | True | 0 | ROZPOCET
| VV |  | "výkop úsek stávající Š426 - Š451b | [15 empty] | VV | 2 | 1 | True | 0 | ROZPOCET
| VV |  | "potrubí KT DN800, výkop v komunikaci skladba tl. 0,40m | [15 empty] | VV | 2 | 1 | True | 0 | ROZPOCET
| VV |  | "rozměry: š. 1,70m, hl. 4,30m, dl. 10,00m | [15 empty] | VV | 2 | 1 | True | 0 | ROZPOCET
| VV |  | 2*10,00*(4,30-0,40) |  | 78 | [13 empty] | VV | 2 | 2 | True | 0 | ROZPOCET
| VV |  | "prohloubení výkopu pro montáž šachet | [15 empty] | VV | 2 | 1 | True | 0 | ROZPOCET
| VV |  | "1x prefa betonová šachta s výkopem Š451b | [15 empty] | VV | 2 | 1 | True | 0 | ROZPOCET
| VV |  | (0,20*1,50*4)+0,80*2*(4,30-0,40) |  | 7.44 | [13 empty] | VV | 2 | 2 | True | 0 | ROZPOCET
| VV |  | Mezisoučet |  | 85.44 | [13 empty] | VV | 2 | 3 | True | 0 | ROZPOCET
| VV |  | "výkop úsek Š451b - Š440 | [15 empty] | VV | 2 | 1 | True | 0 | ROZPOCET
| VV |  | "potrubí KT DN800, výkop v komunikaci skladba tl. 0,40m | [15 empty] | VV | 2 | 1 | True | 0 | ROZPOCET
| VV |  | "rozměry: š. 1,70m, hl. 3,55m, dl. 30,00m | [15 empty] | VV | 2 | 1 | True | 0 | ROZPOCET
| VV |  | 2*30,00*(3,55-0,40) |  | 189 | [13 empty] | VV | 2 | 2 | True | 0 | ROZPOCET
| VV |  | "prohloubení výkopu pro montáž šachet | [15 empty] | VV | 2 | 1 | True | 0 | ROZPOCET
| VV |  | "1x prefa betonová šachta s výkopem Š440 | [15 empty] | VV | 2 | 1 | True | 0 | ROZPOCET
| VV |  | (0,20*1,50*4)+0,80*2*(3,55-0,40) |  | 6.24 | [13 empty] | VV | 2 | 2 | True | 0 | ROZPOCET
| VV |  | Mezisoučet |  | 195.24 | [13 empty] | VV | 2 | 3 | True | 0 | ROZPOCET
| VV |  | "výkop úsek Š440 - Š441 | [15 empty] | VV | 2 | 1 | True | 0 | ROZPOCET
| VV |  | "potrubí KT DN800, výkop v komunikaci skladba tl. 0,40m | [15 empty] | VV | 2 | 1 | True | 0 | ROZPOCET
| VV |  | "rozměry: š. 1,70m, hl. 2,90m, dl. 46,30m | [15 empty] | VV | 2 | 1 | True | 0 | ROZPOCET
| VV |  | 2*46,30*(2,90-0,40) |  | 231.5 | [13 empty] | VV | 2 | 2 | True | 0 | ROZPOCET
| VV |  | "prohloubení výkopu pro montáž šachet | [15 empty] | VV | 2 | 1 | True | 0 | ROZPOCET
| VV |  | "1x prefa betonová šachta s výkopem Š441 | [15 empty] | VV | 2 | 1 | True | 0 | ROZPOCET
| VV |  | (0,20*1,50*4)+0,80*2*(2,90-0,40) |  | 5.2 | [13 empty] | VV | 2 | 2 | True | 0 | ROZPOCET
| VV |  | Mezisoučet |  | 236.7 | [13 empty] | VV | 2 | 3 | True | 0 | ROZPOCET
| VV |  | "výkop úsek Š441 - Š442 | [15 empty] | VV | 2 | 1 | True | 0 | ROZPOCET
| VV |  | "potrubí KT DN800, výkop v komunikaci skladba tl. 0,40m | [15 empty] | VV | 2 | 1 | True | 0 | ROZPOCET
| VV |  | "rozměry: š. 1,70m, hl. 2,85m, dl. 11,40m | [15 empty] | VV | 2 | 1 | True | 0 | ROZPOCET
| VV |  | 2*11,40*(2,85-0,40) |  | 55.86 | [13 empty] | VV | 2 | 2 | True | 0 | ROZPOCET
| VV |  | "prohloubení výkopu pro montáž šachet | [15 empty] | VV | 2 | 1 | True | 0 | ROZPOCET
| VV |  | "1x prefa betonová šachta s výkopem Š442 | [15 empty] | VV | 2 | 1 | True | 0 | ROZPOCET
| VV |  | (0,20*1,50*4)+0,80*2*(2,85-0,40) |  | 5.12 | [13 empty] | VV | 2 | 2 | True | 0 | ROZPOCET
| VV |  | Mezisoučet |  | 60.98 | [13 empty] | VV | 2 | 3 | True | 0 | ROZPOCET
| VV |  | Součet |  | 578.36 | [13 empty] | VV | 2 | 4 | True | 1 | ROZPOCET
5 | K | 151811231 | Odstranění pažicího boxu hl výkopu do 4 m š do 1,2 m | m2 | 46.57 |  | 0 | CS ÚRS 2019 01 |  |  | základní | 0.085 | 3.9585 | 0 | 0 | 0 | 0 | 4 | K | 2 |  |  |  | ROZPOCET | 0 | 0 | 0 | 0 | 0 | 1 | 0 | 4 | 1844658056
| PP |  | Odstranění pažicích boxů pro pažení a rozepření stěn rýh podzemního vedení hloubka výkopu do 4 m, šířka do 1,2 m | [15 empty] | PP | 2
| VV |  | "Rekonstrukce kanalizačních stok v ul. Táboritská, P. Velikého a Jateční, Kolín | [15 empty] | VV | 2 | 1 | True | 0 | ROZPOCET
| VV |  | "SO 01.02 ul. Prokopa Velikého | [15 empty] | VV | 2 | 1 | True | 0 | ROZPOCET
| VV |  | "STOKA GI | [15 empty] | VV | 2 | 1 | True | 0 | ROZPOCET
| VV |  | "výkopy pro montáž potrubí | [15 empty] | VV | 2 | 1 | True | 0 | ROZPOCET
| VV |  | "výkop kanalizační přípojky UVP1 | [15 empty] | VV | 2 | 1 | True | 0 | ROZPOCET
| VV |  | "potrubí PP DN200, výkop v komunikaci skladba tl. 0,40m | [15 empty] | VV | 2 | 1 | True | 0 | ROZPOCET
| VV |  | "rozměry: š. 1,10m, hl. 2,55m, dl. 3,90m | [15 empty] | VV | 2 | 1 | True | 0 | ROZPOCET
| VV |  | 2*3,90*(2,55-0,40) |  | 16.77 | [13 empty] | VV | 2 | 2 | True | 0 | ROZPOCET
| VV |  | "rozšíření výkopu pro montáž uličních vpustí | [15 empty] | VV | 2 | 1 | True | 0 | ROZPOCET
| VV |  | "1x uliční vpusti UVP1 | [15 empty] | VV | 2 | 1 | True | 0 | ROZPOCET
| VV |  | 1*(0,40*2*(2,55-0,40)) |  | 1.72 | [13 empty] | VV | 2 | 2 | True | 0 | ROZPOCET
| VV |  | Mezisoučet |  | 18.49 | [13 empty] | VV | 2 | 3 | True | 0 | ROZPOCET
| VV |  | "výkop kanalizační přípojky UVP2,UVP3 | [15 empty] | VV | 2 | 1 | True | 0 | ROZPOCET
| VV |  | "potrubí PP DN200, výkop v komunikaci skladba tl. 0,40m | [15 empty] | VV | 2 | 1 | True | 0 | ROZPOCET
| VV |  | "rozměry: š. 1,10m, hl. 2,20m, dl. 7,00m | [15 empty] | VV | 2 | 1 | True | 0 | ROZPOCET
| VV |  | 2*7,00*(2,20-0,40) |  | 25.2 | [13 empty] | VV | 2 | 2 | True | 0 | ROZPOCET
| VV |  | "rozšíření výkopu pro montáž uličních vpustí | [15 empty] | VV | 2 | 1 | True | 0 | ROZPOCET
| VV |  | "2x uliční vpusti UVP2,UVP3 | [15 empty] | VV | 2 | 1 | True | 0 | ROZPOCET
| VV |  | 2*(0,40*2*(2,20-0,40)) |  | 2.88 | [13 empty] | VV | 2 | 2 | True | 0 | ROZPOCET
| VV |  | Mezisoučet |  | 28.08 | [13 empty] | VV | 2 | 3 | True | 0 | ROZPOCET
| VV |  | Součet |  | 46.57 | [13 empty] | VV | 2 | 4 | True | 1 | ROZPOCET
6 | K | 151811232 | Odstranění pažicího boxu hl výkopu do 4 m š do 2,5 m | m2 | 578.36 |  | 0 | CS ÚRS 2019 01 |  |  | základní | 0.106 | 61.3062 | 0 | 0 | 0 | 0 | 4 | K | 2 |  |  |  | ROZPOCET | 0 | 0 | 0 | 0 | 0 | 1 | 0 | 4 | 1300966489
| PP |  | Odstranění pažicích boxů pro pažení a rozepření stěn rýh podzemního vedení hloubka výkopu do 4 m, šířka přes 1,2 do 2,5 m | [15 empty] | PP | 2
| VV |  | "Rekonstrukce kanalizačních stok v ul. Táboritská, P. Velikého a Jateční, Kolín | [15 empty] | VV | 2 | 1 | True | 0 | ROZPOCET
| VV |  | "SO 01.02 ul. Prokopa Velikého | [15 empty] | VV | 2 | 1 | True | 0 | ROZPOCET
| VV |  | "STOKA GI | [15 empty] | VV | 2 | 1 | True | 0 | ROZPOCET
| VV |  | "výkopy pro montáž potrubí | [15 empty] | VV | 2 | 1 | True | 0 | ROZPOCET
| VV |  | "výkop úsek stávající Š426 - Š451b | [15 empty] | VV | 2 | 1 | True | 0 | ROZPOCET
| VV |  | "potrubí KT DN800, výkop v komunikaci skladba tl. 0,40m | [15 empty] | VV | 2 | 1 | True | 0 | ROZPOCET
| VV |  | "rozměry: š. 1,70m, hl. 4,30m, dl. 10,00m | [15 empty] | VV | 2 | 1 | True | 0 | ROZPOCET
| VV |  | 2*10,00*(4,30-0,40) |  | 78 | [13 empty] | VV | 2 | 2 | True | 0 | ROZPOCET
| VV |  | "prohloubení výkopu pro montáž šachet | [15 empty] | VV | 2 | 1 | True | 0 | ROZPOCET
| VV |  | "1x prefa betonová šachta s výkopem Š451b | [15 empty] | VV | 2 | 1 | True | 0 | ROZPOCET
| VV |  | (0,20*1,50*4)+0,80*2*(4,30-0,40) |  | 7.44 | [13 empty] | VV | 2 | 2 | True | 0 | ROZPOCET
| VV |  | Mezisoučet |  | 85.44 | [13 empty] | VV | 2 | 3 | True | 0 | ROZPOCET
| VV |  | "výkop úsek Š451b - Š440 | [15 empty] | VV | 2 | 1 | True | 0 | ROZPOCET
| VV |  | "potrubí KT DN800, výkop v komunikaci skladba tl. 0,40m | [15 empty] | VV | 2 | 1 | True | 0 | ROZPOCET
| VV |  | "rozměry: š. 1,70m, hl. 3,55m, dl. 30,00m | [15 empty] | VV | 2 | 1 | True | 0 | ROZPOCET
| VV |  | 2*30,00*(3,55-0,40) |  | 189 | [13 empty] | VV | 2 | 2 | True | 0 | ROZPOCET
| VV |  | "prohloubení výkopu pro montáž šachet | [15 empty] | VV | 2 | 1 | True | 0 | ROZPOCET
| VV |  | "1x prefa betonová šachta s výkopem Š440 | [15 empty] | VV | 2 | 1 | True | 0 | ROZPOCET
| VV |  | (0,20*1,50*4)+0,80*2*(3,55-0,40) |  | 6.24 | [13 empty] | VV | 2 | 2 | True | 0 | ROZPOCET
| VV |  | Mezisoučet |  | 195.24 | [13 empty] | VV | 2 | 3 | True | 0 | ROZPOCET
| VV |  | "výkop úsek Š440 - Š441 | [15 empty] | VV | 2 | 1 | True | 0 | ROZPOCET
| VV |  | "potrubí KT DN800, výkop v komunikaci skladba tl. 0,40m | [15 empty] | VV | 2 | 1 | True | 0 | ROZPOCET
| VV |  | "rozměry: š. 1,70m, hl. 2,90m, dl. 46,30m | [15 empty] | VV | 2 | 1 | True | 0 | ROZPOCET
| VV |  | 2*46,30*(2,90-0,40) |  | 231.5 | [13 empty] | VV | 2 | 2 | True | 0 | ROZPOCET
| VV |  | "prohloubení výkopu pro montáž šachet | [15 empty] | VV | 2 | 1 | True | 0 | ROZPOCET
| VV |  | "1x prefa betonová šachta s výkopem Š441 | [15 empty] | VV | 2 | 1 | True | 0 | ROZPOCET
| VV |  | (0,20*1,50*4)+0,80*2*(2,90-0,40) |  | 5.2 | [13 empty] | VV | 2 | 2 | True | 0 | ROZPOCET
| VV |  | Mezisoučet |  | 236.7 | [13 empty] | VV | 2 | 3 | True | 0 | ROZPOCET
| VV |  | "výkop úsek Š441 - Š442 | [15 empty] | VV | 2 | 1 | True | 0 | ROZPOCET
| VV |  | "potrubí KT DN800, výkop v komunikaci skladba tl. 0,40m | [15 empty] | VV | 2 | 1 | True | 0 | ROZPOCET
| VV |  | "rozměry: š. 1,70m, hl. 2,85m, dl. 11,40m | [15 empty] | VV | 2 | 1 | True | 0 | ROZPOCET
| VV |  | 2*11,40*(2,85-0,40) |  | 55.86 | [13 empty] | VV | 2 | 2 | True | 0 | ROZPOCET
| VV |  | "prohloubení výkopu pro montáž šachet | [15 empty] | VV | 2 | 1 | True | 0 | ROZPOCET
| VV |  | "1x prefa betonová šachta s výkopem Š442 | [15 empty] | VV | 2 | 1 | True | 0 | ROZPOCET
| VV |  | (0,20*1,50*4)+0,80*2*(2,85-0,40) |  | 5.12 | [13 empty] | VV | 2 | 2 | True | 0 | ROZPOCET
| VV |  | Mezisoučet |  | 60.98 | [13 empty] | VV | 2 | 3 | True | 0 | ROZPOCET
| VV |  | Součet |  | 578.36 | [13 empty] | VV | 2 | 4 | True | 1 | ROZPOCET
7 | K | 161101101 | Svislé přemístění výkopku z horniny tř. 1 až 4 hl výkopu do 2,5 m | m3 | 523.54 |  | 0 | CS ÚRS 2019 01 |  |  | základní | 0.345 | 180.6213 | 0 | 0 | 0 | 0 | 4 | K | 2 |  |  |  | ROZPOCET | 0 | 0 | 0 | 0 | 0 | 1 | 0 | 4 | 1278110090
| PP |  | Svislé přemístění výkopku bez naložení do dopravní nádoby avšak s vyprázdněním dopravní nádoby na hromadu nebo do dopravního prostředku z horniny tř. 1 až 4, při hloubce výkopu přes 1 do 2,5 m | [15 empty] | PP | 2
| VV |  | "Rekonstrukce kanalizačních stok v ul. Táboritská, P. Velikého a Jateční, Kolín | [15 empty] | VV | 2 | 1 | True | 0 | ROZPOCET
| VV |  | "SO 01.02 ul. Prokopa Velikého | [15 empty] | VV | 2 | 1 | True | 0 | ROZPOCET
| VV |  | "STOKA GI | [15 empty] | VV | 2 | 1 | True | 0 | ROZPOCET
| VV |  | "výkopy pro montáž potrubí | [15 empty] | VV | 2 | 1 | True | 0 | ROZPOCET
| VV |  | "výkop úsek stávající Š426 - Š451b | [15 empty] | VV | 2 | 1 | True | 0 | ROZPOCET
| VV |  | "potrubí KT DN800, výkop v komunikaci skladba tl. 0,40m | [15 empty] | VV | 2 | 1 | True | 0 | ROZPOCET
| VV |  | "rozměry: š. 1,70m, hl. 4,30m, dl. 10,00m | [15 empty] | VV | 2 | 1 | True | 0 | ROZPOCET
| VV |  | 1,70*10,00*(4,30-0,40) |  | 66.3 | [13 empty] | VV | 2 | 2 | True | 0 | ROZPOCET
| VV |  | "prohloubení výkopu pro montáž šachet | [15 empty] | VV | 2 | 1 | True | 0 | ROZPOCET
| VV |  | "1x prefa betonová šachta s výkopem Š451b | [15 empty] | VV | 2 | 1 | True | 0 | ROZPOCET
| VV |  | (0,20*1,50*1,50)+0,80*2,50*(4,30-0,40) |  | 8.25 | [13 empty] | VV | 2 | 2 | True | 0 | ROZPOCET
| VV |  | Mezisoučet |  | 74.55 | [13 empty] | VV | 2 | 3 | True | 0 | ROZPOCET
| VV |  | "výkop úsek Š451b - Š440 | [15 empty] | VV | 2 | 1 | True | 0 | ROZPOCET
| VV |  | "potrubí KT DN800, výkop v komunikaci skladba tl. 0,40m | [15 empty] | VV | 2 | 1 | True | 0 | ROZPOCET
| VV |  | "rozměry: š. 1,70m, hl. 3,55m, dl. 30,00m | [15 empty] | VV | 2 | 1 | True | 0 | ROZPOCET
| VV |  | 1,70*30,00*(3,55-0,40) |  | 160.65 | [13 empty] | VV | 2 | 2 | True | 0 | ROZPOCET
| VV |  | "prohloubení výkopu pro montáž šachet | [15 empty] | VV | 2 | 1 | True | 0 | ROZPOCET
| VV |  | "1x prefa betonová šachta s výkopem Š440 | [15 empty] | VV | 2 | 1 | True | 0 | ROZPOCET
| VV |  | (0,20*1,50*1,50)+0,80*2,50*(3,55-0,40) |  | 6.75 | [13 empty] | VV | 2 | 2 | True | 0 | ROZPOCET
| VV |  | Mezisoučet |  | 167.4 | [13 empty] | VV | 2 | 3 | True | 0 | ROZPOCET
| VV |  | "výkop úsek Š440 - Š441 | [15 empty] | VV | 2 | 1 | True | 0 | ROZPOCET
| VV |  | "potrubí KT DN800, výkop v komunikaci skladba tl. 0,40m | [15 empty] | VV | 2 | 1 | True | 0 | ROZPOCET
| VV |  | "rozměry: š. 1,70m, hl. 2,90m, dl. 46,30m | [15 empty] | VV | 2 | 1 | True | 0 | ROZPOCET
| VV |  | 1,70*46,30*(2,90-0,40) |  | 196.775 | [13 empty] | VV | 2 | 2 | True | 0 | ROZPOCET
| VV |  | "prohloubení výkopu pro montáž šachet | [15 empty] | VV | 2 | 1 | True | 0 | ROZPOCET
| VV |  | "1x prefa betonová šachta s výkopem Š441 | [15 empty] | VV | 2 | 1 | True | 0 | ROZPOCET
| VV |  | (0,20*1,50*1,50)+0,80*2,50*(2,90-0,40) |  | 5.45 | [13 empty] | VV | 2 | 2 | True | 0 | ROZPOCET
| VV |  | Mezisoučet |  | 202.225 | [13 empty] | VV | 2 | 3 | True | 0 | ROZPOCET
| VV |  | "výkop úsek Š441 - Š442 | [15 empty] | VV | 2 | 1 | True | 0 | ROZPOCET
| VV |  | "potrubí KT DN800, výkop v komunikaci skladba tl. 0,40m | [15 empty] | VV | 2 | 1 | True | 0 | ROZPOCET
| VV |  | "rozměry: š. 1,70m, hl. 2,85m, dl. 11,40m | [15 empty] | VV | 2 | 1 | True | 0 | ROZPOCET
| VV |  | 1,70*11,40*(2,85-0,40) |  | 47.481 | [13 empty] | VV | 2 | 2 | True | 0 | ROZPOCET
| VV |  | "prohloubení výkopu pro montáž šachet | [15 empty] | VV | 2 | 1 | True | 0 | ROZPOCET
| VV |  | "1x prefa betonová šachta s výkopem Š442 | [15 empty] | VV | 2 | 1 | True | 0 | ROZPOCET
| VV |  | (0,20*1,50*1,50)+0,80*2,50*(2,85-0,40) |  | 5.35 | [13 empty] | VV | 2 | 2 | True | 0 | ROZPOCET
| VV |  | Mezisoučet |  | 52.831 | [13 empty] | VV | 2 | 3 | True | 0 | ROZPOCET
| VV |  | "výkop kanalizační přípojky UVP1 | [15 empty] | VV | 2 | 1 | True | 0 | ROZPOCET
| VV |  | "potrubí PP DN200, výkop v komunikaci skladba tl. 0,40m | [15 empty] | VV | 2 | 1 | True | 0 | ROZPOCET
| VV |  | "rozměry: š. 1,10m, hl. 2,55m, dl. 3,90m | [15 empty] | VV | 2 | 1 | True | 0 | ROZPOCET
| VV |  | 1,10*3,90*(2,55-0,40) |  | 9.224 | [13 empty] | VV | 2 | 2 | True | 0 | ROZPOCET
| VV |  | "rozšíření výkopu pro montáž uličních vpustí | [15 empty] | VV | 2 | 1 | True | 0 | ROZPOCET
| VV |  | "1x uliční vpusti UVP1 | [15 empty] | VV | 2 | 1 | True | 0 | ROZPOCET
| VV |  | 1*(0,40*1,50*(2,55-0,40)) |  | 1.29 | [13 empty] | VV | 2 | 2 | True | 0 | ROZPOCET
| VV |  | Mezisoučet |  | 10.514 | [13 empty] | VV | 2 | 3 | True | 0 | ROZPOCET
| VV |  | "výkop kanalizační přípojky UVP2,UVP3 | [15 empty] | VV | 2 | 1 | True | 0 | ROZPOCET
| VV |  | "potrubí PP DN200, výkop v komunikaci skladba tl. 0,40m | [15 empty] | VV | 2 | 1 | True | 0 | ROZPOCET
| VV |  | "rozměry: š. 1,10m, hl. 2,20m, dl. 7,00m | [15 empty] | VV | 2 | 1 | True | 0 | ROZPOCET
| VV |  | 1,10*7,00*(2,20-0,40) |  | 13.86 | [13 empty] | VV | 2 | 2 | True | 0 | ROZPOCET
| VV |  | "rozšíření výkopu pro montáž uličních vpustí | [15 empty] | VV | 2 | 1 | True | 0 | ROZPOCET
| VV |  | "2x uliční vpusti UVP2,UVP3 | [15 empty] | VV | 2 | 1 | True | 0 | ROZPOCET
| VV |  | 2*(0,40*1,50*(2,20-0,40)) |  | 2.16 | [13 empty] | VV | 2 | 2 | True | 0 | ROZPOCET
| VV |  | Mezisoučet |  | 16.02 | [13 empty] | VV | 2 | 3 | True | 0 | ROZPOCET
| VV |  | Součet |  | 523.54 | [13 empty] | VV | 2 | 4 | True | 1 | ROZPOCET
8 | K | 162701105 | Vodorovné přemístění do 10000 m výkopku/sypaniny z horniny tř. 1 až 4 | m3 | 523.54 |  | 0 | CS ÚRS 2019 01 |  |  | základní | 0.083 | 43.4538 | 0 | 0 | 0 | 0 | 4 | K | 2 |  |  |  | ROZPOCET | 0 | 0 | 0 | 0 | 0 | 1 | 0 | 4 | 1630831801
| PP |  | Vodorovné přemístění výkopku nebo sypaniny po suchu na obvyklém dopravním prostředku, bez naložení výkopku, avšak se složením bez rozhrnutí z horniny tř. 1 až 4 na vzdálenost přes 9 000 do 10 000 m | [15 empty] | PP | 2
| VV |  | "Rekonstrukce kanalizačních stok v ul. Táboritská, P. Velikého a Jateční, Kolín | [15 empty] | VV | 2 | 1 | True | 0 | ROZPOCET
| VV |  | "SO 01.02 ul. Prokopa Velikého | [15 empty] | VV | 2 | 1 | True | 0 | ROZPOCET
| VV |  | "STOKA GI | [15 empty] | VV | 2 | 1 | True | 0 | ROZPOCET
| VV |  | "výkopy pro montáž potrubí | [15 empty] | VV | 2 | 1 | True | 0 | ROZPOCET
| VV |  | "výkop úsek stávající Š426 - Š451b | [15 empty] | VV | 2 | 1 | True | 0 | ROZPOCET
| VV |  | "potrubí KT DN800, výkop v komunikaci skladba tl. 0,40m | [15 empty] | VV | 2 | 1 | True | 0 | ROZPOCET
| VV |  | "rozměry: š. 1,70m, hl. 4,30m, dl. 10,00m | [15 empty] | VV | 2 | 1 | True | 0 | ROZPOCET
| VV |  | 1,70*10,00*(4,30-0,40) |  | 66.3 | [13 empty] | VV | 2 | 2 | True | 0 | ROZPOCET
| VV |  | "prohloubení výkopu pro montáž šachet | [15 empty] | VV | 2 | 1 | True | 0 | ROZPOCET
| VV |  | "1x prefa betonová šachta s výkopem Š451b | [15 empty] | VV | 2 | 1 | True | 0 | ROZPOCET
| VV |  | (0,20*1,50*1,50)+0,80*2,50*(4,30-0,40) |  | 8.25 | [13 empty] | VV | 2 | 2 | True | 0 | ROZPOCET
| VV |  | Mezisoučet |  | 74.55 | [13 empty] | VV | 2 | 3 | True | 0 | ROZPOCET
| VV |  | "výkop úsek Š451b - Š440 | [15 empty] | VV | 2 | 1 | True | 0 | ROZPOCET
| VV |  | "potrubí KT DN800, výkop v komunikaci skladba tl. 0,40m | [15 empty] | VV | 2 | 1 | True | 0 | ROZPOCET
| VV |  | "rozměry: š. 1,70m, hl. 3,55m, dl. 30,00m | [15 empty] | VV | 2 | 1 | True | 0 | ROZPOCET
| VV |  | 1,70*30,00*(3,55-0,40) |  | 160.65 | [13 empty] | VV | 2 | 2 | True | 0 | ROZPOCET
| VV |  | "prohloubení výkopu pro montáž šachet | [15 empty] | VV | 2 | 1 | True | 0 | ROZPOCET
| VV |  | "1x prefa betonová šachta s výkopem Š440 | [15 empty] | VV | 2 | 1 | True | 0 | ROZPOCET
| VV |  | (0,20*1,50*1,50)+0,80*2,50*(3,55-0,40) |  | 6.75 | [13 empty] | VV | 2 | 2 | True | 0 | ROZPOCET
| VV |  | Mezisoučet |  | 167.4 | [13 empty] | VV | 2 | 3 | True | 0 | ROZPOCET
| VV |  | "výkop úsek Š440 - Š441 | [15 empty] | VV | 2 | 1 | True | 0 | ROZPOCET
| VV |  | "potrubí KT DN800, výkop v komunikaci skladba tl. 0,40m | [15 empty] | VV | 2 | 1 | True | 0 | ROZPOCET
| VV |  | "rozměry: š. 1,70m, hl. 2,90m, dl. 46,30m | [15 empty] | VV | 2 | 1 | True | 0 | ROZPOCET
| VV |  | 1,70*46,30*(2,90-0,40) |  | 196.775 | [13 empty] | VV | 2 | 2 | True | 0 | ROZPOCET
| VV |  | "prohloubení výkopu pro montáž šachet | [15 empty] | VV | 2 | 1 | True | 0 | ROZPOCET
| VV |  | "1x prefa betonová šachta s výkopem Š441 | [15 empty] | VV | 2 | 1 | True | 0 | ROZPOCET
| VV |  | (0,20*1,50*1,50)+0,80*2,50*(2,90-0,40) |  | 5.45 | [13 empty] | VV | 2 | 2 | True | 0 | ROZPOCET
| VV |  | Mezisoučet |  | 202.225 | [13 empty] | VV | 2 | 3 | True | 0 | ROZPOCET
| VV |  | "výkop úsek Š441 - Š442 | [15 empty] | VV | 2 | 1 | True | 0 | ROZPOCET
| VV |  | "potrubí KT DN800, výkop v komunikaci skladba tl. 0,40m | [15 empty] | VV | 2 | 1 | True | 0 | ROZPOCET
| VV |  | "rozměry: š. 1,70m, hl. 2,85m, dl. 11,40m | [15 empty] | VV | 2 | 1 | True | 0 | ROZPOCET
| VV |  | 1,70*11,40*(2,85-0,40) |  | 47.481 | [13 empty] | VV | 2 | 2 | True | 0 | ROZPOCET
| VV |  | "prohloubení výkopu pro montáž šachet | [15 empty] | VV | 2 | 1 | True | 0 | ROZPOCET
| VV |  | "1x prefa betonová šachta s výkopem Š442 | [15 empty] | VV | 2 | 1 | True | 0 | ROZPOCET
| VV |  | (0,20*1,50*1,50)+0,80*2,50*(2,85-0,40) |  | 5.35 | [13 empty] | VV | 2 | 2 | True | 0 | ROZPOCET
| VV |  | Mezisoučet |  | 52.831 | [13 empty] | VV | 2 | 3 | True | 0 | ROZPOCET
| VV |  | "výkop kanalizační přípojky UVP1 | [15 empty] | VV | 2 | 1 | True | 0 | ROZPOCET
| VV |  | "potrubí PP DN200, výkop v komunikaci skladba tl. 0,40m | [15 empty] | VV | 2 | 1 | True | 0 | ROZPOCET
| VV |  | "rozměry: š. 1,10m, hl. 2,55m, dl. 3,90m | [15 empty] | VV | 2 | 1 | True | 0 | ROZPOCET
| VV |  | 1,10*3,90*(2,55-0,40) |  | 9.224 | [13 empty] | VV | 2 | 2 | True | 0 | ROZPOCET
| VV |  | "rozšíření výkopu pro montáž uličních vpustí | [15 empty] | VV | 2 | 1 | True | 0 | ROZPOCET
| VV |  | "1x uliční vpusti UVP1 | [15 empty] | VV | 2 | 1 | True | 0 | ROZPOCET
| VV |  | 1*(0,40*1,50*(2,55-0,40)) |  | 1.29 | [13 empty] | VV | 2 | 2 | True | 0 | ROZPOCET
| VV |  | Mezisoučet |  | 10.514 | [13 empty] | VV | 2 | 3 | True | 0 | ROZPOCET
| VV |  | "výkop kanalizační přípojky UVP2,UVP3 | [15 empty] | VV | 2 | 1 | True | 0 | ROZPOCET
| VV |  | "potrubí PP DN200, výkop v komunikaci skladba tl. 0,40m | [15 empty] | VV | 2 | 1 | True | 0 | ROZPOCET
| VV |  | "rozměry: š. 1,10m, hl. 2,20m, dl. 7,00m | [15 empty] | VV | 2 | 1 | True | 0 | ROZPOCET
| VV |  | 1,10*7,00*(2,20-0,40) |  | 13.86 | [13 empty] | VV | 2 | 2 | True | 0 | ROZPOCET
| VV |  | "rozšíření výkopu pro montáž uličních vpustí | [15 empty] | VV | 2 | 1 | True | 0 | ROZPOCET
| VV |  | "2x uliční vpusti UVP2,UVP3 | [15 empty] | VV | 2 | 1 | True | 0 | ROZPOCET
| VV |  | 2*(0,40*1,50*(2,20-0,40)) |  | 2.16 | [13 empty] | VV | 2 | 2 | True | 0 | ROZPOCET
| VV |  | Mezisoučet |  | 16.02 | [13 empty] | VV | 2 | 3 | True | 0 | ROZPOCET
| VV |  | Součet |  | 523.54 | [13 empty] | VV | 2 | 4 | True | 1 | ROZPOCET
9 | K | 162701109 | Příplatek k vodorovnému přemístění výkopku/sypaniny z horniny tř. 1 až 4 ZKD 1000 m přes 10000 m | m3 | 523.54 |  | 0 | CS ÚRS 2019 01 |  |  | základní | 0.004 | 2.0942 | 0 | 0 | 0 | 0 | 4 | K | 2 |  |  |  | ROZPOCET | 0 | 0 | 0 | 0 | 0 | 1 | 0 | 4 | -386237828
| PP |  | Vodorovné přemístění výkopku nebo sypaniny po suchu na obvyklém dopravním prostředku, bez naložení výkopku, avšak se složením bez rozhrnutí z horniny tř. 1 až 4 na vzdálenost Příplatek k ceně za každých dalších i započatých 1 000 m | [15 empty] | PP | 2
| VV |  | "Rekonstrukce kanalizačních stok v ul. Táboritská, P. Velikého a Jateční, Kolín | [15 empty] | VV | 2 | 1 | True | 0 | ROZPOCET
| VV |  | "SO 01.02 ul. Prokopa Velikého | [15 empty] | VV | 2 | 1 | True | 0 | ROZPOCET
| VV |  | "STOKA GI | [15 empty] | VV | 2 | 1 | True | 0 | ROZPOCET
| VV |  | "výkopy pro montáž potrubí | [15 empty] | VV | 2 | 1 | True | 0 | ROZPOCET
| VV |  | "výkop úsek stávající Š426 - Š451b | [15 empty] | VV | 2 | 1 | True | 0 | ROZPOCET
| VV |  | "potrubí KT DN800, výkop v komunikaci skladba tl. 0,40m | [15 empty] | VV | 2 | 1 | True | 0 | ROZPOCET
| VV |  | "rozměry: š. 1,70m, hl. 4,30m, dl. 10,00m | [15 empty] | VV | 2 | 1 | True | 0 | ROZPOCET
| VV |  | 1,70*10,00*(4,30-0,40) |  | 66.3 | [13 empty] | VV | 2 | 2 | True | 0 | ROZPOCET
| VV |  | "prohloubení výkopu pro montáž šachet | [15 empty] | VV | 2 | 1 | True | 0 | ROZPOCET
| VV |  | "1x prefa betonová šachta s výkopem Š451b | [15 empty] | VV | 2 | 1 | True | 0 | ROZPOCET
| VV |  | (0,20*1,50*1,50)+0,80*2,50*(4,30-0,40) |  | 8.25 | [13 empty] | VV | 2 | 2 | True | 0 | ROZPOCET
| VV |  | Mezisoučet |  | 74.55 | [13 empty] | VV | 2 | 3 | True | 0 | ROZPOCET
| VV |  | "výkop úsek Š451b - Š440 | [15 empty] | VV | 2 | 1 | True | 0 | ROZPOCET
| VV |  | "potrubí KT DN800, výkop v komunikaci skladba tl. 0,40m | [15 empty] | VV | 2 | 1 | True | 0 | ROZPOCET
| VV |  | "rozměry: š. 1,70m, hl. 3,55m, dl. 30,00m | [15 empty] | VV | 2 | 1 | True | 0 | ROZPOCET
| VV |  | 1,70*30,00*(3,55-0,40) |  | 160.65 | [13 empty] | VV | 2 | 2 | True | 0 | ROZPOCET
| VV |  | "prohloubení výkopu pro montáž šachet | [15 empty] | VV | 2 | 1 | True | 0 | ROZPOCET
| VV |  | "1x prefa betonová šachta s výkopem Š440 | [15 empty] | VV | 2 | 1 | True | 0 | ROZPOCET
| VV |  | (0,20*1,50*1,50)+0,80*2,50*(3,55-0,40) |  | 6.75 | [13 empty] | VV | 2 | 2 | True | 0 | ROZPOCET
| VV |  | Mezisoučet |  | 167.4 | [13 empty] | VV | 2 | 3 | True | 0 | ROZPOCET
| VV |  | "výkop úsek Š440 - Š441 | [15 empty] | VV | 2 | 1 | True | 0 | ROZPOCET
| VV |  | "potrubí KT DN800, výkop v komunikaci skladba tl. 0,40m | [15 empty] | VV | 2 | 1 | True | 0 | ROZPOCET
| VV |  | "rozměry: š. 1,70m, hl. 2,90m, dl. 46,30m | [15 empty] | VV | 2 | 1 | True | 0 | ROZPOCET
| VV |  | 1,70*46,30*(2,90-0,40) |  | 196.775 | [13 empty] | VV | 2 | 2 | True | 0 | ROZPOCET
| VV |  | "prohloubení výkopu pro montáž šachet | [15 empty] | VV | 2 | 1 | True | 0 | ROZPOCET
| VV |  | "1x prefa betonová šachta s výkopem Š441 | [15 empty] | VV | 2 | 1 | True | 0 | ROZPOCET
| VV |  | (0,20*1,50*1,50)+0,80*2,50*(2,90-0,40) |  | 5.45 | [13 empty] | VV | 2 | 2 | True | 0 | ROZPOCET
| VV |  | Mezisoučet |  | 202.225 | [13 empty] | VV | 2 | 3 | True | 0 | ROZPOCET
| VV |  | "výkop úsek Š441 - Š442 | [15 empty] | VV | 2 | 1 | True | 0 | ROZPOCET
| VV |  | "potrubí KT DN800, výkop v komunikaci skladba tl. 0,40m | [15 empty] | VV | 2 | 1 | True | 0 | ROZPOCET
| VV |  | "rozměry: š. 1,70m, hl. 2,85m, dl. 11,40m | [15 empty] | VV | 2 | 1 | True | 0 | ROZPOCET
| VV |  | 1,70*11,40*(2,85-0,40) |  | 47.481 | [13 empty] | VV | 2 | 2 | True | 0 | ROZPOCET
| VV |  | "prohloubení výkopu pro montáž šachet | [15 empty] | VV | 2 | 1 | True | 0 | ROZPOCET
| VV |  | "1x prefa betonová šachta s výkopem Š442 | [15 empty] | VV | 2 | 1 | True | 0 | ROZPOCET
| VV |  | (0,20*1,50*1,50)+0,80*2,50*(2,85-0,40) |  | 5.35 | [13 empty] | VV | 2 | 2 | True | 0 | ROZPOCET
| VV |  | Mezisoučet |  | 52.831 | [13 empty] | VV | 2 | 3 | True | 0 | ROZPOCET
| VV |  | "výkop kanalizační přípojky UVP1 | [15 empty] | VV | 2 | 1 | True | 0 | ROZPOCET
| VV |  | "potrubí PP DN200, výkop v komunikaci skladba tl. 0,40m | [15 empty] | VV | 2 | 1 | True | 0 | ROZPOCET
| VV |  | "rozměry: š. 1,10m, hl. 2,55m, dl. 3,90m | [15 empty] | VV | 2 | 1 | True | 0 | ROZPOCET
| VV |  | 1,10*3,90*(2,55-0,40) |  | 9.224 | [13 empty] | VV | 2 | 2 | True | 0 | ROZPOCET
| VV |  | "rozšíření výkopu pro montáž uličních vpustí | [15 empty] | VV | 2 | 1 | True | 0 | ROZPOCET
| VV |  | "1x uliční vpusti UVP1 | [15 empty] | VV | 2 | 1 | True | 0 | ROZPOCET
| VV |  | 1*(0,40*1,50*(2,55-0,40)) |  | 1.29 | [13 empty] | VV | 2 | 2 | True | 0 | ROZPOCET
| VV |  | Mezisoučet |  | 10.514 | [13 empty] | VV | 2 | 3 | True | 0 | ROZPOCET
| VV |  | "výkop kanalizační přípojky UVP2,UVP3 | [15 empty] | VV | 2 | 1 | True | 0 | ROZPOCET
| VV |  | "potrubí PP DN200, výkop v komunikaci skladba tl. 0,40m | [15 empty] | VV | 2 | 1 | True | 0 | ROZPOCET
| VV |  | "rozměry: š. 1,10m, hl. 2,20m, dl. 7,00m | [15 empty] | VV | 2 | 1 | True | 0 | ROZPOCET
| VV |  | 1,10*7,00*(2,20-0,40) |  | 13.86 | [13 empty] | VV | 2 | 2 | True | 0 | ROZPOCET
| VV |  | "rozšíření výkopu pro montáž uličních vpustí | [15 empty] | VV | 2 | 1 | True | 0 | ROZPOCET
| VV |  | "2x uliční vpusti UVP2,UVP3 | [15 empty] | VV | 2 | 1 | True | 0 | ROZPOCET
| VV |  | 2*(0,40*1,50*(2,20-0,40)) |  | 2.16 | [13 empty] | VV | 2 | 2 | True | 0 | ROZPOCET
| VV |  | Mezisoučet |  | 16.02 | [13 empty] | VV | 2 | 3 | True | 0 | ROZPOCET
| VV |  | Součet |  | 523.54 | [13 empty] | VV | 2 | 4 | True | 1 | ROZPOCET
10 | K | 167101102 | Nakládání výkopku z hornin tř. 1 až 4 přes 100 m3 | m3 | 523.54 |  | 0 | CS ÚRS 2019 01 |  |  | základní | 0.097 | 50.7834 | 0 | 0 | 0 | 0 | 4 | K | 2 |  |  |  | ROZPOCET | 0 | 0 | 0 | 0 | 0 | 1 | 0 | 4 | 1843420364
| PP |  | Nakládání, skládání a překládání neulehlého výkopku nebo sypaniny nakládání, množství přes 100 m3, z hornin tř. 1 až 4 | [15 empty] | PP | 2
| VV |  | "Rekonstrukce kanalizačních stok v ul. Táboritská, P. Velikého a Jateční, Kolín | [15 empty] | VV | 2 | 1 | True | 0 | ROZPOCET
| VV |  | "SO 01.02 ul. Prokopa Velikého | [15 empty] | VV | 2 | 1 | True | 0 | ROZPOCET
| VV |  | "STOKA GI | [15 empty] | VV | 2 | 1 | True | 0 | ROZPOCET
| VV |  | "výkopy pro montáž potrubí | [15 empty] | VV | 2 | 1 | True | 0 | ROZPOCET
| VV |  | "výkop úsek stávající Š426 - Š451b | [15 empty] | VV | 2 | 1 | True | 0 | ROZPOCET
| VV |  | "potrubí KT DN800, výkop v komunikaci skladba tl. 0,40m | [15 empty] | VV | 2 | 1 | True | 0 | ROZPOCET
| VV |  | "rozměry: š. 1,70m, hl. 4,30m, dl. 10,00m | [15 empty] | VV | 2 | 1 | True | 0 | ROZPOCET
| VV |  | 1,70*10,00*(4,30-0,40) |  | 66.3 | [13 empty] | VV | 2 | 2 | True | 0 | ROZPOCET
| VV |  | "prohloubení výkopu pro montáž šachet | [15 empty] | VV | 2 | 1 | True | 0 | ROZPOCET
| VV |  | "1x prefa betonová šachta s výkopem Š451b | [15 empty] | VV | 2 | 1 | True | 0 | ROZPOCET
| VV |  | (0,20*1,50*1,50)+0,80*2,50*(4,30-0,40) |  | 8.25 | [13 empty] | VV | 2 | 2 | True | 0 | ROZPOCET
| VV |  | Mezisoučet |  | 74.55 | [13 empty] | VV | 2 | 3 | True | 0 | ROZPOCET
| VV |  | "výkop úsek Š451b - Š440 | [15 empty] | VV | 2 | 1 | True | 0 | ROZPOCET
| VV |  | "potrubí KT DN800, výkop v komunikaci skladba tl. 0,40m | [15 empty] | VV | 2 | 1 | True | 0 | ROZPOCET
| VV |  | "rozměry: š. 1,70m, hl. 3,55m, dl. 30,00m | [15 empty] | VV | 2 | 1 | True | 0 | ROZPOCET
| VV |  | 1,70*30,00*(3,55-0,40) |  | 160.65 | [13 empty] | VV | 2 | 2 | True | 0 | ROZPOCET
| VV |  | "prohloubení výkopu pro montáž šachet | [15 empty] | VV | 2 | 1 | True | 0 | ROZPOCET
| VV |  | "1x prefa betonová šachta s výkopem Š440 | [15 empty] | VV | 2 | 1 | True | 0 | ROZPOCET
| VV |  | (0,20*1,50*1,50)+0,80*2,50*(3,55-0,40) |  | 6.75 | [13 empty] | VV | 2 | 2 | True | 0 | ROZPOCET
| VV |  | Mezisoučet |  | 167.4 | [13 empty] | VV | 2 | 3 | True | 0 | ROZPOCET
| VV |  | "výkop úsek Š440 - Š441 | [15 empty] | VV | 2 | 1 | True | 0 | ROZPOCET
| VV |  | "potrubí KT DN800, výkop v komunikaci skladba tl. 0,40m | [15 empty] | VV | 2 | 1 | True | 0 | ROZPOCET
| VV |  | "rozměry: š. 1,70m, hl. 2,90m, dl. 46,30m | [15 empty] | VV | 2 | 1 | True | 0 | ROZPOCET
| VV |  | 1,70*46,30*(2,90-0,40) |  | 196.775 | [13 empty] | VV | 2 | 2 | True | 0 | ROZPOCET
| VV |  | "prohloubení výkopu pro montáž šachet | [15 empty] | VV | 2 | 1 | True | 0 | ROZPOCET
| VV |  | "1x prefa betonová šachta s výkopem Š441 | [15 empty] | VV | 2 | 1 | True | 0 | ROZPOCET
| VV |  | (0,20*1,50*1,50)+0,80*2,50*(2,90-0,40) |  | 5.45 | [13 empty] | VV | 2 | 2 | True | 0 | ROZPOCET
| VV |  | Mezisoučet |  | 202.225 | [13 empty] | VV | 2 | 3 | True | 0 | ROZPOCET
| VV |  | "výkop úsek Š441 - Š442 | [15 empty] | VV | 2 | 1 | True | 0 | ROZPOCET
| VV |  | "potrubí KT DN800, výkop v komunikaci skladba tl. 0,40m | [15 empty] | VV | 2 | 1 | True | 0 | ROZPOCET
| VV |  | "rozměry: š. 1,70m, hl. 2,85m, dl. 11,40m | [15 empty] | VV | 2 | 1 | True | 0 | ROZPOCET
| VV |  | 1,70*11,40*(2,85-0,40) |  | 47.481 | [13 empty] | VV | 2 | 2 | True | 0 | ROZPOCET
| VV |  | "prohloubení výkopu pro montáž šachet | [15 empty] | VV | 2 | 1 | True | 0 | ROZPOCET
| VV |  | "1x prefa betonová šachta s výkopem Š442 | [15 empty] | VV | 2 | 1 | True | 0 | ROZPOCET
| VV |  | (0,20*1,50*1,50)+0,80*2,50*(2,85-0,40) |  | 5.35 | [13 empty] | VV | 2 | 2 | True | 0 | ROZPOCET
| VV |  | Mezisoučet |  | 52.831 | [13 empty] | VV | 2 | 3 | True | 0 | ROZPOCET
| VV |  | "výkop kanalizační přípojky UVP1 | [15 empty] | VV | 2 | 1 | True | 0 | ROZPOCET
| VV |  | "potrubí PP DN200, výkop v komunikaci skladba tl. 0,40m | [15 empty] | VV | 2 | 1 | True | 0 | ROZPOCET
| VV |  | "rozměry: š. 1,10m, hl. 2,55m, dl. 3,90m | [15 empty] | VV | 2 | 1 | True | 0 | ROZPOCET
| VV |  | 1,10*3,90*(2,55-0,40) |  | 9.224 | [13 empty] | VV | 2 | 2 | True | 0 | ROZPOCET
| VV |  | "rozšíření výkopu pro montáž uličních vpustí | [15 empty] | VV | 2 | 1 | True | 0 | ROZPOCET
| VV |  | "1x uliční vpusti UVP1 | [15 empty] | VV | 2 | 1 | True | 0 | ROZPOCET
| VV |  | 1*(0,40*1,50*(2,55-0,40)) |  | 1.29 | [13 empty] | VV | 2 | 2 | True | 0 | ROZPOCET
| VV |  | Mezisoučet |  | 10.514 | [13 empty] | VV | 2 | 3 | True | 0 | ROZPOCET
| VV |  | "výkop kanalizační přípojky UVP2,UVP3 | [15 empty] | VV | 2 | 1 | True | 0 | ROZPOCET
| VV |  | "potrubí PP DN200, výkop v komunikaci skladba tl. 0,40m | [15 empty] | VV | 2 | 1 | True | 0 | ROZPOCET
| VV |  | "rozměry: š. 1,10m, hl. 2,20m, dl. 7,00m | [15 empty] | VV | 2 | 1 | True | 0 | ROZPOCET
| VV |  | 1,10*7,00*(2,20-0,40) |  | 13.86 | [13 empty] | VV | 2 | 2 | True | 0 | ROZPOCET
| VV |  | "rozšíření výkopu pro montáž uličních vpustí | [15 empty] | VV | 2 | 1 | True | 0 | ROZPOCET
| VV |  | "2x uliční vpusti UVP2,UVP3 | [15 empty] | VV | 2 | 1 | True | 0 | ROZPOCET
| VV |  | 2*(0,40*1,50*(2,20-0,40)) |  | 2.16 | [13 empty] | VV | 2 | 2 | True | 0 | ROZPOCET
| VV |  | Mezisoučet |  | 16.02 | [13 empty] | VV | 2 | 3 | True | 0 | ROZPOCET
| VV |  | Součet |  | 523.54 | [13 empty] | VV | 2 | 4 | True | 1 | ROZPOCET
11 | K | 174101101 | Zásyp jam, šachet rýh nebo kolem objektů sypaninou se zhutněním | m3 | 309.16 |  | 0 | CS ÚRS 2019 01 |  |  | základní | 0.299 | 92.4388 | 0 | 0 | 0 | 0 | 4 | K | 2 |  |  |  | ROZPOCET | 0 | 0 | 0 | 0 | 0 | 1 | 0 | 4 | 1409776062
| PP |  | Zásyp sypaninou z jakékoliv horniny s uložením výkopku ve vrstvách se zhutněním jam, šachet, rýh nebo kolem objektů v těchto vykopávkách | [15 empty] | PP | 2
| VV |  | "Rekonstrukce kanalizačních stok v ul. Táboritská, P. Velikého a Jateční, Kolín | [15 empty] | VV | 2 | 1 | True | 0 | ROZPOCET
| VV |  | "SO 01.02 ul. Prokopa Velikého | [15 empty] | VV | 2 | 1 | True | 0 | ROZPOCET
| VV |  | "STOKA GI | [15 empty] | VV | 2 | 1 | True | 0 | ROZPOCET
| VV |  | "výkopy pro montáž potrubí | [15 empty] | VV | 2 | 1 | True | 0 | ROZPOCET
| VV |  | "výkop úsek stávající Š426 - Š451b | [15 empty] | VV | 2 | 1 | True | 0 | ROZPOCET
| VV |  | "potrubí KT DN800, výkop v komunikaci skladba tl. 0,40m | [15 empty] | VV | 2 | 1 | True | 0 | ROZPOCET
| VV |  | "rozměry: š. 1,70m, hl. 4,30m, dl. 10,00m | [15 empty] | VV | 2 | 1 | True | 0 | ROZPOCET
| VV |  | 1,70*10,00*(4,30-0,40-0,10-0,80-0,30) |  | 45.9 | [13 empty] | VV | 2 | 2 | True | 0 | ROZPOCET
| VV |  | 0,80*2,50*(4,30-0,40) |  | 7.8 | [13 empty] | VV | 2 | 2 | True | 0 | ROZPOCET
| VV |  | "prohloubení výkopu pro montáž šachet | [15 empty] | VV | 2 | 1 | True | 0 | ROZPOCET
| VV |  | "1x prefa betonová šachta s výkopem Š451b | [15 empty] | VV | 2 | 1 | True | 0 | ROZPOCET
| VV |  | (-3,1415*(0,50*0,50)*(4,30-0,40-0,80-0,30-0,10)) |  | -2.121 | [13 empty] | VV | 2 | 2 | True | 0 | ROZPOCET
| VV |  | Mezisoučet |  | 51.579 | [13 empty] | VV | 2 | 3 | True | 0 | ROZPOCET
| VV |  | "výkop úsek Š451b - Š440 | [15 empty] | VV | 2 | 1 | True | 0 | ROZPOCET
| VV |  | "potrubí KT DN800, výkop v komunikaci skladba tl. 0,40m | [15 empty] | VV | 2 | 1 | True | 0 | ROZPOCET
| VV |  | "rozměry: š. 1,70m, hl. 3,55m, dl. 30,00m | [15 empty] | VV | 2 | 1 | True | 0 | ROZPOCET
| VV |  | 1,70*30,00*(3,55-0,40-0,10-0,80-0,30) |  | 99.45 | [13 empty] | VV | 2 | 2 | True | 0 | ROZPOCET
| VV |  | 0,80*2,50*(3,55-0,40) |  | 6.3 | [13 empty] | VV | 2 | 2 | True | 0 | ROZPOCET
| VV |  | "prohloubení výkopu pro montáž šachet | [15 empty] | VV | 2 | 1 | True | 0 | ROZPOCET
| VV |  | "1x prefa betonová šachta s výkopem Š440 | [15 empty] | VV | 2 | 1 | True | 0 | ROZPOCET
| VV |  | (-3,1415*(0,50*0,50)*(3,55-0,40-0,80-0,30-0,10)) |  | -1.531 | [13 empty] | VV | 2 | 2 | True | 0 | ROZPOCET
| VV |  | Mezisoučet |  | 104.219 | [13 empty] | VV | 2 | 3 | True | 0 | ROZPOCET
| VV |  | "výkop úsek Š440 - Š441 | [15 empty] | VV | 2 | 1 | True | 0 | ROZPOCET
| VV |  | "potrubí KT DN800, výkop v komunikaci skladba tl. 0,40m | [15 empty] | VV | 2 | 1 | True | 0 | ROZPOCET
| VV |  | "rozměry: š. 1,70m, hl. 2,90m, dl. 46,30m | [15 empty] | VV | 2 | 1 | True | 0 | ROZPOCET
| VV |  | 1,70*46,30*(2,90-0,40-0,10-0,80-0,30) |  | 102.323 | [13 empty] | VV | 2 | 2 | True | 0 | ROZPOCET
| VV |  | 0,80*2,50*(2,90-0,40) |  | 5 | [13 empty] | VV | 2 | 2 | True | 0 | ROZPOCET
| VV |  | "prohloubení výkopu pro montáž šachet | [15 empty] | VV | 2 | 1 | True | 0 | ROZPOCET
| VV |  | "1x prefa betonová šachta s výkopem Š441 | [15 empty] | VV | 2 | 1 | True | 0 | ROZPOCET
| VV |  | (-3,1415*(0,50*0,50)*(2,90-0,40-0,80-0,30-0,10)) |  | -1.021 | [13 empty] | VV | 2 | 2 | True | 0 | ROZPOCET
| VV |  | Mezisoučet |  | 106.302 | [13 empty] | VV | 2 | 3 | True | 0 | ROZPOCET
| VV |  | "výkop úsek Š441 - Š442 | [15 empty] | VV | 2 | 1 | True | 0 | ROZPOCET
| VV |  | "potrubí KT DN800, výkop v komunikaci skladba tl. 0,40m | [15 empty] | VV | 2 | 1 | True | 0 | ROZPOCET
| VV |  | "rozměry: š. 1,70m, hl. 2,85m, dl. 11,40m | [15 empty] | VV | 2 | 1 | True | 0 | ROZPOCET
| VV |  | 1,70*11,40*(2,85-0,40-0,10-0,80-0,30) |  | 24.225 | [13 empty] | VV | 2 | 2 | True | 0 | ROZPOCET
| VV |  | 0,80*2,50*(2,85-0,40) |  | 4.9 | [13 empty] | VV | 2 | 2 | True | 0 | ROZPOCET
| VV |  | "prohloubení výkopu pro montáž šachet | [15 empty] | VV | 2 | 1 | True | 0 | ROZPOCET
| VV |  | "1x prefa betonová šachta s výkopem Š442 | [15 empty] | VV | 2 | 1 | True | 0 | ROZPOCET
| VV |  | (-3,1415*(0,50*0,50)*(2,85-0,40-0,80-0,30-0,10)) |  | -0.982 | [13 empty] | VV | 2 | 2 | True | 0 | ROZPOCET
| VV |  | Mezisoučet |  | 28.143 | [13 empty] | VV | 2 | 3 | True | 0 | ROZPOCET
| VV |  | "výkop kanalizační přípojky UVP1 | [15 empty] | VV | 2 | 1 | True | 0 | ROZPOCET
| VV |  | "potrubí PP DN200, výkop v komunikaci skladba tl. 0,40m | [15 empty] | VV | 2 | 1 | True | 0 | ROZPOCET
| VV |  | "rozměry: š. 1,10m, hl. 2,55m, dl. 3,90m | [15 empty] | VV | 2 | 1 | True | 0 | ROZPOCET
| VV |  | 1,10*3,90*(2,55-0,40-0,10-0,20-0,30) |  | 6.65 | [13 empty] | VV | 2 | 2 | True | 0 | ROZPOCET
| VV |  | (0,40*1,50*(2,55-0,40)) |  | 1.29 | [13 empty] | VV | 2 | 2 | True | 0 | ROZPOCET
| VV |  | "rozšíření výkopu pro montáž uličních vpustí | [15 empty] | VV | 2 | 1 | True | 0 | ROZPOCET
| VV |  | "odpočet uliční vpusť UVP1 | [15 empty] | VV | 2 | 1 | True | 0 | ROZPOCET
| VV |  | (-3,1415*(0,25*0,25)*(2,55-0,40-0,80-0,30-0,10)) |  | -0.187 | [13 empty] | VV | 2 | 2 | True | 0 | ROZPOCET
| VV |  | Mezisoučet |  | 7.753 | [13 empty] | VV | 2 | 3 | True | 0 | ROZPOCET
| VV |  | "výkop kanalizační přípojky UVP2,UVP3 | [15 empty] | VV | 2 | 1 | True | 0 | ROZPOCET
| VV |  | "potrubí PP DN200, výkop v komunikaci skladba tl. 0,40m | [15 empty] | VV | 2 | 1 | True | 0 | ROZPOCET
| VV |  | "rozměry: š. 1,10m, hl. 2,20m, dl. 7,00m | [15 empty] | VV | 2 | 1 | True | 0 | ROZPOCET
| VV |  | 1,10*7,00*(2,20-0,40-0,10-0,20-0,30) |  | 9.24 | [13 empty] | VV | 2 | 2 | True | 0 | ROZPOCET
| VV |  | 2*(0,40*1,50*(2,20-0,40)) |  | 2.16 | [13 empty] | VV | 2 | 2 | True | 0 | ROZPOCET
| VV |  | "rozšíření výkopu pro montáž uličních vpustí | [15 empty] | VV | 2 | 1 | True | 0 | ROZPOCET
| VV |  | "odpočet uliční vpusť UVP2, UVP3 | [15 empty] | VV | 2 | 1 | True | 0 | ROZPOCET
| VV |  | 2*(-3,1415*(0,25*0,25)*(2,20-0,40-0,80-0,30-0,10)) |  | -0.236 | [13 empty] | VV | 2 | 2 | True | 0 | ROZPOCET
| VV |  | Mezisoučet |  | 11.164 | [13 empty] | VV | 2 | 3 | True | 0 | ROZPOCET
| VV |  | Součet |  | 309.16 | [13 empty] | VV | 2 | 4 | True | 1 | ROZPOCET
12 | M | 58331200 | štěrkopísek netříděný zásypový | t | 618.32 |  | 0 | CS ÚRS 2019 01 |  |  | základní | 0 | 0 | 1 | 618.32 | 0 | 0 | 8 | M | 2 |  |  |  | ROZPOCET | 0 | 0 | 0 | 0 | 0 | 1 | 0 | 4 | 779787688
| PP |  | štěrkopísek netříděný zásypový | [15 empty] | PP | 2
| VV |  | "Rekonstrukce kanalizačních stok v ul. Táboritská, P. Velikého a Jateční, Kolín | [15 empty] | VV | 2 | 1 | True | 0 | ROZPOCET
| VV |  | "SO 01.02 ul. Prokopa Velikého | [15 empty] | VV | 2 | 1 | True | 0 | ROZPOCET
| VV |  | "STOKA GI | [15 empty] | VV | 2 | 1 | True | 0 | ROZPOCET
| VV |  | "výkopy pro montáž potrubí | [15 empty] | VV | 2 | 1 | True | 0 | ROZPOCET
| VV |  | "výkop úsek stávající Š426 - Š451b | [15 empty] | VV | 2 | 1 | True | 0 | ROZPOCET
| VV |  | "potrubí KT DN800, výkop v komunikaci skladba tl. 0,40m | [15 empty] | VV | 2 | 1 | True | 0 | ROZPOCET
| VV |  | "rozměry: š. 1,70m, hl. 4,30m, dl. 10,00m | [15 empty] | VV | 2 | 1 | True | 0 | ROZPOCET
| VV |  | 1,70*10,00*(4,30-0,40-0,10-0,80-0,30) |  | 45.9 | [13 empty] | VV | 2 | 2 | True | 0 | ROZPOCET
| VV |  | 0,80*2,50*(4,30-0,40) |  | 7.8 | [13 empty] | VV | 2 | 2 | True | 0 | ROZPOCET
| VV |  | "prohloubení výkopu pro montáž šachet | [15 empty] | VV | 2 | 1 | True | 0 | ROZPOCET
| VV |  | "1x prefa betonová šachta s výkopem Š451b | [15 empty] | VV | 2 | 1 | True | 0 | ROZPOCET
| VV |  | (-3,1415*(0,50*0,50)*(4,30-0,40-0,80-0,30-0,10)) |  | -2.121 | [13 empty] | VV | 2 | 2 | True | 0 | ROZPOCET
| VV |  | Mezisoučet |  | 51.579 | [13 empty] | VV | 2 | 3 | True | 0 | ROZPOCET
| VV |  | "výkop úsek Š451b - Š440 | [15 empty] | VV | 2 | 1 | True | 0 | ROZPOCET
| VV |  | "potrubí KT DN800, výkop v komunikaci skladba tl. 0,40m | [15 empty] | VV | 2 | 1 | True | 0 | ROZPOCET
| VV |  | "rozměry: š. 1,70m, hl. 3,55m, dl. 30,00m | [15 empty] | VV | 2 | 1 | True | 0 | ROZPOCET
| VV |  | 1,70*30,00*(3,55-0,40-0,10-0,80-0,30) |  | 99.45 | [13 empty] | VV | 2 | 2 | True | 0 | ROZPOCET
| VV |  | 0,80*2,50*(3,55-0,40) |  | 6.3 | [13 empty] | VV | 2 | 2 | True | 0 | ROZPOCET
| VV |  | "prohloubení výkopu pro montáž šachet | [15 empty] | VV | 2 | 1 | True | 0 | ROZPOCET
| VV |  | "1x prefa betonová šachta s výkopem Š440 | [15 empty] | VV | 2 | 1 | True | 0 | ROZPOCET
| VV |  | (-3,1415*(0,50*0,50)*(3,55-0,40-0,80-0,30-0,10)) |  | -1.531 | [13 empty] | VV | 2 | 2 | True | 0 | ROZPOCET
| VV |  | Mezisoučet |  | 104.219 | [13 empty] | VV | 2 | 3 | True | 0 | ROZPOCET
| VV |  | "výkop úsek Š440 - Š441 | [15 empty] | VV | 2 | 1 | True | 0 | ROZPOCET
| VV |  | "potrubí KT DN800, výkop v komunikaci skladba tl. 0,40m | [15 empty] | VV | 2 | 1 | True | 0 | ROZPOCET
| VV |  | "rozměry: š. 1,70m, hl. 2,90m, dl. 46,30m | [15 empty] | VV | 2 | 1 | True | 0 | ROZPOCET
| VV |  | 1,70*46,30*(2,90-0,40-0,10-0,80-0,30) |  | 102.323 | [13 empty] | VV | 2 | 2 | True | 0 | ROZPOCET
| VV |  | 0,80*2,50*(2,90-0,40) |  | 5 | [13 empty] | VV | 2 | 2 | True | 0 | ROZPOCET
| VV |  | "prohloubení výkopu pro montáž šachet | [15 empty] | VV | 2 | 1 | True | 0 | ROZPOCET
| VV |  | "1x prefa betonová šachta s výkopem Š441 | [15 empty] | VV | 2 | 1 | True | 0 | ROZPOCET
| VV |  | (-3,1415*(0,50*0,50)*(2,90-0,40-0,80-0,30-0,10)) |  | -1.021 | [13 empty] | VV | 2 | 2 | True | 0 | ROZPOCET
| VV |  | Mezisoučet |  | 106.302 | [13 empty] | VV | 2 | 3 | True | 0 | ROZPOCET
| VV |  | "výkop úsek Š441 - Š442 | [15 empty] | VV | 2 | 1 | True | 0 | ROZPOCET
| VV |  | "potrubí KT DN800, výkop v komunikaci skladba tl. 0,40m | [15 empty] | VV | 2 | 1 | True | 0 | ROZPOCET
| VV |  | "rozměry: š. 1,70m, hl. 2,85m, dl. 11,40m | [15 empty] | VV | 2 | 1 | True | 0 | ROZPOCET
| VV |  | 1,70*11,40*(2,85-0,40-0,10-0,80-0,30) |  | 24.225 | [13 empty] | VV | 2 | 2 | True | 0 | ROZPOCET
| VV |  | 0,80*2,50*(2,85-0,40) |  | 4.9 | [13 empty] | VV | 2 | 2 | True | 0 | ROZPOCET
| VV |  | "prohloubení výkopu pro montáž šachet | [15 empty] | VV | 2 | 1 | True | 0 | ROZPOCET
| VV |  | "1x prefa betonová šachta s výkopem Š442 | [15 empty] | VV | 2 | 1 | True | 0 | ROZPOCET
| VV |  | (-3,1415*(0,50*0,50)*(2,85-0,40-0,80-0,30-0,10)) |  | -0.982 | [13 empty] | VV | 2 | 2 | True | 0 | ROZPOCET
| VV |  | Mezisoučet |  | 28.143 | [13 empty] | VV | 2 | 3 | True | 0 | ROZPOCET
| VV |  | "výkop kanalizační přípojky UVP1 | [15 empty] | VV | 2 | 1 | True | 0 | ROZPOCET
| VV |  | "potrubí PP DN200, výkop v komunikaci skladba tl. 0,40m | [15 empty] | VV | 2 | 1 | True | 0 | ROZPOCET
| VV |  | "rozměry: š. 1,10m, hl. 2,55m, dl. 3,90m | [15 empty] | VV | 2 | 1 | True | 0 | ROZPOCET
| VV |  | 1,10*3,90*(2,55-0,40-0,10-0,20-0,30) |  | 6.65 | [13 empty] | VV | 2 | 2 | True | 0 | ROZPOCET
| VV |  | (0,40*1,50*(2,55-0,40)) |  | 1.29 | [13 empty] | VV | 2 | 2 | True | 0 | ROZPOCET
| VV |  | "rozšíření výkopu pro montáž uličních vpustí | [15 empty] | VV | 2 | 1 | True | 0 | ROZPOCET
| VV |  | "odpočet uliční vpusť UVP1 | [15 empty] | VV | 2 | 1 | True | 0 | ROZPOCET
| VV |  | (-3,1415*(0,25*0,25)*(2,55-0,40-0,80-0,30-0,10)) |  | -0.187 | [13 empty] | VV | 2 | 2 | True | 0 | ROZPOCET
| VV |  | Mezisoučet |  | 7.753 | [13 empty] | VV | 2 | 3 | True | 0 | ROZPOCET
| VV |  | "výkop kanalizační přípojky UVP2,UVP3 | [15 empty] | VV | 2 | 1 | True | 0 | ROZPOCET
| VV |  | "potrubí PP DN200, výkop v komunikaci skladba tl. 0,40m | [15 empty] | VV | 2 | 1 | True | 0 | ROZPOCET
| VV |  | "rozměry: š. 1,10m, hl. 2,20m, dl. 7,00m | [15 empty] | VV | 2 | 1 | True | 0 | ROZPOCET
| VV |  | 1,10*7,00*(2,20-0,40-0,10-0,20-0,30) |  | 9.24 | [13 empty] | VV | 2 | 2 | True | 0 | ROZPOCET
| VV |  | 2*(0,40*1,50*(2,20-0,40)) |  | 2.16 | [13 empty] | VV | 2 | 2 | True | 0 | ROZPOCET
| VV |  | "rozšíření výkopu pro montáž uličních vpustí | [15 empty] | VV | 2 | 1 | True | 0 | ROZPOCET
| VV |  | "odpočet uliční vpusť UVP2, UVP3 | [15 empty] | VV | 2 | 1 | True | 0 | ROZPOCET
| VV |  | 2*(-3,1415*(0,25*0,25)*(2,20-0,40-0,80-0,30-0,10)) |  | -0.236 | [13 empty] | VV | 2 | 2 | True | 0 | ROZPOCET
| VV |  | Mezisoučet |  | 11.164 | [13 empty] | VV | 2 | 3 | True | 0 | ROZPOCET
| VV |  | Součet |  | 309.16 | [13 empty] | VV | 2 | 4 | True | 1 | ROZPOCET
| VV |  | 309,16*2 'Přepočtené koeficientem množství |  | 618.32 | [13 empty] | VV | 2 | 2 | False | 1 | ROZPOCET
13 | K | 175151101 | Obsypání potrubí strojně sypaninou bez prohození, uloženou do 3 m | m3 | 136.435 |  | 0 | CS ÚRS 2019 01 |  |  | základní | 0.286 | 39.0204 | 0 | 0 | 0 | 0 | 4 | K | 2 |  |  |  | ROZPOCET | 0 | 0 | 0 | 0 | 0 | 1 | 0 | 4 | 946766170
| PP |  | Obsypání potrubí strojně sypaninou z vhodných hornin tř. 1 až 4 nebo materiálem připraveným podél výkopu ve vzdálenosti do 3 m od jeho kraje, pro jakoukoliv hloubku výkopu a míru zhutnění bez prohození sypaniny | [15 empty] | PP | 2
| VV |  | "Rekonstrukce kanalizačních stok v ul. Táboritská, P. Velikého a Jateční, Kolín | [15 empty] | VV | 2 | 1 | True | 0 | ROZPOCET
| VV |  | "SO 01.02 ul. Prokopa Velikého | [15 empty] | VV | 2 | 1 | True | 0 | ROZPOCET
| VV |  | "STOKA GI | [15 empty] | VV | 2 | 1 | True | 0 | ROZPOCET
| VV |  | "výkopy pro montáž potrubí | [15 empty] | VV | 2 | 1 | True | 0 | ROZPOCET
| VV |  | "výkop úsek stávající Š426 - Š451b | [15 empty] | VV | 2 | 1 | True | 0 | ROZPOCET
| VV |  | "potrubí KT DN800, výkop v komunikaci skladba tl. 0,40m | [15 empty] | VV | 2 | 1 | True | 0 | ROZPOCET
| VV |  | "rozměry: š. 1,70m, hl. 4,30m, dl. 10,00m | [15 empty] | VV | 2 | 1 | True | 0 | ROZPOCET
| VV |  | 1,70*10,00*(0,80+0,30) |  | 18.7 | [13 empty] | VV | 2 | 2 | True | 0 | ROZPOCET
| VV |  | "odpočet prefa betonová šachta s výkopem Š451b, odpočet otrubí | [15 empty] | VV | 2 | 1 | True | 0 | ROZPOCET
| VV |  | (-3,1415*(0,50*0,50)*(0,50+0,30))-(3,1415*(0,40*0,40)*10,00) |  | -5.655 | [13 empty] | VV | 2 | 2 | True | 0 | ROZPOCET
| VV |  | Mezisoučet |  | 13.045 | [13 empty] | VV | 2 | 3 | True | 0 | ROZPOCET
| VV |  | "výkop úsek Š451b - Š440 | [15 empty] | VV | 2 | 1 | True | 0 | ROZPOCET
| VV |  | "potrubí KT DN800, výkop v komunikaci skladba tl. 0,40m | [15 empty] | VV | 2 | 1 | True | 0 | ROZPOCET
| VV |  | "rozměry: š. 1,70m, hl. 3,55m, dl. 30,00m | [15 empty] | VV | 2 | 1 | True | 0 | ROZPOCET
| VV |  | 1,70*30,00*(0,80+0,30) |  | 56.1 | [13 empty] | VV | 2 | 2 | True | 0 | ROZPOCET
| VV |  | "prohloubení výkopu pro montáž šachet | [15 empty] | VV | 2 | 1 | True | 0 | ROZPOCET
| VV |  | "1x prefa betonová šachta s výkopem Š440 | [15 empty] | VV | 2 | 1 | True | 0 | ROZPOCET
| VV |  | (-3,1415*(0,50*0,50)*(0,50+0,30))-(3,1415*(0,40*0,40)*30,00) |  | -15.708 | [13 empty] | VV | 2 | 2 | True | 0 | ROZPOCET
| VV |  | Mezisoučet |  | 40.392 | [13 empty] | VV | 2 | 3 | True | 0 | ROZPOCET
| VV |  | "výkop úsek Š440 - Š441 | [15 empty] | VV | 2 | 1 | True | 0 | ROZPOCET
| VV |  | "potrubí KT DN800, výkop v komunikaci skladba tl. 0,40m | [15 empty] | VV | 2 | 1 | True | 0 | ROZPOCET
| VV |  | "rozměry: š. 1,70m, hl. 2,90m, dl. 46,30m | [15 empty] | VV | 2 | 1 | True | 0 | ROZPOCET
| VV |  | 1,70*46,30*(0,80+0,30) |  | 86.581 | [13 empty] | VV | 2 | 2 | True | 0 | ROZPOCET
| VV |  | "1x prefa betonová šachta s výkopem Š441 | [15 empty] | VV | 2 | 1 | True | 0 | ROZPOCET
| VV |  | (-3,1415*(0,50*0,50)*(0,50+0,30))-(3,1415*(0,40*0,40)*46,30) |  | -23.901 | [13 empty] | VV | 2 | 2 | True | 0 | ROZPOCET
| VV |  | Mezisoučet |  | 62.68 | [13 empty] | VV | 2 | 3 | True | 0 | ROZPOCET
| VV |  | "výkop úsek Š441 - Š442 | [15 empty] | VV | 2 | 1 | True | 0 | ROZPOCET
| VV |  | "potrubí KT DN800, výkop v komunikaci skladba tl. 0,40m | [15 empty] | VV | 2 | 1 | True | 0 | ROZPOCET
| VV |  | "rozměry: š. 1,70m, hl. 2,85m, dl. 11,40m | [15 empty] | VV | 2 | 1 | True | 0 | ROZPOCET
| VV |  | 1,70*11,40*(0,80+0,30) |  | 21.318 | [13 empty] | VV | 2 | 2 | True | 0 | ROZPOCET
| VV |  | "1x prefa betonová šachta s výkopem Š442 | [15 empty] | VV | 2 | 1 | True | 0 | ROZPOCET
| VV |  | (-3,1415*(0,50*0,50)*(0,50+0,30))-(3,1415*(0,40*0,40)*11,40) |  | -6.358 | [13 empty] | VV | 2 | 2 | True | 0 | ROZPOCET
| VV |  | Mezisoučet |  | 14.96 | [13 empty] | VV | 2 | 3 | True | 0 | ROZPOCET
| VV |  | "výkop kanalizační přípojky UVP1 | [15 empty] | VV | 2 | 1 | True | 0 | ROZPOCET
| VV |  | "potrubí PP DN200, výkop v komunikaci skladba tl. 0,40m | [15 empty] | VV | 2 | 1 | True | 0 | ROZPOCET
| VV |  | "rozměry: š. 1,10m, hl. 2,55m, dl. 3,90m | [15 empty] | VV | 2 | 1 | True | 0 | ROZPOCET
| VV |  | 1,10*3,90*(0,20+0,30) |  | 2.145 | [13 empty] | VV | 2 | 2 | True | 0 | ROZPOCET
| VV |  | "rozšíření výkopu pro montáž uličních vpustí | [15 empty] | VV | 2 | 1 | True | 0 | ROZPOCET
| VV |  | "1x uliční vpusti UVP1 | [15 empty] | VV | 2 | 1 | True | 0 | ROZPOCET
| VV |  | (-3,1415*(0,25*0,25)*(0,20+0,30))-(3,1415*(0,10*0,10)*3,90) |  | -0.221 | [13 empty] | VV | 2 | 2 | True | 0 | ROZPOCET
| VV |  | Mezisoučet |  | 1.924 | [13 empty] | VV | 2 | 3 | True | 0 | ROZPOCET
| VV |  | "výkop kanalizační přípojky UVP2,UVP3 | [15 empty] | VV | 2 | 1 | True | 0 | ROZPOCET
| VV |  | "potrubí PP DN200, výkop v komunikaci skladba tl. 0,40m | [15 empty] | VV | 2 | 1 | True | 0 | ROZPOCET
| VV |  | "rozměry: š. 1,10m, hl. 2,20m, dl. 7,00m | [15 empty] | VV | 2 | 1 | True | 0 | ROZPOCET
| VV |  | 1,10*7,00*(0,20+0,30) |  | 3.85 | [13 empty] | VV | 2 | 2 | True | 0 | ROZPOCET
| VV |  | "rozšíření výkopu pro montáž uličních vpustí | [15 empty] | VV | 2 | 1 | True | 0 | ROZPOCET
| VV |  | "2x uliční vpusti UVP2,UVP3 | [15 empty] | VV | 2 | 1 | True | 0 | ROZPOCET
| VV |  | 2*(-3,1415*(0,25*0,25)*(0,20+0,30))-(3,1415*(0,10*0,10)*7,00) |  | -0.416 | [13 empty] | VV | 2 | 2 | True | 0 | ROZPOCET
| VV |  | Mezisoučet |  | 3.434 | [13 empty] | VV | 2 | 3 | True | 0 | ROZPOCET
| VV |  | Součet |  | 136.435 | [13 empty] | VV | 2 | 4 | True | 1 | ROZPOCET
14 | M | 58331200 | štěrkopísek netříděný zásypový | t | 272.87 |  | 0 | CS ÚRS 2019 01 |  |  | základní | 0 | 0 | 1 | 272.87 | 0 | 0 | 8 | M | 2 |  |  |  | ROZPOCET | 0 | 0 | 0 | 0 | 0 | 1 | 0 | 4 | 2044466564
| PP |  | štěrkopísek netříděný zásypový | [15 empty] | PP | 2
| VV |  | "Rekonstrukce kanalizačních stok v ul. Táboritská, P. Velikého a Jateční, Kolín | [15 empty] | VV | 2 | 1 | True | 0 | ROZPOCET
| VV |  | "SO 01.02 ul. Prokopa Velikého | [15 empty] | VV | 2 | 1 | True | 0 | ROZPOCET
| VV |  | "STOKA GI | [15 empty] | VV | 2 | 1 | True | 0 | ROZPOCET
| VV |  | "výkopy pro montáž potrubí | [15 empty] | VV | 2 | 1 | True | 0 | ROZPOCET
| VV |  | "výkop úsek stávající Š426 - Š451b | [15 empty] | VV | 2 | 1 | True | 0 | ROZPOCET
| VV |  | "potrubí KT DN800, výkop v komunikaci skladba tl. 0,40m | [15 empty] | VV | 2 | 1 | True | 0 | ROZPOCET
| VV |  | "rozměry: š. 1,70m, hl. 4,30m, dl. 10,00m | [15 empty] | VV | 2 | 1 | True | 0 | ROZPOCET
| VV |  | 1,70*10,00*(0,80+0,30) |  | 18.7 | [13 empty] | VV | 2 | 2 | True | 0 | ROZPOCET
| VV |  | "odpočet prefa betonová šachta s výkopem Š451b, odpočet otrubí | [15 empty] | VV | 2 | 1 | True | 0 | ROZPOCET
| VV |  | (-3,1415*(0,50*0,50)*(0,50+0,30))-(3,1415*(0,40*0,40)*10,00) |  | -5.655 | [13 empty] | VV | 2 | 2 | True | 0 | ROZPOCET
| VV |  | Mezisoučet |  | 13.045 | [13 empty] | VV | 2 | 3 | True | 0 | ROZPOCET
| VV |  | "výkop úsek Š451b - Š440 | [15 empty] | VV | 2 | 1 | True | 0 | ROZPOCET
| VV |  | "potrubí KT DN800, výkop v komunikaci skladba tl. 0,40m | [15 empty] | VV | 2 | 1 | True | 0 | ROZPOCET
| VV |  | "rozměry: š. 1,70m, hl. 3,55m, dl. 30,00m | [15 empty] | VV | 2 | 1 | True | 0 | ROZPOCET
| VV |  | 1,70*30,00*(0,80+0,30) |  | 56.1 | [13 empty] | VV | 2 | 2 | True | 0 | ROZPOCET
| VV |  | "prohloubení výkopu pro montáž šachet | [15 empty] | VV | 2 | 1 | True | 0 | ROZPOCET
| VV |  | "1x prefa betonová šachta s výkopem Š440 | [15 empty] | VV | 2 | 1 | True | 0 | ROZPOCET
| VV |  | (-3,1415*(0,50*0,50)*(0,50+0,30))-(3,1415*(0,40*0,40)*30,00) |  | -15.708 | [13 empty] | VV | 2 | 2 | True | 0 | ROZPOCET
| VV |  | Mezisoučet |  | 40.392 | [13 empty] | VV | 2 | 3 | True | 0 | ROZPOCET
| VV |  | "výkop úsek Š440 - Š441 | [15 empty] | VV | 2 | 1 | True | 0 | ROZPOCET
| VV |  | "potrubí KT DN800, výkop v komunikaci skladba tl. 0,40m | [15 empty] | VV | 2 | 1 | True | 0 | ROZPOCET
| VV |  | "rozměry: š. 1,70m, hl. 2,90m, dl. 46,30m | [15 empty] | VV | 2 | 1 | True | 0 | ROZPOCET
| VV |  | 1,70*46,30*(0,80+0,30) |  | 86.581 | [13 empty] | VV | 2 | 2 | True | 0 | ROZPOCET
| VV |  | "1x prefa betonová šachta s výkopem Š441 | [15 empty] | VV | 2 | 1 | True | 0 | ROZPOCET
| VV |  | (-3,1415*(0,50*0,50)*(0,50+0,30))-(3,1415*(0,40*0,40)*46,30) |  | -23.901 | [13 empty] | VV | 2 | 2 | True | 0 | ROZPOCET
| VV |  | Mezisoučet |  | 62.68 | [13 empty] | VV | 2 | 3 | True | 0 | ROZPOCET
| VV |  | "výkop úsek Š441 - Š442 | [15 empty] | VV | 2 | 1 | True | 0 | ROZPOCET
| VV |  | "potrubí KT DN800, výkop v komunikaci skladba tl. 0,40m | [15 empty] | VV | 2 | 1 | True | 0 | ROZPOCET
| VV |  | "rozměry: š. 1,70m, hl. 2,85m, dl. 11,40m | [15 empty] | VV | 2 | 1 | True | 0 | ROZPOCET
| VV |  | 1,70*11,40*(0,80+0,30) |  | 21.318 | [13 empty] | VV | 2 | 2 | True | 0 | ROZPOCET
| VV |  | "1x prefa betonová šachta s výkopem Š442 | [15 empty] | VV | 2 | 1 | True | 0 | ROZPOCET
| VV |  | (-3,1415*(0,50*0,50)*(0,50+0,30))-(3,1415*(0,40*0,40)*11,40) |  | -6.358 | [13 empty] | VV | 2 | 2 | True | 0 | ROZPOCET
| VV |  | Mezisoučet |  | 14.96 | [13 empty] | VV | 2 | 3 | True | 0 | ROZPOCET
| VV |  | "výkop kanalizační přípojky UVP1 | [15 empty] | VV | 2 | 1 | True | 0 | ROZPOCET
| VV |  | "potrubí PP DN200, výkop v komunikaci skladba tl. 0,40m | [15 empty] | VV | 2 | 1 | True | 0 | ROZPOCET
| VV |  | "rozměry: š. 1,10m, hl. 2,55m, dl. 3,90m | [15 empty] | VV | 2 | 1 | True | 0 | ROZPOCET
| VV |  | 1,10*3,90*(0,20+0,30) |  | 2.145 | [13 empty] | VV | 2 | 2 | True | 0 | ROZPOCET
| VV |  | "rozšíření výkopu pro montáž uličních vpustí | [15 empty] | VV | 2 | 1 | True | 0 | ROZPOCET
| VV |  | "1x uliční vpusti UVP1 | [15 empty] | VV | 2 | 1 | True | 0 | ROZPOCET
| VV |  | (-3,1415*(0,25*0,25)*(0,20+0,30))-(3,1415*(0,10*0,10)*3,90) |  | -0.221 | [13 empty] | VV | 2 | 2 | True | 0 | ROZPOCET
| VV |  | Mezisoučet |  | 1.924 | [13 empty] | VV | 2 | 3 | True | 0 | ROZPOCET
| VV |  | "výkop kanalizační přípojky UVP2,UVP3 | [15 empty] | VV | 2 | 1 | True | 0 | ROZPOCET
| VV |  | "potrubí PP DN200, výkop v komunikaci skladba tl. 0,40m | [15 empty] | VV | 2 | 1 | True | 0 | ROZPOCET
| VV |  | "rozměry: š. 1,10m, hl. 2,20m, dl. 7,00m | [15 empty] | VV | 2 | 1 | True | 0 | ROZPOCET
| VV |  | 1,10*7,00*(0,20+0,30) |  | 3.85 | [13 empty] | VV | 2 | 2 | True | 0 | ROZPOCET
| VV |  | "rozšíření výkopu pro montáž uličních vpustí | [15 empty] | VV | 2 | 1 | True | 0 | ROZPOCET
| VV |  | "2x uliční vpusti UVP2,UVP3 | [15 empty] | VV | 2 | 1 | True | 0 | ROZPOCET
| VV |  | 2*(-3,1415*(0,25*0,25)*(0,20+0,30))-(3,1415*(0,10*0,10)*7,00) |  | -0.416 | [13 empty] | VV | 2 | 2 | True | 0 | ROZPOCET
| VV |  | Mezisoučet |  | 3.434 | [13 empty] | VV | 2 | 3 | True | 0 | ROZPOCET
| VV |  | Součet |  | 136.435 | [13 empty] | VV | 2 | 4 | True | 1 | ROZPOCET
| VV |  | 136,435*2 'Přepočtené koeficientem množství |  | 272.87 | [13 empty] | VV | 2 | 2 | False | 1 | ROZPOCET
| D | 2 | Zakládání |  |  |  | 0 | [5 empty] | 3.2653 |  | 4.9492 |  | 0 | 1 | D | 1 |  |  |  | ROZPOCET | [6 empty] | 0
15 | K | 271532213 | Podsyp pod základové konstrukce se zhutněním z hrubého kameniva frakce 8 až 16 mm | m3 | 1.35 |  | 0 | CS ÚRS 2019 01 |  |  | základní | 1.025 | 1.3838 | 2.16 | 2.916 | 0 | 0 | 4 | K | 2 |  |  |  | ROZPOCET | 0 | 0 | 0 | 0 | 0 | 1 | 0 | 4 | 1069371866
| PP |  | Podsyp pod základové konstrukce se zhutněním a urovnáním povrchu z kameniva hrubého, frakce 8 - 16 mm | [15 empty] | PP | 2
| VV |  | "Rekonstrukce kanalizačních stok v ul. Táboritská, P. Velikého a Jateční, Kolín | [15 empty] | VV | 2 | 1 | True | 0 | ROZPOCET
| VV |  | "SO 01.02 ul. Prokopa Velikého | [15 empty] | VV | 2 | 1 | True | 0 | ROZPOCET
| VV |  | "STOKA GI | [15 empty] | VV | 2 | 1 | True | 0 | ROZPOCET
| VV |  | "montáž prefabrikovaných šachet D1500 | [15 empty] | VV | 2 | 1 | True | 0 | ROZPOCET
| VV |  | "výkop úsek stávající Š426 - Š451b | [15 empty] | VV | 2 | 1 | True | 0 | ROZPOCET
| VV |  | "podsyp pod podkladní deska prefabrikované šachty tl. 0,10m | [15 empty] | VV | 2 | 1 | True | 0 | ROZPOCET
| VV |  | "rozměry: š. 1,50m, hl. 0,10m, dl. 1,50m | [15 empty] | VV | 2 | 1 | True | 0 | ROZPOCET
| VV |  | (1,50*1,50*0,10) |  | 0.225 | [13 empty] | VV | 2 | 2 | True | 0 | ROZPOCET
| VV |  | "výkop úsek Š451b - Š440 | [15 empty] | VV | 2 | 1 | True | 0 | ROZPOCET
| VV |  | "podsyp pod podkladní deska prefabrikované šachty tl. 0,10m | [15 empty] | VV | 2 | 1 | True | 0 | ROZPOCET
| VV |  | "rozměry: š. 1,50m, hl. 0,10m, dl. 1,50m | [15 empty] | VV | 2 | 1 | True | 0 | ROZPOCET
| VV |  | (1,50*1,50*0,10) |  | 0.225 | [13 empty] | VV | 2 | 2 | True | 0 | ROZPOCET
| VV |  | "výkop úsek Š440 - Š441 | [15 empty] | VV | 2 | 1 | True | 0 | ROZPOCET
| VV |  | "podsyp pod podkladní deska prefabrikované šachty tl. 0,10m | [15 empty] | VV | 2 | 1 | True | 0 | ROZPOCET
| VV |  | "rozměry: š. 1,50m, hl. 0,10m, dl. 1,50m | [15 empty] | VV | 2 | 1 | True | 0 | ROZPOCET
| VV |  | (1,50*1,50*0,10) |  | 0.225 | [13 empty] | VV | 2 | 2 | True | 0 | ROZPOCET
| VV |  | "výkop úsek Š441 - Š442 | [15 empty] | VV | 2 | 1 | True | 0 | ROZPOCET
| VV |  | "podsyp pod podkladní deska prefabrikované šachty tl. 0,10m | [15 empty] | VV | 2 | 1 | True | 0 | ROZPOCET
| VV |  | "rozměry: š. 1,50m, hl. 0,10m, dl. 1,50m | [15 empty] | VV | 2 | 1 | True | 0 | ROZPOCET
| VV |  | (1,50*1,50*0,10) |  | 0.225 | [13 empty] | VV | 2 | 2 | True | 0 | ROZPOCET
| VV |  | "montáž prefabrikovaných uličních vpustí D500 | [15 empty] | VV | 2 | 1 | True | 0 | ROZPOCET
| VV |  | "výkop kanalizační přípojky UVP1 | [15 empty] | VV | 2 | 1 | True | 0 | ROZPOCET
| VV |  | "podsyp pod prefabrikované uliční vpusti tl. 0,10m | [15 empty] | VV | 2 | 1 | True | 0 | ROZPOCET
| VV |  | "rozměry: š. 1,50m, hl. 0,10m, dl. 1,50m | [15 empty] | VV | 2 | 1 | True | 0 | ROZPOCET
| VV |  | (1,50*1,50*0,10) |  | 0.225 | [13 empty] | VV | 2 | 2 | True | 0 | ROZPOCET
| VV |  | "výkop kanalizační přípojky UVP2,UVP3 | [15 empty] | VV | 2 | 1 | True | 0 | ROZPOCET
| VV |  | "podsyp pod prefabrikované uliční vpusti tl. 0,10m | [15 empty] | VV | 2 | 1 | True | 0 | ROZPOCET
| VV |  | "rozměry: š. 1,50m, hl. 0,10m, dl. 1,50m | [15 empty] | VV | 2 | 1 | True | 0 | ROZPOCET
| VV |  | (1,50*1,50*0,10) |  | 0.225 | [13 empty] | VV | 2 | 2 | True | 0 | ROZPOCET
| VV |  | Součet |  | 1.35 | [13 empty] | VV | 2 | 4 | True | 1 | ROZPOCET
16 | K | 273313311 | Základové desky z betonu tř. C 8/10 | m3 | 0.9 |  | 0 | CS ÚRS 2019 01 |  |  | základní | 0.584 | 0.5256 | 2.2563 | 2.0307 | 0 | 0 | 4 | K | 2 |  |  |  | ROZPOCET | 0 | 0 | 0 | 0 | 0 | 1 | 0 | 4 | 1924994073
| PP |  | Základy z betonu prostého desky z betonu kamenem neprokládaného tř. C 8/10 | [15 empty] | PP | 2
| VV |  | "Rekonstrukce kanalizačních stok v ul. Táboritská, P. Velikého a Jateční, Kolín | [15 empty] | VV | 2 | 1 | True | 0 | ROZPOCET
| VV |  | "SO 01.02 ul. Prokopa Velikého | [15 empty] | VV | 2 | 1 | True | 0 | ROZPOCET
| VV |  | "STOKA GI | [15 empty] | VV | 2 | 1 | True | 0 | ROZPOCET
| VV |  | "montáž prefabrikovaných šachet D1500 | [15 empty] | VV | 2 | 1 | True | 0 | ROZPOCET
| VV |  | "výkop úsek stávající Š426 - Š451b | [15 empty] | VV | 2 | 1 | True | 0 | ROZPOCET
| VV |  | "podkladní deska prefabrikované šachty tl. 0,10m | [15 empty] | VV | 2 | 1 | True | 0 | ROZPOCET
| VV |  | "rozměry: š. 1,50m, hl. 0,10m, dl. 1,50m | [15 empty] | VV | 2 | 1 | True | 0 | ROZPOCET
| VV |  | (1,50*1,50*0,10) |  | 0.225 | [13 empty] | VV | 2 | 2 | True | 0 | ROZPOCET
| VV |  | "výkop úsek Š451b - Š440 | [15 empty] | VV | 2 | 1 | True | 0 | ROZPOCET
| VV |  | "podkladní deska prefabrikované šachty tl. 0,10m | [15 empty] | VV | 2 | 1 | True | 0 | ROZPOCET
| VV |  | "rozměry: š. 1,50m, hl. 0,10m, dl. 1,50m | [15 empty] | VV | 2 | 1 | True | 0 | ROZPOCET
| VV |  | (1,50*1,50*0,10) |  | 0.225 | [13 empty] | VV | 2 | 2 | True | 0 | ROZPOCET
| VV |  | "výkop úsek Š440 - Š441 | [15 empty] | VV | 2 | 1 | True | 0 | ROZPOCET
| VV |  | "podkladní deska prefabrikované šachty tl. 0,10m | [15 empty] | VV | 2 | 1 | True | 0 | ROZPOCET
| VV |  | "rozměry: š. 1,50m, hl. 0,10m, dl. 1,50m | [15 empty] | VV | 2 | 1 | True | 0 | ROZPOCET
| VV |  | (1,50*1,50*0,10) |  | 0.225 | [13 empty] | VV | 2 | 2 | True | 0 | ROZPOCET
| VV |  | "výkop úsek Š441 - Š442 | [15 empty] | VV | 2 | 1 | True | 0 | ROZPOCET
| VV |  | "podkladní deska prefabrikované šachty tl. 0,10m | [15 empty] | VV | 2 | 1 | True | 0 | ROZPOCET
| VV |  | "rozměry: š. 1,50m, hl. 0,10m, dl. 1,50m | [15 empty] | VV | 2 | 1 | True | 0 | ROZPOCET
| VV |  | (1,50*1,50*0,10) |  | 0.225 | [13 empty] | VV | 2 | 2 | True | 0 | ROZPOCET
| VV |  | Součet |  | 0.9 | [13 empty] | VV | 2 | 4 | True | 1 | ROZPOCET
17 | K | 273351215 | Zřízení bednění stěn základových desek | m2 | 2.4 |  | 0 | CS ÚRS 2019 01 |  |  | základní | 0.364 | 0.8736 | 0.00103 | 0.002472 | 0 | 0 | 4 | K | 2 |  |  |  | ROZPOCET | 0 | 0 | 0 | 0 | 0 | 1 | 0 | 4 | 773260629
| PP |  | Bednění základových stěn desek svislé nebo šikmé (odkloněné), půdorysně přímé nebo zalomené ve volných nebo zapažených jámách, rýhách, šachtách, včetně případných vzpěr zřízení | [15 empty] | PP | 2
| VV |  | "Rekonstrukce kanalizačních stok v ul. Táboritská, P. Velikého a Jateční, Kolín | [15 empty] | VV | 2 | 1 | True | 0 | ROZPOCET
| VV |  | "SO 01.02 ul. Prokopa Velikého | [15 empty] | VV | 2 | 1 | True | 0 | ROZPOCET
| VV |  | "STOKA GI | [15 empty] | VV | 2 | 1 | True | 0 | ROZPOCET
| VV |  | "montáž prefabrikovaných šachet D1500 | [15 empty] | VV | 2 | 1 | True | 0 | ROZPOCET
| VV |  | "výkop úsek stávající Š426 - Š451b | [15 empty] | VV | 2 | 1 | True | 0 | ROZPOCET
| VV |  | "podkladní deska prefabrikované šachty tl. 0,10m | [15 empty] | VV | 2 | 1 | True | 0 | ROZPOCET
| VV |  | "rozměry: š. 1,50m, hl. 0,10m, dl. 1,50m | [15 empty] | VV | 2 | 1 | True | 0 | ROZPOCET
| VV |  | (4*1,50*0,10) |  | 0.6 | [13 empty] | VV | 2 | 2 | True | 0 | ROZPOCET
| VV |  | "výkop úsek Š451b - Š440 | [15 empty] | VV | 2 | 1 | True | 0 | ROZPOCET
| VV |  | "podkladní deska prefabrikované šachty tl. 0,10m | [15 empty] | VV | 2 | 1 | True | 0 | ROZPOCET
| VV |  | "rozměry: š. 1,50m, hl. 0,10m, dl. 1,50m | [15 empty] | VV | 2 | 1 | True | 0 | ROZPOCET
| VV |  | (4*1,50*0,10) |  | 0.6 | [13 empty] | VV | 2 | 2 | True | 0 | ROZPOCET
| VV |  | "výkop úsek Š440 - Š441 | [15 empty] | VV | 2 | 1 | True | 0 | ROZPOCET
| VV |  | "podkladní deska prefabrikované šachty tl. 0,10m | [15 empty] | VV | 2 | 1 | True | 0 | ROZPOCET
| VV |  | "rozměry: š. 1,50m, hl. 0,10m, dl. 1,50m | [15 empty] | VV | 2 | 1 | True | 0 | ROZPOCET
| VV |  | (4*1,50*0,10) |  | 0.6 | [13 empty] | VV | 2 | 2 | True | 0 | ROZPOCET
| VV |  | "výkop úsek Š441 - Š442 | [15 empty] | VV | 2 | 1 | True | 0 | ROZPOCET
| VV |  | "podkladní deska prefabrikované šachty tl. 0,10m | [15 empty] | VV | 2 | 1 | True | 0 | ROZPOCET
| VV |  | "rozměry: š. 1,50m, hl. 0,10m, dl. 1,50m | [15 empty] | VV | 2 | 1 | True | 0 | ROZPOCET
| VV |  | (4*1,50*0,10) |  | 0.6 | [13 empty] | VV | 2 | 2 | True | 0 | ROZPOCET
| VV |  | Součet |  | 2.4 | [13 empty] | VV | 2 | 4 | True | 1 | ROZPOCET
18 | K | 273351216 | Odstranění bednění stěn základových desek | m2 | 2.4 |  | 0 | CS ÚRS 2019 01 |  |  | základní | 0.201 | 0.4824 | 0 | 0 | 0 | 0 | 4 | K | 2 |  |  |  | ROZPOCET | 0 | 0 | 0 | 0 | 0 | 1 | 0 | 4 | -250342830
| PP |  | Bednění základových stěn desek svislé nebo šikmé (odkloněné), půdorysně přímé nebo zalomené ve volných nebo zapažených jámách, rýhách, šachtách, včetně případných vzpěr odstranění | [15 empty] | PP | 2
| VV |  | "Rekonstrukce kanalizačních stok v ul. Táboritská, P. Velikého a Jateční, Kolín | [15 empty] | VV | 2 | 1 | True | 0 | ROZPOCET
| VV |  | "SO 01.02 ul. Prokopa Velikého | [15 empty] | VV | 2 | 1 | True | 0 | ROZPOCET
| VV |  | "STOKA GI | [15 empty] | VV | 2 | 1 | True | 0 | ROZPOCET
| VV |  | "montáž prefabrikovaných šachet D1500 | [15 empty] | VV | 2 | 1 | True | 0 | ROZPOCET
| VV |  | "výkop úsek stávající Š426 - Š451b | [15 empty] | VV | 2 | 1 | True | 0 | ROZPOCET
| VV |  | "podkladní deska prefabrikované šachty tl. 0,10m | [15 empty] | VV | 2 | 1 | True | 0 | ROZPOCET
| VV |  | "rozměry: š. 1,50m, hl. 0,10m, dl. 1,50m | [15 empty] | VV | 2 | 1 | True | 0 | ROZPOCET
| VV |  | (4*1,50*0,10) |  | 0.6 | [13 empty] | VV | 2 | 2 | True | 0 | ROZPOCET
| VV |  | "výkop úsek Š451b - Š440 | [15 empty] | VV | 2 | 1 | True | 0 | ROZPOCET
| VV |  | "podkladní deska prefabrikované šachty tl. 0,10m | [15 empty] | VV | 2 | 1 | True | 0 | ROZPOCET
| VV |  | "rozměry: š. 1,50m, hl. 0,10m, dl. 1,50m | [15 empty] | VV | 2 | 1 | True | 0 | ROZPOCET
| VV |  | (4*1,50*0,10) |  | 0.6 | [13 empty] | VV | 2 | 2 | True | 0 | ROZPOCET
| VV |  | "výkop úsek Š440 - Š441 | [15 empty] | VV | 2 | 1 | True | 0 | ROZPOCET
| VV |  | "podkladní deska prefabrikované šachty tl. 0,10m | [15 empty] | VV | 2 | 1 | True | 0 | ROZPOCET
| VV |  | "rozměry: š. 1,50m, hl. 0,10m, dl. 1,50m | [15 empty] | VV | 2 | 1 | True | 0 | ROZPOCET
| VV |  | (4*1,50*0,10) |  | 0.6 | [13 empty] | VV | 2 | 2 | True | 0 | ROZPOCET
| VV |  | "výkop úsek Š441 - Š442 | [15 empty] | VV | 2 | 1 | True | 0 | ROZPOCET
| VV |  | "podkladní deska prefabrikované šachty tl. 0,10m | [15 empty] | VV | 2 | 1 | True | 0 | ROZPOCET
| VV |  | "rozměry: š. 1,50m, hl. 0,10m, dl. 1,50m | [15 empty] | VV | 2 | 1 | True | 0 | ROZPOCET
| VV |  | (4*1,50*0,10) |  | 0.6 | [13 empty] | VV | 2 | 2 | True | 0 | ROZPOCET
| VV |  | Součet |  | 2.4 | [13 empty] | VV | 2 | 4 | True | 1 | ROZPOCET
| D | 3 | Svislé a kompletní konstrukce |  |  |  | 0 | [5 empty] | 15.3846 |  | 0 |  | 0 | 1 | D | 1 |  |  |  | ROZPOCET | [6 empty] | 0
19 | K | 359901111 | Vyčištění stok | m | 99.9 |  | 0 | CS ÚRS 2019 01 |  |  | základní | 0.069 | 6.8931 | 0 | 0 | 0 | 0 | 4 | K | 2 |  |  |  | ROZPOCET | 0 | 0 | 0 | 0 | 0 | 1 | 0 | 4 | -2022065519
| PP |  | Vyčištění stok jakékoliv výšky | [15 empty] | PP | 2
| VV |  | "Rekonstrukce kanalizačních stok v ul. Táboritská, P. Velikého a Jateční, Kolín | [15 empty] | VV | 2 | 1 | True | 0 | ROZPOCET
| VV |  | "SO 01.02 ul. Prokopa Velikého | [15 empty] | VV | 2 | 1 | True | 0 | ROZPOCET
| VV |  | "STOKA GI | [15 empty] | VV | 2 | 1 | True | 0 | ROZPOCET
| VV |  | "montáž kanalizační potrubí PP DN200 | [15 empty] | VV | 2 | 1 | True | 0 | ROZPOCET
| VV |  | "výkop úsek Š451b - Š440 | [15 empty] | VV | 2 | 1 | True | 0 | ROZPOCET
| VV |  | "rozměry: dl. 2,00m | [15 empty] | VV | 2 | 1 | True | 0 | ROZPOCET
| VV |  | 2,00 |  | 2 | [13 empty] | VV | 2 | 2 | True | 0 | ROZPOCET
| VV |  | "výkop úsek Š440 - Š441 | [15 empty] | VV | 2 | 1 | True | 0 | ROZPOCET
| VV |  | "rozměry: dl. 2,00m, dl. 1,50m | [15 empty] | VV | 2 | 1 | True | 0 | ROZPOCET
| VV |  | 2,00+1,50 |  | 3.5 | [13 empty] | VV | 2 | 2 | True | 0 | ROZPOCET
| VV |  | "výkop úsek Š451b - Š440 | [15 empty] | VV | 2 | 1 | True | 0 | ROZPOCET
| VV |  | "1x trubní sek dl. 0,50m PP DN200 | [15 empty] | VV | 2 | 1 | True | 0 | ROZPOCET
| VV |  | 1*0,50 |  | 0.5 | [13 empty] | VV | 2 | 2 | True | 0 | ROZPOCET
| VV |  | "výkop úsek Š440 - Š441 | [15 empty] | VV | 2 | 1 | True | 0 | ROZPOCET
| VV |  | "2x trubní sek dl. 0,50m PP DN200 | [15 empty] | VV | 2 | 1 | True | 0 | ROZPOCET
| VV |  | 2*0,50 |  | 1 | [13 empty] | VV | 2 | 2 | True | 0 | ROZPOCET
| VV |  | "montáž kanalizační potrubí kamenina DN800 | [15 empty] | VV | 2 | 1 | True | 0 | ROZPOCET
| VV |  | "výkop úsek stávající Š426 - Š451b | [15 empty] | VV | 2 | 1 | True | 0 | ROZPOCET
| VV |  | "rozměry: dl. 7,50m, 1x sek dl. 0,75m | [15 empty] | VV | 2 | 1 | True | 0 | ROZPOCET
| VV |  | 7,50+0,75 |  | 8.25 | [13 empty] | VV | 2 | 2 | True | 0 | ROZPOCET
| VV |  | "výkop úsek Š451b - Š440 | [15 empty] | VV | 2 | 1 | True | 0 | ROZPOCET
| VV |  | "rozměry: dl. 16,80m, 1x sek dl. 0,75m | [15 empty] | VV | 2 | 1 | True | 0 | ROZPOCET
| VV |  | 16,80+11,30+0,75 |  | 28.85 | [13 empty] | VV | 2 | 2 | True | 0 | ROZPOCET
| VV |  | "výkop úsek Š440 - Š441 | [15 empty] | VV | 2 | 1 | True | 0 | ROZPOCET
| VV |  | "rozměry: dl. 16,80m, 1x sek dl. 0,75m | [15 empty] | VV | 2 | 1 | True | 0 | ROZPOCET
| VV |  | 16,50+24,00+4,20+0,75 |  | 45.45 | [13 empty] | VV | 2 | 2 | True | 0 | ROZPOCET
| VV |  | "výkop úsek Š441 - Š442 | [15 empty] | VV | 2 | 1 | True | 0 | ROZPOCET
| VV |  | "rozměry: dl. 9,60m, 1x sek dl. 0,75m | [15 empty] | VV | 2 | 1 | True | 0 | ROZPOCET
| VV |  | 9,60+0,75 |  | 10.35 | [13 empty] | VV | 2 | 2 | True | 0 | ROZPOCET
| VV |  | Součet |  | 99.9 | [13 empty] | VV | 2 | 4 | True | 1 | ROZPOCET
20 | K | 359901211 | Monitoring stoky jakékoli výšky na nové kanalizaci | m | 99.9 |  | 0 | CS ÚRS 2019 01 |  |  | základní | 0.085 | 8.4915 | 0 | 0 | 0 | 0 | 4 | K | 2 |  |  |  | ROZPOCET | 0 | 0 | 0 | 0 | 0 | 1 | 0 | 4 | -295201927
| PP |  | Monitoring stok (kamerový systém) jakékoli výšky nová kanalizace | [15 empty] | PP | 2
| VV |  | "Rekonstrukce kanalizačních stok v ul. Táboritská, P. Velikého a Jateční, Kolín | [15 empty] | VV | 2 | 1 | True | 0 | ROZPOCET
| VV |  | "SO 01.02 ul. Prokopa Velikého | [15 empty] | VV | 2 | 1 | True | 0 | ROZPOCET
| VV |  | "STOKA GI | [15 empty] | VV | 2 | 1 | True | 0 | ROZPOCET
| VV |  | "montáž kanalizační potrubí PP DN200 | [15 empty] | VV | 2 | 1 | True | 0 | ROZPOCET
| VV |  | "výkop úsek Š451b - Š440 | [15 empty] | VV | 2 | 1 | True | 0 | ROZPOCET
| VV |  | "rozměry: dl. 2,00m | [15 empty] | VV | 2 | 1 | True | 0 | ROZPOCET
| VV |  | 2,00 |  | 2 | [13 empty] | VV | 2 | 2 | True | 0 | ROZPOCET
| VV |  | "výkop úsek Š440 - Š441 | [15 empty] | VV | 2 | 1 | True | 0 | ROZPOCET
| VV |  | "rozměry: dl. 2,00m, dl. 1,50m | [15 empty] | VV | 2 | 1 | True | 0 | ROZPOCET
| VV |  | 2,00+1,50 |  | 3.5 | [13 empty] | VV | 2 | 2 | True | 0 | ROZPOCET
| VV |  | "výkop úsek Š451b - Š440 | [15 empty] | VV | 2 | 1 | True | 0 | ROZPOCET
| VV |  | "1x trubní sek dl. 0,50m PP DN200 | [15 empty] | VV | 2 | 1 | True | 0 | ROZPOCET
| VV |  | 1*0,50 |  | 0.5 | [13 empty] | VV | 2 | 2 | True | 0 | ROZPOCET
| VV |  | "výkop úsek Š440 - Š441 | [15 empty] | VV | 2 | 1 | True | 0 | ROZPOCET
| VV |  | "2x trubní sek dl. 0,50m PP DN200 | [15 empty] | VV | 2 | 1 | True | 0 | ROZPOCET
| VV |  | 2*0,50 |  | 1 | [13 empty] | VV | 2 | 2 | True | 0 | ROZPOCET
| VV |  | "montáž kanalizační potrubí kamenina DN800 | [15 empty] | VV | 2 | 1 | True | 0 | ROZPOCET
| VV |  | "výkop úsek stávající Š426 - Š451b | [15 empty] | VV | 2 | 1 | True | 0 | ROZPOCET
| VV |  | "rozměry: dl. 7,50m, 1x sek dl. 0,75m | [15 empty] | VV | 2 | 1 | True | 0 | ROZPOCET
| VV |  | 7,50+0,75 |  | 8.25 | [13 empty] | VV | 2 | 2 | True | 0 | ROZPOCET
| VV |  | "výkop úsek Š451b - Š440 | [15 empty] | VV | 2 | 1 | True | 0 | ROZPOCET
| VV |  | "rozměry: dl. 16,80m, 1x sek dl. 0,75m | [15 empty] | VV | 2 | 1 | True | 0 | ROZPOCET
| VV |  | 16,80+11,30+0,75 |  | 28.85 | [13 empty] | VV | 2 | 2 | True | 0 | ROZPOCET
| VV |  | "výkop úsek Š440 - Š441 | [15 empty] | VV | 2 | 1 | True | 0 | ROZPOCET
| VV |  | "rozměry: dl. 16,80m, 1x sek dl. 0,75m | [15 empty] | VV | 2 | 1 | True | 0 | ROZPOCET
| VV |  | 16,50+24,00+4,20+0,75 |  | 45.45 | [13 empty] | VV | 2 | 2 | True | 0 | ROZPOCET
| VV |  | "výkop úsek Š441 - Š442 | [15 empty] | VV | 2 | 1 | True | 0 | ROZPOCET
| VV |  | "rozměry: dl. 9,60m, 1x sek dl. 0,75m | [15 empty] | VV | 2 | 1 | True | 0 | ROZPOCET
| VV |  | 9,60+0,75 |  | 10.35 | [13 empty] | VV | 2 | 2 | True | 0 | ROZPOCET
| VV |  | Součet |  | 99.9 | [13 empty] | VV | 2 | 4 | True | 1 | ROZPOCET
| D | 4 | Vodorovné konstrukce |  |  |  | 0 | [5 empty] | 45.0747 |  | 35.5628 |  | 0 | 1 | D | 1 |  |  |  | ROZPOCET | [6 empty] | 0
21 | K | 451572111 | Lože pod potrubí otevřený výkop z kameniva drobného těženého | m3 | 0.605 |  | 0 | CS ÚRS 2019 01 |  |  | základní | 1.695 | 1.0255 | 1.8908 | 1.1439 | 0 | 0 | 4 | K | 2 |  |  |  | ROZPOCET | 0 | 0 | 0 | 0 | 0 | 1 | 0 | 4 | -280196913
| PP |  | Lože pod potrubí, stoky a drobné objekty v otevřeném výkopu z kameniva drobného těženého 0 až 4 mm | [15 empty] | PP | 2
| VV |  | "Rekonstrukce kanalizačních stok v ul. Táboritská, P. Velikého a Jateční, Kolín | [15 empty] | VV | 2 | 1 | True | 0 | ROZPOCET
| VV |  | "SO 01.02 ul. Prokopa Velikého | [15 empty] | VV | 2 | 1 | True | 0 | ROZPOCET
| VV |  | "STOKA GI | [15 empty] | VV | 2 | 1 | True | 0 | ROZPOCET
| VV |  | "montáž kanalizační potrubí PP DN200 | [15 empty] | VV | 2 | 1 | True | 0 | ROZPOCET
| VV |  | "výkop úsek Š451b - Š440 | [15 empty] | VV | 2 | 1 | True | 0 | ROZPOCET
| VV |  | "pískové lože tl. 0,10m | [15 empty] | VV | 2 | 1 | True | 0 | ROZPOCET
| VV |  | "rozměry: dl. 2,00m, š. 1,10m, hl. 0,10m | [15 empty] | VV | 2 | 1 | True | 0 | ROZPOCET
| VV |  | 2,00*1,10*0,10 |  | 0.22 | [13 empty] | VV | 2 | 2 | True | 0 | ROZPOCET
| VV |  | "výkop úsek Š440 - Š441 | [15 empty] | VV | 2 | 1 | True | 0 | ROZPOCET
| VV |  | "rozměry: dl. 2,00m, dl. 1,50m | [15 empty] | VV | 2 | 1 | True | 0 | ROZPOCET
| VV |  | "pískové lože tl. 0,10m, š. 1,10m, hl. 0,10m | [15 empty] | VV | 2 | 1 | True | 0 | ROZPOCET
| VV |  | (2,00+1,50)*1,10*0,10 |  | 0.385 | [13 empty] | VV | 2 | 2 | True | 0 | ROZPOCET
| VV |  | Součet |  | 0.605 | [13 empty] | VV | 2 | 4 | True | 1 | ROZPOCET
22 | K | 452312131 | Sedlové lože z betonu prostého tř. C 12/15 otevřený výkop | m3 | 15.328 |  | 0 | CS ÚRS 2019 01 |  |  | základní | 1.381 | 21.168 | 2.234 | 34.2428 | 0 | 0 | 4 | K | 2 |  |  |  | ROZPOCET | 0 | 0 | 0 | 0 | 0 | 1 | 0 | 4 | 2017540810
| PP |  | Podkladní a zajišťovací konstrukce z betonu prostého v otevřeném výkopu sedlové lože pod potrubí z betonu tř. C 12/15 | [15 empty] | PP | 2
| PSC |  | Poznámka k souboru cen: 1. Ceny -1121 až -1191 a -1192 lze použít i pro ochrannou vrstvu pod železobetonové konstrukce. 2. Ceny -2121 až -2191 a -2192 jsou určeny pro jakékoliv úkosy sedel. | [15 empty] | PSC | 2
| VV |  | "Rekonstrukce kanalizačních stok v ul. Táboritská, P. Velikého a Jateční, Kolín | [15 empty] | VV | 2 | 1 | True | 0 | ROZPOCET
| VV |  | "SO 01.02 ul. Prokopa Velikého | [15 empty] | VV | 2 | 1 | True | 0 | ROZPOCET
| VV |  | "STOKA GI | [15 empty] | VV | 2 | 1 | True | 0 | ROZPOCET
| VV |  | "montáž kanalizační potrubí kamenina DN800 | [15 empty] | VV | 2 | 1 | True | 0 | ROZPOCET
| VV |  | "výkop úsek stávající Š426 - Š451b | [15 empty] | VV | 2 | 1 | True | 0 | ROZPOCET
| VV |  | "rozměry: dl. 7,50m, 1x sek dl. 0,75m | [15 empty] | VV | 2 | 1 | True | 0 | ROZPOCET
| VV |  | (7,50+0,75)*1,10*0,15 |  | 1.361 | [13 empty] | VV | 2 | 2 | True | 0 | ROZPOCET
| VV |  | "výkop úsek Š451b - Š440 | [15 empty] | VV | 2 | 1 | True | 0 | ROZPOCET
| VV |  | "rozměry: dl. 16,80m, 1x sek dl. 0,75m | [15 empty] | VV | 2 | 1 | True | 0 | ROZPOCET
| VV |  | (16,80+11,30+0,75)*1,10*0,15 |  | 4.76 | [13 empty] | VV | 2 | 2 | True | 0 | ROZPOCET
| VV |  | "výkop úsek Š440 - Š441 | [15 empty] | VV | 2 | 1 | True | 0 | ROZPOCET
| VV |  | "rozměry: dl. 16,80m, 1x sek dl. 0,75m | [15 empty] | VV | 2 | 1 | True | 0 | ROZPOCET
| VV |  | (16,50+24,00+4,20+0,75)*1,10*0,15 |  | 7.499 | [13 empty] | VV | 2 | 2 | True | 0 | ROZPOCET
| VV |  | "výkop úsek Š441 - Š442 | [15 empty] | VV | 2 | 1 | True | 0 | ROZPOCET
| VV |  | "rozměry: dl. 9,60m, 1x sek dl. 0,75m | [15 empty] | VV | 2 | 1 | True | 0 | ROZPOCET
| VV |  | (9,60+0,75)*1,10*0,15 |  | 1.708 | [13 empty] | VV | 2 | 2 | True | 0 | ROZPOCET
| VV |  | Součet |  | 15.328 | [13 empty] | VV | 2 | 4 | True | 1 | ROZPOCET
23 | K | 452351101 | Bednění podkladních desek nebo bloků nebo sedlového lože otevřený výkop | m2 | 27.87 |  | 0 | CS ÚRS 2019 01 |  |  | základní | 0.821 | 22.8813 | 0.00632 | 0.17614 | 0 | 0 | 4 | K | 2 |  |  |  | ROZPOCET | 0 | 0 | 0 | 0 | 0 | 1 | 0 | 4 | 2024681969
| PP |  | Bednění podkladních a zajišťovacích konstrukcí v otevřeném výkopu desek nebo sedlových loží pod potrubí, stoky a drobné objekty | [15 empty] | PP | 2
| VV |  | "Rekonstrukce kanalizačních stok v ul. Táboritská, P. Velikého a Jateční, Kolín | [15 empty] | VV | 2 | 1 | True | 0 | ROZPOCET
| VV |  | "SO 01.02 ul. Prokopa Velikého | [15 empty] | VV | 2 | 1 | True | 0 | ROZPOCET
| VV |  | "STOKA GI | [15 empty] | VV | 2 | 1 | True | 0 | ROZPOCET
| VV |  | "montáž kanalizační potrubí kamenina DN800 | [15 empty] | VV | 2 | 1 | True | 0 | ROZPOCET
| VV |  | "výkop úsek stávající Š426 - Š451b | [15 empty] | VV | 2 | 1 | True | 0 | ROZPOCET
| VV |  | "rozměry: dl. 7,50m, 1x sek dl. 0,75m | [15 empty] | VV | 2 | 1 | True | 0 | ROZPOCET
| VV |  | (7,50+0,75)*2*0,15 |  | 2.475 | [13 empty] | VV | 2 | 2 | True | 0 | ROZPOCET
| VV |  | "výkop úsek Š451b - Š440 | [15 empty] | VV | 2 | 1 | True | 0 | ROZPOCET
| VV |  | "rozměry: dl. 16,80m, 1x sek dl. 0,75m | [15 empty] | VV | 2 | 1 | True | 0 | ROZPOCET
| VV |  | (16,80+11,30+0,75)*2*0,15 |  | 8.655 | [13 empty] | VV | 2 | 2 | True | 0 | ROZPOCET
| VV |  | "výkop úsek Š440 - Š441 | [15 empty] | VV | 2 | 1 | True | 0 | ROZPOCET
| VV |  | "rozměry: dl. 16,80m, 1x sek dl. 0,75m | [15 empty] | VV | 2 | 1 | True | 0 | ROZPOCET
| VV |  | (16,50+24,00+4,20+0,75)*2*0,15 |  | 13.635 | [13 empty] | VV | 2 | 2 | True | 0 | ROZPOCET
| VV |  | "výkop úsek Š441 - Š442 | [15 empty] | VV | 2 | 1 | True | 0 | ROZPOCET
| VV |  | "rozměry: dl. 9,60m, 1x sek dl. 0,75m | [15 empty] | VV | 2 | 1 | True | 0 | ROZPOCET
| VV |  | (9,60+0,75)*2*0,15 |  | 3.105 | [13 empty] | VV | 2 | 2 | True | 0 | ROZPOCET
| VV |  | Součet |  | 27.87 | [13 empty] | VV | 2 | 4 | True | 1 | ROZPOCET
| D | 8 | Trubní vedení |  |  |  | 0 | [5 empty] | 590.7459 |  | 102.949 |  | 103.4359 | 1 | D | 1 |  |  |  | ROZPOCET | [6 empty] | 0
24 | K | 810471811 | Bourání stávajícího potrubí z betonu DN přes 600 do 800 | m | 97.7 |  | 0 | CS ÚRS 2019 01 |  |  | základní | 0.39 | 38.103 | 0 | 0 | 1 | 97.7 | 4 | K | 2 |  |  |  | ROZPOCET | 0 | 0 | 0 | 0 | 0 | 1 | 0 | 4 | -1335692442
| PP |  | Bourání stávajícího potrubí z betonu v otevřeném výkopu DN přes 600 do 800 | [15 empty] | PP | 2
| PSC |  | Poznámka k souboru cen: 1. Ceny jsou určeny pro bourání vodovodního a kanalizačního potrubí. 2. V cenách jsou započteny náklady na bourání potrubí včetně tvarovek. | [15 empty] | PSC | 2
| VV |  | "Rekonstrukce kanalizačních stok v ul. Táboritská, P. Velikého a Jateční, Kolín | [15 empty] | VV | 2 | 1 | True | 0 | ROZPOCET
| VV |  | "SO 01.02 ul. Prokopa Velikého | [15 empty] | VV | 2 | 1 | True | 0 | ROZPOCET
| VV |  | "STOKA GI | [15 empty] | VV | 2 | 1 | True | 0 | ROZPOCET
| VV |  | "bourání stávajícího potrubí DN800, beton | [15 empty] | VV | 2 | 1 | True | 0 | ROZPOCET
| VV |  | 97,70 |  | 97.7 | [13 empty] | VV | 2 | 2 | True | 0 | ROZPOCET
| VV |  | Součet |  | 97.7 | [13 empty] | VV | 2 | 4 | True | 1 | ROZPOCET
25 | K | 831442122R | Montáž potrubí z trub kameninových hrdlových s integrovaným těsněním výkop sklon do 20 % DN 800 | m | 89.9 |  | 0 | R-položka |  |  | základní | 0.9 | 80.91 | 0.00015 | 0.013485 | 0 | 0 | 4 | K | 2 |  |  |  | ROZPOCET | 0 | 0 | 0 | 0 | 0 | 1 | 0 | 4 | 593038624
| PP |  | Montáž potrubí z trub kameninových hrdlových s integrovaným těsněním v otevřeném výkopu ve sklonu do 20 % DN 800 | [15 empty] | PP | 2
| PSC |  | Poznámka k souboru cen: 1. V cenách montáže potrubí z trub kameninových hrdlových s integrovaným těsněním 831 . . -2121 jsou těsnící kroužky součástí dodávky kameninových trub. Tyto trouby se oceňují ve specifikaci, ztratné lze dohodnout ve výši 1,5 %. 2. Ceny 831 . . -2193 jsou určeny pro každé jednotlivé napojení dvou dříků trub o zhruba stejném průměru, kdy maximální rozdíl průměrů je 12 mm. Platí také pro spoj dvou různých materiálů 3. Ceny 26-3195 a 38-3195 jsou určeny pro každé jednotlivé připojení vnitřní kanalizace na kanalizační přípojku. | [15 empty] | PSC | 2
| VV |  | "Rekonstrukce kanalizačních stok v ul. Táboritská, P. Velikého a Jateční, Kolín | [15 empty] | VV | 2 | 1 | True | 0 | ROZPOCET
| VV |  | "SO 01.02 ul. Prokopa Velikého | [15 empty] | VV | 2 | 1 | True | 0 | ROZPOCET
| VV |  | "STOKA GI | [15 empty] | VV | 2 | 1 | True | 0 | ROZPOCET
| VV |  | "montáž kanalizační potrubí PP DN500 | [15 empty] | VV | 2 | 1 | True | 0 | ROZPOCET
| VV |  | "výkop úsek stávající Š426 - Š451b | [15 empty] | VV | 2 | 1 | True | 0 | ROZPOCET
| VV |  | "rozměry: dl. 7,50m | [15 empty] | VV | 2 | 1 | True | 0 | ROZPOCET
| VV |  | 7,50 |  | 7.5 | [13 empty] | VV | 2 | 2 | True | 0 | ROZPOCET
| VV |  | "výkop úsek Š451b - Š440 | [15 empty] | VV | 2 | 1 | True | 0 | ROZPOCET
| VV |  | "rozměry: dl. 16,80m | [15 empty] | VV | 2 | 1 | True | 0 | ROZPOCET
| VV |  | 16,80+11,30 |  | 28.1 | [13 empty] | VV | 2 | 2 | True | 0 | ROZPOCET
| VV |  | "výkop úsek Š440 - Š441 | [15 empty] | VV | 2 | 1 | True | 0 | ROZPOCET
| VV |  | "rozměry: dl. 16,80m | [15 empty] | VV | 2 | 1 | True | 0 | ROZPOCET
| VV |  | 16,50+24,00+4,20 |  | 44.7 | [13 empty] | VV | 2 | 2 | True | 0 | ROZPOCET
| VV |  | "výkop úsek Š441 - Š442 | [15 empty] | VV | 2 | 1 | True | 0 | ROZPOCET
| VV |  | "rozměry: dl. 9,60m | [15 empty] | VV | 2 | 1 | True | 0 | ROZPOCET
| VV |  | 9,60 |  | 9.6 | [13 empty] | VV | 2 | 2 | True | 0 | ROZPOCET
| VV |  | Součet |  | 89.9 | [13 empty] | VV | 2 | 4 | True | 1 | ROZPOCET
26 | M | 59710711R | trouba kameninová glazovaná DN 800mm L2,50m spojovací systém C Třída 160 | m | 91.249 |  | 0 | R-položka |  |  | základní | 0 | 0 | 0.5126 | 46.7742 | 0 | 0 | 8 | M | 2 |  |  |  | ROZPOCET | 0 | 0 | 0 | 0 | 0 | 1 | 0 | 4 | -1565532808
| PP |  | trouba kameninová glazovaná DN 800mm L2,50m spojovací systém C Třída 160 | [15 empty] | PP | 2
| VV |  | "Rekonstrukce kanalizačních stok v ul. Táboritská, P. Velikého a Jateční, Kolín | [15 empty] | VV | 2 | 1 | True | 0 | ROZPOCET
| VV |  | "SO 01.02 ul. Prokopa Velikého | [15 empty] | VV | 2 | 1 | True | 0 | ROZPOCET
| VV |  | "STOKA GI | [15 empty] | VV | 2 | 1 | True | 0 | ROZPOCET
| VV |  | "montáž kanalizační potrubí kamenina DN800 | [15 empty] | VV | 2 | 1 | True | 0 | ROZPOCET
| VV |  | "výkop úsek stávající Š426 - Š451b | [15 empty] | VV | 2 | 1 | True | 0 | ROZPOCET
| VV |  | "rozměry: dl. 7,50m | [15 empty] | VV | 2 | 1 | True | 0 | ROZPOCET
| VV |  | 7,50 |  | 7.5 | [13 empty] | VV | 2 | 2 | True | 0 | ROZPOCET
| VV |  | "výkop úsek Š451b - Š440 | [15 empty] | VV | 2 | 1 | True | 0 | ROZPOCET
| VV |  | "rozměry: dl. 16,80m | [15 empty] | VV | 2 | 1 | True | 0 | ROZPOCET
| VV |  | 16,80+11,30 |  | 28.1 | [13 empty] | VV | 2 | 2 | True | 0 | ROZPOCET
| VV |  | "výkop úsek Š440 - Š441 | [15 empty] | VV | 2 | 1 | True | 0 | ROZPOCET
| VV |  | "rozměry: dl. 16,80m | [15 empty] | VV | 2 | 1 | True | 0 | ROZPOCET
| VV |  | 16,50+24,00+4,20 |  | 44.7 | [13 empty] | VV | 2 | 2 | True | 0 | ROZPOCET
| VV |  | "výkop úsek Š441 - Š442 | [15 empty] | VV | 2 | 1 | True | 0 | ROZPOCET
| VV |  | "rozměry: dl. 9,60m | [15 empty] | VV | 2 | 1 | True | 0 | ROZPOCET
| VV |  | 9,60 |  | 9.6 | [13 empty] | VV | 2 | 2 | True | 0 | ROZPOCET
| VV |  | Součet |  | 89.9 | [13 empty] | VV | 2 | 4 | True | 1 | ROZPOCET
| VV |  | 89,9*1,015 'Přepočtené koeficientem množství |  | 91.249 | [13 empty] | VV | 2 | 2 | False | 1 | ROZPOCET
27 | K | 837352221 | Montáž kameninových tvarovek jednoosých s integrovaným těsněním otevřený výkop DN 200 | kus | 3 |  | 0 | CS ÚRS 2019 01 |  |  | základní | 0.674 | 2.022 | 7e-05 | 0.00021 | 0 | 0 | 4 | K | 2 |  |  |  | ROZPOCET | 0 | 0 | 0 | 0 | 0 | 1 | 0 | 4 | -1820110662
| PP |  | Montáž kameninových tvarovek na potrubí z trub kameninových v otevřeném výkopu s integrovaným těsněním jednoosých DN 200 | [15 empty] | PP | 2
| PSC |  | Poznámka k souboru cen: 1. Ceny jsou určeny pro montáž tvarovek v otevřeném výkopu jakéhokoliv sklonu. 2. Pro volbu ceny u odbočných tvarovek je rozhodující DN hlavního řadu; u jednoosých větší DN. 3. V cenách nejsou započteny náklady na dodání tvarovek a těsnícího materiálu, který je součástí tvarovek. Tyto náklady se oceňují ve specifikaci. | [15 empty] | PSC | 2
| VV |  | "Rekonstrukce kanalizačních stok v ul. Táboritská, P. Velikého a Jateční, Kolín | [15 empty] | VV | 2 | 1 | True | 0 | ROZPOCET
| VV |  | "SO 01.02 ul. Prokopa Velikého | [15 empty] | VV | 2 | 1 | True | 0 | ROZPOCET
| VV |  | "STOKA GI | [15 empty] | VV | 2 | 1 | True | 0 | ROZPOCET
| VV |  | "montáž kanalizační potrubí kamenina KT DN800 | [15 empty] | VV | 2 | 1 | True | 0 | ROZPOCET
| VV |  | "výkop úsek Š451b - Š440 | [15 empty] | VV | 2 | 1 | True | 0 | ROZPOCET
| VV |  | "1x přechod kamenina-PP DN200 | [15 empty] | VV | 2 | 1 | True | 0 | ROZPOCET
| VV |  | 1 |  | 1 | [13 empty] | VV | 2 | 2 | True | 0 | ROZPOCET
| VV |  | "výkop úsek Š440 - Š441 | [15 empty] | VV | 2 | 1 | True | 0 | ROZPOCET
| VV |  | "1x přechod kamenina-PP DN200 | [15 empty] | VV | 2 | 1 | True | 0 | ROZPOCET
| VV |  | 2 |  | 2 | [13 empty] | VV | 2 | 2 | True | 0 | ROZPOCET
| VV |  | Součet |  | 3 | [13 empty] | VV | 2 | 4 | True | 1 | ROZPOCET
28 | M | 28611530 | přechod kanalizační PP kamenina-plast DN 200 | kus | 3.045 |  | 0 | CS ÚRS 2019 01 |  |  | základní | 0 | 0 | 0.00116 | 0.0035322 | 0 | 0 | 8 | M | 2 |  |  |  | ROZPOCET | 0 | 0 | 0 | 0 | 0 | 1 | 0 | 4 | -1170552046
| PP |  | přechod kanalizační PP kamenina-plast DN 200 | [15 empty] | PP | 2
| VV |  | "Rekonstrukce kanalizačních stok v ul. Táboritská, P. Velikého a Jateční, Kolín | [15 empty] | VV | 2 | 1 | True | 0 | ROZPOCET
| VV |  | "SO 01.02 ul. Prokopa Velikého | [15 empty] | VV | 2 | 1 | True | 0 | ROZPOCET
| VV |  | "STOKA GI | [15 empty] | VV | 2 | 1 | True | 0 | ROZPOCET
| VV |  | "montáž kanalizační potrubí PP DN200 | [15 empty] | VV | 2 | 1 | True | 0 | ROZPOCET
| VV |  | "výkop úsek Š451b - Š440 | [15 empty] | VV | 2 | 1 | True | 0 | ROZPOCET
| VV |  | "1x přechod kamenina-PP DN200 | [15 empty] | VV | 2 | 1 | True | 0 | ROZPOCET
| VV |  | 1 |  | 1 | [13 empty] | VV | 2 | 2 | True | 0 | ROZPOCET
| VV |  | "výkop úsek Š440 - Š441 | [15 empty] | VV | 2 | 1 | True | 0 | ROZPOCET
| VV |  | "2x přechod kamenina-PP DN200 | [15 empty] | VV | 2 | 1 | True | 0 | ROZPOCET
| VV |  | 2 |  | 2 | [13 empty] | VV | 2 | 2 | True | 0 | ROZPOCET
| VV |  | Součet |  | 3 | [13 empty] | VV | 2 | 4 | True | 1 | ROZPOCET
| VV |  | 3*1,015 'Přepočtené koeficientem množství |  | 3.045 | [13 empty] | VV | 2 | 2 | False | 1 | ROZPOCET
29 | K | 837441222R | Montáž kameninových tvarovek odbočných s integrovaným těsněním otevřený výkop DN 800 | kus | 9 |  | 0 | R-položka |  |  | základní | 1.24 | 11.16 | 0.00019 | 0.00171 | 0 | 0 | 4 | K | 2 |  |  |  | ROZPOCET | 0 | 0 | 0 | 0 | 0 | 1 | 0 | 4 | -777835952
| PP |  | Montáž kameninových tvarovek na potrubí z trub kameninových v otevřeném výkopu s integrovaným těsněním odbočných DN 800 | [15 empty] | PP | 2
| PSC |  | Poznámka k souboru cen: 1. Ceny jsou určeny pro montáž tvarovek v otevřeném výkopu jakéhokoliv sklonu. 2. Pro volbu ceny u odbočných tvarovek je rozhodující DN hlavního řadu; u jednoosých větší DN. 3. V cenách nejsou započteny náklady na dodání tvarovek a těsnícího materiálu, který je součástí tvarovek. Tyto náklady se oceňují ve specifikaci. | [15 empty] | PSC | 2
| VV |  | "Rekonstrukce kanalizačních stok v ul. Táboritská, P. Velikého a Jateční, Kolín | [15 empty] | VV | 2 | 1 | True | 0 | ROZPOCET
| VV |  | "SO 01.02 ul. Prokopa Velikého | [15 empty] | VV | 2 | 1 | True | 0 | ROZPOCET
| VV |  | "STOKA GI | [15 empty] | VV | 2 | 1 | True | 0 | ROZPOCET
| VV |  | "montáž kanalizační potrubí kamenina KT DN800 | [15 empty] | VV | 2 | 1 | True | 0 | ROZPOCET
| VV |  | "výkop úsek Š451b - Š440 | [15 empty] | VV | 2 | 1 | True | 0 | ROZPOCET
| VV |  | "1x odbočka kameninová DN800/DN200 | [15 empty] | VV | 2 | 1 | True | 0 | ROZPOCET
| VV |  | 1 |  | 1 | [13 empty] | VV | 2 | 2 | True | 0 | ROZPOCET
| VV |  | "výkop úsek Š440 - Š441 | [15 empty] | VV | 2 | 1 | True | 0 | ROZPOCET
| VV |  | "2x odbočka kameninová DN800/DN200 | [15 empty] | VV | 2 | 1 | True | 0 | ROZPOCET
| VV |  | 2 |  | 2 | [13 empty] | VV | 2 | 2 | True | 0 | ROZPOCET
| VV |  | "6x odbočka kameninová DN800/DN200 pro přípojky | [15 empty] | VV | 2 | 1 | True | 0 | ROZPOCET
| VV |  | 6 |  | 6 | [13 empty] | VV | 2 | 2 | True | 0 | ROZPOCET
| VV |  | Součet |  | 9 | [13 empty] | VV | 2 | 4 | True | 1 | ROZPOCET
30 | M | 59711821R | odbočka kameninová glazovaná jednoduchá kolmá DN 800/200 L100cm spojovací systém C/F tř.160/- | kus | 9.135 |  | 0 | R-položka |  |  | základní | 0 | 0 | 0.36 | 3.2886 | 0 | 0 | 8 | M | 2 |  |  |  | ROZPOCET | 0 | 0 | 0 | 0 | 0 | 1 | 0 | 4 | -16632269
| PP |  | odbočka kameninová glazovaná jednoduchá kolmá DN 800/200 L100cm spojovací systém C/F tř.160/- | [15 empty] | PP | 2
| VV |  | "Rekonstrukce kanalizačních stok v ul. Táboritská, P. Velikého a Jateční, Kolín | [15 empty] | VV | 2 | 1 | True | 0 | ROZPOCET
| VV |  | "SO 01.02 ul. Prokopa Velikého | [15 empty] | VV | 2 | 1 | True | 0 | ROZPOCET
| VV |  | "STOKA GI | [15 empty] | VV | 2 | 1 | True | 0 | ROZPOCET
| VV |  | "montáž kanalizační potrubí kamenina KT DN800 | [15 empty] | VV | 2 | 1 | True | 0 | ROZPOCET
| VV |  | "výkop úsek Š451b - Š440 | [15 empty] | VV | 2 | 1 | True | 0 | ROZPOCET
| VV |  | "1x odbočka kameninová DN800/DN200 | [15 empty] | VV | 2 | 1 | True | 0 | ROZPOCET
| VV |  | 1 |  | 1 | [13 empty] | VV | 2 | 2 | True | 0 | ROZPOCET
| VV |  | "výkop úsek Š440 - Š441 | [15 empty] | VV | 2 | 1 | True | 0 | ROZPOCET
| VV |  | "2x odbočka kameninová DN800/DN200 | [15 empty] | VV | 2 | 1 | True | 0 | ROZPOCET
| VV |  | 2 |  | 2 | [13 empty] | VV | 2 | 2 | True | 0 | ROZPOCET
| VV |  | "domovní přípojky | [15 empty] | VV | 2 | 1 | True | 0 | ROZPOCET
| VV |  | "6x odbočka kameninová DN800/DN200 pro přípojky | [15 empty] | VV | 2 | 1 | True | 0 | ROZPOCET
| VV |  | 6 |  | 6 | [13 empty] | VV | 2 | 2 | True | 0 | ROZPOCET
| VV |  | Součet |  | 9 | [13 empty] | VV | 2 | 4 | True | 1 | ROZPOCET
| VV |  | 9*1,015 'Přepočtené koeficientem množství |  | 9.135 | [13 empty] | VV | 2 | 2 | False | 1 | ROZPOCET
31 | K | 837442222R | Montáž kameninových tvarovek jednoosých s integrovaným těsněním otevřený výkop DN 800 | kus | 4 |  | 0 | R-položka |  |  | základní | 1.559 | 6.236 | 0.00013 | 0.00052 | 0 | 0 | 4 | K | 2 |  |  |  | ROZPOCET | 0 | 0 | 0 | 0 | 0 | 1 | 0 | 4 | 1124406067
| PP |  | Montáž kameninových tvarovek na potrubí z trub kameninových v otevřeném výkopu s integrovaným těsněním jednoosých DN 800 | [15 empty] | PP | 2
| PSC |  | Poznámka k souboru cen: 1. Ceny jsou určeny pro montáž tvarovek v otevřeném výkopu jakéhokoliv sklonu. 2. Pro volbu ceny u odbočných tvarovek je rozhodující DN hlavního řadu; u jednoosých větší DN. 3. V cenách nejsou započteny náklady na dodání tvarovek a těsnícího materiálu, který je součástí tvarovek. Tyto náklady se oceňují ve specifikaci. | [15 empty] | PSC | 2
| VV |  | "Rekonstrukce kanalizačních stok v ul. Táboritská, P. Velikého a Jateční, Kolín | [15 empty] | VV | 2 | 1 | True | 0 | ROZPOCET
| VV |  | "SO 01.02 ul. Prokopa Velikého | [15 empty] | VV | 2 | 1 | True | 0 | ROZPOCET
| VV |  | "STOKA GI | [15 empty] | VV | 2 | 1 | True | 0 | ROZPOCET
| VV |  | "montáž kanalizační kamenina KT DN800 | [15 empty] | VV | 2 | 1 | True | 0 | ROZPOCET
| VV |  | "výkop úsek stávající Š426 - Š451b | [15 empty] | VV | 2 | 1 | True | 0 | ROZPOCET
| VV |  | "rozměry: 1x sek dl. 0,75m | [15 empty] | VV | 2 | 1 | True | 0 | ROZPOCET
| VV |  | 1 |  | 1 | [13 empty] | VV | 2 | 2 | True | 0 | ROZPOCET
| VV |  | "výkop úsek Š451b - Š440 | [15 empty] | VV | 2 | 1 | True | 0 | ROZPOCET
| VV |  | "rozměry: 1x sek dl. 0,75m | [15 empty] | VV | 2 | 1 | True | 0 | ROZPOCET
| VV |  | 1 |  | 1 | [13 empty] | VV | 2 | 2 | True | 0 | ROZPOCET
| VV |  | "výkop úsek Š440 - Š441 | [15 empty] | VV | 2 | 1 | True | 0 | ROZPOCET
| VV |  | "rozměry: 1x sek dl. 0,75m | [15 empty] | VV | 2 | 1 | True | 0 | ROZPOCET
| VV |  | 1 |  | 1 | [13 empty] | VV | 2 | 2 | True | 0 | ROZPOCET
| VV |  | "výkop úsek Š441 - Š442 | [15 empty] | VV | 2 | 1 | True | 0 | ROZPOCET
| VV |  | "rozměry: 1x sek dl. 0,75m | [15 empty] | VV | 2 | 1 | True | 0 | ROZPOCET
| VV |  | 1 |  | 1 | [13 empty] | VV | 2 | 2 | True | 0 | ROZPOCET
| VV |  | Součet |  | 4 | [13 empty] | VV | 2 | 4 | True | 1 | ROZPOCET
32 | M | 59710891R | trouba kameninová glazovaná zkrácená bez hrdla DN 800mm L 75cm třída 160 spojovací systém C | kus | 4.06 |  | 0 | R-položka |  |  | základní | 0 | 0 | 0.214 | 0.86884 | 0 | 0 | 8 | M | 2 |  |  |  | ROZPOCET | 0 | 0 | 0 | 0 | 0 | 1 | 0 | 4 | 1222911881
| PP |  | trouba kameninová glazovaná zkrácená bez hrdla DN 800mm L (75)cm třída 160 spojovací systém C | [15 empty] | PP | 2
| VV |  | "Rekonstrukce kanalizačních stok v ul. Táboritská, P. Velikého a Jateční, Kolín | [15 empty] | VV | 2 | 1 | True | 0 | ROZPOCET
| VV |  | "SO 01.02 ul. Prokopa Velikého | [15 empty] | VV | 2 | 1 | True | 0 | ROZPOCET
| VV |  | "STOKA GI | [15 empty] | VV | 2 | 1 | True | 0 | ROZPOCET
| VV |  | "montáž kanalizační kamenina KT DN800 | [15 empty] | VV | 2 | 1 | True | 0 | ROZPOCET
| VV |  | "výkop úsek stávající Š426 - Š451b | [15 empty] | VV | 2 | 1 | True | 0 | ROZPOCET
| VV |  | "rozměry: 1x sek dl. 0,75m | [15 empty] | VV | 2 | 1 | True | 0 | ROZPOCET
| VV |  | 1 |  | 1 | [13 empty] | VV | 2 | 2 | True | 0 | ROZPOCET
| VV |  | "výkop úsek Š451b - Š440 | [15 empty] | VV | 2 | 1 | True | 0 | ROZPOCET
| VV |  | "rozměry: 1x sek dl. 0,75m | [15 empty] | VV | 2 | 1 | True | 0 | ROZPOCET
| VV |  | 1 |  | 1 | [13 empty] | VV | 2 | 2 | True | 0 | ROZPOCET
| VV |  | "výkop úsek Š440 - Š441 | [15 empty] | VV | 2 | 1 | True | 0 | ROZPOCET
| VV |  | "rozměry: 1x sek dl. 0,75m | [15 empty] | VV | 2 | 1 | True | 0 | ROZPOCET
| VV |  | 1 |  | 1 | [13 empty] | VV | 2 | 2 | True | 0 | ROZPOCET
| VV |  | "výkop úsek Š441 - Š442 | [15 empty] | VV | 2 | 1 | True | 0 | ROZPOCET
| VV |  | "rozměry: 1x sek dl. 0,75m | [15 empty] | VV | 2 | 1 | True | 0 | ROZPOCET
| VV |  | 1 |  | 1 | [13 empty] | VV | 2 | 2 | True | 0 | ROZPOCET
| VV |  | Součet |  | 4 | [13 empty] | VV | 2 | 4 | True | 1 | ROZPOCET
| VV |  | 4*1,015 'Přepočtené koeficientem množství |  | 4.06 | [13 empty] | VV | 2 | 2 | False | 1 | ROZPOCET
33 | K | 877350310 | Montáž kolen na kanalizačním potrubí z PP trub hladkých plnostěnných DN 200 | kus | 3 |  | 0 | CS ÚRS 2019 01 |  |  | základní | 0.745 | 2.235 | 0 | 0 | 0 | 0 | 4 | K | 2 |  |  |  | ROZPOCET | 0 | 0 | 0 | 0 | 0 | 1 | 0 | 4 | -1564932541
| PP |  | Montáž tvarovek na kanalizačním plastovém potrubí z polypropylenu PP hladkého plnostěnného kolen DN 200 | [15 empty] | PP | 2
| PSC |  | Poznámka k souboru cen: 1. V cenách montáže tvarovek nejsou započteny náklady na dodání tvarovek. Tyto náklady se oceňují ve specifikaci. 2. V cenách montáže tvarovek jsou započteny náklady na dodání těsnicích kroužků, pokud tyto nejsou součástí dodávky tvarovek. | [15 empty] | PSC | 2
| VV |  | "Rekonstrukce kanalizačních stok v ul. Táboritská, P. Velikého a Jateční, Kolín | [15 empty] | VV | 2 | 1 | True | 0 | ROZPOCET
| VV |  | "SO 01.02 ul. Prokopa Velikého | [15 empty] | VV | 2 | 1 | True | 0 | ROZPOCET
| VV |  | "STOKA GI | [15 empty] | VV | 2 | 1 | True | 0 | ROZPOCET
| VV |  | "montáž kanalizační potrubí PP DN200 | [15 empty] | VV | 2 | 1 | True | 0 | ROZPOCET
| VV |  | "výkop úsek Š451b - Š440 | [15 empty] | VV | 2 | 1 | True | 0 | ROZPOCET
| VV |  | "1x koleno 30st PP DN200 | [15 empty] | VV | 2 | 1 | True | 0 | ROZPOCET
| VV |  | 1 |  | 1 | [13 empty] | VV | 2 | 2 | True | 0 | ROZPOCET
| VV |  | "výkop úsek Š440 - Š441 | [15 empty] | VV | 2 | 1 | True | 0 | ROZPOCET
| VV |  | "2x koleno 30st PP DN200 | [15 empty] | VV | 2 | 1 | True | 0 | ROZPOCET
| VV |  | 2 |  | 2 | [13 empty] | VV | 2 | 2 | True | 0 | ROZPOCET
| VV |  | Součet |  | 3 | [13 empty] | VV | 2 | 4 | True | 1 | ROZPOCET
34 | M | 28617173 | koleno kanalizační PP SN 16 30 ° DN 200 | kus | 3 |  | 0 | CS ÚRS 2019 01 |  |  | základní | 0 | 0 | 0.0012 | 0.0036 | 0 | 0 | 8 | M | 2 |  |  |  | ROZPOCET | 0 | 0 | 0 | 0 | 0 | 1 | 0 | 4 | -1277062659
| PP |  | koleno kanalizační PP SN 16 30 ° DN 200 | [15 empty] | PP | 2
| VV |  | "Rekonstrukce kanalizačních stok v ul. Táboritská, P. Velikého a Jateční, Kolín | [15 empty] | VV | 2 | 1 | True | 0 | ROZPOCET
| VV |  | "SO 01.02 ul. Prokopa Velikého | [15 empty] | VV | 2 | 1 | True | 0 | ROZPOCET
| VV |  | "STOKA GI | [15 empty] | VV | 2 | 1 | True | 0 | ROZPOCET
| VV |  | "montáž kanalizační potrubí PP DN200 | [15 empty] | VV | 2 | 1 | True | 0 | ROZPOCET
| VV |  | "výkop úsek Š451b - Š440 | [15 empty] | VV | 2 | 1 | True | 0 | ROZPOCET
| VV |  | "1x koleno 30st PP DN200 | [15 empty] | VV | 2 | 1 | True | 0 | ROZPOCET
| VV |  | 1 |  | 1 | [13 empty] | VV | 2 | 2 | True | 0 | ROZPOCET
| VV |  | "výkop úsek Š440 - Š441 | [15 empty] | VV | 2 | 1 | True | 0 | ROZPOCET
| VV |  | "2x koleno 30st PP DN200 | [15 empty] | VV | 2 | 1 | True | 0 | ROZPOCET
| VV |  | 2 |  | 2 | [13 empty] | VV | 2 | 2 | True | 0 | ROZPOCET
| VV |  | Součet |  | 3 | [13 empty] | VV | 2 | 4 | True | 1 | ROZPOCET
35 | K | 871350320 | Montáž kanalizačního potrubí hladkého plnostěnného SN 12 z polypropylenu DN 200 | m | 7 |  | 0 | CS ÚRS 2019 01 |  |  | základní | 0.312 | 2.184 | 1e-05 | 7e-05 | 0 | 0 | 4 | K | 2 |  |  |  | ROZPOCET | 0 | 0 | 0 | 0 | 0 | 1 | 0 | 4 | -117564046
| PP |  | Montáž kanalizačního potrubí z plastů z polypropylenu PP hladkého plnostěnného SN 12 DN 200 | [15 empty] | PP | 2
| VV |  | "Rekonstrukce kanalizačních stok v ul. Táboritská, P. Velikého a Jateční, Kolín | [15 empty] | VV | 2 | 1 | True | 0 | ROZPOCET
| VV |  | "SO 01.02 ul. Prokopa Velikého | [15 empty] | VV | 2 | 1 | True | 0 | ROZPOCET
| VV |  | "STOKA GI | [15 empty] | VV | 2 | 1 | True | 0 | ROZPOCET
| VV |  | "montáž kanalizační potrubí PP DN200 | [15 empty] | VV | 2 | 1 | True | 0 | ROZPOCET
| VV |  | "výkop úsek Š451b - Š440 | [15 empty] | VV | 2 | 1 | True | 0 | ROZPOCET
| VV |  | "rozměry: dl. 2,00m | [15 empty] | VV | 2 | 1 | True | 0 | ROZPOCET
| VV |  | 2,00 |  | 2 | [13 empty] | VV | 2 | 2 | True | 0 | ROZPOCET
| VV |  | "výkop úsek Š440 - Š441 | [15 empty] | VV | 2 | 1 | True | 0 | ROZPOCET
| VV |  | "rozměry: dl. 2,00m, dl. 1,50m | [15 empty] | VV | 2 | 1 | True | 0 | ROZPOCET
| VV |  | 2,00+1,50 |  | 3.5 | [13 empty] | VV | 2 | 2 | True | 0 | ROZPOCET
| VV |  | "výkop úsek Š451b - Š440 | [15 empty] | VV | 2 | 1 | True | 0 | ROZPOCET
| VV |  | "1x trubní sek dl. 0,50m PP DN200 | [15 empty] | VV | 2 | 1 | True | 0 | ROZPOCET
| VV |  | 1*0,50 |  | 0.5 | [13 empty] | VV | 2 | 2 | True | 0 | ROZPOCET
| VV |  | "výkop úsek Š440 - Š441 | [15 empty] | VV | 2 | 1 | True | 0 | ROZPOCET
| VV |  | "2x trubní sek dl. 0,50m PP DN200 | [15 empty] | VV | 2 | 1 | True | 0 | ROZPOCET
| VV |  | 2*0,50 |  | 1 | [13 empty] | VV | 2 | 2 | True | 0 | ROZPOCET
| VV |  | Součet |  | 7 | [13 empty] | VV | 2 | 4 | True | 1 | ROZPOCET
36 | M | 28617267 | trubka kanalizační PP korugovaná DN 200x6000 mm SN 12 | m | 5.5 |  | 0 | CS ÚRS 2019 01 |  |  | základní | 0 | 0 | 0.00243 | 0.013365 | 0 | 0 | 8 | M | 2 |  |  |  | ROZPOCET | 0 | 0 | 0 | 0 | 0 | 1 | 0 | 4 | 1673696265
| PP |  | trubka kanalizační PP korugovaná DN 200x6000 mm SN 12 | [15 empty] | PP | 2
| VV |  | "Rekonstrukce kanalizačních stok v ul. Táboritská, P. Velikého a Jateční, Kolín | [15 empty] | VV | 2 | 1 | True | 0 | ROZPOCET
| VV |  | "SO 01.02 ul. Prokopa Velikého | [15 empty] | VV | 2 | 1 | True | 0 | ROZPOCET
| VV |  | "STOKA GI | [15 empty] | VV | 2 | 1 | True | 0 | ROZPOCET
| VV |  | "montáž kanalizační potrubí PP DN200 | [15 empty] | VV | 2 | 1 | True | 0 | ROZPOCET
| VV |  | "výkop úsek Š451b - Š440 | [15 empty] | VV | 2 | 1 | True | 0 | ROZPOCET
| VV |  | "rozměry: dl. 2,00m | [15 empty] | VV | 2 | 1 | True | 0 | ROZPOCET
| VV |  | 2,00 |  | 2 | [13 empty] | VV | 2 | 2 | True | 0 | ROZPOCET
| VV |  | "výkop úsek Š440 - Š441 | [15 empty] | VV | 2 | 1 | True | 0 | ROZPOCET
| VV |  | "rozměry: dl. 2,00m, dl. 1,50m | [15 empty] | VV | 2 | 1 | True | 0 | ROZPOCET
| VV |  | 2,00+1,50 |  | 3.5 | [13 empty] | VV | 2 | 2 | True | 0 | ROZPOCET
| VV |  | Součet |  | 5.5 | [13 empty] | VV | 2 | 4 | True | 1 | ROZPOCET
37 | M | 286171511R | trubka kanalizační PP SN 12, DN 200 sek dl. 0,50m | kus | 3 |  | 0 | R-položka |  |  | základní | 0 | 0 | 0.0158 | 0.0474 | 0 | 0 | 8 | M | 2 |  |  |  | ROZPOCET | 0 | 0 | 0 | 0 | 0 | 1 | 0 | 4 | -1452152637
| PP |  | trubka kanalizační PP SN 12, DN 200 sek dl. 0,50m | [15 empty] | PP | 2
| VV |  | "Rekonstrukce kanalizačních stok v ul. Táboritská, P. Velikého a Jateční, Kolín | [15 empty] | VV | 2 | 1 | True | 0 | ROZPOCET
| VV |  | "SO 01.02 ul. Prokopa Velikého | [15 empty] | VV | 2 | 1 | True | 0 | ROZPOCET
| VV |  | "STOKA GI | [15 empty] | VV | 2 | 1 | True | 0 | ROZPOCET
| VV |  | "montáž kanalizační potrubí PP DN200 | [15 empty] | VV | 2 | 1 | True | 0 | ROZPOCET
| VV |  | "výkop úsek Š451b - Š440 | [15 empty] | VV | 2 | 1 | True | 0 | ROZPOCET
| VV |  | "1x trubní sek dl. 0,50m PP DN200 | [15 empty] | VV | 2 | 1 | True | 0 | ROZPOCET
| VV |  | 1 |  | 1 | [13 empty] | VV | 2 | 2 | True | 0 | ROZPOCET
| VV |  | "výkop úsek Š440 - Š441 | [15 empty] | VV | 2 | 1 | True | 0 | ROZPOCET
| VV |  | "2x trubní sek dl. 0,50m PP DN200 | [15 empty] | VV | 2 | 1 | True | 0 | ROZPOCET
| VV |  | 2 |  | 2 | [13 empty] | VV | 2 | 2 | True | 0 | ROZPOCET
| VV |  | Součet |  | 3 | [13 empty] | VV | 2 | 4 | True | 1 | ROZPOCET
38 | K | 890231851 | Bourání šachet z prostého betonu strojně obestavěného prostoru do 3 m3 | m3 | 9.338 |  | 0 | CS ÚRS 2019 01 |  |  | základní | 1.5 | 14.007 | 0 | 0 | 0.55 | 5.1359 | 4 | K | 2 |  |  |  | ROZPOCET | 0 | 0 | 0 | 0 | 0 | 1 | 0 | 4 | -818034896
| PP |  | Bourání šachet strojně velikosti obestavěného prostoru přes 1,5 do 3 m3 z prostého betonu | [15 empty] | PP | 2
| PSC |  | Poznámka k souboru cen: 1. Ceny jsou určeny pro vodovodní a kanalizačné šachty. 2. Šachty velikosti nad 5 m3 obestavěného prostoru se oceňují cenami katalogu 801-3 Budov a haly - bourání konstrukcí. | [15 empty] | PSC | 2
| VV |  | "Rekonstrukce kanalizačních stok v ul. Táboritská, P. Velikého a Jateční, Kolín | [15 empty] | VV | 2 | 1 | True | 0 | ROZPOCET
| VV |  | "SO 01.02 ul. Prokopa Velikého | [15 empty] | VV | 2 | 1 | True | 0 | ROZPOCET
| VV |  | "STOKA GI | [15 empty] | VV | 2 | 1 | True | 0 | ROZPOCET
| VV |  | "bourání stávajících šachet | [15 empty] | VV | 2 | 1 | True | 0 | ROZPOCET
| VV |  | "ubourání stávající šachta Š426 | [15 empty] | VV | 2 | 1 | True | 0 | ROZPOCET
| VV |  | 3,1415*0,50*0,50*3,50 |  | 2.749 | [13 empty] | VV | 2 | 2 | True | 0 | ROZPOCET
| VV |  | "bourání stávající šachta Š440 | [15 empty] | VV | 2 | 1 | True | 0 | ROZPOCET
| VV |  | 3,1415*0,50*0,50*2,90 |  | 2.278 | [13 empty] | VV | 2 | 2 | True | 0 | ROZPOCET
| VV |  | "bourání stávající šachta Š441 | [15 empty] | VV | 2 | 1 | True | 0 | ROZPOCET
| VV |  | 3,1415*0,50*0,50*2,72 |  | 2.136 | [13 empty] | VV | 2 | 2 | True | 0 | ROZPOCET
| VV |  | "bourání stávající šachta Š442 | [15 empty] | VV | 2 | 1 | True | 0 | ROZPOCET
| VV |  | 3,1415*0,50*0,50*2,77 |  | 2.175 | [13 empty] | VV | 2 | 2 | True | 0 | ROZPOCET
| VV |  | Součet |  | 9.338 | [13 empty] | VV | 2 | 4 | True | 1 | ROZPOCET
39 | K | 892351111 | Tlaková zkouška vodou potrubí DN 150 nebo 200 | m | 7 |  | 0 | CS ÚRS 2019 01 |  |  | základní | 0.055 | 0.385 | 0 | 0 | 0 | 0 | 4 | K | 2 |  |  |  | ROZPOCET | 0 | 0 | 0 | 0 | 0 | 1 | 0 | 4 | 1746867704
| PP |  | Tlakové zkoušky vodou na potrubí DN 150 nebo 200 | [15 empty] | PP | 2
| VV |  | "Rekonstrukce kanalizačních stok v ul. Táboritská, P. Velikého a Jateční, Kolín | [15 empty] | VV | 2 | 1 | True | 0 | ROZPOCET
| VV |  | "SO 01.02 ul. Prokopa Velikého | [15 empty] | VV | 2 | 1 | True | 0 | ROZPOCET
| VV |  | "STOKA GI | [15 empty] | VV | 2 | 1 | True | 0 | ROZPOCET
| VV |  | "montáž kanalizační potrubí PP DN200 | [15 empty] | VV | 2 | 1 | True | 0 | ROZPOCET
| VV |  | "výkop úsek Š451b - Š440 | [15 empty] | VV | 2 | 1 | True | 0 | ROZPOCET
| VV |  | "rozměry: dl. 2,00m | [15 empty] | VV | 2 | 1 | True | 0 | ROZPOCET
| VV |  | 2,00 |  | 2 | [13 empty] | VV | 2 | 2 | True | 0 | ROZPOCET
| VV |  | "výkop úsek Š440 - Š441 | [15 empty] | VV | 2 | 1 | True | 0 | ROZPOCET
| VV |  | "rozměry: dl. 2,00m, dl. 1,50m | [15 empty] | VV | 2 | 1 | True | 0 | ROZPOCET
| VV |  | 2,00+1,50 |  | 3.5 | [13 empty] | VV | 2 | 2 | True | 0 | ROZPOCET
| VV |  | "výkop úsek Š451b - Š440 | [15 empty] | VV | 2 | 1 | True | 0 | ROZPOCET
| VV |  | "1x trubní sek dl. 0,50m PP DN200 | [15 empty] | VV | 2 | 1 | True | 0 | ROZPOCET
| VV |  | 1*0,50 |  | 0.5 | [13 empty] | VV | 2 | 2 | True | 0 | ROZPOCET
| VV |  | "výkop úsek Š440 - Š441 | [15 empty] | VV | 2 | 1 | True | 0 | ROZPOCET
| VV |  | "2x trubní sek dl. 0,50m PP DN200 | [15 empty] | VV | 2 | 1 | True | 0 | ROZPOCET
| VV |  | 2*0,50 |  | 1 | [13 empty] | VV | 2 | 2 | True | 0 | ROZPOCET
| VV |  | Součet |  | 7 | [13 empty] | VV | 2 | 4 | True | 1 | ROZPOCET
40 | K | 892372111 | Zabezpečení konců potrubí DN do 300 při tlakových zkouškách vodou | kus | 4 |  | 0 | CS ÚRS 2019 01 |  |  | základní | 10.3 | 41.2 | 0.46009 | 1.8404 | 0 | 0 | 4 | K | 2 |  |  |  | ROZPOCET | 0 | 0 | 0 | 0 | 0 | 1 | 0 | 4 | -1332842810
| PP |  | Tlakové zkoušky vodou zabezpečení konců potrubí při tlakových zkouškách DN do 300 | [15 empty] | PP | 2
| VV |  | "Rekonstrukce kanalizačních stok v ul. Táboritská, P. Velikého a Jateční, Kolín | [15 empty] | VV | 2 | 1 | True | 0 | ROZPOCET
| VV |  | "SO 01.02 ul. Prokopa Velikého | [15 empty] | VV | 2 | 1 | True | 0 | ROZPOCET
| VV |  | "STOKA GI | [15 empty] | VV | 2 | 1 | True | 0 | ROZPOCET
| VV |  | "montáž kanalizační potrubí PP DN200 | [15 empty] | VV | 2 | 1 | True | 0 | ROZPOCET
| VV |  | "výkop úsek Š451b - Š440 | [15 empty] | VV | 2 | 1 | True | 0 | ROZPOCET
| VV |  | "rozměry: dl. 2,00m | [15 empty] | VV | 2 | 1 | True | 0 | ROZPOCET
| VV |  | 1+1 |  | 2 | [13 empty] | VV | 2 | 2 | True | 0 | ROZPOCET
| VV |  | "výkop úsek Š440 - Š441 | [15 empty] | VV | 2 | 1 | True | 0 | ROZPOCET
| VV |  | "rozměry: dl. 2,00m, dl. 1,50m | [15 empty] | VV | 2 | 1 | True | 0 | ROZPOCET
| VV |  | 1+1 |  | 2 | [13 empty] | VV | 2 | 2 | True | 0 | ROZPOCET
| VV |  | Součet |  | 4 | [13 empty] | VV | 2 | 4 | True | 1 | ROZPOCET
41 | K | 892471111 | Tlaková zkouška vodou potrubí DN 800 | m | 92.9 |  | 0 | CS ÚRS 2019 01 |  |  | základní | 0.165 | 15.3285 | 0 | 0 | 0 | 0 | 4 | K | 2 |  |  |  | ROZPOCET | 0 | 0 | 0 | 0 | 0 | 1 | 0 | 4 | -281824204
| PP |  | Tlakové zkoušky vodou na potrubí DN 800 | [15 empty] | PP | 2
| PSC |  | Poznámka k souboru cen: 1. Ceny -2111 jsou určeny pro zabezpečení jednoho konce zkoušeného úseku jakéhokoliv druhu potrubí. 2. V cenách jsou započteny náklady: a) u cen -1111 - na přísun, montáž, demontáž a odsun zkoušecího čerpadla, napuštění tlakovou vodou a dodání vody pro tlakovou zkoušku, b) u cen -2111 - na montáž a demontáž výrobků nebo dílců pro zabezpečení konce zkoušeného úseku potrubí, na montáž a demontáž koncových tvarovek, na montáž zaslepovací příruby, na zaslepení odboček pro hydranty, vzdušníky a jiné armatury a odbočky pro odbočující řady, | [15 empty] | PSC | 2
| VV |  | "Rekonstrukce kanalizačních stok v ul. Táboritská, P. Velikého a Jateční, Kolín | [15 empty] | VV | 2 | 1 | True | 0 | ROZPOCET
| VV |  | "SO 01.02 ul. Prokopa Velikého | [15 empty] | VV | 2 | 1 | True | 0 | ROZPOCET
| VV |  | "STOKA GI | [15 empty] | VV | 2 | 1 | True | 0 | ROZPOCET
| VV |  | "montáž kanalizační potrubí kamenina DN800 | [15 empty] | VV | 2 | 1 | True | 0 | ROZPOCET
| VV |  | "výkop úsek stávající Š426 - Š451b | [15 empty] | VV | 2 | 1 | True | 0 | ROZPOCET
| VV |  | "rozměry: dl. 7,50m, 1x sek dl. 0,75m | [15 empty] | VV | 2 | 1 | True | 0 | ROZPOCET
| VV |  | 7,50+0,75 |  | 8.25 | [13 empty] | VV | 2 | 2 | True | 0 | ROZPOCET
| VV |  | "výkop úsek Š451b - Š440 | [15 empty] | VV | 2 | 1 | True | 0 | ROZPOCET
| VV |  | "rozměry: dl. 16,80m, 1x sek dl. 0,75m | [15 empty] | VV | 2 | 1 | True | 0 | ROZPOCET
| VV |  | 16,80+11,30+0,75 |  | 28.85 | [13 empty] | VV | 2 | 2 | True | 0 | ROZPOCET
| VV |  | "výkop úsek Š440 - Š441 | [15 empty] | VV | 2 | 1 | True | 0 | ROZPOCET
| VV |  | "rozměry: dl. 16,80m, 1x sek dl. 0,75m | [15 empty] | VV | 2 | 1 | True | 0 | ROZPOCET
| VV |  | 16,50+24,00+4,20+0,75 |  | 45.45 | [13 empty] | VV | 2 | 2 | True | 0 | ROZPOCET
| VV |  | "výkop úsek Š441 - Š442 | [15 empty] | VV | 2 | 1 | True | 0 | ROZPOCET
| VV |  | "rozměry: dl. 9,60m, 1x sek dl. 0,75m | [15 empty] | VV | 2 | 1 | True | 0 | ROZPOCET
| VV |  | 9,60+0,75 |  | 10.35 | [13 empty] | VV | 2 | 2 | True | 0 | ROZPOCET
| VV |  | Součet |  | 92.9 | [13 empty] | VV | 2 | 4 | True | 1 | ROZPOCET
42 | K | 892482111 | Zabezpečení konců potrubí DN nad 600 do 900 při tlakových zkouškách vodou | kus | 8 |  | 0 | CS ÚRS 2019 01 |  |  | základní | 34.64 | 277.12 | 0.94164 | 7.5331 | 0 | 0 | 4 | K | 2 |  |  |  | ROZPOCET | 0 | 0 | 0 | 0 | 0 | 1 | 0 | 4 | -157470651
| PP |  | Tlakové zkoušky vodou zabezpečení konců potrubí při tlakových zkouškách DN přes 600 do 900 | [15 empty] | PP | 2
| PSC |  | Poznámka k souboru cen: 1. Ceny -2111 jsou určeny pro zabezpečení jednoho konce zkoušeného úseku jakéhokoliv druhu potrubí. 2. V cenách jsou započteny náklady: a) u cen -1111 - na přísun, montáž, demontáž a odsun zkoušecího čerpadla, napuštění tlakovou vodou a dodání vody pro tlakovou zkoušku, b) u cen -2111 - na montáž a demontáž výrobků nebo dílců pro zabezpečení konce zkoušeného úseku potrubí, na montáž a demontáž koncových tvarovek, na montáž zaslepovací příruby, na zaslepení odboček pro hydranty, vzdušníky a jiné armatury a odbočky pro odbočující řady, | [15 empty] | PSC | 2
| VV |  | "Rekonstrukce kanalizačních stok v ul. Táboritská, P. Velikého a Jateční, Kolín | [15 empty] | VV | 2 | 1 | True | 0 | ROZPOCET
| VV |  | "SO 01.02 ul. Prokopa Velikého | [15 empty] | VV | 2 | 1 | True | 0 | ROZPOCET
| VV |  | "STOKA GI | [15 empty] | VV | 2 | 1 | True | 0 | ROZPOCET
| VV |  | "montáž kanalizační potrubí kamenina DN800 | [15 empty] | VV | 2 | 1 | True | 0 | ROZPOCET
| VV |  | "výkop úsek stávající Š426 - Š451b | [15 empty] | VV | 2 | 1 | True | 0 | ROZPOCET
| VV |  | "rozměry: dl. 7,50m, 1x sek dl. 0,75m | [15 empty] | VV | 2 | 1 | True | 0 | ROZPOCET
| VV |  | 1+1 |  | 2 | [13 empty] | VV | 2 | 2 | True | 0 | ROZPOCET
| VV |  | "výkop úsek Š451b - Š440 | [15 empty] | VV | 2 | 1 | True | 0 | ROZPOCET
| VV |  | "rozměry: dl. 16,80m, 1x sek dl. 0,75m | [15 empty] | VV | 2 | 1 | True | 0 | ROZPOCET
| VV |  | 1+1 |  | 2 | [13 empty] | VV | 2 | 2 | True | 0 | ROZPOCET
| VV |  | "výkop úsek Š440 - Š441 | [15 empty] | VV | 2 | 1 | True | 0 | ROZPOCET
| VV |  | "rozměry: dl. 16,80m, 1x sek dl. 0,75m | [15 empty] | VV | 2 | 1 | True | 0 | ROZPOCET
| VV |  | 1+1 |  | 2 | [13 empty] | VV | 2 | 2 | True | 0 | ROZPOCET
| VV |  | "výkop úsek Š441 - Š442 | [15 empty] | VV | 2 | 1 | True | 0 | ROZPOCET
| VV |  | "rozměry: dl. 9,60m, 1x sek dl. 0,75m | [15 empty] | VV | 2 | 1 | True | 0 | ROZPOCET
| VV |  | 1+1 |  | 2 | [13 empty] | VV | 2 | 2 | True | 0 | ROZPOCET
| VV |  | Součet |  | 8 | [13 empty] | VV | 2 | 4 | True | 1 | ROZPOCET
43 | K | 894411311 | Osazení železobetonových dílců pro šachty skruží rovných | kus | 22 |  | 0 | CS ÚRS 2019 01 |  |  | základní | 1.562 | 34.364 | 0.00918 | 0.20196 | 0 | 0 | 4 | K | 2 |  |  |  | ROZPOCET | 0 | 0 | 0 | 0 | 0 | 1 | 0 | 4 | 1621234709
| PP |  | Osazení železobetonových dílců pro šachty skruží rovných | [15 empty] | PP | 2
| VV |  | "Rekonstrukce kanalizačních stok v ul. Táboritská, P. Velikého a Jateční, Kolín | [15 empty] | VV | 2 | 1 | True | 0 | ROZPOCET
| VV |  | "SO 01.02 ul. Prokopa Velikého | [15 empty] | VV | 2 | 1 | True | 0 | ROZPOCET
| VV |  | "STOKA GI | [15 empty] | VV | 2 | 1 | True | 0 | ROZPOCET
| VV |  | "montáž prefabrikovaných šachet D1500 | [15 empty] | VV | 2 | 1 | True | 0 | ROZPOCET
| VV |  | "prefabrikovaná šachta Š451b | [15 empty] | VV | 2 | 1 | True | 0 | ROZPOCET
| VV |  | "1x skruž betonová šachtová rovná 150x50x12 cm | [15 empty] | VV | 2 | 1 | True | 0 | ROZPOCET
| VV |  | "stupadla ocelová s PE povlakem | [15 empty] | VV | 2 | 1 | True | 0 | ROZPOCET
| VV |  | 1 |  | 1 | [13 empty] | VV | 2 | 2 | True | 0 | ROZPOCET
| VV |  | "prefabrikovaná šachta Š440 | [15 empty] | VV | 2 | 1 | True | 0 | ROZPOCET
| VV |  | "1x skruž betonová šachtová rovná 150x50x12 cm | [15 empty] | VV | 2 | 1 | True | 0 | ROZPOCET
| VV |  | "stupadla ocelová s PE povlakem | [15 empty] | VV | 2 | 1 | True | 0 | ROZPOCET
| VV |  | 1 |  | 1 | [13 empty] | VV | 2 | 2 | True | 0 | ROZPOCET
| VV |  | "prefabrikovaná šachta Š441 | [15 empty] | VV | 2 | 1 | True | 0 | ROZPOCET
| VV |  | "1x skruž betonová šachtová rovná 150x50x12 cm | [15 empty] | VV | 2 | 1 | True | 0 | ROZPOCET
| VV |  | "stupadla ocelová s PE povlakem | [15 empty] | VV | 2 | 1 | True | 0 | ROZPOCET
| VV |  | 1 |  | 1 | [13 empty] | VV | 2 | 2 | True | 0 | ROZPOCET
| VV |  | "prefabrikovaná šachta Š442 | [15 empty] | VV | 2 | 1 | True | 0 | ROZPOCET
| VV |  | "1x skruž betonová šachtová rovná 150x50x12 cm | [15 empty] | VV | 2 | 1 | True | 0 | ROZPOCET
| VV |  | "stupadla ocelová s PE povlakem | [15 empty] | VV | 2 | 1 | True | 0 | ROZPOCET
| VV |  | 1 |  | 1 | [13 empty] | VV | 2 | 2 | True | 0 | ROZPOCET
| VV |  | "prefabrikovaná šachta Š451b | [15 empty] | VV | 2 | 1 | True | 0 | ROZPOCET
| VV |  | "1x skruž betonová šachtová rovná 150x100x12 cm | [15 empty] | VV | 2 | 1 | True | 0 | ROZPOCET
| VV |  | "stupadla ocelová s PE povlakem | [15 empty] | VV | 2 | 1 | True | 0 | ROZPOCET
| VV |  | 1 |  | 1 | [13 empty] | VV | 2 | 2 | True | 0 | ROZPOCET
| VV |  | "prefabrikovaná šachta Š451b | [15 empty] | VV | 2 | 1 | True | 0 | ROZPOCET
| VV |  | "2x vyrovnávací prstenec šachetní betonový 62,5x 12x 8 cm | [15 empty] | VV | 2 | 1 | True | 0 | ROZPOCET
| VV |  | 2 |  | 2 | [13 empty] | VV | 2 | 2 | True | 0 | ROZPOCET
| VV |  | "prefabrikovaná šachta Š451b | [15 empty] | VV | 2 | 1 | True | 0 | ROZPOCET
| VV |  | "1x vyrovnávací prstenec šachetní betonový 62,5x 12x 10 cm | [15 empty] | VV | 2 | 1 | True | 0 | ROZPOCET
| VV |  | 1 |  | 1 | [13 empty] | VV | 2 | 2 | True | 0 | ROZPOCET
| VV |  | "prefabrikovaná šachta Š441 | [15 empty] | VV | 2 | 1 | True | 0 | ROZPOCET
| VV |  | "1x vyrovnávací prstenec šachetní betonový 62,5x 12x 10 cm | [15 empty] | VV | 2 | 1 | True | 0 | ROZPOCET
| VV |  | 1 |  | 1 | [13 empty] | VV | 2 | 2 | True | 0 | ROZPOCET
| VV |  | "prefabrikovaná šachta Š442 | [15 empty] | VV | 2 | 1 | True | 0 | ROZPOCET
| VV |  | "1x vyrovnávací prstenec šachetní betonový 62,5x 12x 10 cm | [15 empty] | VV | 2 | 1 | True | 0 | ROZPOCET
| VV |  | 1 |  | 1 | [13 empty] | VV | 2 | 2 | True | 0 | ROZPOCET
| VV |  | "prefabrikovaná šachta Š440 | [15 empty] | VV | 2 | 1 | True | 0 | ROZPOCET
| VV |  | "3x vyrovnávací prstenec šachetní betonový 62,5x 12x 12 cm | [15 empty] | VV | 2 | 1 | True | 0 | ROZPOCET
| VV |  | 3 |  | 3 | [13 empty] | VV | 2 | 2 | True | 0 | ROZPOCET
| VV |  | "prefabrikovaná šachta Š441 | [15 empty] | VV | 2 | 1 | True | 0 | ROZPOCET
| VV |  | "1x vyrovnávací prstenec šachetní betonový 62,5x 12x 12 cm | [15 empty] | VV | 2 | 1 | True | 0 | ROZPOCET
| VV |  | 1 |  | 1 | [13 empty] | VV | 2 | 2 | True | 0 | ROZPOCET
| VV |  | "prefabrikovaná šachta Š442 | [15 empty] | VV | 2 | 1 | True | 0 | ROZPOCET
| VV |  | "3x vyrovnávací prstenec šachetní betonový 62,5x 12x 12 cm | [15 empty] | VV | 2 | 1 | True | 0 | ROZPOCET
| VV |  | 3 |  | 3 | [13 empty] | VV | 2 | 2 | True | 0 | ROZPOCET
| VV |  | "prefabrikovaná šachta Š426 | [15 empty] | VV | 2 | 1 | True | 0 | ROZPOCET
| VV |  | "2x skruž betonová šachtová rovná 150x100x12 cm | [15 empty] | VV | 2 | 1 | True | 0 | ROZPOCET
| VV |  | "stupadla ocelová s PE povlakem | [15 empty] | VV | 2 | 1 | True | 0 | ROZPOCET
| VV |  | 2 |  | 2 | [13 empty] | VV | 2 | 2 | True | 0 | ROZPOCET
| VV |  | "prefabrikovaná šachta Š426 | [15 empty] | VV | 2 | 1 | True | 0 | ROZPOCET
| VV |  | "2x vyrovnávací prstenec šachetní betonový 62,5x 12x 8 cm | [15 empty] | VV | 2 | 1 | True | 0 | ROZPOCET
| VV |  | 2 |  | 2 | [13 empty] | VV | 2 | 2 | True | 0 | ROZPOCET
| VV |  | "prefabrikovaná šachta Š426 | [15 empty] | VV | 2 | 1 | True | 0 | ROZPOCET
| VV |  | "1x vyrovnávací prstenec šachetní betonový 62,5x 12x 10 cm | [15 empty] | VV | 2 | 1 | True | 0 | ROZPOCET
| VV |  | 1 |  | 1 | [13 empty] | VV | 2 | 2 | True | 0 | ROZPOCET
| VV |  | Součet |  | 22 | [13 empty] | VV | 2 | 4 | True | 1 | ROZPOCET
44 | M | 59224305R | skruž betonová šachetní 150/50 D150x50x12 cm | kus | 4 |  | 0 | R-položka |  |  | základní | 0 | 0 | 0.87 | 3.48 | 0 | 0 | 8 | M | 2 |  |  |  | ROZPOCET | 0 | 0 | 0 | 0 | 0 | 1 | 0 | 4 | -641576071
| PP |  | skruž betonová šachetní 150/50 D150x50x12 cm | [15 empty] | PP | 2
| VV |  | "Rekonstrukce kanalizačních stok v ul. Táboritská, P. Velikého a Jateční, Kolín | [15 empty] | VV | 2 | 1 | True | 0 | ROZPOCET
| VV |  | "SO 01.02 ul. Prokopa Velikého | [15 empty] | VV | 2 | 1 | True | 0 | ROZPOCET
| VV |  | "STOKA GI | [15 empty] | VV | 2 | 1 | True | 0 | ROZPOCET
| VV |  | "montáž prefabrikovaných šachet D1000 | [15 empty] | VV | 2 | 1 | True | 0 | ROZPOCET
| VV |  | "prefabrikovaná šachta Š451b | [15 empty] | VV | 2 | 1 | True | 0 | ROZPOCET
| VV |  | "1x skruž betonová šachtová rovná 150x50x12 cm | [15 empty] | VV | 2 | 1 | True | 0 | ROZPOCET
| VV |  | "stupadla ocelová s PE povlakem | [15 empty] | VV | 2 | 1 | True | 0 | ROZPOCET
| VV |  | 1 |  | 1 | [13 empty] | VV | 2 | 2 | True | 0 | ROZPOCET
| VV |  | "prefabrikovaná šachta Š440 | [15 empty] | VV | 2 | 1 | True | 0 | ROZPOCET
| VV |  | "1x skruž betonová šachtová rovná 150x50x12 cm | [15 empty] | VV | 2 | 1 | True | 0 | ROZPOCET
| VV |  | "stupadla ocelová s PE povlakem | [15 empty] | VV | 2 | 1 | True | 0 | ROZPOCET
| VV |  | 1 |  | 1 | [13 empty] | VV | 2 | 2 | True | 0 | ROZPOCET
| VV |  | "prefabrikovaná šachta Š441 | [15 empty] | VV | 2 | 1 | True | 0 | ROZPOCET
| VV |  | "1x skruž betonová šachtová rovná 150x50x12 cm | [15 empty] | VV | 2 | 1 | True | 0 | ROZPOCET
| VV |  | "stupadla ocelová s PE povlakem | [15 empty] | VV | 2 | 1 | True | 0 | ROZPOCET
| VV |  | 1 |  | 1 | [13 empty] | VV | 2 | 2 | True | 0 | ROZPOCET
| VV |  | "prefabrikovaná šachta Š442 | [15 empty] | VV | 2 | 1 | True | 0 | ROZPOCET
| VV |  | "1x skruž betonová šachtová rovná 150x50x12 cm | [15 empty] | VV | 2 | 1 | True | 0 | ROZPOCET
| VV |  | "stupadla ocelová s PE povlakem | [15 empty] | VV | 2 | 1 | True | 0 | ROZPOCET
| VV |  | 1 |  | 1 | [13 empty] | VV | 2 | 2 | True | 0 | ROZPOCET
| VV |  | Součet |  | 4 | [13 empty] | VV | 2 | 4 | True | 1 | ROZPOCET
45 | M | 59224306R | skruž betonová šachetní 150/100 D150x100x12 cm | kus | 3 |  | 0 | R-položka |  |  | základní | 0 | 0 | 1.74 | 5.22 | 0 | 0 | 8 | M | 2 |  |  |  | ROZPOCET | 0 | 0 | 0 | 0 | 0 | 1 | 0 | 4 | 2134689727
| PP |  | skruž betonová šachetní 150/100 D150x100x12 cm | [15 empty] | PP | 2
| VV |  | "Rekonstrukce kanalizačních stok v ul. Táboritská, P. Velikého a Jateční, Kolín | [15 empty] | VV | 2 | 1 | True | 0 | ROZPOCET
| VV |  | "SO 01.02 ul. Prokopa Velikého | [15 empty] | VV | 2 | 1 | True | 0 | ROZPOCET
| VV |  | "STOKA GI | [15 empty] | VV | 2 | 1 | True | 0 | ROZPOCET
| VV |  | "montáž prefabrikovaných šachet D1500 | [15 empty] | VV | 2 | 1 | True | 0 | ROZPOCET
| VV |  | "prefabrikovaná šachta Š451b | [15 empty] | VV | 2 | 1 | True | 0 | ROZPOCET
| VV |  | "1x skruž betonová šachtová rovná 150x100x12 cm | [15 empty] | VV | 2 | 1 | True | 0 | ROZPOCET
| VV |  | "stupadla ocelová s PE povlakem | [15 empty] | VV | 2 | 1 | True | 0 | ROZPOCET
| VV |  | 1 |  | 1 | [13 empty] | VV | 2 | 2 | True | 0 | ROZPOCET
| VV |  | "prefabrikovaná šachta Š426 | [15 empty] | VV | 2 | 1 | True | 0 | ROZPOCET
| VV |  | "2x skruž betonová šachtová rovná 150x100x12 cm | [15 empty] | VV | 2 | 1 | True | 0 | ROZPOCET
| VV |  | "stupadla ocelová s PE povlakem | [15 empty] | VV | 2 | 1 | True | 0 | ROZPOCET
| VV |  | 2 |  | 2 | [13 empty] | VV | 2 | 2 | True | 0 | ROZPOCET
| VV |  | Součet |  | 3 | [13 empty] | VV | 2 | 4 | True | 1 | ROZPOCET
46 | M | 59224176 | prstenec šachtový vyrovnávací betonový 625x120x80mm | kus | 4 |  | 0 | CS ÚRS 2019 01 |  |  | základní | 0 | 0 | 0.051 | 0.204 | 0 | 0 | 8 | M | 2 |  |  |  | ROZPOCET | 0 | 0 | 0 | 0 | 0 | 1 | 0 | 4 | -211498155
| PP |  | prstenec šachtový vyrovnávací betonový 625x120x80mm | [15 empty] | PP | 2
| VV |  | "Rekonstrukce kanalizačních stok v ul. Táboritská, P. Velikého a Jateční, Kolín | [15 empty] | VV | 2 | 1 | True | 0 | ROZPOCET
| VV |  | "SO 01.02 ul. Prokopa Velikého | [15 empty] | VV | 2 | 1 | True | 0 | ROZPOCET
| VV |  | "STOKA GI | [15 empty] | VV | 2 | 1 | True | 0 | ROZPOCET
| VV |  | "montáž prefabrikovaných šachet D1500 | [15 empty] | VV | 2 | 1 | True | 0 | ROZPOCET
| VV |  | "prefabrikovaná šachta Š451b | [15 empty] | VV | 2 | 1 | True | 0 | ROZPOCET
| VV |  | "2x vyrovnávací prstenec šachetní betonový 62,5x 12x 8 cm | [15 empty] | VV | 2 | 1 | True | 0 | ROZPOCET
| VV |  | 2 |  | 2 | [13 empty] | VV | 2 | 2 | True | 0 | ROZPOCET
| VV |  | "prefabrikovaná šachta Š426 | [15 empty] | VV | 2 | 1 | True | 0 | ROZPOCET
| VV |  | "2x vyrovnávací prstenec šachetní betonový 62,5x 12x 8 cm | [15 empty] | VV | 2 | 1 | True | 0 | ROZPOCET
| VV |  | 2 |  | 2 | [13 empty] | VV | 2 | 2 | True | 0 | ROZPOCET
| VV |  | Součet |  | 4 | [13 empty] | VV | 2 | 4 | True | 1 | ROZPOCET
47 | M | 59224187 | prstenec šachtový vyrovnávací betonový 625x120x100mm | kus | 4 |  | 0 | CS ÚRS 2019 01 |  |  | základní | 0 | 0 | 0.068 | 0.272 | 0 | 0 | 8 | M | 2 |  |  |  | ROZPOCET | 0 | 0 | 0 | 0 | 0 | 1 | 0 | 4 | -1952098608
| PP |  | prstenec šachtový vyrovnávací betonový 625x120x100mm | [15 empty] | PP | 2
| VV |  | "Rekonstrukce kanalizačních stok v ul. Táboritská, P. Velikého a Jateční, Kolín | [15 empty] | VV | 2 | 1 | True | 0 | ROZPOCET
| VV |  | "SO 01.02 ul. Prokopa Velikého | [15 empty] | VV | 2 | 1 | True | 0 | ROZPOCET
| VV |  | "STOKA GI | [15 empty] | VV | 2 | 1 | True | 0 | ROZPOCET
| VV |  | "montáž prefabrikovaných šachet D1500 | [15 empty] | VV | 2 | 1 | True | 0 | ROZPOCET
| VV |  | "prefabrikovaná šachta Š451b | [15 empty] | VV | 2 | 1 | True | 0 | ROZPOCET
| VV |  | "1x vyrovnávací prstenec šachetní betonový 62,5x 12x 10 cm | [15 empty] | VV | 2 | 1 | True | 0 | ROZPOCET
| VV |  | 1 |  | 1 | [13 empty] | VV | 2 | 2 | True | 0 | ROZPOCET
| VV |  | "prefabrikovaná šachta Š441 | [15 empty] | VV | 2 | 1 | True | 0 | ROZPOCET
| VV |  | "1x vyrovnávací prstenec šachetní betonový 62,5x 12x 10 cm | [15 empty] | VV | 2 | 1 | True | 0 | ROZPOCET
| VV |  | 1 |  | 1 | [13 empty] | VV | 2 | 2 | True | 0 | ROZPOCET
| VV |  | "prefabrikovaná šachta Š442 | [15 empty] | VV | 2 | 1 | True | 0 | ROZPOCET
| VV |  | "1x vyrovnávací prstenec šachetní betonový 62,5x 12x 10 cm | [15 empty] | VV | 2 | 1 | True | 0 | ROZPOCET
| VV |  | 1 |  | 1 | [13 empty] | VV | 2 | 2 | True | 0 | ROZPOCET
| VV |  | "prefabrikovaná šachta Š426 | [15 empty] | VV | 2 | 1 | True | 0 | ROZPOCET
| VV |  | "1x vyrovnávací prstenec šachetní betonový 62,5x 12x 10 cm | [15 empty] | VV | 2 | 1 | True | 0 | ROZPOCET
| VV |  | 1 |  | 1 | [13 empty] | VV | 2 | 2 | True | 0 | ROZPOCET
| VV |  | Součet |  | 4 | [13 empty] | VV | 2 | 4 | True | 1 | ROZPOCET
48 | M | 59224188 | prstenec šachtový vyrovnávací betonový 625x120x120mm | kus | 7 |  | 0 | CS ÚRS 2019 01 |  |  | základní | 0 | 0 | 0.081 | 0.567 | 0 | 0 | 8 | M | 2 |  |  |  | ROZPOCET | 0 | 0 | 0 | 0 | 0 | 1 | 0 | 4 | -740370995
| PP |  | prstenec šachtový vyrovnávací betonový 625x120x120mm | [15 empty] | PP | 2
| VV |  | "Rekonstrukce kanalizačních stok v ul. Táboritská, P. Velikého a Jateční, Kolín | [15 empty] | VV | 2 | 1 | True | 0 | ROZPOCET
| VV |  | "SO 01.02 ul. Prokopa Velikého | [15 empty] | VV | 2 | 1 | True | 0 | ROZPOCET
| VV |  | "STOKA GI | [15 empty] | VV | 2 | 1 | True | 0 | ROZPOCET
| VV |  | "montáž prefabrikovaných šachet D1500 | [15 empty] | VV | 2 | 1 | True | 0 | ROZPOCET
| VV |  | "prefabrikovaná šachta Š440 | [15 empty] | VV | 2 | 1 | True | 0 | ROZPOCET
| VV |  | "3x vyrovnávací prstenec šachetní betonový 62,5x 12x 12 cm | [15 empty] | VV | 2 | 1 | True | 0 | ROZPOCET
| VV |  | 3 |  | 3 | [13 empty] | VV | 2 | 2 | True | 0 | ROZPOCET
| VV |  | "prefabrikovaná šachta Š441 | [15 empty] | VV | 2 | 1 | True | 0 | ROZPOCET
| VV |  | "1x vyrovnávací prstenec šachetní betonový 62,5x 12x 12 cm | [15 empty] | VV | 2 | 1 | True | 0 | ROZPOCET
| VV |  | 1 |  | 1 | [13 empty] | VV | 2 | 2 | True | 0 | ROZPOCET
| VV |  | "prefabrikovaná šachta Š442 | [15 empty] | VV | 2 | 1 | True | 0 | ROZPOCET
| VV |  | "3x vyrovnávací prstenec šachetní betonový 62,5x 12x 12 cm | [15 empty] | VV | 2 | 1 | True | 0 | ROZPOCET
| VV |  | 3 |  | 3 | [13 empty] | VV | 2 | 2 | True | 0 | ROZPOCET
| VV |  | Součet |  | 7 | [13 empty] | VV | 2 | 4 | True | 1 | ROZPOCET
49 | K | 894412411 | Osazení železobetonových dílců pro šachty skruží přechodových | kus | 5 |  | 0 | CS ÚRS 2019 01 |  |  | základní | 1.664 | 8.32 | 0.01147 | 0.05735 | 0 | 0 | 4 | K | 2 |  |  |  | ROZPOCET | 0 | 0 | 0 | 0 | 0 | 1 | 0 | 4 | 907520075
| PP |  | Osazení železobetonových dílců pro šachty skruží přechodových | [15 empty] | PP | 2
| VV |  | "Rekonstrukce kanalizačních stok v ul. Táboritská, P. Velikého a Jateční, Kolín | [15 empty] | VV | 2 | 1 | True | 0 | ROZPOCET
| VV |  | "SO 01.02 ul. Prokopa Velikého | [15 empty] | VV | 2 | 1 | True | 0 | ROZPOCET
| VV |  | "STOKA GI | [15 empty] | VV | 2 | 1 | True | 0 | ROZPOCET
| VV |  | "montáž prefabrikovaných šachet D1500 | [15 empty] | VV | 2 | 1 | True | 0 | ROZPOCET
| VV |  | "prefabrikovaná šachta Š451b | [15 empty] | VV | 2 | 1 | True | 0 | ROZPOCET
| VV |  | "1x konus šachetní betonový 150x62,5x17 cm | [15 empty] | VV | 2 | 1 | True | 0 | ROZPOCET
| VV |  | "stupadla ocelová s PE povlakem | [15 empty] | VV | 2 | 1 | True | 0 | ROZPOCET
| VV |  | 1 |  | 1 | [13 empty] | VV | 2 | 2 | True | 0 | ROZPOCET
| VV |  | "prefabrikovaná šachta Š440 | [15 empty] | VV | 2 | 1 | True | 0 | ROZPOCET
| VV |  | "1x konus šachetní betonový 150x62,5x17 cm | [15 empty] | VV | 2 | 1 | True | 0 | ROZPOCET
| VV |  | "stupadla ocelová s PE povlakem | [15 empty] | VV | 2 | 1 | True | 0 | ROZPOCET
| VV |  | 1 |  | 1 | [13 empty] | VV | 2 | 2 | True | 0 | ROZPOCET
| VV |  | "prefabrikovaná šachta Š441 | [15 empty] | VV | 2 | 1 | True | 0 | ROZPOCET
| VV |  | "1x konus šachetní betonový 150x62,5x17 cm | [15 empty] | VV | 2 | 1 | True | 0 | ROZPOCET
| VV |  | "stupadla ocelová s PE povlakem | [15 empty] | VV | 2 | 1 | True | 0 | ROZPOCET
| VV |  | 1 |  | 1 | [13 empty] | VV | 2 | 2 | True | 0 | ROZPOCET
| VV |  | "prefabrikovaná šachta Š442 | [15 empty] | VV | 2 | 1 | True | 0 | ROZPOCET
| VV |  | "1x konus šachetní betonový 150x62,5x17 cm | [15 empty] | VV | 2 | 1 | True | 0 | ROZPOCET
| VV |  | "stupadla ocelová s PE povlakem | [15 empty] | VV | 2 | 1 | True | 0 | ROZPOCET
| VV |  | 1 |  | 1 | [13 empty] | VV | 2 | 2 | True | 0 | ROZPOCET
| VV |  | "prefabrikovaná šachta Š426 | [15 empty] | VV | 2 | 1 | True | 0 | ROZPOCET
| VV |  | "1x konus šachetní betonový 150x62,5x17 cm | [15 empty] | VV | 2 | 1 | True | 0 | ROZPOCET
| VV |  | "stupadla ocelová s PE povlakem | [15 empty] | VV | 2 | 1 | True | 0 | ROZPOCET
| VV |  | 1 |  | 1 | [13 empty] | VV | 2 | 2 | True | 0 | ROZPOCET
| VV |  | Součet |  | 5 | [13 empty] | VV | 2 | 4 | True | 1 | ROZPOCET
50 | M | 59224312 | kónus šachetní betonový kapsové plastové stupadlo 100x62,5x58 cm | kus | 5 |  | 0 | CS ÚRS 2019 01 |  |  | základní | 0 | 0 | 0.585 | 2.925 | 0 | 0 | 8 | M | 2 |  |  |  | ROZPOCET | 0 | 0 | 0 | 0 | 0 | 1 | 0 | 4 | 157473540
| PP |  | kónus šachetní betonový kapsové plastové stupadlo 100x62,5x58 cm | [15 empty] | PP | 2
| VV |  | "Rekonstrukce kanalizačních stok v ul. Táboritská, P. Velikého a Jateční, Kolín | [15 empty] | VV | 2 | 1 | True | 0 | ROZPOCET
| VV |  | "SO 01.02 ul. Prokopa Velikého | [15 empty] | VV | 2 | 1 | True | 0 | ROZPOCET
| VV |  | "STOKA GI | [15 empty] | VV | 2 | 1 | True | 0 | ROZPOCET
| VV |  | "montáž prefabrikovaných šachet D1500 | [15 empty] | VV | 2 | 1 | True | 0 | ROZPOCET
| VV |  | "prefabrikovaná šachta Š451b | [15 empty] | VV | 2 | 1 | True | 0 | ROZPOCET
| VV |  | "1x konus šachetní betonový 150x62,5x17 cm | [15 empty] | VV | 2 | 1 | True | 0 | ROZPOCET
| VV |  | "stupadla ocelová s PE povlakem | [15 empty] | VV | 2 | 1 | True | 0 | ROZPOCET
| VV |  | 1 |  | 1 | [13 empty] | VV | 2 | 2 | True | 0 | ROZPOCET
| VV |  | "prefabrikovaná šachta Š440 | [15 empty] | VV | 2 | 1 | True | 0 | ROZPOCET
| VV |  | "1x konus šachetní betonový 150x62,5x17 cm | [15 empty] | VV | 2 | 1 | True | 0 | ROZPOCET
| VV |  | "stupadla ocelová s PE povlakem | [15 empty] | VV | 2 | 1 | True | 0 | ROZPOCET
| VV |  | 1 |  | 1 | [13 empty] | VV | 2 | 2 | True | 0 | ROZPOCET
| VV |  | "prefabrikovaná šachta Š441 | [15 empty] | VV | 2 | 1 | True | 0 | ROZPOCET
| VV |  | "1x konus šachetní betonový 150x62,5x17 cm | [15 empty] | VV | 2 | 1 | True | 0 | ROZPOCET
| VV |  | "stupadla ocelová s PE povlakem | [15 empty] | VV | 2 | 1 | True | 0 | ROZPOCET
| VV |  | 1 |  | 1 | [13 empty] | VV | 2 | 2 | True | 0 | ROZPOCET
| VV |  | "prefabrikovaná šachta Š442 | [15 empty] | VV | 2 | 1 | True | 0 | ROZPOCET
| VV |  | "1x konus šachetní betonový 150x62,5x17 cm | [15 empty] | VV | 2 | 1 | True | 0 | ROZPOCET
| VV |  | "stupadla ocelová s PE povlakem | [15 empty] | VV | 2 | 1 | True | 0 | ROZPOCET
| VV |  | 1 |  | 1 | [13 empty] | VV | 2 | 2 | True | 0 | ROZPOCET
| VV |  | "prefabrikovaná šachta Š426 | [15 empty] | VV | 2 | 1 | True | 0 | ROZPOCET
| VV |  | "1x konus šachetní betonový 150x62,5x17 cm | [15 empty] | VV | 2 | 1 | True | 0 | ROZPOCET
| VV |  | "stupadla ocelová s PE povlakem | [15 empty] | VV | 2 | 1 | True | 0 | ROZPOCET
| VV |  | 1 |  | 1 | [13 empty] | VV | 2 | 2 | True | 0 | ROZPOCET
| VV |  | Součet |  | 5 | [13 empty] | VV | 2 | 4 | True | 1 | ROZPOCET
51 | K | 894414111 | Osazení železobetonových dílců pro šachty skruží základových (dno) | kus | 4 |  | 0 | CS ÚRS 2019 01 |  |  | základní | 2.08 | 8.32 | 0.02753 | 0.11012 | 0 | 0 | 4 | K | 2 |  |  |  | ROZPOCET | 0 | 0 | 0 | 0 | 0 | 1 | 0 | 4 | -1438300373
| PP |  | Osazení železobetonových dílců pro šachty skruží základových (dno) | [15 empty] | PP | 2
| VV |  | "Rekonstrukce kanalizačních stok v ul. Táboritská, P. Velikého a Jateční, Kolín | [15 empty] | VV | 2 | 1 | True | 0 | ROZPOCET
| VV |  | "SO 01.02 ul. Prokopa Velikého | [15 empty] | VV | 2 | 1 | True | 0 | ROZPOCET
| VV |  | "STOKA GI | [15 empty] | VV | 2 | 1 | True | 0 | ROZPOCET
| VV |  | "montáž prefabrikovaných šachet D1500 | [15 empty] | VV | 2 | 1 | True | 0 | ROZPOCET
| VV |  | "prefabrikovaná šachta Š451b | [15 empty] | VV | 2 | 1 | True | 0 | ROZPOCET
| VV |  | "1x dno betonové šachty kanalizační přímé 150/184 cm | [15 empty] | VV | 2 | 1 | True | 0 | ROZPOCET
| VV |  | "stupadla ocelová s PE povlakem | [15 empty] | VV | 2 | 1 | True | 0 | ROZPOCET
| VV |  | 1 |  | 1 | [13 empty] | VV | 2 | 2 | True | 0 | ROZPOCET
| VV |  | "prefabrikovaná šachta Š440 | [15 empty] | VV | 2 | 1 | True | 0 | ROZPOCET
| VV |  | "1x dno betonové šachty kanalizační přímé 150/159 cm | [15 empty] | VV | 2 | 1 | True | 0 | ROZPOCET
| VV |  | "stupadla ocelová s PE povlakem | [15 empty] | VV | 2 | 1 | True | 0 | ROZPOCET
| VV |  | 1 |  | 1 | [13 empty] | VV | 2 | 2 | True | 0 | ROZPOCET
| VV |  | "prefabrikovaná šachta Š441 | [15 empty] | VV | 2 | 1 | True | 0 | ROZPOCET
| VV |  | "1x dno betonové šachty kanalizační přímé 150/159 cm | [15 empty] | VV | 2 | 1 | True | 0 | ROZPOCET
| VV |  | "stupadla ocelová s PE povlakem | [15 empty] | VV | 2 | 1 | True | 0 | ROZPOCET
| VV |  | 1 |  | 1 | [13 empty] | VV | 2 | 2 | True | 0 | ROZPOCET
| VV |  | "prefabrikovaná šachta Š442 | [15 empty] | VV | 2 | 1 | True | 0 | ROZPOCET
| VV |  | "1x dno betonové šachty kanalizační přímé 150/159 cm | [15 empty] | VV | 2 | 1 | True | 0 | ROZPOCET
| VV |  | "stupadla ocelová s PE povlakem | [15 empty] | VV | 2 | 1 | True | 0 | ROZPOCET
| VV |  | 1 |  | 1 | [13 empty] | VV | 2 | 2 | True | 0 | ROZPOCET
| VV |  | Součet |  | 4 | [13 empty] | VV | 2 | 4 | True | 1 | ROZPOCET
52 | M | 59224339R | dno betonové šachty kanalizační přímé 150/184 | kus | 1 |  | 0 | R-položka |  |  | základní | 0 | 0 | 6.6 | 6.6 | 0 | 0 | 8 | M | 2 |  |  |  | ROZPOCET | 0 | 0 | 0 | 0 | 0 | 1 | 0 | 4 | -417566872
| PP |  | dno betonové šachty kanalizační přímé 150/184 | [15 empty] | PP | 2
| VV |  | "Rekonstrukce kanalizačních stok v ul. Táboritská, P. Velikého a Jateční, Kolín | [15 empty] | VV | 2 | 1 | True | 0 | ROZPOCET
| VV |  | "SO 01.02 ul. Prokopa Velikého | [15 empty] | VV | 2 | 1 | True | 0 | ROZPOCET
| VV |  | "STOKA GI | [15 empty] | VV | 2 | 1 | True | 0 | ROZPOCET
| VV |  | "montáž prefabrikovaných šachet D1500 | [15 empty] | VV | 2 | 1 | True | 0 | ROZPOCET
| VV |  | "prefabrikovaná šachta Š451b | [15 empty] | VV | 2 | 1 | True | 0 | ROZPOCET
| VV |  | "1x dno betonové šachty kanalizační přímé 150/184 cm | [15 empty] | VV | 2 | 1 | True | 0 | ROZPOCET
| VV |  | "stupadla ocelová s PE povlakem | [15 empty] | VV | 2 | 1 | True | 0 | ROZPOCET
| VV |  | 1 |  | 1 | [13 empty] | VV | 2 | 2 | True | 0 | ROZPOCET
| VV |  | Součet |  | 1 | [13 empty] | VV | 2 | 4 | True | 1 | ROZPOCET
53 | M | 59224340R | dno betonové šachty kanalizační přímé 150/159 | kus | 3 |  | 0 | R-položka |  |  | základní | 0 | 0 | 5.75 | 17.25 | 0 | 0 | 8 | M | 2 |  |  |  | ROZPOCET | 0 | 0 | 0 | 0 | 0 | 1 | 0 | 4 | -1344165429
| PP |  | dno betonové šachty kanalizační přímé 150/159 | [15 empty] | PP | 2
| VV |  | "Rekonstrukce kanalizačních stok v ul. Táboritská, P. Velikého a Jateční, Kolín | [15 empty] | VV | 2 | 1 | True | 0 | ROZPOCET
| VV |  | "SO 01.02 ul. Prokopa Velikého | [15 empty] | VV | 2 | 1 | True | 0 | ROZPOCET
| VV |  | "STOKA GI | [15 empty] | VV | 2 | 1 | True | 0 | ROZPOCET
| VV |  | "montáž prefabrikovaných šachet D1500 | [15 empty] | VV | 2 | 1 | True | 0 | ROZPOCET
| VV |  | "prefabrikovaná šachta Š440 | [15 empty] | VV | 2 | 1 | True | 0 | ROZPOCET
| VV |  | "1x dno betonové šachty kanalizační přímé 150/159 cm | [15 empty] | VV | 2 | 1 | True | 0 | ROZPOCET
| VV |  | "stupadla ocelová s PE povlakem | [15 empty] | VV | 2 | 1 | True | 0 | ROZPOCET
| VV |  | 1 |  | 1 | [13 empty] | VV | 2 | 2 | True | 0 | ROZPOCET
| VV |  | "prefabrikovaná šachta Š441 | [15 empty] | VV | 2 | 1 | True | 0 | ROZPOCET
| VV |  | "1x dno betonové šachty kanalizační přímé 150/159 cm | [15 empty] | VV | 2 | 1 | True | 0 | ROZPOCET
| VV |  | "stupadla ocelová s PE povlakem | [15 empty] | VV | 2 | 1 | True | 0 | ROZPOCET
| VV |  | 1 |  | 1 | [13 empty] | VV | 2 | 2 | True | 0 | ROZPOCET
| VV |  | "prefabrikovaná šachta Š442 | [15 empty] | VV | 2 | 1 | True | 0 | ROZPOCET
| VV |  | "1x dno betonové šachty kanalizační přímé 150/159 cm | [15 empty] | VV | 2 | 1 | True | 0 | ROZPOCET
| VV |  | "stupadla ocelová s PE povlakem | [15 empty] | VV | 2 | 1 | True | 0 | ROZPOCET
| VV |  | 1 |  | 1 | [13 empty] | VV | 2 | 2 | True | 0 | ROZPOCET
| VV |  | Součet |  | 3 | [13 empty] | VV | 2 | 4 | True | 1 | ROZPOCET
54 | K | 894414213R | Osazení těsnění elastomerové pro spojení šachetních dílů | kus | 12 |  | 0 | CS ÚRS 2019 01 |  |  | základní | 0.817 | 9.804 | 0.03826 | 0.45912 | 0 | 0 | 4 | K | 2 |  |  |  | ROZPOCET | 0 | 0 | 0 | 0 | 0 | 1 | 0 | 4 | -410428126
| PP |  | Osazení těsnění dílců pro šachty - elastomerové těsnění | [15 empty] | PP | 2
| VV |  | "Rekonstrukce kanalizačních stok v ul. Táboritská, P. Velikého a Jateční, Kolín | [15 empty] | VV | 2 | 1 | True | 0 | ROZPOCET
| VV |  | "SO 01.02 ul. Prokopa Velikého | [15 empty] | VV | 2 | 1 | True | 0 | ROZPOCET
| VV |  | "STOKA GI | [15 empty] | VV | 2 | 1 | True | 0 | ROZPOCET
| VV |  | "montáž prefabrikovaných šachet D1500 | [15 empty] | VV | 2 | 1 | True | 0 | ROZPOCET
| VV |  | "prefabrikovaná šachta Š451b | [15 empty] | VV | 2 | 1 | True | 0 | ROZPOCET
| VV |  | "3x těsnění elastomerové pro spojení šachetních dílů DN 1500 | [15 empty] | VV | 2 | 1 | True | 0 | ROZPOCET
| VV |  | 3 |  | 3 | [13 empty] | VV | 2 | 2 | True | 0 | ROZPOCET
| VV |  | "prefabrikovaná šachta Š440 | [15 empty] | VV | 2 | 1 | True | 0 | ROZPOCET
| VV |  | "2x těsnění elastomerové pro spojení šachetních dílů DN 1500 | [15 empty] | VV | 2 | 1 | True | 0 | ROZPOCET
| VV |  | 2 |  | 2 | [13 empty] | VV | 2 | 2 | True | 0 | ROZPOCET
| VV |  | "prefabrikovaná šachta Š441 | [15 empty] | VV | 2 | 1 | True | 0 | ROZPOCET
| VV |  | "2x těsnění elastomerové pro spojení šachetních dílů DN 1500 | [15 empty] | VV | 2 | 1 | True | 0 | ROZPOCET
| VV |  | 2 |  | 2 | [13 empty] | VV | 2 | 2 | True | 0 | ROZPOCET
| VV |  | "prefabrikovaná šachta Š442 | [15 empty] | VV | 2 | 1 | True | 0 | ROZPOCET
| VV |  | "2x těsnění elastomerové pro spojení šachetních dílů DN 1500 | [15 empty] | VV | 2 | 1 | True | 0 | ROZPOCET
| VV |  | 2 |  | 2 | [13 empty] | VV | 2 | 2 | True | 0 | ROZPOCET
| VV |  | "prefabrikovaná šachta Š426 | [15 empty] | VV | 2 | 1 | True | 0 | ROZPOCET
| VV |  | "3x těsnění elastomerové pro spojení šachetních dílů DN 1500 | [15 empty] | VV | 2 | 1 | True | 0 | ROZPOCET
| VV |  | 3 |  | 3 | [13 empty] | VV | 2 | 2 | True | 0 | ROZPOCET
| VV |  | Součet |  | 12 | [13 empty] | VV | 2 | 4 | True | 1 | ROZPOCET
55 | M | 59224349R | těsnění elastomerové pro spojení šachetních dílů DN 1500 | kus | 12 |  | 0 | R-položka |  |  | základní | 0 | 0 | 0.002 | 0.024 | 0 | 0 | 8 | M | 2 |  |  |  | ROZPOCET | 0 | 0 | 0 | 0 | 0 | 1 | 0 | 4 | 937763521
| PP |  | těsnění elastomerové pro spojení šachetních dílů DN 1500 | [15 empty] | PP | 2
| VV |  | "Rekonstrukce kanalizačních stok v ul. Táboritská, P. Velikého a Jateční, Kolín | [15 empty] | VV | 2 | 1 | True | 0 | ROZPOCET
| VV |  | "SO 01.02 ul. Prokopa Velikého | [15 empty] | VV | 2 | 1 | True | 0 | ROZPOCET
| VV |  | "STOKA GI | [15 empty] | VV | 2 | 1 | True | 0 | ROZPOCET
| VV |  | "montáž prefabrikovaných šachet D1500 | [15 empty] | VV | 2 | 1 | True | 0 | ROZPOCET
| VV |  | "prefabrikovaná šachta Š451b | [15 empty] | VV | 2 | 1 | True | 0 | ROZPOCET
| VV |  | "3x těsnění elastomerové pro spojení šachetních dílů DN 1500 | [15 empty] | VV | 2 | 1 | True | 0 | ROZPOCET
| VV |  | 3 |  | 3 | [13 empty] | VV | 2 | 2 | True | 0 | ROZPOCET
| VV |  | "prefabrikovaná šachta Š440 | [15 empty] | VV | 2 | 1 | True | 0 | ROZPOCET
| VV |  | "2x těsnění elastomerové pro spojení šachetních dílů DN 1500 | [15 empty] | VV | 2 | 1 | True | 0 | ROZPOCET
| VV |  | 2 |  | 2 | [13 empty] | VV | 2 | 2 | True | 0 | ROZPOCET
| VV |  | "prefabrikovaná šachta Š441 | [15 empty] | VV | 2 | 1 | True | 0 | ROZPOCET
| VV |  | "2x těsnění elastomerové pro spojení šachetních dílů DN 1500 | [15 empty] | VV | 2 | 1 | True | 0 | ROZPOCET
| VV |  | 2 |  | 2 | [13 empty] | VV | 2 | 2 | True | 0 | ROZPOCET
| VV |  | "prefabrikovaná šachta Š442 | [15 empty] | VV | 2 | 1 | True | 0 | ROZPOCET
| VV |  | "2x těsnění elastomerové pro spojení šachetních dílů DN 1500 | [15 empty] | VV | 2 | 1 | True | 0 | ROZPOCET
| VV |  | 2 |  | 2 | [13 empty] | VV | 2 | 2 | True | 0 | ROZPOCET
| VV |  | "prefabrikovaná šachta Š426 | [15 empty] | VV | 2 | 1 | True | 0 | ROZPOCET
| VV |  | "3x těsnění elastomerové pro spojení šachetních dílů DN 1500 | [15 empty] | VV | 2 | 1 | True | 0 | ROZPOCET
| VV |  | 3 |  | 3 | [13 empty] | VV | 2 | 2 | True | 0 | ROZPOCET
| VV |  | Součet |  | 12 | [13 empty] | VV | 2 | 4 | True | 1 | ROZPOCET
56 | K | 895941111 | Zřízení vpusti kanalizační uliční z betonových dílců typ UV-50 normální | kus | 3 |  | 0 | CS ÚRS 2019 01 |  |  | základní | 4.198 | 12.594 | 0.3409 | 1.0227 | 0 | 0 | 4 | K | 2 |  |  |  | ROZPOCET | 0 | 0 | 0 | 0 | 0 | 1 | 0 | 4 | 684046816
| PP |  | Zřízení vpusti kanalizační uliční z betonových dílců typ UV-50 normální | [15 empty] | PP | 2
| PSC |  | Poznámka k souboru cen: 1. V cenách jsou započteny i náklady na zřízení lože ze štěrkopísku. 2. V cenách nejsou započteny náklady na: a) dodání betonových dílců; betonové dílce se oceňují ve specifikaci, b) dodání kameninových dílců; kameninové dílce se oceňují ve specifikaci, c) litinové mříže; osazení mříží se oceňuje cenami souboru cen 899 20- . 1 Osazení mříží litinových včetně rámů a košů na bahno části A 01 tohoto katalogu; dodání mříží se oceňuje ve specifikaci, d) podkladní prstence; tyto se oceňují cenami souboru cen 452 38-6 . Podkladní a a vyrovnávací prstence části A 01 tohoto katalogu. | [15 empty] | PSC | 2
| VV |  | "Rekonstrukce kanalizačních stok v ul. Táboritská, P. Velikého a Jateční, Kolín | [15 empty] | VV | 2 | 1 | True | 0 | ROZPOCET
| VV |  | "SO 01.02 ul. Prokopa Velikého | [15 empty] | VV | 2 | 1 | True | 0 | ROZPOCET
| VV |  | "STOKA GI | [15 empty] | VV | 2 | 1 | True | 0 | ROZPOCET
| VV |  | "výkop úsek Š451b - Š440 | [15 empty] | VV | 2 | 1 | True | 0 | ROZPOCET
| VV |  | "1x prefabrikovaná uliční vpusť | [15 empty] | VV | 2 | 1 | True | 0 | ROZPOCET
| VV |  | 1 |  | 1 | [13 empty] | VV | 2 | 2 | True | 0 | ROZPOCET
| VV |  | "výkop úsek Š440 - Š441 | [15 empty] | VV | 2 | 1 | True | 0 | ROZPOCET
| VV |  | "2x prefabrikovaná uliční vpusť | [15 empty] | VV | 2 | 1 | True | 0 | ROZPOCET
| VV |  | 2 |  | 2 | [13 empty] | VV | 2 | 2 | True | 0 | ROZPOCET
| VV |  | Součet |  | 3 | [13 empty] | VV | 2 | 4 | True | 1 | ROZPOCET
57 | M | 59223852 | dno pro uliční vpusť s kalovou prohlubní betonové 500x300x50mm | kus | 3 |  | 0 | CS ÚRS 2019 01 |  |  | základní | 0 | 0 | 0.072 | 0.216 | 0 | 0 | 8 | M | 2 |  |  |  | ROZPOCET | 0 | 0 | 0 | 0 | 0 | 1 | 0 | 4 | -769355458
| PP |  | dno pro uliční vpusť s kalovou prohlubní betonové 500x300x50mm | [15 empty] | PP | 2
| VV |  | "Rekonstrukce kanalizačních stok v ul. Táboritská, P. Velikého a Jateční, Kolín | [15 empty] | VV | 2 | 1 | True | 0 | ROZPOCET
| VV |  | "SO 01.02 ul. Prokopa Velikého | [15 empty] | VV | 2 | 1 | True | 0 | ROZPOCET
| VV |  | "STOKA GI | [15 empty] | VV | 2 | 1 | True | 0 | ROZPOCET
| VV |  | "výkop úsek Š451b - Š440 | [15 empty] | VV | 2 | 1 | True | 0 | ROZPOCET
| VV |  | "1x dno uliční vpusti nízké s kalovou prohlubní | [15 empty] | VV | 2 | 1 | True | 0 | ROZPOCET
| VV |  | 1 |  | 1 | [13 empty] | VV | 2 | 2 | True | 0 | ROZPOCET
| VV |  | "výkop úsek Š440 - Š441 | [15 empty] | VV | 2 | 1 | True | 0 | ROZPOCET
| VV |  | "2x dno uliční vpusti nízké s kalovou prohlubní | [15 empty] | VV | 2 | 1 | True | 0 | ROZPOCET
| VV |  | 2 |  | 2 | [13 empty] | VV | 2 | 2 | True | 0 | ROZPOCET
| VV |  | Součet |  | 3 | [13 empty] | VV | 2 | 4 | True | 1 | ROZPOCET
58 | M | 59223856 | skruž pro uliční vpusť horní betonová 500x195x50mm | kus | 3 |  | 0 | CS ÚRS 2019 01 |  |  | základní | 0 | 0 | 0.04 | 0.12 | 0 | 0 | 8 | M | 2 |  |  |  | ROZPOCET | 0 | 0 | 0 | 0 | 0 | 1 | 0 | 4 | 1800726911
| PP |  | skruž pro uliční vpusť horní betonová 500x195x50mm | [15 empty] | PP | 2
| VV |  | "Rekonstrukce kanalizačních stok v ul. Táboritská, P. Velikého a Jateční, Kolín | [15 empty] | VV | 2 | 1 | True | 0 | ROZPOCET
| VV |  | "SO 01.02 ul. Prokopa Velikého | [15 empty] | VV | 2 | 1 | True | 0 | ROZPOCET
| VV |  | "STOKA GI | [15 empty] | VV | 2 | 1 | True | 0 | ROZPOCET
| VV |  | "výkop úsek Š451b - Š440 | [15 empty] | VV | 2 | 1 | True | 0 | ROZPOCET
| VV |  | "1x skruž uliční vpusti horní 500/190 pro čtvercovou mříž | [15 empty] | VV | 2 | 1 | True | 0 | ROZPOCET
| VV |  | 1 |  | 1 | [13 empty] | VV | 2 | 2 | True | 0 | ROZPOCET
| VV |  | "výkop úsek Š440 - Š441 | [15 empty] | VV | 2 | 1 | True | 0 | ROZPOCET
| VV |  | "2x skruž uliční vpusti horní 500/190 pro čtvercovou mříž | [15 empty] | VV | 2 | 1 | True | 0 | ROZPOCET
| VV |  | 2 |  | 2 | [13 empty] | VV | 2 | 2 | True | 0 | ROZPOCET
| VV |  | Součet |  | 3 | [13 empty] | VV | 2 | 4 | True | 1 | ROZPOCET
59 | M | 59223824 | vpusť uliční skruž betonová 590x500x50mm s výtokem (bez vložky) | kus | 3 |  | 0 | CS ÚRS 2019 01 |  |  | základní | 0 | 0 | 0.17 | 0.51 | 0 | 0 | 8 | M | 2 |  |  |  | ROZPOCET | 0 | 0 | 0 | 0 | 0 | 1 | 0 | 4 | 1210869061
| PP |  | vpusť uliční skruž betonová 590x500x50mm s výtokem (bez vložky) | [15 empty] | PP | 2
| VV |  | "Rekonstrukce kanalizačních stok v ul. Táboritská, P. Velikého a Jateční, Kolín | [15 empty] | VV | 2 | 1 | True | 0 | ROZPOCET
| VV |  | "SO 01.02 ul. Prokopa Velikého | [15 empty] | VV | 2 | 1 | True | 0 | ROZPOCET
| VV |  | "STOKA GI | [15 empty] | VV | 2 | 1 | True | 0 | ROZPOCET
| VV |  | "výkop úsek Š451b - Š440 | [15 empty] | VV | 2 | 1 | True | 0 | ROZPOCET
| VV |  | "1x průběžný dílce 590 s výtokem a zápachovou uzávěrkou | [15 empty] | VV | 2 | 1 | True | 0 | ROZPOCET
| VV |  | 1 |  | 1 | [13 empty] | VV | 2 | 2 | True | 0 | ROZPOCET
| VV |  | "výkop úsek Š440 - Š441 | [15 empty] | VV | 2 | 1 | True | 0 | ROZPOCET
| VV |  | "2x průběžný dílce 590 s výtokem a zápachovou uzávěrkou | [15 empty] | VV | 2 | 1 | True | 0 | ROZPOCET
| VV |  | 2 |  | 2 | [13 empty] | VV | 2 | 2 | True | 0 | ROZPOCET
| VV |  | Součet |  | 3 | [13 empty] | VV | 2 | 4 | True | 1 | ROZPOCET
60 | M | 59223820 | vpusť uliční skruž betonová 290x500x50mm s osazením na kalový koš pro těžké naplaveniny | kus | 3 |  | 0 | CS ÚRS 2019 01 |  |  | základní | 0 | 0 | 0.087 | 0.261 | 0 | 0 | 8 | M | 2 |  |  |  | ROZPOCET | 0 | 0 | 0 | 0 | 0 | 1 | 0 | 4 | 2076691526
| PP |  | vpusť uliční skruž betonová 290x500x50mm s osazením na kalový koš pro těžké naplaveniny | [15 empty] | PP | 2
| VV |  | "Rekonstrukce kanalizačních stok v ul. Táboritská, P. Velikého a Jateční, Kolín | [15 empty] | VV | 2 | 1 | True | 0 | ROZPOCET
| VV |  | "SO 01.02 ul. Prokopa Velikého | [15 empty] | VV | 2 | 1 | True | 0 | ROZPOCET
| VV |  | "STOKA GI | [15 empty] | VV | 2 | 1 | True | 0 | ROZPOCET
| VV |  | "výkop úsek Š451b - Š440 | [15 empty] | VV | 2 | 1 | True | 0 | ROZPOCET
| VV |  | "1x průběžný dílec 290 | [15 empty] | VV | 2 | 1 | True | 0 | ROZPOCET
| VV |  | 1 |  | 1 | [13 empty] | VV | 2 | 2 | True | 0 | ROZPOCET
| VV |  | "výkop úsek Š440 - Š441 | [15 empty] | VV | 2 | 1 | True | 0 | ROZPOCET
| VV |  | "2x průběžný dílec 290 | [15 empty] | VV | 2 | 1 | True | 0 | ROZPOCET
| VV |  | 2 |  | 2 | [13 empty] | VV | 2 | 2 | True | 0 | ROZPOCET
| VV |  | Součet |  | 3 | [13 empty] | VV | 2 | 4 | True | 1 | ROZPOCET
61 | M | 59223825 | vpusť uliční skruž betonová 290x500x50mm | kus | 3 |  | 0 | CS ÚRS 2019 01 |  |  | základní | 0 | 0 | 0.06 | 0.18 | 0 | 0 | 8 | M | 2 |  |  |  | ROZPOCET | 0 | 0 | 0 | 0 | 0 | 1 | 0 | 4 | 699596495
| PP |  | vpusť uliční skruž betonová 290x500x50mm | [15 empty] | PP | 2
| VV |  | "Rekonstrukce kanalizačních stok v ul. Táboritská, P. Velikého a Jateční, Kolín | [15 empty] | VV | 2 | 1 | True | 0 | ROZPOCET
| VV |  | "SO 01.02 ul. Prokopa Velikého | [15 empty] | VV | 2 | 1 | True | 0 | ROZPOCET
| VV |  | "STOKA GI | [15 empty] | VV | 2 | 1 | True | 0 | ROZPOCET
| VV |  | "výkop úsek Š451b - Š440 | [15 empty] | VV | 2 | 1 | True | 0 | ROZPOCET
| VV |  | "1x průběžný dílce 290 | [15 empty] | VV | 2 | 1 | True | 0 | ROZPOCET
| VV |  | 1 |  | 1 | [13 empty] | VV | 2 | 2 | True | 0 | ROZPOCET
| VV |  | "výkop úsek Š440 - Š441 | [15 empty] | VV | 2 | 1 | True | 0 | ROZPOCET
| VV |  | "2x průběžný dílce 290 | [15 empty] | VV | 2 | 1 | True | 0 | ROZPOCET
| VV |  | 2 |  | 2 | [13 empty] | VV | 2 | 2 | True | 0 | ROZPOCET
| VV |  | Součet |  | 3 | [13 empty] | VV | 2 | 4 | True | 1 | ROZPOCET
62 | K | 899103211 | Demontáž poklopů litinových nebo ocelových včetně rámů hmotnosti přes 100 do 150 kg | kus | 4 |  | 0 | CS ÚRS 2019 01 |  |  | základní | 0.8 | 3.2 | 0 | 0 | 0.15 | 0.6 | 4 | K | 2 |  |  |  | ROZPOCET | 0 | 0 | 0 | 0 | 0 | 1 | 0 | 4 | -673152150
| PP |  | Demontáž poklopů litinových a ocelových včetně rámů, hmotnosti jednotlivě přes 100 do 150 Kg | [15 empty] | PP | 2
| VV |  | "Rekonstrukce kanalizačních stok v ul. Táboritská, P. Velikého a Jateční, Kolín | [15 empty] | VV | 2 | 1 | True | 0 | ROZPOCET
| VV |  | "SO 01.02 ul. Prokopa Velikého | [15 empty] | VV | 2 | 1 | True | 0 | ROZPOCET
| VV |  | "STOKA GI | [15 empty] | VV | 2 | 1 | True | 0 | ROZPOCET
| VV |  | "bourání stávajících šachet | [15 empty] | VV | 2 | 1 | True | 0 | ROZPOCET
| VV |  | "ubourání stávající šachta Š426 - poklop | [15 empty] | VV | 2 | 1 | True | 0 | ROZPOCET
| VV |  | 1 |  | 1 | [13 empty] | VV | 2 | 2 | True | 0 | ROZPOCET
| VV |  | "bourání stávající šachta Š440 - poklop | [15 empty] | VV | 2 | 1 | True | 0 | ROZPOCET
| VV |  | 1 |  | 1 | [13 empty] | VV | 2 | 2 | True | 0 | ROZPOCET
| VV |  | "bourání stávající šachta Š441 - poklop | [15 empty] | VV | 2 | 1 | True | 0 | ROZPOCET
| VV |  | 1 |  | 1 | [13 empty] | VV | 2 | 2 | True | 0 | ROZPOCET
| VV |  | "bourání stávající šachta Š442 - poklop | [15 empty] | VV | 2 | 1 | True | 0 | ROZPOCET
| VV |  | 1 |  | 1 | [13 empty] | VV | 2 | 2 | True | 0 | ROZPOCET
| VV |  | Součet |  | 4 | [13 empty] | VV | 2 | 4 | True | 1 | ROZPOCET
63 | K | 899104112 | Osazení poklopů litinových nebo ocelových včetně rámů pro třídu zatížení D400, E600 | kus | 5 |  | 0 | CS ÚRS 2019 01 |  |  | základní | 1.694 | 8.47 | 0.21734 | 1.0867 | 0 | 0 | 4 | K | 2 |  |  |  | ROZPOCET | 0 | 0 | 0 | 0 | 0 | 1 | 0 | 4 | 1016470433
| PP |  | Osazení poklopů litinových a ocelových včetně rámů pro třídu zatížení D400, E600 | [15 empty] | PP | 2
| VV |  | "Rekonstrukce kanalizačních stok v ul. Táboritská, P. Velikého a Jateční, Kolín | [15 empty] | VV | 2 | 1 | True | 0 | ROZPOCET
| VV |  | "SO 01.02 ul. Prokopa Velikého | [15 empty] | VV | 2 | 1 | True | 0 | ROZPOCET
| VV |  | "STOKA GI | [15 empty] | VV | 2 | 1 | True | 0 | ROZPOCET
| VV |  | "montáž prefabrikovaných šachet D1500 | [15 empty] | VV | 2 | 1 | True | 0 | ROZPOCET
| VV |  | "prefabrikovaná šachta Š451b | [15 empty] | VV | 2 | 1 | True | 0 | ROZPOCET
| VV |  | "1x kanalizační poklop šachetní pro pojezd D400 | [15 empty] | VV | 2 | 1 | True | 0 | ROZPOCET
| VV |  | 1 |  | 1 | [13 empty] | VV | 2 | 2 | True | 0 | ROZPOCET
| VV |  | "prefabrikovaná šachta Š440 | [15 empty] | VV | 2 | 1 | True | 0 | ROZPOCET
| VV |  | "1x kanalizační poklop šachetní pro pojezd D400 | [15 empty] | VV | 2 | 1 | True | 0 | ROZPOCET
| VV |  | 1 |  | 1 | [13 empty] | VV | 2 | 2 | True | 0 | ROZPOCET
| VV |  | "prefabrikovaná šachta Š441 | [15 empty] | VV | 2 | 1 | True | 0 | ROZPOCET
| VV |  | "1x kanalizační poklop šachetní pro pojezd D400 | [15 empty] | VV | 2 | 1 | True | 0 | ROZPOCET
| VV |  | 1 |  | 1 | [13 empty] | VV | 2 | 2 | True | 0 | ROZPOCET
| VV |  | "prefabrikovaná šachta Š442 | [15 empty] | VV | 2 | 1 | True | 0 | ROZPOCET
| VV |  | "1x kanalizační poklop šachetní pro pojezd D400 | [15 empty] | VV | 2 | 1 | True | 0 | ROZPOCET
| VV |  | 1 |  | 1 | [13 empty] | VV | 2 | 2 | True | 0 | ROZPOCET
| VV |  | "prefabrikovaná šachta Š426 | [15 empty] | VV | 2 | 1 | True | 0 | ROZPOCET
| VV |  | "1x kanalizační poklop šachetní pro pojezd D400 | [15 empty] | VV | 2 | 1 | True | 0 | ROZPOCET
| VV |  | 1 |  | 1 | [13 empty] | VV | 2 | 2 | True | 0 | ROZPOCET
| VV |  | Součet |  | 5 | [13 empty] | VV | 2 | 4 | True | 1 | ROZPOCET
64 | M | 28661935 | poklop šachtový litinový dno DN 600 pro třídu zatížení D400 | kus | 5 |  | 0 | CS ÚRS 2019 01 |  |  | základní | 0 | 0 | 0.196 | 0.98 | 0 | 0 | 8 | M | 2 |  |  |  | ROZPOCET | 0 | 0 | 0 | 0 | 0 | 1 | 0 | 4 | -1532227873
| PP |  | poklop šachtový litinový dno DN 600 pro třídu zatížení D400 | [15 empty] | PP | 2
| VV |  | "Rekonstrukce kanalizačních stok v ul. Táboritská, P. Velikého a Jateční, Kolín | [15 empty] | VV | 2 | 1 | True | 0 | ROZPOCET
| VV |  | "SO 01.02 ul. Prokopa Velikého | [15 empty] | VV | 2 | 1 | True | 0 | ROZPOCET
| VV |  | "STOKA GI | [15 empty] | VV | 2 | 1 | True | 0 | ROZPOCET
| VV |  | "montáž prefabrikovaných šachet D1500 | [15 empty] | VV | 2 | 1 | True | 0 | ROZPOCET
| VV |  | "prefabrikovaná šachta Š451b | [15 empty] | VV | 2 | 1 | True | 0 | ROZPOCET
| VV |  | "1x kanalizační poklop šachetní pro pojezd D400 | [15 empty] | VV | 2 | 1 | True | 0 | ROZPOCET
| VV |  | 1 |  | 1 | [13 empty] | VV | 2 | 2 | True | 0 | ROZPOCET
| VV |  | "prefabrikovaná šachta Š440 | [15 empty] | VV | 2 | 1 | True | 0 | ROZPOCET
| VV |  | "1x kanalizační poklop šachetní pro pojezd D400 | [15 empty] | VV | 2 | 1 | True | 0 | ROZPOCET
| VV |  | 1 |  | 1 | [13 empty] | VV | 2 | 2 | True | 0 | ROZPOCET
| VV |  | "prefabrikovaná šachta Š441 | [15 empty] | VV | 2 | 1 | True | 0 | ROZPOCET
| VV |  | "1x kanalizační poklop šachetní pro pojezd D400 | [15 empty] | VV | 2 | 1 | True | 0 | ROZPOCET
| VV |  | 1 |  | 1 | [13 empty] | VV | 2 | 2 | True | 0 | ROZPOCET
| VV |  | "prefabrikovaná šachta Š442 | [15 empty] | VV | 2 | 1 | True | 0 | ROZPOCET
| VV |  | "1x kanalizační poklop šachetní pro pojezd D400 | [15 empty] | VV | 2 | 1 | True | 0 | ROZPOCET
| VV |  | 1 |  | 1 | [13 empty] | VV | 2 | 2 | True | 0 | ROZPOCET
| VV |  | "prefabrikovaná šachta Š426 | [15 empty] | VV | 2 | 1 | True | 0 | ROZPOCET
| VV |  | "1x kanalizační poklop šachetní pro pojezd D400 | [15 empty] | VV | 2 | 1 | True | 0 | ROZPOCET
| VV |  | 1 |  | 1 | [13 empty] | VV | 2 | 2 | True | 0 | ROZPOCET
| VV |  | Součet |  | 5 | [13 empty] | VV | 2 | 4 | True | 1 | ROZPOCET
65 | K | 899204112 | Osazení mříží litinových včetně rámů a košů na bahno pro třídu zatížení D400, E600 | kus | 3 |  | 0 | CS ÚRS 2019 01 |  |  | základní | 2.064 | 6.192 | 0.21734 | 0.65202 | 0 | 0 | 4 | K | 2 |  |  |  | ROZPOCET | 0 | 0 | 0 | 0 | 0 | 1 | 0 | 4 | 1449146276
| PP |  | Osazení mříží litinových včetně rámů a košů na bahno pro třídu zatížení D400, E600 | [15 empty] | PP | 2
| PSC |  | Poznámka k souboru cen: 1. V cenách nejsou započteny náklady na dodání mříží, rámů a košů na bahno; tyto náklady se oceňují ve specifikaci. | [15 empty] | PSC | 2
| VV |  | "Rekonstrukce kanalizačních stok v ul. Táboritská, P. Velikého a Jateční, Kolín | [15 empty] | VV | 2 | 1 | True | 0 | ROZPOCET
| VV |  | "SO 01.02 ul. Prokopa Velikého | [15 empty] | VV | 2 | 1 | True | 0 | ROZPOCET
| VV |  | "STOKA GI | [15 empty] | VV | 2 | 1 | True | 0 | ROZPOCET
| VV |  | "výkop úsek Š451b - Š440 | [15 empty] | VV | 2 | 1 | True | 0 | ROZPOCET
| VV |  | "1x čtvercová mříž pro pojezd D400, kalový koš pro uliční vpusť | [15 empty] | VV | 2 | 1 | True | 0 | ROZPOCET
| VV |  | 1 |  | 1 | [13 empty] | VV | 2 | 2 | True | 0 | ROZPOCET
| VV |  | "výkop úsek Š440 - Š441 | [15 empty] | VV | 2 | 1 | True | 0 | ROZPOCET
| VV |  | "2x čtvercová mříž pro pojezd D400, kalový koš pro uliční vpusť | [15 empty] | VV | 2 | 1 | True | 0 | ROZPOCET
| VV |  | 2 |  | 2 | [13 empty] | VV | 2 | 2 | True | 0 | ROZPOCET
| VV |  | Součet |  | 3 | [13 empty] | VV | 2 | 4 | True | 1 | ROZPOCET
66 | M | 28661938 | mříž litinová 600/40T, 420X620 D400 | kus | 3 |  | 0 | CS ÚRS 2019 01 |  |  | základní | 0 | 0 | 0.041 | 0.123 | 0 | 0 | 8 | M | 2 |  |  |  | ROZPOCET | 0 | 0 | 0 | 0 | 0 | 1 | 0 | 4 | -2052712892
| PP |  | mříž litinová 600/40T, 420X620 D400 | [15 empty] | PP | 2
| VV |  | "Rekonstrukce kanalizačních stok v ul. Táboritská, P. Velikého a Jateční, Kolín | [15 empty] | VV | 2 | 1 | True | 0 | ROZPOCET
| VV |  | "SO 01.02 ul. Prokopa Velikého | [15 empty] | VV | 2 | 1 | True | 0 | ROZPOCET
| VV |  | "STOKA GI | [15 empty] | VV | 2 | 1 | True | 0 | ROZPOCET
| VV |  | "výkop úsek Š451b - Š440 | [15 empty] | VV | 2 | 1 | True | 0 | ROZPOCET
| VV |  | "1x čtvercová mříž pro pojezd D400 | [15 empty] | VV | 2 | 1 | True | 0 | ROZPOCET
| VV |  | 1 |  | 1 | [13 empty] | VV | 2 | 2 | True | 0 | ROZPOCET
| VV |  | "výkop úsek Š440 - Š441 | [15 empty] | VV | 2 | 1 | True | 0 | ROZPOCET
| VV |  | "2x čtvercová mříž pro pojezd D400 | [15 empty] | VV | 2 | 1 | True | 0 | ROZPOCET
| VV |  | 2 |  | 2 | [13 empty] | VV | 2 | 2 | True | 0 | ROZPOCET
| VV |  | Součet |  | 3 | [13 empty] | VV | 2 | 4 | True | 1 | ROZPOCET
67 | M | 59223875 | koš nízký pro uliční vpusti žárově Pz plech pro rám 500/500mm | kus | 3 |  | 0 | CS ÚRS 2019 01 |  |  | základní | 0 | 0 | 0.003 | 0.009 | 0 | 0 | 8 | M | 2 |  |  |  | ROZPOCET | 0 | 0 | 0 | 0 | 0 | 1 | 0 | 4 | 764571463
| PP |  | koš nízký pro uliční vpusti žárově Pz plech pro rám 500/500mm | [15 empty] | PP | 2
| VV |  | "Rekonstrukce kanalizačních stok v ul. Táboritská, P. Velikého a Jateční, Kolín | [15 empty] | VV | 2 | 1 | True | 0 | ROZPOCET
| VV |  | "SO 01.02 ul. Prokopa Velikého | [15 empty] | VV | 2 | 1 | True | 0 | ROZPOCET
| VV |  | "STOKA GI | [15 empty] | VV | 2 | 1 | True | 0 | ROZPOCET
| VV |  | "výkop úsek Š451b - Š440 | [15 empty] | VV | 2 | 1 | True | 0 | ROZPOCET
| VV |  | "1x kalový koš pro uliční vpusť | [15 empty] | VV | 2 | 1 | True | 0 | ROZPOCET
| VV |  | 1 |  | 1 | [13 empty] | VV | 2 | 2 | True | 0 | ROZPOCET
| VV |  | "výkop úsek Š440 - Š441 | [15 empty] | VV | 2 | 1 | True | 0 | ROZPOCET
| VV |  | "2x kalový koš pro uliční vpusť | [15 empty] | VV | 2 | 1 | True | 0 | ROZPOCET
| VV |  | 2 |  | 2 | [13 empty] | VV | 2 | 2 | True | 0 | ROZPOCET
| VV |  | Součet |  | 3 | [13 empty] | VV | 2 | 4 | True | 1 | ROZPOCET
68 | K | 899721112 | Signalizační vodič DN nad 150 mm na potrubí | m | 99.9 |  | 0 | CS ÚRS 2019 01 |  |  | základní | 0.061 | 6.0939 | 0.0002 | 0.01998 | 0 | 0 | 4 | K | 2 |  |  |  | ROZPOCET | 0 | 0 | 0 | 0 | 0 | 1 | 0 | 4 | -1296796672
| PP |  | Signalizační vodič na potrubí DN nad 150 mm | [15 empty] | PP | 2
| VV |  | "Rekonstrukce kanalizačních stok v ul. Táboritská, P. Velikého a Jateční, Kolín | [15 empty] | VV | 2 | 1 | True | 0 | ROZPOCET
| VV |  | "SO 01.02 ul. Prokopa Velikého | [15 empty] | VV | 2 | 1 | True | 0 | ROZPOCET
| VV |  | "STOKA GI | [15 empty] | VV | 2 | 1 | True | 0 | ROZPOCET
| VV |  | "montáž kanalizační potrubí PP DN200 | [15 empty] | VV | 2 | 1 | True | 0 | ROZPOCET
| VV |  | "výkop úsek Š451b - Š440 | [15 empty] | VV | 2 | 1 | True | 0 | ROZPOCET
| VV |  | "rozměry: dl. 2,00m | [15 empty] | VV | 2 | 1 | True | 0 | ROZPOCET
| VV |  | 2,00 |  | 2 | [13 empty] | VV | 2 | 2 | True | 0 | ROZPOCET
| VV |  | "výkop úsek Š440 - Š441 | [15 empty] | VV | 2 | 1 | True | 0 | ROZPOCET
| VV |  | "rozměry: dl. 2,00m, dl. 1,50m | [15 empty] | VV | 2 | 1 | True | 0 | ROZPOCET
| VV |  | 2,00+1,50 |  | 3.5 | [13 empty] | VV | 2 | 2 | True | 0 | ROZPOCET
| VV |  | "výkop úsek Š451b - Š440 | [15 empty] | VV | 2 | 1 | True | 0 | ROZPOCET
| VV |  | "1x trubní sek dl. 0,50m PP DN200 | [15 empty] | VV | 2 | 1 | True | 0 | ROZPOCET
| VV |  | 1*0,50 |  | 0.5 | [13 empty] | VV | 2 | 2 | True | 0 | ROZPOCET
| VV |  | "výkop úsek Š440 - Š441 | [15 empty] | VV | 2 | 1 | True | 0 | ROZPOCET
| VV |  | "2x trubní sek dl. 0,50m PP DN200 | [15 empty] | VV | 2 | 1 | True | 0 | ROZPOCET
| VV |  | 2*0,50 |  | 1 | [13 empty] | VV | 2 | 2 | True | 0 | ROZPOCET
| VV |  | "montáž kanalizační potrubí kamenina DN800 | [15 empty] | VV | 2 | 1 | True | 0 | ROZPOCET
| VV |  | "výkop úsek stávající Š426 - Š451b | [15 empty] | VV | 2 | 1 | True | 0 | ROZPOCET
| VV |  | "rozměry: dl. 7,50m, 1x sek dl. 0,75m | [15 empty] | VV | 2 | 1 | True | 0 | ROZPOCET
| VV |  | 7,50+0,75 |  | 8.25 | [13 empty] | VV | 2 | 2 | True | 0 | ROZPOCET
| VV |  | "výkop úsek Š451b - Š440 | [15 empty] | VV | 2 | 1 | True | 0 | ROZPOCET
| VV |  | "rozměry: dl. 16,80m, 1x sek dl. 0,75m | [15 empty] | VV | 2 | 1 | True | 0 | ROZPOCET
| VV |  | 16,80+11,30+0,75 |  | 28.85 | [13 empty] | VV | 2 | 2 | True | 0 | ROZPOCET
| VV |  | "výkop úsek Š440 - Š441 | [15 empty] | VV | 2 | 1 | True | 0 | ROZPOCET
| VV |  | "rozměry: dl. 16,80m, 1x sek dl. 0,75m | [15 empty] | VV | 2 | 1 | True | 0 | ROZPOCET
| VV |  | 16,50+24,00+4,20+0,75 |  | 45.45 | [13 empty] | VV | 2 | 2 | True | 0 | ROZPOCET
| VV |  | "výkop úsek Š441 - Š442 | [15 empty] | VV | 2 | 1 | True | 0 | ROZPOCET
| VV |  | "rozměry: dl. 9,60m, 1x sek dl. 0,75m | [15 empty] | VV | 2 | 1 | True | 0 | ROZPOCET
| VV |  | 9,60+0,75 |  | 10.35 | [13 empty] | VV | 2 | 2 | True | 0 | ROZPOCET
| VV |  | Součet |  | 99.9 | [13 empty] | VV | 2 | 4 | True | 1 | ROZPOCET
69 | K | 899722113 | Krytí potrubí z plastů výstražnou fólií z PVC 34cm | m | 99.9 |  | 0 | CS ÚRS 2019 01 |  |  | základní | 0.025 | 2.4975 | 9e-05 | 0.008991 | 0 | 0 | 4 | K | 2 |  |  |  | ROZPOCET | 0 | 0 | 0 | 0 | 0 | 1 | 0 | 4 | -1671949098
| PP |  | Krytí potrubí z plastů výstražnou fólií z PVC šířky 34cm | [15 empty] | PP | 2
| VV |  | "Rekonstrukce kanalizačních stok v ul. Táboritská, P. Velikého a Jateční, Kolín | [15 empty] | VV | 2 | 1 | True | 0 | ROZPOCET
| VV |  | "SO 01.02 ul. Prokopa Velikého | [15 empty] | VV | 2 | 1 | True | 0 | ROZPOCET
| VV |  | "STOKA GI | [15 empty] | VV | 2 | 1 | True | 0 | ROZPOCET
| VV |  | "montáž kanalizační potrubí PP DN200 | [15 empty] | VV | 2 | 1 | True | 0 | ROZPOCET
| VV |  | "výkop úsek Š451b - Š440 | [15 empty] | VV | 2 | 1 | True | 0 | ROZPOCET
| VV |  | "rozměry: dl. 2,00m | [15 empty] | VV | 2 | 1 | True | 0 | ROZPOCET
| VV |  | 2,00 |  | 2 | [13 empty] | VV | 2 | 2 | True | 0 | ROZPOCET
| VV |  | "výkop úsek Š440 - Š441 | [15 empty] | VV | 2 | 1 | True | 0 | ROZPOCET
| VV |  | "rozměry: dl. 2,00m, dl. 1,50m | [15 empty] | VV | 2 | 1 | True | 0 | ROZPOCET
| VV |  | 2,00+1,50 |  | 3.5 | [13 empty] | VV | 2 | 2 | True | 0 | ROZPOCET
| VV |  | "výkop úsek Š451b - Š440 | [15 empty] | VV | 2 | 1 | True | 0 | ROZPOCET
| VV |  | "1x trubní sek dl. 0,50m PP DN200 | [15 empty] | VV | 2 | 1 | True | 0 | ROZPOCET
| VV |  | 1*0,50 |  | 0.5 | [13 empty] | VV | 2 | 2 | True | 0 | ROZPOCET
| VV |  | "výkop úsek Š440 - Š441 | [15 empty] | VV | 2 | 1 | True | 0 | ROZPOCET
| VV |  | "2x trubní sek dl. 0,50m PP DN200 | [15 empty] | VV | 2 | 1 | True | 0 | ROZPOCET
| VV |  | 2*0,50 |  | 1 | [13 empty] | VV | 2 | 2 | True | 0 | ROZPOCET
| VV |  | "montáž kanalizační potrubí kamenina DN800 | [15 empty] | VV | 2 | 1 | True | 0 | ROZPOCET
| VV |  | "výkop úsek stávající Š426 - Š451b | [15 empty] | VV | 2 | 1 | True | 0 | ROZPOCET
| VV |  | "rozměry: dl. 7,50m, 1x sek dl. 0,75m | [15 empty] | VV | 2 | 1 | True | 0 | ROZPOCET
| VV |  | 7,50+0,75 |  | 8.25 | [13 empty] | VV | 2 | 2 | True | 0 | ROZPOCET
| VV |  | "výkop úsek Š451b - Š440 | [15 empty] | VV | 2 | 1 | True | 0 | ROZPOCET
| VV |  | "rozměry: dl. 16,80m, 1x sek dl. 0,75m | [15 empty] | VV | 2 | 1 | True | 0 | ROZPOCET
| VV |  | 16,80+11,30+0,75 |  | 28.85 | [13 empty] | VV | 2 | 2 | True | 0 | ROZPOCET
| VV |  | "výkop úsek Š440 - Š441 | [15 empty] | VV | 2 | 1 | True | 0 | ROZPOCET
| VV |  | "rozměry: dl. 16,80m, 1x sek dl. 0,75m | [15 empty] | VV | 2 | 1 | True | 0 | ROZPOCET
| VV |  | 16,50+24,00+4,20+0,75 |  | 45.45 | [13 empty] | VV | 2 | 2 | True | 0 | ROZPOCET
| VV |  | "výkop úsek Š441 - Š442 | [15 empty] | VV | 2 | 1 | True | 0 | ROZPOCET
| VV |  | "rozměry: dl. 9,60m, 1x sek dl. 0,75m | [15 empty] | VV | 2 | 1 | True | 0 | ROZPOCET
| VV |  | 9,60+0,75 |  | 10.35 | [13 empty] | VV | 2 | 2 | True | 0 | ROZPOCET
| VV |  | Součet |  | 99.9 | [13 empty] | VV | 2 | 4 | True | 1 | ROZPOCET
| D | 997 | Přesun sutě |  |  |  | 0 | [5 empty] | 280.9616 |  | 0 |  | 0 | 1 | D | 1 |  |  |  | ROZPOCET | [6 empty] | 0
70 | K | 997013111 | Vnitrostaveništní doprava suti a vybouraných hmot pro budovy v do 6 m s použitím mechanizace | t | 103.436 |  | 0 | CS ÚRS 2019 01 |  |  | základní | 1.47 | 152.0509 | 0 | 0 | 0 | 0 | 4 | K | 2 |  |  |  | ROZPOCET | 0 | 0 | 0 | 0 | 0 | 1 | 0 | 4 | 1013810869
| PP |  | Vnitrostaveništní doprava suti a vybouraných hmot vodorovně do 50 m svisle s použitím mechanizace pro budovy a haly výšky do 6 m | [15 empty] | PP | 2
| PSC |  | Poznámka k souboru cen: 1. V cenách -3111 až -3217 jsou započteny i náklady na: a) vodorovnou dopravu na uvedenou vzdálenost, b) svislou dopravu pro uvedenou výšku budovy, c) naložení na vodorovný dopravní prostředek pro odvoz na skládku nebo meziskládku, d) náklady na rozhrnutí a urovnání suti na dopravním prostředku. 2. Jestliže se pro svislý přesun použije shoz nebo zařízení investora (např. výtah v budově), užijí se pro ocenění vodorovné dopravy suti ceny -3111, 3151 a -3211 pro budovy a haly výšky do 6 m. 3. Montáž, demontáž a pronájem shozu se ocení cenami souboru cen 997 01-33 Shoz suti. 4. Ceny -3151 až -3162 lze použít v případě, kdy dochází ke ztížení dopravy suti např. tím, že není možné instalovat jeřáb. | [15 empty] | PSC | 2
| VV |  | "Rekonstrukce kanalizačních stok v ul. Táboritská, P. Velikého a Jateční, Kolín | [15 empty] | VV | 2 | 1 | True | 0 | ROZPOCET
| VV |  | "SO 01.02 ul. Prokopa Velikého | [15 empty] | VV | 2 | 1 | True | 0 | ROZPOCET
| VV |  | "STOKA GI | [15 empty] | VV | 2 | 1 | True | 0 | ROZPOCET
| VV |  | "bourání stávajícího potrubí DN800, beton | [15 empty] | VV | 2 | 1 | True | 0 | ROZPOCET
| VV |  | "beton suť 97,700t"97,700 |  | 97.7 | [13 empty] | VV | 2 | 2 | True | 0 | ROZPOCET
| VV |  | "bourání stávajících šachet | [15 empty] | VV | 2 | 1 | True | 0 | ROZPOCET
| VV |  | "ubourání stávající šachta Š426 | [15 empty] | VV | 2 | 1 | True | 0 | ROZPOCET
| VV |  | "bourání stávající šachta Š440 | [15 empty] | VV | 2 | 1 | True | 0 | ROZPOCET
| VV |  | "bourání stávající šachta Š441 | [15 empty] | VV | 2 | 1 | True | 0 | ROZPOCET
| VV |  | "bourání stávající šachta Š442 | [15 empty] | VV | 2 | 1 | True | 0 | ROZPOCET
| VV |  | "beton suť 5,136t"5,136 |  | 5.136 | [13 empty] | VV | 2 | 2 | True | 0 | ROZPOCET
| VV |  | "bourání stávajících šachet | [15 empty] | VV | 2 | 1 | True | 0 | ROZPOCET
| VV |  | "ubourání stávající šachta Š426 - poklop | [15 empty] | VV | 2 | 1 | True | 0 | ROZPOCET
| VV |  | "bourání stávající šachta Š440 - poklop | [15 empty] | VV | 2 | 1 | True | 0 | ROZPOCET
| VV |  | "bourání stávající šachta Š441 - poklop | [15 empty] | VV | 2 | 1 | True | 0 | ROZPOCET
| VV |  | "bourání stávající šachta Š442 - poklop | [15 empty] | VV | 2 | 1 | True | 0 | ROZPOCET
| VV |  | "kov suť 0,600t"0,600 |  | 0.6 | [13 empty] | VV | 2 | 2 | True | 0 | ROZPOCET
| VV |  | Součet |  | 103.436 | [13 empty] | VV | 2 | 4 | True | 1 | ROZPOCET
71 | K | 997221561 | Vodorovná doprava suti z kovových materiálů do 1 km | t | 0.6 |  | 0 | CS ÚRS 2019 01 |  |  | základní | 0.032 | 0.0192 | 0 | 0 | 0 | 0 | 4 | K | 2 |  |  |  | ROZPOCET | 0 | 0 | 0 | 0 | 0 | 1 | 0 | 4 | 2020660497
| PP |  | Vodorovná doprava suti bez naložení, ale se složením a s hrubým urovnáním z kovových materiálů, na vzdálenost do 1 km | [15 empty] | PP | 2
| PSC |  | Poznámka k souboru cen: 1. Ceny nelze použít pro vodorovnou dopravu suti po železnici, po vodě nebo neobvyklými dopravními prostředky. 2. Je-li na dopravní dráze pro vodorovnou dopravu suti překážka, pro kterou je nutno suť překládat z jednoho dopravního prostředku na druhý, oceňuje se tato doprava v každém úseku samostatně. 3. Ceny 997 22-155 jsou určeny pro sypký materiál, např. kamenivo a hmoty kamenitého charakteru stmelené vápnem, cementem nebo živicí. 4. Ceny 997 22-156 jsou určeny pro drobný kusový materiál (dlažební kostky, lomový kámen). | [15 empty] | PSC | 2
| VV |  | "Rekonstrukce kanalizačních stok v ul. Táboritská, P. Velikého a Jateční, Kolín | [15 empty] | VV | 2 | 1 | True | 0 | ROZPOCET
| VV |  | "SO 01.02 ul. Prokopa Velikého | [15 empty] | VV | 2 | 1 | True | 0 | ROZPOCET
| VV |  | "STOKA GI | [15 empty] | VV | 2 | 1 | True | 0 | ROZPOCET
| VV |  | "bourání stávajících šachet | [15 empty] | VV | 2 | 1 | True | 0 | ROZPOCET
| VV |  | "ubourání stávající šachta Š426 - poklop | [15 empty] | VV | 2 | 1 | True | 0 | ROZPOCET
| VV |  | "bourání stávající šachta Š440 - poklop | [15 empty] | VV | 2 | 1 | True | 0 | ROZPOCET
| VV |  | "bourání stávající šachta Š441 - poklop | [15 empty] | VV | 2 | 1 | True | 0 | ROZPOCET
| VV |  | "bourání stávající šachta Š442 - poklop | [15 empty] | VV | 2 | 1 | True | 0 | ROZPOCET
| VV |  | "kov suť 0,600t"0,600 |  | 0.6 | [13 empty] | VV | 2 | 2 | True | 0 | ROZPOCET
| VV |  | Součet |  | 0.6 | [13 empty] | VV | 2 | 4 | True | 1 | ROZPOCET
72 | K | 997221569 | Příplatek ZKD 1 km u vodorovné dopravy suti z kovových materiálů | t | 6 |  | 0 | CS ÚRS 2019 01 |  |  | základní | 0.003 | 0.018 | 0 | 0 | 0 | 0 | 4 | K | 2 |  |  |  | ROZPOCET | 0 | 0 | 0 | 0 | 0 | 1 | 0 | 4 | 763776926
| PP |  | Vodorovná doprava suti bez naložení, ale se složením a s hrubým urovnáním Příplatek k ceně za každý další i započatý 1 km přes 1 km | [15 empty] | PP | 2
| PSC |  | Poznámka k souboru cen: 1. Ceny nelze použít pro vodorovnou dopravu suti po železnici, po vodě nebo neobvyklými dopravními prostředky. 2. Je-li na dopravní dráze pro vodorovnou dopravu suti překážka, pro kterou je nutno suť překládat z jednoho dopravního prostředku na druhý, oceňuje se tato doprava v každém úseku samostatně. 3. Ceny 997 22-155 jsou určeny pro sypký materiál, např. kamenivo a hmoty kamenitého charakteru stmelené vápnem, cementem nebo živicí. 4. Ceny 997 22-156 jsou určeny pro drobný kusový materiál (dlažební kostky, lomový kámen). | [15 empty] | PSC | 2
| VV |  | "Rekonstrukce kanalizačních stok v ul. Táboritská, P. Velikého a Jateční, Kolín | [15 empty] | VV | 2 | 1 | True | 0 | ROZPOCET
| VV |  | "SO 01.02 ul. Prokopa Velikého | [15 empty] | VV | 2 | 1 | True | 0 | ROZPOCET
| VV |  | "STOKA GI | [15 empty] | VV | 2 | 1 | True | 0 | ROZPOCET
| VV |  | "bourání stávajících šachet | [15 empty] | VV | 2 | 1 | True | 0 | ROZPOCET
| VV |  | "ubourání stávající šachta Š426 - poklop | [15 empty] | VV | 2 | 1 | True | 0 | ROZPOCET
| VV |  | "bourání stávající šachta Š440 - poklop | [15 empty] | VV | 2 | 1 | True | 0 | ROZPOCET
| VV |  | "bourání stávající šachta Š441 - poklop | [15 empty] | VV | 2 | 1 | True | 0 | ROZPOCET
| VV |  | "bourání stávající šachta Š442 - poklop | [15 empty] | VV | 2 | 1 | True | 0 | ROZPOCET
| VV |  | "kov suť 0,600t"0,600 |  | 0.6 | [13 empty] | VV | 2 | 2 | True | 0 | ROZPOCET
| VV |  | Součet |  | 0.6 | [13 empty] | VV | 2 | 4 | True | 1 | ROZPOCET
| VV |  | 0,6*10 'Přepočtené koeficientem množství |  | 6 | [13 empty] | VV | 2 | 2 | False | 1 | ROZPOCET
73 | K | 997221571 | Vodorovná doprava vybouraných hmot do 1 km | t | 102.836 |  | 0 | CS ÚRS 2019 01 |  |  | základní | 0.835 | 85.8681 | 0 | 0 | 0 | 0 | 4 | K | 2 |  |  |  | ROZPOCET | 0 | 0 | 0 | 0 | 0 | 1 | 0 | 4 | 246981869
| PP |  | Vodorovná doprava vybouraných hmot bez naložení, ale se složením a s hrubým urovnáním na vzdálenost do 1 km | [15 empty] | PP | 2
| PSC |  | Poznámka k souboru cen: 1. Ceny nelze použít pro vodorovnou dopravu vybouraných hmot po železnici, po vodě nebo neobvyklými dopravními prostředky. 2. Je-li na dopravní dráze pro vodorovnou dopravu vybouraných hmot překážka, pro kterou je nutno vybourané hmoty překládat z jednoho dopravního prostředku na druhý, oceňuje se tato doprava v každém úseku samostatně. | [15 empty] | PSC | 2
| VV |  | "Rekonstrukce kanalizačních stok v ul. Táboritská, P. Velikého a Jateční, Kolín | [15 empty] | VV | 2 | 1 | True | 0 | ROZPOCET
| VV |  | "SO 01.02 ul. Prokopa Velikého | [15 empty] | VV | 2 | 1 | True | 0 | ROZPOCET
| VV |  | "STOKA GI | [15 empty] | VV | 2 | 1 | True | 0 | ROZPOCET
| VV |  | "bourání stávajícího potrubí DN800, beton | [15 empty] | VV | 2 | 1 | True | 0 | ROZPOCET
| VV |  | "beton suť 97,700t"97,700 |  | 97.7 | [13 empty] | VV | 2 | 2 | True | 0 | ROZPOCET
| VV |  | "bourání stávajících šachet | [15 empty] | VV | 2 | 1 | True | 0 | ROZPOCET
| VV |  | "ubourání stávající šachta Š426 | [15 empty] | VV | 2 | 1 | True | 0 | ROZPOCET
| VV |  | "bourání stávající šachta Š440 | [15 empty] | VV | 2 | 1 | True | 0 | ROZPOCET
| VV |  | "bourání stávající šachta Š441 | [15 empty] | VV | 2 | 1 | True | 0 | ROZPOCET
| VV |  | "bourání stávající šachta Š442 | [15 empty] | VV | 2 | 1 | True | 0 | ROZPOCET
| VV |  | "beton suť 5,136t"5,136 |  | 5.136 | [13 empty] | VV | 2 | 2 | True | 0 | ROZPOCET
| VV |  | Součet |  | 102.836 | [13 empty] | VV | 2 | 4 | True | 1 | ROZPOCET
74 | K | 997221579 | Příplatek ZKD 1 km u vodorovné dopravy vybouraných hmot | t | 1028.36 |  | 0 | CS ÚRS 2019 01 |  |  | základní | 0.004 | 4.1134 | 0 | 0 | 0 | 0 | 4 | K | 2 |  |  |  | ROZPOCET | 0 | 0 | 0 | 0 | 0 | 1 | 0 | 4 | -1100345231
| PP |  | Vodorovná doprava vybouraných hmot bez naložení, ale se složením a s hrubým urovnáním na vzdálenost Příplatek k ceně za každý další i započatý 1 km přes 1 km | [15 empty] | PP | 2
| PSC |  | Poznámka k souboru cen: 1. Ceny nelze použít pro vodorovnou dopravu vybouraných hmot po železnici, po vodě nebo neobvyklými dopravními prostředky. 2. Je-li na dopravní dráze pro vodorovnou dopravu vybouraných hmot překážka, pro kterou je nutno vybourané hmoty překládat z jednoho dopravního prostředku na druhý, oceňuje se tato doprava v každém úseku samostatně. | [15 empty] | PSC | 2
| VV |  | "Rekonstrukce kanalizačních stok v ul. Táboritská, P. Velikého a Jateční, Kolín | [15 empty] | VV | 2 | 1 | True | 0 | ROZPOCET
| VV |  | "SO 01.02 ul. Prokopa Velikého | [15 empty] | VV | 2 | 1 | True | 0 | ROZPOCET
| VV |  | "STOKA GI | [15 empty] | VV | 2 | 1 | True | 0 | ROZPOCET
| VV |  | "bourání stávajícího potrubí DN800, beton | [15 empty] | VV | 2 | 1 | True | 0 | ROZPOCET
| VV |  | "beton suť 97,700t"97,700 |  | 97.7 | [13 empty] | VV | 2 | 2 | True | 0 | ROZPOCET
| VV |  | "bourání stávajících šachet | [15 empty] | VV | 2 | 1 | True | 0 | ROZPOCET
| VV |  | "ubourání stávající šachta Š426 | [15 empty] | VV | 2 | 1 | True | 0 | ROZPOCET
| VV |  | "bourání stávající šachta Š440 | [15 empty] | VV | 2 | 1 | True | 0 | ROZPOCET
| VV |  | "bourání stávající šachta Š441 | [15 empty] | VV | 2 | 1 | True | 0 | ROZPOCET
| VV |  | "bourání stávající šachta Š442 | [15 empty] | VV | 2 | 1 | True | 0 | ROZPOCET
| VV |  | "beton suť 5,136t"5,136 |  | 5.136 | [13 empty] | VV | 2 | 2 | True | 0 | ROZPOCET
| VV |  | Součet |  | 102.836 | [13 empty] | VV | 2 | 4 | True | 1 | ROZPOCET
| VV |  | 102,836*10 'Přepočtené koeficientem množství |  | 1028.36 | [13 empty] | VV | 2 | 2 | False | 1 | ROZPOCET
75 | K | 997221612 | Nakládání vybouraných hmot na dopravní prostředky pro vodorovnou dopravu | t | 103.436 |  | 0 | CS ÚRS 2019 01 |  |  | základní | 0.376 | 38.8919 | 0 | 0 | 0 | 0 | 4 | K | 2 |  |  |  | ROZPOCET | 0 | 0 | 0 | 0 | 0 | 1 | 0 | 4 | -1683384003
| PP |  | Nakládání na dopravní prostředky pro vodorovnou dopravu vybouraných hmot | [15 empty] | PP | 2
| PSC |  | Poznámka k souboru cen: 1. Ceny lze použít i pro překládání při lomené dopravě. 2. Ceny nelze použít při dopravě po železnici, po vodě nebo neobvyklými dopravními prostředky. | [15 empty] | PSC | 2
| VV |  | "Rekonstrukce kanalizačních stok v ul. Táboritská, P. Velikého a Jateční, Kolín | [15 empty] | VV | 2 | 1 | True | 0 | ROZPOCET
| VV |  | "SO 01.02 ul. Prokopa Velikého | [15 empty] | VV | 2 | 1 | True | 0 | ROZPOCET
| VV |  | "STOKA GI | [15 empty] | VV | 2 | 1 | True | 0 | ROZPOCET
| VV |  | "bourání stávajícího potrubí DN800, beton | [15 empty] | VV | 2 | 1 | True | 0 | ROZPOCET
| VV |  | "beton suť 97,700t"97,700 |  | 97.7 | [13 empty] | VV | 2 | 2 | True | 0 | ROZPOCET
| VV |  | "bourání stávajících šachet | [15 empty] | VV | 2 | 1 | True | 0 | ROZPOCET
| VV |  | "ubourání stávající šachta Š426 | [15 empty] | VV | 2 | 1 | True | 0 | ROZPOCET
| VV |  | "bourání stávající šachta Š440 | [15 empty] | VV | 2 | 1 | True | 0 | ROZPOCET
| VV |  | "bourání stávající šachta Š441 | [15 empty] | VV | 2 | 1 | True | 0 | ROZPOCET
| VV |  | "bourání stávající šachta Š442 | [15 empty] | VV | 2 | 1 | True | 0 | ROZPOCET
| VV |  | "beton suť 5,136t"5,136 |  | 5.136 | [13 empty] | VV | 2 | 2 | True | 0 | ROZPOCET
| VV |  | "bourání stávajících šachet | [15 empty] | VV | 2 | 1 | True | 0 | ROZPOCET
| VV |  | "ubourání stávající šachta Š426 - poklop | [15 empty] | VV | 2 | 1 | True | 0 | ROZPOCET
| VV |  | "bourání stávající šachta Š440 - poklop | [15 empty] | VV | 2 | 1 | True | 0 | ROZPOCET
| VV |  | "bourání stávající šachta Š441 - poklop | [15 empty] | VV | 2 | 1 | True | 0 | ROZPOCET
| VV |  | "bourání stávající šachta Š442 - poklop | [15 empty] | VV | 2 | 1 | True | 0 | ROZPOCET
| VV |  | "kov suť 0,600t"0,600 |  | 0.6 | [13 empty] | VV | 2 | 2 | True | 0 | ROZPOCET
| VV |  | Součet |  | 103.436 | [13 empty] | VV | 2 | 4 | True | 1 | ROZPOCET
| D | 998 | Přesun hmot |  |  |  | 0 | [5 empty] | 787.6495 |  | 0 |  | 0 | 1 | D | 1 |  |  |  | ROZPOCET | [6 empty] | 0
76 | K | 998275101 | Přesun hmot pro trubní vedení z trub kameninových otevřený výkop | t | 1035.019 |  | 0 | CS ÚRS 2019 01 |  |  | základní | 0.761 | 787.6495 | 0 | 0 | 0 | 0 | 4 | K | 2 |  |  |  | ROZPOCET | 0 | 0 | 0 | 0 | 0 | 1 | 0 | 4 | -552630
| PP |  | Přesun hmot pro trubní vedení hloubené z trub kameninových pro kanalizace v otevřeném výkopu dopravní vzdálenost do 15 m | [15 empty] | PP | 2
| PSC |  | Poznámka k souboru cen: 1. Položky přesunu hmot nelze užít pro zeminu, sypaniny, štěrkopísek, kamenivo ap. Případná manipulace s tímto materiálem se oceňuje souborem cen 162 .0-11 Vodorovné přemístění výkopku nebo sypaniny katalogu 800-1 Zemní práce. | [15 empty] | PSC | 2
| D | OST | Ostatní |  |  |  | 0 | [5 empty] | 0 |  | 0 |  | 0 | 4 | D | 0 |  |  |  | ROZPOCET | [6 empty] | 0
77 | K | 171201211 | Poplatek za uložení stavebního odpadu - zeminy a kameniva na skládce | t | 942.372 |  | 0 | CS ÚRS 2019 01 |  |  | základní | 0 | 0 | 0 | 0 | 0 | 0 | 262144 | K | 1 |  |  |  | ROZPOCET | 0 | 0 | 0 | 0 | 0 | 1 | 0 | 262144 | -625744288
| PP |  | Poplatek za uložení stavebního odpadu na skládce (skládkovné) zeminy a kameniva zatříděného do Katalogu odpadů pod kódem 170 504 | [15 empty] | PP | 1
| PSC |  | Poznámka k souboru cen: 1. Ceny uvedené v souboru cen lze po dohodě upravit podle místních podmínek. | [15 empty] | PSC | 1
| VV |  | "Rekonstrukce kanalizačních stok v ul. Táboritská, P. Velikého a Jateční, Kolín | [15 empty] | VV | 1 | 1 | True | 0 | ROZPOCET
| VV |  | "SO 01.02 ul. Prokopa Velikého | [15 empty] | VV | 1 | 1 | True | 0 | ROZPOCET
| VV |  | "STOKA GI | [15 empty] | VV | 1 | 1 | True | 0 | ROZPOCET
| VV |  | "výkopy pro montáž potrubí | [15 empty] | VV | 1 | 1 | True | 0 | ROZPOCET
| VV |  | "výkop úsek stávající Š426 - Š451b | [15 empty] | VV | 1 | 1 | True | 0 | ROZPOCET
| VV |  | "potrubí KT DN800, výkop v komunikaci skladba tl. 0,40m | [15 empty] | VV | 1 | 1 | True | 0 | ROZPOCET
| VV |  | "rozměry: š. 1,70m, hl. 4,30m, dl. 10,00m | [15 empty] | VV | 1 | 1 | True | 0 | ROZPOCET
| VV |  | 1,70*10,00*(4,30-0,40) |  | 66.3 | [13 empty] | VV | 1 | 2 | True | 0 | ROZPOCET
| VV |  | "prohloubení výkopu pro montáž šachet | [15 empty] | VV | 1 | 1 | True | 0 | ROZPOCET
| VV |  | "1x prefa betonová šachta s výkopem Š451b | [15 empty] | VV | 1 | 1 | True | 0 | ROZPOCET
| VV |  | (0,20*1,50*1,50)+0,80*2,50*(4,30-0,40) |  | 8.25 | [13 empty] | VV | 1 | 2 | True | 0 | ROZPOCET
| VV |  | Mezisoučet |  | 74.55 | [13 empty] | VV | 1 | 3 | True | 0 | ROZPOCET
| VV |  | "výkop úsek Š451b - Š440 | [15 empty] | VV | 1 | 1 | True | 0 | ROZPOCET
| VV |  | "potrubí KT DN800, výkop v komunikaci skladba tl. 0,40m | [15 empty] | VV | 1 | 1 | True | 0 | ROZPOCET
| VV |  | "rozměry: š. 1,70m, hl. 3,55m, dl. 30,00m | [15 empty] | VV | 1 | 1 | True | 0 | ROZPOCET
| VV |  | 1,70*30,00*(3,55-0,40) |  | 160.65 | [13 empty] | VV | 1 | 2 | True | 0 | ROZPOCET
| VV |  | "prohloubení výkopu pro montáž šachet | [15 empty] | VV | 1 | 1 | True | 0 | ROZPOCET
| VV |  | "1x prefa betonová šachta s výkopem Š440 | [15 empty] | VV | 1 | 1 | True | 0 | ROZPOCET
| VV |  | (0,20*1,50*1,50)+0,80*2,50*(3,55-0,40) |  | 6.75 | [13 empty] | VV | 1 | 2 | True | 0 | ROZPOCET
| VV |  | Mezisoučet |  | 167.4 | [13 empty] | VV | 1 | 3 | True | 0 | ROZPOCET
| VV |  | "výkop úsek Š440 - Š441 | [15 empty] | VV | 1 | 1 | True | 0 | ROZPOCET
| VV |  | "potrubí KT DN800, výkop v komunikaci skladba tl. 0,40m | [15 empty] | VV | 1 | 1 | True | 0 | ROZPOCET
| VV |  | "rozměry: š. 1,70m, hl. 2,90m, dl. 46,30m | [15 empty] | VV | 1 | 1 | True | 0 | ROZPOCET
| VV |  | 1,70*46,30*(2,90-0,40) |  | 196.775 | [13 empty] | VV | 1 | 2 | True | 0 | ROZPOCET
| VV |  | "prohloubení výkopu pro montáž šachet | [15 empty] | VV | 1 | 1 | True | 0 | ROZPOCET
| VV |  | "1x prefa betonová šachta s výkopem Š441 | [15 empty] | VV | 1 | 1 | True | 0 | ROZPOCET
| VV |  | (0,20*1,50*1,50)+0,80*2,50*(2,90-0,40) |  | 5.45 | [13 empty] | VV | 1 | 2 | True | 0 | ROZPOCET
| VV |  | Mezisoučet |  | 202.225 | [13 empty] | VV | 1 | 3 | True | 0 | ROZPOCET
| VV |  | "výkop úsek Š441 - Š442 | [15 empty] | VV | 1 | 1 | True | 0 | ROZPOCET
| VV |  | "potrubí KT DN800, výkop v komunikaci skladba tl. 0,40m | [15 empty] | VV | 1 | 1 | True | 0 | ROZPOCET
| VV |  | "rozměry: š. 1,70m, hl. 2,85m, dl. 11,40m | [15 empty] | VV | 1 | 1 | True | 0 | ROZPOCET
| VV |  | 1,70*11,40*(2,85-0,40) |  | 47.481 | [13 empty] | VV | 1 | 2 | True | 0 | ROZPOCET
| VV |  | "prohloubení výkopu pro montáž šachet | [15 empty] | VV | 1 | 1 | True | 0 | ROZPOCET
| VV |  | "1x prefa betonová šachta s výkopem Š442 | [15 empty] | VV | 1 | 1 | True | 0 | ROZPOCET
| VV |  | (0,20*1,50*1,50)+0,80*2,50*(2,85-0,40) |  | 5.35 | [13 empty] | VV | 1 | 2 | True | 0 | ROZPOCET
| VV |  | Mezisoučet |  | 52.831 | [13 empty] | VV | 1 | 3 | True | 0 | ROZPOCET
| VV |  | "výkop kanalizační přípojky UVP1 | [15 empty] | VV | 1 | 1 | True | 0 | ROZPOCET
| VV |  | "potrubí PP DN200, výkop v komunikaci skladba tl. 0,40m | [15 empty] | VV | 1 | 1 | True | 0 | ROZPOCET
| VV |  | "rozměry: š. 1,10m, hl. 2,55m, dl. 3,90m | [15 empty] | VV | 1 | 1 | True | 0 | ROZPOCET
| VV |  | 1,10*3,90*(2,55-0,40) |  | 9.224 | [13 empty] | VV | 1 | 2 | True | 0 | ROZPOCET
| VV |  | "rozšíření výkopu pro montáž uličních vpustí | [15 empty] | VV | 1 | 1 | True | 0 | ROZPOCET
| VV |  | "1x uliční vpusti UVP1 | [15 empty] | VV | 1 | 1 | True | 0 | ROZPOCET
| VV |  | 1*(0,40*1,50*(2,55-0,40)) |  | 1.29 | [13 empty] | VV | 1 | 2 | True | 0 | ROZPOCET
| VV |  | Mezisoučet |  | 10.514 | [13 empty] | VV | 1 | 3 | True | 0 | ROZPOCET
| VV |  | "výkop kanalizační přípojky UVP2,UVP3 | [15 empty] | VV | 1 | 1 | True | 0 | ROZPOCET
| VV |  | "potrubí PP DN200, výkop v komunikaci skladba tl. 0,40m | [15 empty] | VV | 1 | 1 | True | 0 | ROZPOCET
| VV |  | "rozměry: š. 1,10m, hl. 2,20m, dl. 7,00m | [15 empty] | VV | 1 | 1 | True | 0 | ROZPOCET
| VV |  | 1,10*7,00*(2,20-0,40) |  | 13.86 | [13 empty] | VV | 1 | 2 | True | 0 | ROZPOCET
| VV |  | "rozšíření výkopu pro montáž uličních vpustí | [15 empty] | VV | 1 | 1 | True | 0 | ROZPOCET
| VV |  | "2x uliční vpusti UVP2,UVP3 | [15 empty] | VV | 1 | 1 | True | 0 | ROZPOCET
| VV |  | 2*(0,40*1,50*(2,20-0,40)) |  | 2.16 | [13 empty] | VV | 1 | 2 | True | 0 | ROZPOCET
| VV |  | Mezisoučet |  | 16.02 | [13 empty] | VV | 1 | 3 | True | 0 | ROZPOCET
| VV |  | Součet |  | 523.54 | [13 empty] | VV | 1 | 4 | True | 1 | ROZPOCET
| VV |  | 523,54*1,8 'Přepočtené koeficientem množství |  | 942.372 | [13 empty] | VV | 1 | 2 | False | 1 | ROZPOCET
78 | K | 997013801 | Poplatek za uložení na skládce (skládkovné) stavebního odpadu betonového kód odpadu 170 101 | t | 102.836 |  | 0 | CS ÚRS 2019 01 |  |  | základní | 0 | 0 | 0 | 0 | 0 | 0 | 262144 | K | 1 |  |  |  | ROZPOCET | 0 | 0 | 0 | 0 | 0 | 1 | 0 | 262144 | 1210111543
| PP |  | Poplatek za uložení stavebního odpadu na skládce (skládkovné) z prostého betonu zatříděného do Katalogu odpadů pod kódem 170 101 | [15 empty] | PP | 1
| PSC |  | Poznámka k souboru cen: 1. Ceny uvedené v souboru cen je doporučeno upravit podle aktuálních cen místně příslušné skládky odpadů. 2. Uložení odpadů neuvedených v souboru cen se oceňuje individuálně. 3. V cenách je započítán poplatek za ukládaní odpadu dle zákona 185/2001 Sb. 4. Případné drcení stavebního odpadu lze ocenit souborem cen 997 00-60 Drcení stavebního odpadu z katalogu 800-6 Demolice objektů. | [15 empty] | PSC | 1
| VV |  | "Rekonstrukce kanalizačních stok v ul. Táboritská, P. Velikého a Jateční, Kolín | [15 empty] | VV | 1 | 1 | True | 0 | ROZPOCET
| VV |  | "SO 01.02 ul. Prokopa Velikého | [15 empty] | VV | 1 | 1 | True | 0 | ROZPOCET
| VV |  | "STOKA GI | [15 empty] | VV | 1 | 1 | True | 0 | ROZPOCET
| VV |  | "bourání stávajícího potrubí DN800, beton | [15 empty] | VV | 1 | 1 | True | 0 | ROZPOCET
| VV |  | "beton suť 97,700t"97,700 |  | 97.7 | [13 empty] | VV | 1 | 2 | True | 0 | ROZPOCET
| VV |  | "bourání stávajících šachet | [15 empty] | VV | 1 | 1 | True | 0 | ROZPOCET
| VV |  | "ubourání stávající šachta Š426 | [15 empty] | VV | 1 | 1 | True | 0 | ROZPOCET
| VV |  | "bourání stávající šachta Š440 | [15 empty] | VV | 1 | 1 | True | 0 | ROZPOCET
| VV |  | "bourání stávající šachta Š441 | [15 empty] | VV | 1 | 1 | True | 0 | ROZPOCET
| VV |  | "bourání stávající šachta Š442 | [15 empty] | VV | 1 | 1 | True | 0 | ROZPOCET
| VV |  | "beton suť 5,136t"5,136 |  | 5.136 | [13 empty] | VV | 1 | 2 | True | 0 | ROZPOCET
| VV |  | Součet |  | 102.836 | [13 empty] | VV | 1 | 4 | True | 1 | ROZPOCET