## List1
Výpis klempířských prvků
OZN. | SCHEMA | POPIS | ROZMĚRY | JEDNOT. | POČET | MATERIÁL | POZNÁMKA
K1 |  | parapetní plech | ROZV Š. 650 mm | m | 13 | POZINKOVANÝ PLECH TL. 0,55 mm, LAKOVANÝ, RAL VIZ VÝBĚR INVESTORA | napojit na stavající klempířské prvky
K2 |  | parapetní plech | ROZV Š. 310 mm | m | 48 | POZINKOVANÝ PLECH TL. 0,55 mm, LAKOVANÝ, RAL VIZ VÝBĚR INVESTORA | napojit na stavající klempířské prvky
K3 |  | parapetní plech | ROZV Š. 460 mm | m | 14 | POZINKOVANÝ PLECH TL. 0,55 mm, LAKOVANÝ, RAL VIZ VÝBĚR INVESTORA | napojit na stavající klempířské prvky (POUZE V ULIČNÍ FASÁDĚ)