## Rekapitulace stavby
Export Komplet | [25 empty] | VZ | 2.0 | [5 empty] | False | False | {5be570f3-2a15-46d2-96f9-3e0f16c604b7}
[18 empty] | >> skryté sloupce << | [13 empty] | 0,01 | 21
[32 empty] | 0,01 | 12
|  | REKAPITULACE STAVBY | [16 empty] | v --- níže se nacházejí doplnkové a pomocné údaje k sestavám --- v | [11 empty] | Návod na vyplnění | 0,001
|  | Kód: |  |  |  |  | 1 | [23 empty] | Měnit lze pouze buňky se žlutým podbarvením! 1) v Rekapitulaci stavby vyplňte údaje o Uchazeči (přenesou se do ostatních sestav i v jiných listech) 2) na vybraných listech vyplňte v sestavě Soupis prací ceny u položek | 0,01
|  | Stavba: |  |  |  |  | Kolín,Zengrova 356 a Havlíčkova 357 – Výměna oken a dveří | [24 empty] | 0,01
|  | KSO: | [11 empty] | CC-CZ: | [17 empty] | 0,01
|  | Místo: | [11 empty] | Datum: |  | 12. 2. 2022 | [15 empty] | 0,01
0,01
|  | Zadavatel: | [11 empty] | IČ: | [17 empty] | 0,01
|  |  | Město Kolín | [10 empty] | DIČ: | [17 empty] | 0,01
0,01
|  | Uchazeč: | [11 empty] | IČ: |  | Vyplň údaj | [15 empty] | 0,01
|  |  | Vyplň údaj | [10 empty] | DIČ: |  | Vyplň údaj | [15 empty] | 0,01
False
|  | Projektant: | [11 empty] | IČ: | [17 empty] | False
|  |  | Ing. Miroslav Vlas | [10 empty] | DIČ: | [17 empty] | True
0,01
|  | Zpracovatel: | [11 empty] | IČ: | [17 empty] | 0,01
[14 empty] | DIČ: | [17 empty] | False
Poznámka:
Součástí zadávací dokumentace je nejen výkaz výměr, ale i projektová dokumentace. Cena musí být tvořena na základě prohlídky stavby a minimálně těchto dvou částí zadávací dokumentace. Přesto, že tento výkaz výměr byl vypracován s nejvyšší péčí, je na výhradní odpovědnosti nabízejícího zkontrolovat položky a výměry zde uvedené s výkresovou a textovou částí dokumentace a případně uvést opravené či doplněné položky na zvláštní list nabídky. Projektová dokumentace a TZ má přednost před rozpočtem.
|  | Cena bez DPH | [11 empty] | 0
[8 empty] | Sazba daně |  | Základ daně |  |  |  | Výše daně
|  | DPH |  | základní |  |  |  | 21% |  | 0 |  |  |  | 0
|  |  |  | snížená |  |  |  | 12% |  | 0 |  |  |  | 0
|  |  |  | zákl. přenesená |  |  |  | 21% |  | 0 |  |  |  | 0
|  |  |  | sníž. přenesená |  |  |  | 12% |  | 0 |  |  |  | 0
|  |  |  | nulová |  |  |  | 0% |  | 0 |  |  |  | 0
|  | Cena s DPH | [6 empty] | v |  | CZK |  |  | 0
REKAPITULACE OBJEKTŮ STAVBY A SOUPISŮ PRACÍ
| Kód: | [6 empty] | 1
| Stavba: | [6 empty] | Kolín,Zengrova 356 a Havlíčkova 357 – Výměna oken a dveří
| Místo: | [11 empty] | Datum: |  | 12. 2. 2022
| Zadavatel: | [6 empty] | Město Kolín |  |  |  |  | Projektant: |  | Ing. Miroslav Vlas |  |  |  | Informatívní údaje z listů zakázek
| Uchazeč: | [11 empty] | Zpracovatel:
| Kód |  |  |  | Popis | [6 empty] | Cena bez DPH [CZK] |  |  |  | Cena s DPH [CZK] | Typ |  | z toho Ostat. náklady [CZK] | DPH [CZK] | Normohodiny [h] | DPH základní [CZK] | DPH snížená [CZK] | DPH základní přenesená [CZK] | DPH snížená přenesená [CZK] | Základna DPH základní | Základna DPH snížená | Základna DPH zákl. přenesená | Základna DPH sníž. přenesená | Základna DPH nulová
| Náklady stavby celkem | [10 empty] | 0 |  |  |  | 0 |  |  | 0 | 0 | 0 | 0 | 0 | 0 | 0 | 0 | 0 | 0 | 0 | 0 |  | D | 0 | ###NOIMPORT### | IMPORT | {5be570f3-2a15-46d2-96f9-3e0f16c604b7} | {00000000-0000-0000-0000-000000000000}
/ |  | 1 |  |  |  | Kolín,Zengrova 356 a Havlíčkova 357 – Výměna oken a dveří | [5 empty] | 0 |  |  |  | 0 | STA |  | 0 | 0 | 0 | 0 | 0 | 0 | 0 | 0 | 0 | 0 | 0 | 0 |  |  | 1 |  | IMPORT | {e90d6271-422c-45b9-ab5d-76610f6c9e89} | {5be570f3-2a15-46d2-96f9-3e0f16c604b7} | 2
/ |  | VRN |  |  |  | Ostatní a vedlejší náklady | [5 empty] | 0 |  |  |  | 0 | STA |  | 0 | 0 | 0 | 0 | 0 | 0 | 0 | 0 | 0 | 0 | 0 | 0 |  |  | 1 |  | IMPORT | {a32c779b-9499-4b6b-81f9-b9518af655e5} | {5be570f3-2a15-46d2-96f9-3e0f16c604b7} | 2

## 1 - Kolín,Zengrova 356 a ...
[9 empty] | >> skryté sloupce << | [9 empty] | {e90d6271-422c-45b9-ab5d-76610f6c9e89}
2
| KRYCÍ LIST SOUPISU PRACÍ | [8 empty] | v --- níže se nacházejí doplnkové a pomocné údaje k sestavám --- v | [8 empty] | False
Stavba:
Kolín,Zengrova 356 a Havlíčkova 357 – Výměna oken a dveří
Objekt:
1 - Kolín,Zengrova 356 a Havlíčkova 357 – Výměna oken a dveří
| KSO: |  |  |  |  | CC-CZ:
| Místo: |  |  |  |  | Datum: | 12. 2. 2022
| Zadavatel: |  |  |  |  | IČ:
|  | Město Kolín |  |  |  | DIČ:
| Uchazeč: |  |  |  |  | IČ: | Vyplň údaj
|  | Vyplň údaj |  |  |  | DIČ: | Vyplň údaj
| Projektant: |  |  |  |  | IČ:
|  | Ing. Miroslav Vlas |  |  |  | DIČ:
| Zpracovatel: |  |  |  |  | IČ:
DIČ:
Poznámka:
| Cena bez DPH | [5 empty] | 0
|  |  | Základ daně |  |  | Sazba daně | Výše daně
| DPH | základní | 0 |  |  | 21% | 0
|  | snížená | 0 |  |  | 12% | 0
|  | zákl. přenesená | 0 |  |  | 21% | 0
|  | sníž. přenesená | 0 |  |  | 12% | 0
|  | nulová | 0 |  |  | 0% | 0
| Cena s DPH |  |  | v | CZK |  | 0
REKAPITULACE ČLENĚNÍ SOUPISU PRACÍ
Stavba:
Kolín,Zengrova 356 a Havlíčkova 357 – Výměna oken a dveří
Objekt:
1 - Kolín,Zengrova 356 a Havlíčkova 357 – Výměna oken a dveří
Místo: | [5 empty] | Datum: | 12. 2. 2022
Zadavatel: |  |  | Město Kolín |  |  | Projektant: | Ing. Miroslav Vlas
Uchazeč: |  |  | Vyplň údaj |  |  | Zpracovatel:
Kód dílu - Popis | [6 empty] | Cena celkem [CZK]
Náklady stavby celkem | [6 empty] | 0 | [12 empty] | -1
| HSV - Práce a dodávky HSV | [5 empty] | 0
| 3 - Svislé a kompletní konstrukce | [5 empty] | 0
| 6 - Úpravy povrchů, podlahy a osazování výplní | [5 empty] | 0
| 61 - Úprava povrchů vnitřních | [5 empty] | 0
| 62 - Úprava povrchů vnějších | [5 empty] | 0
| 9 - Ostatní konstrukce a práce, bourání | [5 empty] | 0
| 94 - Lešení a stavební výtahy | [5 empty] | 0
| 96 - Bourání konstrukcí | [5 empty] | 0
| 997 - Přesun sutě | [5 empty] | 0
| 998 - Přesun hmot | [5 empty] | 0
| PSV - Práce a dodávky PSV | [5 empty] | 0
| 763 - Konstrukce suché výstavby | [5 empty] | 0
| 764 - Konstrukce klempířské | [5 empty] | 0
| 766 - Konstrukce truhlářské | [5 empty] | 0
| 783 - Dokončovací práce - nátěry | [5 empty] | 0
| 784 - Dokončovací práce - malby a tapety | [5 empty] | 0
SOUPIS PRACÍ
Stavba:
Kolín,Zengrova 356 a Havlíčkova 357 – Výměna oken a dveří
Objekt:
1 - Kolín,Zengrova 356 a Havlíčkova 357 – Výměna oken a dveří
Místo: | [5 empty] | Datum: | 12. 2. 2022
Zadavatel: |  |  | Město Kolín |  |  | Projektant: | Ing. Miroslav Vlas
Uchazeč: |  |  | Vyplň údaj |  |  | Zpracovatel:
PČ | Typ | Kód | Popis | MJ | Množství | J.cena [CZK] | Cena celkem [CZK] | Cenová soustava |  |  | DPH | J. Nh [h] | Nh celkem [h] | J. hmotnost [t] | Hmotnost celkem [t] | J. suť [t] | Suť Celkem [t]
Náklady soupisu celkem | [6 empty] | 0 | [5 empty] | 0 |  | 13.53 |  | 13.951 |  | D | -1 | [10 empty] | 0
| D | HSV | Práce a dodávky HSV |  |  |  | 0 | [5 empty] | 0 |  | 12.9406 |  | 13.5638 | 1 | D | 0 |  |  |  | ROZPOCET | [6 empty] | 0
| D | 3 | Svislé a kompletní konstrukce |  |  |  | 0 | [5 empty] | 0 |  | 3.0229 |  | 0 | 1 | D | 1 |  |  |  | ROZPOCET | [6 empty] | 0
1 | K | 349231811-1 | D+M přizdívka ostění oken a dveří z cihel plných CP P15/M5 | m3 | 11.312 |  | 0 |  |  |  | základní |  | 0 | 0.26723 | 3.0229 | 0 | 0 | 4 | K | 2 |  |  |  | ROZPOCET | 0 | 0 | 0 | 0 | 0 | 1 | 0 | 4 | 729003256
| VV |  | okna | [15 empty] | VV | 2 | 1 | True | 0 | ROZPOCET
| VV |  | 0,03*2*(1,86*14+1,86*8+1,86*8+1,86*8+2,66*3+2,66*3+2,18*3+0,87*2+1,86*1+2,66*1+2,18*3+1,86*2) |  | 6.582 | [13 empty] | VV | 2 | 2 | True | 0 | ROZPOCET
| VV |  | dveře | [15 empty] | VV | 2 | 1 | True | 0 | ROZPOCET
| VV |  | 0,03*2*(2,0*1+1,97*38+1,97*1) |  | 4.73 | [13 empty] | VV | 2 | 2 | True | 0 | ROZPOCET
| VV |  | Součet |  | 11.312 | [13 empty] | VV | 2 | 4 | True | 1 | ROZPOCET
| D | 6 | Úpravy povrchů, podlahy a osazování výplní |  |  |  | 0 | [5 empty] | 0 |  | 9.9015 |  | 0 | 1 | D | 1 |  |  |  | ROZPOCET | [6 empty] | 0
| D | 61 | Úprava povrchů vnitřních |  |  |  | 0 | [5 empty] | 0 |  | 7.8234 |  | 0 | 1 | D | 2 |  |  |  | ROZPOCET | [6 empty] | 0
2 | K | 612325302 | Vápenocementová omítka ostění nebo nadpraží štuková | m2 | 230.87 |  | 0 | CS ÚRS 2022 01 |  |  | základní |  | 0 | 0.03358 | 7.7526 | 0 | 0 | 4 | K | 3 |  |  |  | ROZPOCET | 0 | 0 | 0 | 0 | 0 | 1 | 0 | 4 | 679989170
| Online PSC |  | https://podminky.urs.cz/item/CS_URS_2022_01/612325302 | [15 empty] | Online PSC | 3
| VV |  | ostění oken | [15 empty] | VV | 3 | 1 | True | 0 | ROZPOCET
| VV |  | (1,86+1,86)*14*0,6 |  | 31.248 | [13 empty] | VV | 3 | 2 | True | 0 | ROZPOCET
| VV |  | (1,86+1,86)*8*0,6 |  | 17.856 | [13 empty] | VV | 3 | 2 | True | 0 | ROZPOCET
| VV |  | (1,86+1,86)*8*0,6 |  | 17.856 | [13 empty] | VV | 3 | 2 | True | 0 | ROZPOCET
| VV |  | (1,86+1,86)*8*0,6 |  | 17.856 | [13 empty] | VV | 3 | 2 | True | 0 | ROZPOCET
| VV |  | (2,66+2,66)*3*0,6 |  | 9.576 | [13 empty] | VV | 3 | 2 | True | 0 | ROZPOCET
| VV |  | (2,66+2,66)*3*0,6 |  | 9.576 | [13 empty] | VV | 3 | 2 | True | 0 | ROZPOCET
| VV |  | (2,18+2,18)*3*0,6 |  | 7.848 | [13 empty] | VV | 3 | 2 | True | 0 | ROZPOCET
| VV |  | (0,87+0,87)*2*0,6 |  | 2.088 | [13 empty] | VV | 3 | 2 | True | 0 | ROZPOCET
| VV |  | (1,86+1,86)*1*0,6 |  | 2.232 | [13 empty] | VV | 3 | 2 | True | 0 | ROZPOCET
| VV |  | (2,66+2,66)*1*0,6 |  | 3.192 | [13 empty] | VV | 3 | 2 | True | 0 | ROZPOCET
| VV |  | (2,18+2,18)*3*0,6 |  | 7.848 | [13 empty] | VV | 3 | 2 | True | 0 | ROZPOCET
| VV |  | (1,86+1,86)*2*0,6 |  | 4.464 | [13 empty] | VV | 3 | 2 | True | 0 | ROZPOCET
| VV |  | ostění dveří | [15 empty] | VV | 3 | 1 | True | 0 | ROZPOCET
| VV |  | (0,9+2,0+2,0)*2*0,5 |  | 4.9 | [13 empty] | VV | 3 | 2 | True | 0 | ROZPOCET
| VV |  | (0,9+1,97+1,97)*38*0,5 |  | 91.96 | [13 empty] | VV | 3 | 2 | True | 0 | ROZPOCET
| VV |  | (0,8+1,97+1,97)*0,5 |  | 2.37 | [13 empty] | VV | 3 | 2 | True | 0 | ROZPOCET
| VV |  | Součet |  | 230.87 | [13 empty] | VV | 3 | 4 | True | 1 | ROZPOCET
3 | K | 622143003 | Montáž omítkových profilů plastových, pozinkovaných nebo dřevěných upevněných vtlačením do podkladní vrstvy nebo přibitím rohových s tkaninou | m | 503.13 |  | 0 | CS ÚRS 2022 01 |  |  | základní |  | 0 | 0 | 0 | 0 | 0 | 4 | K | 3 |  |  |  | ROZPOCET | 0 | 0 | 0 | 0 | 0 | 1 | 0 | 4 | 560695075
| Online PSC |  | https://podminky.urs.cz/item/CS_URS_2022_01/622143003 | [15 empty] | Online PSC | 3
| VV |  | (1,46+1,86+1,86)*14 |  | 72.52 | [13 empty] | VV | 3 | 2 | True | 0 | ROZPOCET
| VV |  | (0,95+1,86+1,86)*8 |  | 37.36 | [13 empty] | VV | 3 | 2 | True | 0 | ROZPOCET
| VV |  | (1,16+1,86+1,86)*8 |  | 39.04 | [13 empty] | VV | 3 | 2 | True | 0 | ROZPOCET
| VV |  | (1,28+1,86+1,86)*8 |  | 40 | [13 empty] | VV | 3 | 2 | True | 0 | ROZPOCET
| VV |  | (1,08+1,03+2,66+2,66)*3 |  | 22.29 | [13 empty] | VV | 3 | 2 | True | 0 | ROZPOCET
| VV |  | (1,08+1,03+2,66+2,66)*3 |  | 22.29 | [13 empty] | VV | 3 | 2 | True | 0 | ROZPOCET
| VV |  | (1,35+1,0+2,18+2,18)*3 |  | 20.13 | [13 empty] | VV | 3 | 2 | True | 0 | ROZPOCET
| VV |  | (1,35+0,87+0,87)*2 |  | 6.18 | [13 empty] | VV | 3 | 2 | True | 0 | ROZPOCET
| VV |  | (1,45+1,86+1,86)*1 |  | 5.17 | [13 empty] | VV | 3 | 2 | True | 0 | ROZPOCET
| VV |  | (0,73+0,73+2,66+2,66)*1 |  | 6.78 | [13 empty] | VV | 3 | 2 | True | 0 | ROZPOCET
| VV |  | (1,35+1,0+2,18+2,18)*3 |  | 20.13 | [13 empty] | VV | 3 | 2 | True | 0 | ROZPOCET
| VV |  | (1,5+1,86+1,86)*2 |  | 10.44 | [13 empty] | VV | 3 | 2 | True | 0 | ROZPOCET
| VV |  | (0,9+2,0+2,0)*2 |  | 9.8 | [13 empty] | VV | 3 | 2 | True | 0 | ROZPOCET
| VV |  | (0,9+2,0+2,0)*38 |  | 186.2 | [13 empty] | VV | 3 | 2 | True | 0 | ROZPOCET
| VV |  | (0,8+2,0+2,0)*1 |  | 4.8 | [13 empty] | VV | 3 | 2 | True | 0 | ROZPOCET
| VV |  | Součet |  | 503.13 | [13 empty] | VV | 3 | 4 | True | 1 | ROZPOCET
4 | M | 63127466 | profil rohový Al 23x23mm s výztužnou tkaninou š 100mm pro ETICS | m | 528.287 |  | 0 | CS ÚRS 2022 01 |  |  | základní |  | 0 | 0.00011 | 0.058112 | 0 | 0 | 8 | M | 3 |  |  |  | ROZPOCET | 0 | 0 | 0 | 0 | 0 | 1 | 0 | 4 | -371675241
| VV |  | 503,13*1,05 'Přepočtené koeficientem množství |  | 528.287 | [13 empty] | VV | 3 | 2 | False | 1 | ROZPOCET
5 | K | 622143004 | Montáž omítkových profilů plastových, pozinkovaných nebo dřevěných upevněných vtlačením do podkladní vrstvy nebo přibitím začišťovacích samolepících pro vytvoření dilatujícího spoje s okenním rámem | m | 302.33 |  | 0 | CS ÚRS 2022 01 |  |  | základní |  | 0 | 0 | 0 | 0 | 0 | 4 | K | 3 |  |  |  | ROZPOCET | 0 | 0 | 0 | 0 | 0 | 1 | 0 | 4 | 1746566608
| Online PSC |  | https://podminky.urs.cz/item/CS_URS_2022_01/622143004 | [15 empty] | Online PSC | 3
| VV |  | (1,46+1,86+1,86)*14 |  | 72.52 | [13 empty] | VV | 3 | 2 | True | 0 | ROZPOCET
| VV |  | (0,95+1,86+1,86)*8 |  | 37.36 | [13 empty] | VV | 3 | 2 | True | 0 | ROZPOCET
| VV |  | (1,16+1,86+1,86)*8 |  | 39.04 | [13 empty] | VV | 3 | 2 | True | 0 | ROZPOCET
| VV |  | (1,28+1,86+1,86)*8 |  | 40 | [13 empty] | VV | 3 | 2 | True | 0 | ROZPOCET
| VV |  | (1,08+1,03+2,66+2,66)*3 |  | 22.29 | [13 empty] | VV | 3 | 2 | True | 0 | ROZPOCET
| VV |  | (1,08+1,03+2,66+2,66)*3 |  | 22.29 | [13 empty] | VV | 3 | 2 | True | 0 | ROZPOCET
| VV |  | (1,35+1,0+2,18+2,18)*3 |  | 20.13 | [13 empty] | VV | 3 | 2 | True | 0 | ROZPOCET
| VV |  | (1,35+0,87+0,87)*2 |  | 6.18 | [13 empty] | VV | 3 | 2 | True | 0 | ROZPOCET
| VV |  | (1,45+1,86+1,86)*1 |  | 5.17 | [13 empty] | VV | 3 | 2 | True | 0 | ROZPOCET
| VV |  | (0,73+0,73+2,66+2,66)*1 |  | 6.78 | [13 empty] | VV | 3 | 2 | True | 0 | ROZPOCET
| VV |  | (1,35+1,0+2,18+2,18)*3 |  | 20.13 | [13 empty] | VV | 3 | 2 | True | 0 | ROZPOCET
| VV |  | (1,5+1,86+1,86)*2 |  | 10.44 | [13 empty] | VV | 3 | 2 | True | 0 | ROZPOCET
| VV |  | Součet |  | 302.33 | [13 empty] | VV | 3 | 4 | True | 1 | ROZPOCET
6 | M | 59051476 | profil začišťovací PVC 9mm s výztužnou tkaninou pro ostění ETICS | m | 317.447 |  | 0 | CS ÚRS 2022 01 |  |  | základní |  | 0 | 4e-05 | 0.012698 | 0 | 0 | 8 | M | 3 |  |  |  | ROZPOCET | 0 | 0 | 0 | 0 | 0 | 1 | 0 | 4 | -1582956400
| VV |  | 302,33*1,05 'Přepočtené koeficientem množství |  | 317.447 | [13 empty] | VV | 3 | 2 | False | 1 | ROZPOCET
7 | K | 629991011 | Zakrytí vnějších ploch před znečištěním včetně pozdějšího odkrytí výplní otvorů a svislých ploch fólií přilepenou lepící páskou | m2 | 296.29 |  | 0 | CS ÚRS 2022 01 |  |  | základní |  | 0 | 0 | 0 | 0 | 0 | 4 | K | 3 |  |  |  | ROZPOCET | 0 | 0 | 0 | 0 | 0 | 1 | 0 | 4 | -1629927707
| Online PSC |  | https://podminky.urs.cz/item/CS_URS_2022_01/629991011 | [15 empty] | Online PSC | 3
| VV |  | (1,46*1,86)*14 |  | 38.018 | [13 empty] | VV | 3 | 2 | True | 0 | ROZPOCET
| VV |  | (0,95*1,86)*8 |  | 14.136 | [13 empty] | VV | 3 | 2 | True | 0 | ROZPOCET
| VV |  | (1,16*1,86)*8 |  | 17.261 | [13 empty] | VV | 3 | 2 | True | 0 | ROZPOCET
| VV |  | (1,28*1,86)*8 |  | 19.046 | [13 empty] | VV | 3 | 2 | True | 0 | ROZPOCET
| VV |  | (1,08*1,86+1,03*2,66)*3 |  | 14.246 | [13 empty] | VV | 3 | 2 | True | 0 | ROZPOCET
| VV |  | (1,08*1,86+1,03*2,66)*3 |  | 14.246 | [13 empty] | VV | 3 | 2 | True | 0 | ROZPOCET
| VV |  | (1,35*1,32+1,0*2,18)*3 |  | 11.886 | [13 empty] | VV | 3 | 2 | True | 0 | ROZPOCET
| VV |  | (1,35*0,87)*2 |  | 2.349 | [13 empty] | VV | 3 | 2 | True | 0 | ROZPOCET
| VV |  | (1,46*1,86)*1 |  | 2.716 | [13 empty] | VV | 3 | 2 | True | 0 | ROZPOCET
| VV |  | (0,73*1,86+0,73*2,66)*1 |  | 3.3 | [13 empty] | VV | 3 | 2 | True | 0 | ROZPOCET
| VV |  | (1,35*1,32+1,0*2,18)*3 |  | 11.886 | [13 empty] | VV | 3 | 2 | True | 0 | ROZPOCET
| VV |  | 0,9*2,0*2*2 |  | 7.2 | [13 empty] | VV | 3 | 2 | True | 0 | ROZPOCET
| VV |  | 0,9*2,0*38*2 |  | 136.8 | [13 empty] | VV | 3 | 2 | True | 0 | ROZPOCET
| VV |  | 0,8*2,0*1*2 |  | 3.2 | [13 empty] | VV | 3 | 2 | True | 0 | ROZPOCET
| VV |  | Součet |  | 296.29 | [13 empty] | VV | 3 | 4 | True | 1 | ROZPOCET
| D | 62 | Úprava povrchů vnějších |  |  |  | 0 | [5 empty] | 0 |  | 2.0781 |  | 0 | 1 | D | 2 |  |  |  | ROZPOCET | [6 empty] | 0
8 | K | 612325302 | Vápenocementová omítka ostění nebo nadpraží štuková | m2 | 60.466 |  | 0 | CS ÚRS 2022 01 |  |  | základní |  | 0 | 0.03358 | 2.0304 | 0 | 0 | 4 | K | 3 |  |  |  | ROZPOCET | 0 | 0 | 0 | 0 | 0 | 1 | 0 | 4 | 258650939
| Online PSC |  | https://podminky.urs.cz/item/CS_URS_2022_01/612325302 | [15 empty] | Online PSC | 3
| VV |  | ostění+nadpraží | [15 empty] | VV | 3 | 1 | True | 0 | ROZPOCET
| VV |  | (1,46+1,86+1,86)*14*0,2 |  | 14.504 | [13 empty] | VV | 3 | 2 | True | 0 | ROZPOCET
| VV |  | (0,95+1,86+1,86)*8*0,2 |  | 7.472 | [13 empty] | VV | 3 | 2 | True | 0 | ROZPOCET
| VV |  | (1,16+1,86+1,86)*8*0,2 |  | 7.808 | [13 empty] | VV | 3 | 2 | True | 0 | ROZPOCET
| VV |  | (1,28+1,86+1,86)*8*0,2 |  | 8 | [13 empty] | VV | 3 | 2 | True | 0 | ROZPOCET
| VV |  | (1,08+1,03+2,66+2,66)*3*0,2 |  | 4.458 | [13 empty] | VV | 3 | 2 | True | 0 | ROZPOCET
| VV |  | (1,08+1,03+2,66+2,66)*3*0,2 |  | 4.458 | [13 empty] | VV | 3 | 2 | True | 0 | ROZPOCET
| VV |  | (1,35+1,0+2,18+2,18)*3*0,2 |  | 4.026 | [13 empty] | VV | 3 | 2 | True | 0 | ROZPOCET
| VV |  | (1,35+0,87+0,87)*2*0,2 |  | 1.236 | [13 empty] | VV | 3 | 2 | True | 0 | ROZPOCET
| VV |  | (1,45+1,86+1,86)*1*0,2 |  | 1.034 | [13 empty] | VV | 3 | 2 | True | 0 | ROZPOCET
| VV |  | (0,73+0,73+2,66+2,66)*1*0,2 |  | 1.356 | [13 empty] | VV | 3 | 2 | True | 0 | ROZPOCET
| VV |  | (1,35+1,0+2,18+2,18)*3*0,2 |  | 4.026 | [13 empty] | VV | 3 | 2 | True | 0 | ROZPOCET
| VV |  | (1,5+1,86+1,86)*2*0,2 |  | 2.088 | [13 empty] | VV | 3 | 2 | True | 0 | ROZPOCET
| VV |  | Součet |  | 60.466 | [13 empty] | VV | 3 | 4 | True | 1 | ROZPOCET
9 | K | 622143003 | Montáž omítkových profilů plastových, pozinkovaných nebo dřevěných upevněných vtlačením do podkladní vrstvy nebo přibitím rohových s tkaninou | m | 302.33 |  | 0 | CS ÚRS 2022 01 |  |  | základní |  | 0 | 0 | 0 | 0 | 0 | 4 | K | 3 |  |  |  | ROZPOCET | 0 | 0 | 0 | 0 | 0 | 1 | 0 | 4 | 634393728
| Online PSC |  | https://podminky.urs.cz/item/CS_URS_2022_01/622143003 | [15 empty] | Online PSC | 3
10 | M | 63127466 | profil rohový Al 23x23mm s výztužnou tkaninou š 100mm pro ETICS | m | 317.447 |  | 0 | CS ÚRS 2022 01 |  |  | základní |  | 0 | 0.00011 | 0.034919 | 0 | 0 | 8 | M | 3 |  |  |  | ROZPOCET | 0 | 0 | 0 | 0 | 0 | 1 | 0 | 4 | 1326214193
| VV |  | 302,33*1,05 'Přepočtené koeficientem množství |  | 317.447 | [13 empty] | VV | 3 | 2 | False | 1 | ROZPOCET
11 | K | 622143004 | Montáž omítkových profilů plastových, pozinkovaných nebo dřevěných upevněných vtlačením do podkladní vrstvy nebo přibitím začišťovacích samolepících pro vytvoření dilatujícího spoje s okenním rámem | m | 302.33 |  | 0 | CS ÚRS 2022 01 |  |  | základní |  | 0 | 0 | 0 | 0 | 0 | 4 | K | 3 |  |  |  | ROZPOCET | 0 | 0 | 0 | 0 | 0 | 1 | 0 | 4 | -1407823350
| Online PSC |  | https://podminky.urs.cz/item/CS_URS_2022_01/622143004 | [15 empty] | Online PSC | 3
| VV |  | (1,46+1,86+1,86)*14 |  | 72.52 | [13 empty] | VV | 3 | 2 | True | 0 | ROZPOCET
| VV |  | (0,95+1,86+1,86)*8 |  | 37.36 | [13 empty] | VV | 3 | 2 | True | 0 | ROZPOCET
| VV |  | (1,16+1,86+1,86)*8 |  | 39.04 | [13 empty] | VV | 3 | 2 | True | 0 | ROZPOCET
| VV |  | (1,28+1,86+1,86)*8 |  | 40 | [13 empty] | VV | 3 | 2 | True | 0 | ROZPOCET
| VV |  | (1,08+1,03+2,66+2,66)*3 |  | 22.29 | [13 empty] | VV | 3 | 2 | True | 0 | ROZPOCET
| VV |  | (1,08+1,03+2,66+2,66)*3 |  | 22.29 | [13 empty] | VV | 3 | 2 | True | 0 | ROZPOCET
| VV |  | (1,35+1,0+2,18+2,18)*3 |  | 20.13 | [13 empty] | VV | 3 | 2 | True | 0 | ROZPOCET
| VV |  | (1,35+0,87+0,87)*2 |  | 6.18 | [13 empty] | VV | 3 | 2 | True | 0 | ROZPOCET
| VV |  | (1,45+1,86+1,86)*1 |  | 5.17 | [13 empty] | VV | 3 | 2 | True | 0 | ROZPOCET
| VV |  | (0,73+0,73+2,66+2,66)*1 |  | 6.78 | [13 empty] | VV | 3 | 2 | True | 0 | ROZPOCET
| VV |  | (1,35+1,0+2,18+2,18)*3 |  | 20.13 | [13 empty] | VV | 3 | 2 | True | 0 | ROZPOCET
| VV |  | (1,5+1,86+1,86)*2 |  | 10.44 | [13 empty] | VV | 3 | 2 | True | 0 | ROZPOCET
| VV |  | Součet |  | 302.33 | [13 empty] | VV | 3 | 4 | True | 1 | ROZPOCET
12 | M | 59051476 | profil začišťovací PVC 9mm s výztužnou tkaninou pro ostění ETICS | m | 317.447 |  | 0 | CS ÚRS 2022 01 |  |  | základní |  | 0 | 4e-05 | 0.012698 | 0 | 0 | 8 | M | 3 |  |  |  | ROZPOCET | 0 | 0 | 0 | 0 | 0 | 1 | 0 | 4 | 1293339738
| VV |  | 302,33*1,05 'Přepočtené koeficientem množství |  | 317.447 | [13 empty] | VV | 3 | 2 | False | 1 | ROZPOCET
13 | K | 629991011 | Zakrytí vnějších ploch před znečištěním včetně pozdějšího odkrytí výplní otvorů a svislých ploch fólií přilepenou lepící páskou | m2 | 154.67 |  | 0 | CS ÚRS 2022 01 |  |  | základní |  | 0 | 0 | 0 | 0 | 0 | 4 | K | 3 |  |  |  | ROZPOCET | 0 | 0 | 0 | 0 | 0 | 1 | 0 | 4 | 1106529053
| Online PSC |  | https://podminky.urs.cz/item/CS_URS_2022_01/629991011 | [15 empty] | Online PSC | 3
| VV |  | (1,46*1,86)*14 |  | 38.018 | [13 empty] | VV | 3 | 2 | True | 0 | ROZPOCET
| VV |  | (0,95*1,86)*8 |  | 14.136 | [13 empty] | VV | 3 | 2 | True | 0 | ROZPOCET
| VV |  | (1,16*1,86)*8 |  | 17.261 | [13 empty] | VV | 3 | 2 | True | 0 | ROZPOCET
| VV |  | (1,28*1,86)*8 |  | 19.046 | [13 empty] | VV | 3 | 2 | True | 0 | ROZPOCET
| VV |  | (1,08*1,86+1,03*2,66)*3 |  | 14.246 | [13 empty] | VV | 3 | 2 | True | 0 | ROZPOCET
| VV |  | (1,08*1,86+1,03*2,66)*3 |  | 14.246 | [13 empty] | VV | 3 | 2 | True | 0 | ROZPOCET
| VV |  | (1,35*1,32+1,0*2,18)*3 |  | 11.886 | [13 empty] | VV | 3 | 2 | True | 0 | ROZPOCET
| VV |  | (1,35*0,87)*2 |  | 2.349 | [13 empty] | VV | 3 | 2 | True | 0 | ROZPOCET
| VV |  | (1,46*1,86)*1 |  | 2.716 | [13 empty] | VV | 3 | 2 | True | 0 | ROZPOCET
| VV |  | (0,73*1,86+0,73*2,66)*1 |  | 3.3 | [13 empty] | VV | 3 | 2 | True | 0 | ROZPOCET
| VV |  | (1,35*1,32+1,0*2,18)*3 |  | 11.886 | [13 empty] | VV | 3 | 2 | True | 0 | ROZPOCET
| VV |  | 1,5*1,86*2 |  | 5.58 | [13 empty] | VV | 3 | 2 | True | 0 | ROZPOCET
| VV |  | Součet |  | 154.67 | [13 empty] | VV | 3 | 4 | True | 1 | ROZPOCET
| D | 9 | Ostatní konstrukce a práce, bourání |  |  |  | 0 | [5 empty] | 0 |  | 0.016173 |  | 13.5638 | 1 | D | 1 |  |  |  | ROZPOCET | [6 empty] | 0
| D | 94 | Lešení a stavební výtahy |  |  |  | 0 | [5 empty] | 0 |  | 0.016173 |  | 0 | 1 | D | 2 |  |  |  | ROZPOCET | [6 empty] | 0
14 | K | 949101111 | Lešení pomocné pracovní pro objekty pozemních staveb pro zatížení do 150 kg/m2, o výšce lešeňové podlahy do 1,9 m | m2 | 124.41 |  | 0 | CS ÚRS 2022 01 |  |  | základní |  | 0 | 0.00013 | 0.016173 | 0 | 0 | 4 | K | 3 |  |  |  | ROZPOCET | 0 | 0 | 0 | 0 | 0 | 1 | 0 | 4 | 1250842587
| Online PSC |  | https://podminky.urs.cz/item/CS_URS_2022_01/949101111 | [15 empty] | Online PSC | 3
| VV |  | 82,94*1,5 |  | 124.41 | [13 empty] | VV | 3 | 2 | True | 1 | ROZPOCET
| D | 96 | Bourání konstrukcí |  |  |  | 0 | [5 empty] | 0 |  | 0 |  | 13.5638 | 1 | D | 2 |  |  |  | ROZPOCET | [6 empty] | 0
15 | K | 968072455 | Vybourání kovových rámů oken s křídly, dveřních zárubní, vrat, stěn, ostění nebo obkladů dveřních zárubní, plochy do 2 m2 | m2 | 72.55 |  | 0 | CS ÚRS 2022 01 |  |  | základní |  | 0 | 0 | 0 | 0.076 | 5.5138 | 4 | K | 3 |  |  |  | ROZPOCET | 0 | 0 | 0 | 0 | 0 | 1 | 0 | 4 | -2080904693
| Online PSC |  | https://podminky.urs.cz/item/CS_URS_2022_01/968072455 | [15 empty] | Online PSC | 3
| VV |  | D1 | [15 empty] | VV | 3 | 1 | True | 0 | ROZPOCET
| VV |  | 0,9*2,0*2 |  | 3.6 | [13 empty] | VV | 3 | 2 | True | 0 | ROZPOCET
| VV |  | D2 | [15 empty] | VV | 3 | 1 | True | 0 | ROZPOCET
| VV |  | 0,9*1,97*38 |  | 67.374 | [13 empty] | VV | 3 | 2 | True | 0 | ROZPOCET
| VV |  | D3 | [15 empty] | VV | 3 | 1 | True | 0 | ROZPOCET
| VV |  | 0,8*1,97*1 |  | 1.576 | [13 empty] | VV | 3 | 2 | True | 0 | ROZPOCET
| VV |  | Součet |  | 72.55 | [13 empty] | VV | 3 | 4 | True | 1 | ROZPOCET
16 | K | 968062355 | Vybourání dřevěných rámů oken s křídly, dveřních zárubní, vrat, stěn, ostění nebo obkladů rámů oken s křídly dvojitých, plochy do 2 m2 | m2 | 16.485 |  | 0 | CS ÚRS 2022 01 |  |  | základní |  | 0 | 0 | 0 | 0.062 | 1.0221 | 4 | K | 3 |  |  |  | ROZPOCET | 0 | 0 | 0 | 0 | 0 | 1 | 0 | 4 | -1234395098
| Online PSC |  | https://podminky.urs.cz/item/CS_URS_2022_01/968062355 | [15 empty] | Online PSC | 3
| VV |  | O2 | [15 empty] | VV | 3 | 1 | True | 0 | ROZPOCET
| VV |  | 0,95*1,86*8 |  | 14.136 | [13 empty] | VV | 3 | 2 | True | 0 | ROZPOCET
| VV |  | O8 | [15 empty] | VV | 3 | 1 | True | 0 | ROZPOCET
| VV |  | 1,35*0,87*2 |  | 2.349 | [13 empty] | VV | 3 | 2 | True | 0 | ROZPOCET
| VV |  | Součet |  | 16.485 | [13 empty] | VV | 3 | 4 | True | 1 | ROZPOCET
17 | K | 968062356 | Vybourání dřevěných rámů oken s křídly, dveřních zárubní, vrat, stěn, ostění nebo obkladů rámů oken s křídly dvojitých, plochy do 4 m2 | m2 | 105.348 |  | 0 | CS ÚRS 2022 01 |  |  | základní |  | 0 | 0 | 0 | 0.054 | 5.6888 | 4 | K | 3 |  |  |  | ROZPOCET | 0 | 0 | 0 | 0 | 0 | 1 | 0 | 4 | 389027205
| Online PSC |  | https://podminky.urs.cz/item/CS_URS_2022_01/968062356 | [15 empty] | Online PSC | 3
| VV |  | O1 | [15 empty] | VV | 3 | 1 | True | 0 | ROZPOCET
| VV |  | 1,46*1,86*14 |  | 38.018 | [13 empty] | VV | 3 | 2 | True | 0 | ROZPOCET
| VV |  | O3 | [15 empty] | VV | 3 | 1 | True | 0 | ROZPOCET
| VV |  | 1,16*1,86*(8-2) |  | 12.946 | [13 empty] | VV | 3 | 2 | True | 0 | ROZPOCET
| VV |  | O4 | [15 empty] | VV | 3 | 1 | True | 0 | ROZPOCET
| VV |  | 1,28*1,86*8 |  | 19.046 | [13 empty] | VV | 3 | 2 | True | 0 | ROZPOCET
| VV |  | O7 | [15 empty] | VV | 3 | 1 | True | 0 | ROZPOCET
| VV |  | (1,35*1,32+1,0*2,18)*3 |  | 11.886 | [13 empty] | VV | 3 | 2 | True | 0 | ROZPOCET
| VV |  | O9 | [15 empty] | VV | 3 | 1 | True | 0 | ROZPOCET
| VV |  | 1,46*1,86*1 |  | 2.716 | [13 empty] | VV | 3 | 2 | True | 0 | ROZPOCET
| VV |  | O10 | [15 empty] | VV | 3 | 1 | True | 0 | ROZPOCET
| VV |  | (0,73*1,86+0,73*2,66)*1 |  | 3.3 | [13 empty] | VV | 3 | 2 | True | 0 | ROZPOCET
| VV |  | O11 | [15 empty] | VV | 3 | 1 | True | 0 | ROZPOCET
| VV |  | (1,35*1,32+1,0*2,18)*3 |  | 11.886 | [13 empty] | VV | 3 | 2 | True | 0 | ROZPOCET
| VV |  | O12 | [15 empty] | VV | 3 | 1 | True | 0 | ROZPOCET
| VV |  | 1,5*1,85*2 |  | 5.55 | [13 empty] | VV | 3 | 2 | True | 0 | ROZPOCET
| VV |  | Součet |  | 105.348 | [13 empty] | VV | 3 | 4 | True | 1 | ROZPOCET
18 | K | 968062357 | Vybourání dřevěných rámů oken s křídly, dveřních zárubní, vrat, stěn, ostění nebo obkladů rámů oken s křídly dvojitých, plochy přes 4 m2 | m2 | 28.492 |  | 0 | CS ÚRS 2022 01 |  |  | základní |  | 0 | 0 | 0 | 0.047 | 1.3391 | 4 | K | 3 |  |  |  | ROZPOCET | 0 | 0 | 0 | 0 | 0 | 1 | 0 | 4 | 448029138
| Online PSC |  | https://podminky.urs.cz/item/CS_URS_2022_01/968062357 | [15 empty] | Online PSC | 3
| VV |  | O5 | [15 empty] | VV | 3 | 1 | True | 0 | ROZPOCET
| VV |  | (1,08*1,86+1,03*2,66)*3 |  | 14.246 | [13 empty] | VV | 3 | 2 | True | 0 | ROZPOCET
| VV |  | O6 | [15 empty] | VV | 3 | 1 | True | 0 | ROZPOCET
| VV |  | (1,08*1,86+1,03*2,66)*3 |  | 14.246 | [13 empty] | VV | 3 | 2 | True | 0 | ROZPOCET
| VV |  | Součet |  | 28.492 | [13 empty] | VV | 3 | 4 | True | 1 | ROZPOCET
19 | K | K018 | Vybourání bednění oken | kus | 2 |  | 0 |  |  |  | základní |  | 0 | 0 | 0 | 0 | 0 | 4 | K | 3 |  |  |  | ROZPOCET | 0 | 0 | 0 | 0 | 0 | 1 | 0 | 4 | -369809568
| D | 997 | Přesun sutě |  |  |  | 0 | [5 empty] | 0 |  | 0 |  | 0 | 1 | D | 1 |  |  |  | ROZPOCET | [6 empty] | 0
20 | K | 997013214 | Vnitrostaveništní doprava suti a vybouraných hmot vodorovně do 50 m svisle ručně pro budovy a haly výšky přes 12 do 15 m | t | 13.951 |  | 0 | CS ÚRS 2022 01 |  |  | základní |  | 0 | 0 | 0 | 0 | 0 | 4 | K | 2 |  |  |  | ROZPOCET | 0 | 0 | 0 | 0 | 0 | 1 | 0 | 4 | 1155852328
| Online PSC |  | https://podminky.urs.cz/item/CS_URS_2022_01/997013214 | [15 empty] | Online PSC | 2
21 | K | 997013501 | Odvoz suti a vybouraných hmot na skládku nebo meziskládku se složením, na vzdálenost do 1 km | t | 13.951 |  | 0 | CS ÚRS 2022 01 |  |  | základní |  | 0 | 0 | 0 | 0 | 0 | 4 | K | 2 |  |  |  | ROZPOCET | 0 | 0 | 0 | 0 | 0 | 1 | 0 | 4 | -2071937420
| Online PSC |  | https://podminky.urs.cz/item/CS_URS_2022_01/997013501 | [15 empty] | Online PSC | 2
22 | K | 997013509 | Odvoz suti a vybouraných hmot na skládku nebo meziskládku se složením, na vzdálenost Příplatek k ceně za každý další i započatý 1 km přes 1 km | t | 209.265 |  | 0 | CS ÚRS 2022 01 |  |  | základní |  | 0 | 0 | 0 | 0 | 0 | 4 | K | 2 |  |  |  | ROZPOCET | 0 | 0 | 0 | 0 | 0 | 1 | 0 | 4 | -1082525832
| Online PSC |  | https://podminky.urs.cz/item/CS_URS_2022_01/997013509 | [15 empty] | Online PSC | 2
| VV |  | 13,951*15 'Přepočtené koeficientem množství |  | 209.265 | [13 empty] | VV | 2 | 2 | False | 1 | ROZPOCET
23 | K | 997013631 | Poplatek za uložení stavebního odpadu na skládce (skládkovné) směsného stavebního a demoličního zatříděného do Katalogu odpadů pod kódem 17 09 04 | t | 13.951 |  | 0 | CS ÚRS 2022 01 |  |  | základní |  | 0 | 0 | 0 | 0 | 0 | 4 | K | 2 |  |  |  | ROZPOCET | 0 | 0 | 0 | 0 | 0 | 1 | 0 | 4 | -1024423726
| Online PSC |  | https://podminky.urs.cz/item/CS_URS_2022_01/997013631 | [15 empty] | Online PSC | 2
| D | 998 | Přesun hmot |  |  |  | 0 | [5 empty] | 0 |  | 0 |  | 0 | 1 | D | 1 |  |  |  | ROZPOCET | [6 empty] | 0
24 | K | 998018003 | Přesun hmot pro budovy občanské výstavby, bydlení, výrobu a služby ruční - bez užití mechanizace vodorovná dopravní vzdálenost do 100 m pro budovy s jakoukoliv nosnou konstrukcí výšky přes 12 do 24 m | t | 12.941 |  | 0 | CS ÚRS 2022 01 |  |  | základní |  | 0 | 0 | 0 | 0 | 0 | 4 | K | 2 |  |  |  | ROZPOCET | 0 | 0 | 0 | 0 | 0 | 1 | 0 | 4 | 507688745
| Online PSC |  | https://podminky.urs.cz/item/CS_URS_2022_01/998018003 | [15 empty] | Online PSC | 2
| D | PSV | Práce a dodávky PSV |  |  |  | 0 | [5 empty] | 0 |  | 0.58942 |  | 0.38725 | 2 | D | 0 |  |  |  | ROZPOCET | [6 empty] | 0
| D | 763 | Konstrukce suché výstavby |  |  |  | 0 | [5 empty] | 0 |  | 0 |  | 0 | 2 | D | 1 |  |  |  | ROZPOCET | [6 empty] | 0
25 | K | K015 | D+M zarovnání nadpraží okna pomocí SDK | m | 82.94 |  | 0 |  |  |  | základní |  | 0 | 0 | 0 | 0 | 0 | 16 | K | 2 |  |  |  | ROZPOCET | 0 | 0 | 0 | 0 | 0 | 1 | 0 | 16 | -812176584
| VV |  | (1,46)*14 |  | 20.44 | [13 empty] | VV | 2 | 2 | True | 0 | ROZPOCET
| VV |  | (0,95)*8 |  | 7.6 | [13 empty] | VV | 2 | 2 | True | 0 | ROZPOCET
| VV |  | (1,16)*8 |  | 9.28 | [13 empty] | VV | 2 | 2 | True | 0 | ROZPOCET
| VV |  | (1,28)*8 |  | 10.24 | [13 empty] | VV | 2 | 2 | True | 0 | ROZPOCET
| VV |  | (1,08+1,03)*3 |  | 6.33 | [13 empty] | VV | 2 | 2 | True | 0 | ROZPOCET
| VV |  | (1,08+1,03)*3 |  | 6.33 | [13 empty] | VV | 2 | 2 | True | 0 | ROZPOCET
| VV |  | (1,35+1,0)*3 |  | 7.05 | [13 empty] | VV | 2 | 2 | True | 0 | ROZPOCET
| VV |  | (1,35)*2 |  | 2.7 | [13 empty] | VV | 2 | 2 | True | 0 | ROZPOCET
| VV |  | (1,46)*1 |  | 1.46 | [13 empty] | VV | 2 | 2 | True | 0 | ROZPOCET
| VV |  | (0,73+0,73)*1 |  | 1.46 | [13 empty] | VV | 2 | 2 | True | 0 | ROZPOCET
| VV |  | (1,35+1,0)*3 |  | 7.05 | [13 empty] | VV | 2 | 2 | True | 0 | ROZPOCET
| VV |  | (1,5)*2 |  | 3 | [13 empty] | VV | 2 | 2 | True | 0 | ROZPOCET
| VV |  | Součet |  | 82.94 | [13 empty] | VV | 2 | 4 | True | 1 | ROZPOCET
26 | K | 998763403 | Přesun hmot pro konstrukce montované z desek stanovený procentní sazbou (%) z ceny vodorovná dopravní vzdálenost do 50 m v objektech výšky přes 12 do 24 m | % |  |  | 0 | CS ÚRS 2022 01 |  |  | základní |  | 0 | 0 | 0 | 0 | 0 | 16 | K | 2 |  |  |  | ROZPOCET | 0 | 0 | 0 | 0 | 0 | 1 | 0 | 16 | 876229538
| Online PSC |  | https://podminky.urs.cz/item/CS_URS_2022_01/998763403 | [15 empty] | Online PSC | 2
| D | 764 | Konstrukce klempířské |  |  |  | 0 | [5 empty] | 0 |  | 0.39991 |  | 0.12525 | 2 | D | 1 |  |  |  | ROZPOCET | [6 empty] | 0
27 | K | 764002851 | Demontáž klempířských konstrukcí oplechování parapetů do suti | m | 75 |  | 0 | CS ÚRS 2022 01 |  |  | základní |  | 0 | 0 | 0 | 0.00167 | 0.12525 | 16 | K | 2 |  |  |  | ROZPOCET | 0 | 0 | 0 | 0 | 0 | 1 | 0 | 16 | 288778671
| Online PSC |  | https://podminky.urs.cz/item/CS_URS_2022_01/764002851 | [15 empty] | Online PSC | 2
| VV |  | 13,0+48,0+14,0 |  | 75 | [13 empty] | VV | 2 | 2 | True | 1 | ROZPOCET
28 | K | K200 | D+M prvku K1- parapet rš 650 mm- podrobný popis viz. PD | m | 13 |  | 0 |  |  |  | základní |  | 0 | 0.00291 | 0.03783 | 0 | 0 | 16 | K | 2 |  |  |  | ROZPOCET | 0 | 0 | 0 | 0 | 0 | 1 | 0 | 16 | 1457282556
29 | K | K201 | D+M prvku K2- parapet rš 310 mm- podrobný popis viz. PD | m | 48 |  | 0 |  |  |  | základní |  | 0 | 0.00584 | 0.28032 | 0 | 0 | 16 | K | 2 |  |  |  | ROZPOCET | 0 | 0 | 0 | 0 | 0 | 1 | 0 | 16 | -1315622918
30 | K | K2012 | D+M prvku K2- parapet rš 460 mm- podrobný popis viz. PD | m | 14 |  | 0 |  |  |  | základní |  | 0 | 0.00584 | 0.08176 | 0 | 0 | 16 | K | 2 |  |  |  | ROZPOCET | 0 | 0 | 0 | 0 | 0 | 1 | 0 | 16 | 1892401272
31 | K | 998764203 | Přesun hmot pro konstrukce klempířské stanovený procentní sazbou (%) z ceny vodorovná dopravní vzdálenost do 50 m v objektech výšky přes 12 do 24 m | % |  |  | 0 | CS ÚRS 2022 01 |  |  | základní |  | 0 | 0 | 0 | 0 | 0 | 16 | K | 2 |  |  |  | ROZPOCET | 0 | 0 | 0 | 0 | 0 | 1 | 0 | 16 | 1683182137
| Online PSC |  | https://podminky.urs.cz/item/CS_URS_2022_01/998764203 | [15 empty] | Online PSC | 2
| D | 766 | Konstrukce truhlářské |  |  |  | 0 | [5 empty] | 0 |  | 0 |  | 0.262 | 2 | D | 1 |  |  |  | ROZPOCET | [6 empty] | 0
32 | K | 766441811 | Demontáž parapetních desek dřevěných nebo plastových šířky do 300 mm, délky do 1000 mm | kus | 9 |  | 0 | CS ÚRS 2022 01 |  |  | základní |  | 0 | 0 | 0 | 0.003 | 0.027 | 16 | K | 2 |  |  |  | ROZPOCET | 0 | 0 | 0 | 0 | 0 | 1 | 0 | 16 | 243829548
| Online PSC |  | https://podminky.urs.cz/item/CS_URS_2022_01/766441811 | [15 empty] | Online PSC | 2
| VV |  | O2 | [15 empty] | VV | 2 | 1 | True | 0 | ROZPOCET
| VV |  | 8 |  | 8 | [13 empty] | VV | 2 | 2 | True | 0 | ROZPOCET
| VV |  | O10 | [15 empty] | VV | 2 | 1 | True | 0 | ROZPOCET
| VV |  | 1 |  | 1 | [13 empty] | VV | 2 | 2 | True | 0 | ROZPOCET
| VV |  | Součet |  | 9 | [13 empty] | VV | 2 | 4 | True | 1 | ROZPOCET
33 | K | 766441821 | Demontáž parapetních desek dřevěných nebo plastových šířky do 300 mm, délky přes 1000 do 2000 mm | kus | 47 |  | 0 | CS ÚRS 2022 01 |  |  | základní |  | 0 | 0 | 0 | 0.005 | 0.235 | 16 | K | 2 |  |  |  | ROZPOCET | 0 | 0 | 0 | 0 | 0 | 1 | 0 | 16 | 251452854
| Online PSC |  | https://podminky.urs.cz/item/CS_URS_2022_01/766441821 | [15 empty] | Online PSC | 2
| VV |  | O1 | [15 empty] | VV | 2 | 1 | True | 0 | ROZPOCET
| VV |  | 14 |  | 14 | [13 empty] | VV | 2 | 2 | True | 0 | ROZPOCET
| VV |  | O3 | [15 empty] | VV | 2 | 1 | True | 0 | ROZPOCET
| VV |  | 8 |  | 8 | [13 empty] | VV | 2 | 2 | True | 0 | ROZPOCET
| VV |  | O4 | [15 empty] | VV | 2 | 1 | True | 0 | ROZPOCET
| VV |  | 8 |  | 8 | [13 empty] | VV | 2 | 2 | True | 0 | ROZPOCET
| VV |  | O5 | [15 empty] | VV | 2 | 1 | True | 0 | ROZPOCET
| VV |  | 3 |  | 3 | [13 empty] | VV | 2 | 2 | True | 0 | ROZPOCET
| VV |  | O6 | [15 empty] | VV | 2 | 1 | True | 0 | ROZPOCET
| VV |  | 3 |  | 3 | [13 empty] | VV | 2 | 2 | True | 0 | ROZPOCET
| VV |  | O7 | [15 empty] | VV | 2 | 1 | True | 0 | ROZPOCET
| VV |  | 3 |  | 3 | [13 empty] | VV | 2 | 2 | True | 0 | ROZPOCET
| VV |  | O8 | [15 empty] | VV | 2 | 1 | True | 0 | ROZPOCET
| VV |  | 2 |  | 2 | [13 empty] | VV | 2 | 2 | True | 0 | ROZPOCET
| VV |  | O9 | [15 empty] | VV | 2 | 1 | True | 0 | ROZPOCET
| VV |  | 1 |  | 1 | [13 empty] | VV | 2 | 2 | True | 0 | ROZPOCET
| VV |  | O11 | [15 empty] | VV | 2 | 1 | True | 0 | ROZPOCET
| VV |  | 3 |  | 3 | [13 empty] | VV | 2 | 2 | True | 0 | ROZPOCET
| VV |  | O12 | [15 empty] | VV | 2 | 1 | True | 0 | ROZPOCET
| VV |  | 2 |  | 2 | [13 empty] | VV | 2 | 2 | True | 0 | ROZPOCET
| VV |  | Součet |  | 47 | [13 empty] | VV | 2 | 4 | True | 1 | ROZPOCET
34 | K | K001 | D+M prvku O1- OKNO DVOUKŘÍDLÉ+JEDNOKŘÍDLE+PEVNÉ, Uw=max. 1,2 W/m²K, 1460x1860mm vč. vnitřního parapetu a parotěsných a paropropustných pásek- podrobný popis viz. PD | kus | 14 |  | 0 |  |  |  | základní |  | 0 | 0 | 0 | 0 | 0 | 16 | K | 2 |  |  |  | ROZPOCET | 0 | 0 | 0 | 0 | 0 | 1 | 0 | 16 | -992008353
35 | K | K002 | D+M prvku O2- OKNO DVOUKŘÍDLÉ+PEVNÉ, Uw=max. 1,2 W/m²K, 950x1860mm vč. vnitřního parapetu a parotěsných a paropropustných pásek- podrobný popis viz. PD | kus | 8 |  | 0 |  |  |  | základní |  | 0 | 0 | 0 | 0 | 0 | 16 | K | 2 |  |  |  | ROZPOCET | 0 | 0 | 0 | 0 | 0 | 1 | 0 | 16 | 1893516967
36 | K | K003 | D+M prvku O3- OKNO DVOUKŘÍDLÉ+PEVNÉ, Uw=max. 1,2 W/m²K, 1160x1860mm vč. vnitřního parapetu a parotěsných a paropropustných pásek- podrobný popis viz. PD | kus | 8 |  | 0 |  |  |  | základní |  | 0 | 0 | 0 | 0 | 0 | 16 | K | 2 |  |  |  | ROZPOCET | 0 | 0 | 0 | 0 | 0 | 1 | 0 | 16 | -1994231507
37 | K | K004 | D+M prvku O4- OKNO DVOUKŘÍDLÉ+PEVNÉ, Uw=max. 1,2 W/m²K, 1280x1860mm vč. vnitřního parapetu a parotěsných a paropropustných pásek- podrobný popis viz. PD | kus | 8 |  | 0 |  |  |  | základní |  | 0 | 0 | 0 | 0 | 0 | 16 | K | 2 |  |  |  | ROZPOCET | 0 | 0 | 0 | 0 | 0 | 1 | 0 | 16 | -1856954315
38 | K | K005 | D+M prvku O5- OKNO DVOUKŘÍDLÉ+FR.BALK.OKNO+PEVNÉ, Uw=max. 1,2 W/m²K, 1080x1860+1030x2660mm vč. vnitřního parapetu a parotěsných a paropropustných pásek- podrobný popis viz. PD | kus | 3 |  | 0 |  |  |  | základní |  | 0 | 0 | 0 | 0 | 0 | 16 | K | 2 |  |  |  | ROZPOCET | 0 | 0 | 0 | 0 | 0 | 1 | 0 | 16 | 139810755
39 | K | K006 | D+M prvku O6- OKNO DVOUKŘÍDLÉ+FR.BALK.OKNO+PEVNÉ, Uw=max. 1,2 W/m²K, 1080x1860+1030x2660mm vč. vnitřního parapetu a parotěsných a paropropustných pásek- podrobný popis viz. PD | kus | 3 |  | 0 |  |  |  | základní |  | 0 | 0 | 0 | 0 | 0 | 16 | K | 2 |  |  |  | ROZPOCET | 0 | 0 | 0 | 0 | 0 | 1 | 0 | 16 | 889321988
40 | K | K007 | D+M prvku O7- OKNO DVOUKŘÍDLÉ+JEDNOKŘÍDLÉ +FR.BALK.OKNO, Uw=max. 1,2 W/m²K, 1350x1320+1000x2180mm vč. vnitřního parapetu a parotěsných a paropropustných pásek- podrobný popis viz. PD | kus | 3 |  | 0 |  |  |  | základní |  | 0 | 0 | 0 | 0 | 0 | 16 | K | 2 |  |  |  | ROZPOCET | 0 | 0 | 0 | 0 | 0 | 1 | 0 | 16 | -550080598
41 | K | K008 | D+M prvku O8- OKNO DVOUKŘÍDLÉ Uw=max. 1,2 W/m²K, 1350x870mm v vč. vnitřního parapetu a parotěsných a paropropustných pásek- podrobný popis viz. PD | kus | 2 |  | 0 |  |  |  | základní |  | 0 | 0 | 0 | 0 | 0 | 16 | K | 2 |  |  |  | ROZPOCET | 0 | 0 | 0 | 0 | 0 | 1 | 0 | 16 | 1283299037
42 | K | K009 | D+M prvku O9- OKNO DVOUKŘÍDLÉ+JEDNOKŘÍDLE+PEVNÉ, Uw=max. 1,2 W/m²K, 1460x1860mm vč. vnitřního parapetu a parotěsných a paropropustných pásek- podrobný popis viz. PD | kus | 1 |  | 0 |  |  |  | základní |  | 0 | 0 | 0 | 0 | 0 | 16 | K | 2 |  |  |  | ROZPOCET | 0 | 0 | 0 | 0 | 0 | 1 | 0 | 16 | 1860044070
43 | K | K010 | D+M prvku O10- OKNOJEDNPKŘÍDLÉ+FR.BALK.OKNO+PEVNÉ, Uw=max. 1,2 W/m²K, 730x1860+730x2660mm vč. vnitřního parapetu a parotěsných a paropropustných pásek- podrobný popis viz. PD | kus | 1 |  | 0 |  |  |  | základní |  | 0 | 0 | 0 | 0 | 0 | 16 | K | 2 |  |  |  | ROZPOCET | 0 | 0 | 0 | 0 | 0 | 1 | 0 | 16 | 2051553731
44 | K | K011 | D+M prvku O11- OKNO DVOUKŘÍDLÉ+JEDNOKŘÍDLÉ +FR.BALK.OKNO, Uw=max. 1,2 W/m²K, 1350x1320+1000x2180mm vč. vnitřního parapetu a parotěsných a paropropustných pásek- podrobný popis viz. PD | kus | 3 |  | 0 |  |  |  | základní |  | 0 | 0 | 0 | 0 | 0 | 16 | K | 2 |  |  |  | ROZPOCET | 0 | 0 | 0 | 0 | 0 | 1 | 0 | 16 | 504120668
45 | K | K019 | D+M prvku O12- OKNO VOUKŘÍDLÉ+ JEDNOKŘÍDLÉ+ PEVNÉ Uw=max. 1,2 W/m²K, 1500x1860mm vč. vnitřního parapetu a parotěsných a paropropustných pásek- podrobný popis viz. PD | kus | 2 |  | 0 |  |  |  | základní |  | 0 | 0 | 0 | 0 | 0 | 16 | K | 2 |  |  |  | ROZPOCET | 0 | 0 | 0 | 0 | 0 | 1 | 0 | 16 | 1826204598
46 | K | K012 | D+M prvku D1- DVEŘE JEDNOKŘÍDLÉ OCELOVÉ, Uw=max. 1,7 W/m²K, 900x2000mm vč. zárubně a kování- podrobný popis viz. PD | kus | 2 |  | 0 |  |  |  | základní |  | 0 | 0 | 0 | 0 | 0 | 16 | K | 2 |  |  |  | ROZPOCET | 0 | 0 | 0 | 0 | 0 | 1 | 0 | 16 | -1121142995
47 | K | K013 | D+M prvku D2- DVEŘE JEDNOKŘÍDLÉ DŘEVĚNÉ - BYTOVÉ VSTUPNÍ, Uw=max. 1,7 W/m²K, 900x1970mm vč. zárubně a kování- podrobný popis viz. PD | kus | 38 |  | 0 |  |  |  | základní |  | 0 | 0 | 0 | 0 | 0 | 16 | K | 2 |  |  |  | ROZPOCET | 0 | 0 | 0 | 0 | 0 | 1 | 0 | 16 | -1788341699
48 | K | K014 | D+M prvku D3- DVEŘE JEDNOKŘÍDLÉ DŘEVĚNÉ - BYTOVÉ VSTUPNÍ, Uw=max. 1,7 W/m²K, 800x1970mm vč. zárubně a kování- podrobný popis viz. PD | kus | 1 |  | 0 |  |  |  | základní |  | 0 | 0 | 0 | 0 | 0 | 16 | K | 2 |  |  |  | ROZPOCET | 0 | 0 | 0 | 0 | 0 | 1 | 0 | 16 | 1765347691
49 | K | K016 | Oprava stávajících dveří dvoukřídlých 1600x2100mm Postup: 1, V rámci renovace dveří budou veškeré dveřní křídla sejmuty 2, Budou nahrazeny poškozené skleněnévýplně křídel (neprůhledné mléčné sklo), obnoveny nátěry zámečnických prvků dveřních křídel a samotných křídel. 3, Provést výměnu kování dveří 5, Výměna skleněných prvků naddveřních světlíků (neprůhledné mléčné sklo).Obnova ochr. nátěrů světlíků. 4, Obnovit rámy dveří,tj obrousit rámy a provést nový nátěr, oprava závěsů dveřních křídel. | kus | 2 |  | 0 |  |  |  | základní |  | 0 | 0 | 0 | 0 | 0 | 16 | K | 2 |  |  |  | ROZPOCET | 0 | 0 | 0 | 0 | 0 | 1 | 0 | 16 | 1054050532
50 | K | K017 | Oprava stávajících dveří dvoukřídlých 1340x2250mm Postup: 1, V rámci renovace dveří budou veškeré dveřní křídla sejmuty 2, Budou nahrazeny poškozené skleněnévýplně křídel (neprůhledné mléčné sklo), obnoveny nátěry zámečnických prvků dveřních křídel a samotných křídel. 3, Provést výměnu kování dveří 5, Výměna skleněných prvků naddveřních světlíků (neprůhledné mléčné sklo).Obnova ochr. nátěrů světlíků. 4, Obnovit rámy dveří,tj obrousit rámy a provést nový nátěr, oprava závěsů dveřních křídel. | kus | 2 |  | 0 |  |  |  | základní |  | 0 | 0 | 0 | 0 | 0 | 16 | K | 2 |  |  |  | ROZPOCET | 0 | 0 | 0 | 0 | 0 | 1 | 0 | 16 | 648724738
51 | K | 998766203 | Přesun hmot pro konstrukce truhlářské stanovený procentní sazbou (%) z ceny vodorovná dopravní vzdálenost do 50 m v objektech výšky přes 12 do 24 m | % |  |  | 0 | CS ÚRS 2022 01 |  |  | základní |  | 0 | 0 | 0 | 0 | 0 | 16 | K | 2 |  |  |  | ROZPOCET | 0 | 0 | 0 | 0 | 0 | 1 | 0 | 16 | -681527973
| Online PSC |  | https://podminky.urs.cz/item/CS_URS_2022_01/998766203 | [15 empty] | Online PSC | 2
| D | 783 | Dokončovací práce - nátěry |  |  |  | 0 | [5 empty] | 0 |  | 0.052001 |  | 0 | 2 | D | 1 |  |  |  | ROZPOCET | [6 empty] | 0
52 | K | 783823135 | Penetrační nátěr omítek hladkých omítek hladkých, zrnitých tenkovrstvých nebo štukových stupně členitosti 1 a 2 silikonový | m2 | 60.466 |  | 0 | CS ÚRS 2022 01 |  |  | základní |  | 0 | 0.00014 | 0.0084652 | 0 | 0 | 16 | K | 2 |  |  |  | ROZPOCET | 0 | 0 | 0 | 0 | 0 | 1 | 0 | 16 | -195208215
| Online PSC |  | https://podminky.urs.cz/item/CS_URS_2022_01/783823135 | [15 empty] | Online PSC | 2
| VV |  | ostění+nadpraží | [15 empty] | VV | 2 | 1 | True | 0 | ROZPOCET
| VV |  | (1,46+1,86+1,86)*14*0,2 |  | 14.504 | [13 empty] | VV | 2 | 2 | True | 0 | ROZPOCET
| VV |  | (0,95+1,86+1,86)*8*0,2 |  | 7.472 | [13 empty] | VV | 2 | 2 | True | 0 | ROZPOCET
| VV |  | (1,16+1,86+1,86)*8*0,2 |  | 7.808 | [13 empty] | VV | 2 | 2 | True | 0 | ROZPOCET
| VV |  | (1,28+1,86+1,86)*8*0,2 |  | 8 | [13 empty] | VV | 2 | 2 | True | 0 | ROZPOCET
| VV |  | (1,08+1,03+2,66+2,66)*3*0,2 |  | 4.458 | [13 empty] | VV | 2 | 2 | True | 0 | ROZPOCET
| VV |  | (1,08+1,03+2,66+2,66)*3*0,2 |  | 4.458 | [13 empty] | VV | 2 | 2 | True | 0 | ROZPOCET
| VV |  | (1,35+1,0+2,18+2,18)*3*0,2 |  | 4.026 | [13 empty] | VV | 2 | 2 | True | 0 | ROZPOCET
| VV |  | (1,35+0,87+0,87)*2*0,2 |  | 1.236 | [13 empty] | VV | 2 | 2 | True | 0 | ROZPOCET
| VV |  | (1,45+1,86+1,86)*1*0,2 |  | 1.034 | [13 empty] | VV | 2 | 2 | True | 0 | ROZPOCET
| VV |  | (0,73+0,73+2,66+2,66)*1*0,2 |  | 1.356 | [13 empty] | VV | 2 | 2 | True | 0 | ROZPOCET
| VV |  | (1,35+1,0+2,18+2,18)*3*0,2 |  | 4.026 | [13 empty] | VV | 2 | 2 | True | 0 | ROZPOCET
| VV |  | (1,5+1,86+1,86)*2*0,2 |  | 2.088 | [13 empty] | VV | 2 | 2 | True | 0 | ROZPOCET
| VV |  | Součet, |  | 60.466 | [13 empty] | VV | 2 | 4 | True | 1 | ROZPOCET
53 | K | 783827425 | Krycí (ochranný ) nátěr omítek dvojnásobný hladkých omítek hladkých, zrnitých tenkovrstvých nebo štukových stupně členitosti 1 a 2 silikonový | m2 | 60.466 |  | 0 | CS ÚRS 2022 01 |  |  | základní |  | 0 | 0.00072 | 0.043536 | 0 | 0 | 16 | K | 2 |  |  |  | ROZPOCET | 0 | 0 | 0 | 0 | 0 | 1 | 0 | 16 | -1852896245
| Online PSC |  | https://podminky.urs.cz/item/CS_URS_2022_01/783827425 | [15 empty] | Online PSC | 2
| D | 784 | Dokončovací práce - malby a tapety |  |  |  | 0 | [5 empty] | 0 |  | 0.13751 |  | 0 | 2 | D | 1 |  |  |  | ROZPOCET | [6 empty] | 0
54 | K | 784181101 | Penetrace podkladu jednonásobná základní akrylátová bezbarvá v místnostech výšky do 3,80 m | m2 | 280.634 |  | 0 | CS ÚRS 2022 01 |  |  | základní |  | 0 | 0.0002 | 0.056127 | 0 | 0 | 16 | K | 2 |  |  |  | ROZPOCET | 0 | 0 | 0 | 0 | 0 | 1 | 0 | 16 | -1008239788
| Online PSC |  | https://podminky.urs.cz/item/CS_URS_2022_01/784181101 | [15 empty] | Online PSC | 2
| VV |  | viz. oprava ostění | [15 empty] | VV | 2 | 1 | True | 0 | ROZPOCET
| VV |  | 230,87 |  | 230.87 | [13 empty] | VV | 2 | 2 | True | 0 | ROZPOCET
| VV |  | SDK | [15 empty] | VV | 2 | 1 | True | 0 | ROZPOCET
| VV |  | 82,94*0,6 |  | 49.764 | [13 empty] | VV | 2 | 2 | True | 0 | ROZPOCET
| VV |  | Součet |  | 280.634 | [13 empty] | VV | 2 | 4 | True | 1 | ROZPOCET
55 | K | 784221101 | Malby z malířských směsí otěruvzdorných za sucha dvojnásobné, bílé za sucha otěruvzdorné dobře v místnostech výšky do 3,80 m | m2 | 280.634 |  | 0 | CS ÚRS 2022 01 |  |  | základní |  | 0 | 0.00029 | 0.081384 | 0 | 0 | 16 | K | 2 |  |  |  | ROZPOCET | 0 | 0 | 0 | 0 | 0 | 1 | 0 | 16 | -1423405601
| Online PSC |  | https://podminky.urs.cz/item/CS_URS_2022_01/784221101 | [15 empty] | Online PSC | 2

## VRN - Ostatní a vedlejší ...
[9 empty] | >> skryté sloupce << | [9 empty] | {a32c779b-9499-4b6b-81f9-b9518af655e5}
2
| KRYCÍ LIST SOUPISU PRACÍ | [8 empty] | v --- níže se nacházejí doplnkové a pomocné údaje k sestavám --- v | [8 empty] | False
Stavba:
Kolín,Zengrova 356 a Havlíčkova 357 – Výměna oken a dveří
Objekt:
VRN - Ostatní a vedlejší náklady
| KSO: |  |  |  |  | CC-CZ:
| Místo: |  |  |  |  | Datum: | 12. 2. 2022
| Zadavatel: |  |  |  |  | IČ:
|  | Město Kolín |  |  |  | DIČ:
| Uchazeč: |  |  |  |  | IČ: | Vyplň údaj
|  | Vyplň údaj |  |  |  | DIČ: | Vyplň údaj
| Projektant: |  |  |  |  | IČ:
|  | Ing. Miroslav Vlas |  |  |  | DIČ:
| Zpracovatel: |  |  |  |  | IČ:
DIČ:
Poznámka:
| Cena bez DPH | [5 empty] | 0
|  |  | Základ daně |  |  | Sazba daně | Výše daně
| DPH | základní | 0 |  |  | 21% | 0
|  | snížená | 0 |  |  | 12% | 0
|  | zákl. přenesená | 0 |  |  | 21% | 0
|  | sníž. přenesená | 0 |  |  | 12% | 0
|  | nulová | 0 |  |  | 0% | 0
| Cena s DPH |  |  | v | CZK |  | 0
REKAPITULACE ČLENĚNÍ SOUPISU PRACÍ
Stavba:
Kolín,Zengrova 356 a Havlíčkova 357 – Výměna oken a dveří
Objekt:
VRN - Ostatní a vedlejší náklady
Místo: | [5 empty] | Datum: | 12. 2. 2022
Zadavatel: |  |  | Město Kolín |  |  | Projektant: | Ing. Miroslav Vlas
Uchazeč: |  |  | Vyplň údaj |  |  | Zpracovatel:
Kód dílu - Popis | [6 empty] | Cena celkem [CZK]
Náklady stavby celkem | [6 empty] | 0 | [12 empty] | -1
| VRN - Vedlejší rozpočtové náklady | [5 empty] | 0
SOUPIS PRACÍ
Stavba:
Kolín,Zengrova 356 a Havlíčkova 357 – Výměna oken a dveří
Objekt:
VRN - Ostatní a vedlejší náklady
Místo: | [5 empty] | Datum: | 12. 2. 2022
Zadavatel: |  |  | Město Kolín |  |  | Projektant: | Ing. Miroslav Vlas
Uchazeč: |  |  | Vyplň údaj |  |  | Zpracovatel:
PČ | Typ | Kód | Popis | MJ | Množství | J.cena [CZK] | Cena celkem [CZK] | Cenová soustava |  |  | DPH | J. Nh [h] | Nh celkem [h] | J. hmotnost [t] | Hmotnost celkem [t] | J. suť [t] | Suť Celkem [t]
Náklady soupisu celkem | [6 empty] | 0 | [5 empty] | 0 |  | 0 |  | 0 |  | D | -1 | [7 empty] | 0
| D | VRN | Vedlejší rozpočtové náklady |  |  |  | 0 | [5 empty] | 0 |  | 0 |  | 0 | 5 | D | 0 | ROZPOCET | [6 empty] | 0
2 | K | x2111 | Zařízení staveniště Veškeré náklady související se zařízením staveniště, zejména: náklady s umístěním, dopravou, provozem a likvidací skladů a buňkoviště, náklady s projednáním připojení, připojením a odpojením stavby na veř.rozvod elektrické energie a vody a úhrada za spotřebovaná tato média, náklady na umístění, dopravu, provoz a likvidaci hygienických zařízení stavby, náklady na staveništní rozvaděč(e), vnitrostaveništní rozvody elektrické energie a vody, náklady na vytápění a osvětlení staveniště, náklady na opatření k zamezení negativního vlivu stavby na okolí (protiprachová, protihluková apod.), náklady na čištění veřejných komunikací znečištěných stavbou, náklady na úklid prostoru staveniště,náklady na likvidaci odpadu (prořez, obalový materiál atd.) náklady na znovuuvedení prostoru zařízení staveniště do původního stavu atd. | kpl | 1 |  | 0 |  |  |  | základní |  | 0 | 0 | 0 | 0 | 0 | 4 | K | 1 | ROZPOCET | 0 | 0 | 0 | 0 | 0 | 1 | 0 | 4 | -817668633
3 | K | x3 | Mimostaveništní doprava Obsahuje náklady na veškerou dopravu potřebného materiálu a výrobků od místa prodejce nebo výrobce do prostoru složení v objektu zařízení staveniště, včetně nákladů s dopravou souvisejících (naložení při pořízení, složení na stavbě, provoz mechanizmu nutného k naložení, složení a přepravě, mzdové náklady s dopravou souvisejícími, vyřízení a úhrada dopravních výjímek, povolení, zvláštních oprávnění k dopravě, doprovod, dopravní trasování apod.). Při dovozu ze třetích zemí náklady na clo, dovozní přirážky apod. Vzdálenost je dána vzdáleností konkrétního výrobce či prodejce při pořízení konkrétní věci od místa vyložení na staveništi. Také obsahuje náklady na dopravu pracovníků. Obsahuje dopravu pronajatého lešení, bednění atd. | kpl | 1 |  | 0 |  |  |  | základní |  | 0 | 0 | 0 | 0 | 0 | 4 | K | 1 | ROZPOCET | 0 | 0 | 0 | 0 | 0 | 1 | 0 | 4 | -935693492
4 | K | x5 | Opatření BOZP v rozsahu NV 591/2006 Sb. a další platné legislativy Náklady na veškerá opatření na úseku BOZP v rozsahu NV 591/2006Sb, NV 262/2005 Sb., zák. 309/2006 Sb., zák. 183/2006 Sb., další platné legislativy, Plánu BOZP, zejména: oplocení a likvidace oplocení staveniště, označení staveniště, koordinátor BOZP, zabezpečení vjezdu a výjezdu na staveniště, zpracování technologických postupů bouracích, montážních, betonářských a dalších prací, opatření při práci ve výškách a nad volnou hloubkou, opatření při zemních pracích, opatření kolektivní ochrany, opatření individuální ochrany, opatření při bouracích pracích, opatření při betonářských a montážních pracích, platná revizní oprávnění, opatření při užívání stavební mechanizace, protipožární opatření, vybavení prostředky první pomoci, protipožárními prostředky, opatření při přenosu elektrické energie apod. | kpl | 1 |  | 0 |  |  |  | základní |  | 0 | 0 | 0 | 0 | 0 | 4 | K | 1 | ROZPOCET | 0 | 0 | 0 | 0 | 0 | 1 | 0 | 4 | 984024099
5 | K | x7 | Vypracování dokumentace skutečného provedení Obsahuje vypracování dokumentace skutečného provedení stavby autorizovanou osobou v 3 tištěných paré + 1x na digitálním nosiči - VE FORMÁTECH PDF a V OTEVŘENÉM FORMÁTU dwg A doc, dále soupis a zdůvodnění změn oproti původní dokumentaci, projednání změn oproti původní dokumentaci, vyžadujících povolení Změny stavby před dokončením, pokud tato změna nebyla vědomě vyvolána zadavatelem stavby, včetně vypracování všech podkladů a podání na příslušném úřadě veřejné správy. | kpl | 1 |  | 0 |  |  |  | základní |  | 0 | 0 | 0 | 0 | 0 | 4 | K | 1 | ROZPOCET | 0 | 0 | 0 | 0 | 0 | 1 | 0 | 4 | 1332077765

## Pokyny pro vyplnění
Struktura údajů, formát souboru a metodika pro zpracování
Struktura
Soubor je složen ze záložky Rekapitulace stavby a záložek s názvem soupisu prací pro jednotlivé objekty ve formátu XLSX. Každá ze záložek přitom obsahuje
ještě samostatné sestavy vymezené orámovaním a nadpisem sestavy.
Rekapitulace stavby obsahuje sestavu Rekapitulace stavby a Rekapitulace objektů stavby a soupisů prací.
V sestavě Rekapitulace stavby jsou uvedeny informace identifikující předmět veřejné zakázky na stavební práce, KSO, CC-CZ, CZ-CPV, CZ-CPA a rekapitulaci
celkové nabídkové ceny uchazeče.
Termínem "uchazeč" (resp. zhotovitel) se myslí "účastník zadávacího řízení" ve smyslu zákona o zadávání veřejných zakázek.
V sestavě Rekapitulace objektů stavby a soupisů prací je uvedena rekapitulace stavebních objektů, inženýrských objektů, provozních souborů,
vedlejších a ostatních nákladů a ostatních nákladů s rekapitulací nabídkové ceny za jednotlivé soupisy prací. Na základě údaje Typ je možné
identifikovat, zda se jedná o objekt nebo soupis prací pro daný objekt:
|  | STA | Stavební objekt pozemní
|  | ING | Stavební objekt inženýrský
|  | PRO | Provozní soubor
|  | VON | Vedlejší a ostatní náklady
|  | OST | Ostatní
|  | Soupis | Soupis prací pro daný typ objektu
Soupis prací pro jednotlivé objekty obsahuje sestavy Krycí list soupisu prací, Rekapitulace členění soupisu prací, Soupis prací. Za soupis prací může být považován
i objekt stavby v případě, že neobsahuje podřízenou zakázku.
Krycí list soupisu obsahuje rekapitulaci informací o předmětu veřejné zakázky ze sestavy Rekapitulace stavby, informaci o zařazení objektu do KSO,
CC-CZ, CZ-CPV, CZ-CPA a rekapitulaci celkové nabídkové ceny uchazeče za aktuální soupis prací.
Rekapitulace členění soupisu prací obsahuje rekapitulaci soupisu prací ve všech úrovních členění soupisu tak, jak byla tato členění použita (např.
stavební díly, funkční díly, případně jiné členění) s rekapitulací nabídkové ceny.
Soupis prací obsahuje položky veškerých stavebních nebo montážních prací, dodávek materiálů a služeb nezbytných pro zhotovení stavebního objektu,
inženýrského objektu, provozního souboru, vedlejších a ostatních nákladů.
Pro položky soupisu prací se zobrazují následující informace:
|  | PČ |  | Pořadové číslo položky v aktuálním soupisu
|  | TYP |  | Typ položky: K - konstrukce, M - materiál, PP - plný popis, PSC - poznámka k souboru cen, P - poznámka k položce, VV - výkaz výměr, FIG - rozpad figur
|  | Kód |  | Kód položky
|  | Popis |  | Zkrácený popis položky
|  | MJ |  | Měrná jednotka položky
|  | Množství |  | Množství v měrné jednotce
|  | J.cena |  | Jednotková cena položky. Zadaní může obsahovat namísto J.ceny sloupce J.materiál a J.montáž, jejichž součet definuje
J.cenu položky.
|  | Cena celkem |  | Celková cena položky daná jako součin množství a j.ceny
|  | Cenová soustava |  | Příslušnost položky do cenové soustavy
Ke každé položce soupisu prací se na samostatných řádcích může zobrazovat:
Plný popis položky
Poznámka k souboru cen a poznámka zadavatele
Výkaz výměr
Pokud je k řádku výkazu výměr evidovaný údaj ve sloupci Kód, jedná se o definovaný odkaz, na který se může odvolávat výkaz výměr z jiné položky.
Metodika pro zpracování
Jednotlivé sestavy jsou v souboru provázány. Editovatelné pole jsou zvýrazněny žlutým podbarvením, ostatní pole neslouží k editaci a nesmí být jakkoliv
modifikovány.
Uchazeč je pro podání nabídky povinen vyplnit žlutě podbarvená pole:
Pole Uchazeč v sestavě Rekapitulace stavby - zde uchazeč vyplní svůj název (název subjektu)
Pole IČ a DIČ v sestavě Rekapitulace stavby - zde uchazeč vyplní svoje IČ a DIČ
Datum v sestavě Rekapitulace stavby - zde uchazeč vyplní datum vytvoření nabídky
J.cena = jednotková cena v sestavě Soupis prací o maximálním počtu desetinných míst uvedených v poli
- pokud sestavy soupisů prací obsahují pole J.cena, měla by být všechna tato pole vyplněna nenulovými
Poznámka - nepovinný údaj pro položku soupisu
V případě, že sestavy soupisů prací neobsahují pole J.cena, potom ve všech soupisech prací obsahují pole:
- J.materiál - jednotková cena materiálu
- J.montáž - jednotková cena montáže
Uchazeč v tomto případě by měl vyplnit všechna pole J.materiál a pole J.montáž nenulovými kladnými číslicemi. V případech, kdy položka
neobsahuje žádný materiál je přípustné, aby pole J.materiál bylo vyplněno nulou. V případech, kdy položka neobsahuje žádnou montáž je přípustné,
aby pole J.montáž bylo vyplněno nulou. Obě pole - J.materiál, J.Montáž u jedné položky by však neměly být vyplněny nulou.
Rekapitulace stavby
Název |  |  | Povinný |  | Popis | Typ | Max. počet
atributu |  |  | (A/N) |  |  |  | znaků
Kód |  |  | A |  | Kód stavby | String | 20
Stavba |  |  | A |  | Název stavby | String | 120
Místo |  |  | N |  | Místo stavby | String | 50
Datum |  |  | A |  | Datum vykonaného exportu | Date
KSO |  |  | N |  | Klasifikace stavebního objektu | String | 15
CC-CZ |  |  | N |  | Klasifikace stavbeních děl | String | 15
CZ-CPV |  |  | N |  | Společný slovník pro veřejné zakázky | String | 20
CZ-CPA |  |  | N |  | Klasifikace produkce podle činností | String | 20
Zadavatel |  |  | N |  | Zadavatel zadaní | String | 50
IČ |  |  | N |  | IČ zadavatele zadaní | String | 20
DIČ |  |  | N |  | DIČ zadavatele zadaní | String | 20
Uchazeč |  |  | N |  | Uchazeč veřejné zakázky | String | 50
Projektant |  |  | N |  | Projektant | String | 50
Poznámka |  |  | N |  | Poznámka k zadání | String | 255
Sazba DPH |  |  | A |  | Rekapitulace sazeb DPH u položek soupisů | eGSazbaDph
Základna DPH |  |  | A |  | Základna DPH určena součtem celkové ceny z položek soupisů | Double
Hodnota DPH |  |  | A |  | Hodnota DPH | Double
Cena bez DPH |  |  | A |  | Celková cena bez DPH za celou stavbu. Sčítává se ze všech listů. | Double
Cena s DPH |  |  | A |  | Celková cena s DPH za celou stavbu | Double
Rekapitulace objektů stavby a soupisů prací
Název |  |  | Povinný |  | Popis | Typ | Max. počet
atributu |  |  | (A/N) |  |  |  | znaků
Kód |  |  | A |  | Přebírá se z Rekapitulace stavby | String | 20
Stavba |  |  | A |  | Přebírá se z Rekapitulace stavby | String | 120
Místo |  |  | N |  | Přebírá se z Rekapitulace stavby | String | 50
Datum |  |  | A |  | Přebírá se z Rekapitulace stavby | Date
Zadavatel |  |  | N |  | Přebírá se z Rekapitulace stavby | String | 50
Projektant |  |  | N |  | Přebírá se z Rekapitulace stavby | String | 50
Uchazeč |  |  | N |  | Přebírá se z Rekapitulace stavby | String | 50
Kód |  |  | A |  | Kód objektu | String | 20
Objektu, Soupis prací |  |  | A |  | Název objektu | String | 120
Cena bez DPH |  |  | A |  | Cena bez DPH za daný objekt | Double
Cena s DPH |  |  | A |  | Cena spolu s DPH za daný objekt | Double
Typ |  |  | A |  | Typ zakázky | eGTypZakazky
Krycí list soupisu
Název |  |  | Povinný |  | Popis | Typ | Max. počet
atributu |  |  | (A/N) |  |  |  | znaků
Stavba |  |  | A |  | Přebírá se z Rekapitulace stavby | String | 120
Objekt |  |  | A |  | Kód a název objektu | String | 20 + 120
Soupis |  |  | A |  | Kód a název soupisu | String | 20 + 120
KSO |  |  | N |  | Klasifikace stavebního objektu | String | 15
CC-CZ |  |  | N |  | Klasifikace stavbeních děl | String | 15
CZ-CPV |  |  | N |  | Společný slovník pro veřejné zakázky | String | 20
CZ-CPA |  |  | N |  | Klasifikace produkce podle činností | String | 20
Místo |  |  | N |  | Přebírá se z Rekapitulace stavby | String | 50
Zadavatel |  |  | N |  | Přebírá se z Rekapitulace stavby | String | 50
Uchazeč |  |  | N |  | Přebírá se z Rekapitulace stavby | String | 50
Projektant |  |  | N |  | Přebírá se z Rekapitulace stavby | String | 50
Poznámka |  |  | N |  | Poznámka k soupisu prací | String | 255
Sazba DPH |  |  | A |  | Rekapitulace sazeb DPH na položkách aktuálního soupisu | eGSazbaDph
Základna DPH |  |  | A |  | Základna DPH určena součtem celkové ceny z položek aktuálního soupisu | Double
Hodnota DPH |  |  | A |  | Hodnota DPH | Double
Cena bez DPH |  |  | A |  | Cena bez DPH za daný soupis | Double
Cena s DPH |  |  | A |  | Cena s DPH za daný soupis | Double
Rekapitulace členění soupisu prací
Název |  |  | Povinný |  | Popis | Typ | Max. počet
atributu |  |  | (A/N) |  |  |  | znaků
Stavba |  |  | A |  | Přebírá se z Rekapitulace stavby | String | 120
Objekt |  |  | A |  | Kód a název objektu, přebírá se z Krycího listu soupisu | String | 20 + 120
Soupis |  |  | A |  | Kód a název objektu, přebírá se z Krycího listu soupisu | String | 20 + 120
Místo |  |  | N |  | Přebírá se z Rekapitulace stavby | String | 50
Datum |  |  | A |  | Přebírá se z Rekapitulace stavby | Date
Zadavatel |  |  | N |  | Přebírá se z Rekapitulace stavby | String | 50
Projektant |  |  | N |  | Přebírá se z Rekapitulace stavby | String | 50
Uchazeč |  |  | N |  | Přebírá se z Rekapitulace stavby | String | 50
Kód dílu - Popis |  |  | A |  | Kód a název dílu ze soupisu | String | 20 + 100
Cena celkem |  |  | A |  | Cena celkem za díl ze soupisu | Double
Soupis prací
Název |  |  | Povinný |  | Popis | Typ | Max. počet
atributu |  |  | (A/N) |  |  |  | znaků
Stavba |  |  | A |  | Přebírá se z Rekapitulace stavby | String | 120
Objekt |  |  | A |  | Kód a název objektu | String | 20 + 120
Soupis |  |  | A |  | Přebírá se z Krycího listu soupisu | String | 20 + 120
Místo |  |  | N |  | Přebírá se z Krycího listu soupisu | String | 50
Datum |  |  | A |  | Přebírá se z Krycího listu soupisu | Date
Zadavatel |  |  | N |  | Přebírá se z Krycího listu soupisu | String | 50
Projektant |  |  | N |  | Přebírá se z Krycího listu soupisu | String | 50
Uchazeč |  |  | N |  | Přebírá se z Krycího listu soupisu | String | 50
PČ |  |  | A |  | Pořadové číslo položky soupisu | Long
Typ |  |  | A |  | Typ položky soupisu | eGTypPolozky | 1
Kód |  |  | A |  | Kód položky ze soupisu | String | 20
Popis |  |  | A |  | Popis položky ze soupisu | String | 255
MJ |  |  | A |  | Měrná jednotka položky | String | 10
Množství |  |  | A |  | Množství položky soupisu | Double
J.Cena |  |  | A |  | Jednotková cena položky | Double
Cena celkem |  |  | A |  | Cena celkem vyčíslena jako J.Cena * Množství | Double
Cenová soustava |  |  | N |  | Zařazení položky do cenové soustavy | String | 50
p |  |  | N |  | Poznámka položky ze soupisu | Memo
psc |  |  | N |  | Poznámka k souboru cen ze soupisu | Memo
pp |  |  | N |  | Plný popis položky ze soupisu | Memo
vv |  |  | N |  | Výkaz výměr (figura, výraz, výměra) ze soupisu | Text,Text,Double | 20, 150
fig |  |  | N |  | Rozpad figur | Text,Text,Double | 20, 150
DPH |  |  | A |  | Sazba DPH pro položku | eGSazbaDPH
Hmotnost |  |  | A |  | Hmotnost položky ze soupisu | Double
Suť |  |  | A |  | Suť položky ze soupisu | Double
Nh |  |  | N |  | Normohodiny položky ze soupisu | Double
Datová věta
Typ věty |  |  | Hodnota |  | Význam
eGSazbaDPH |  |  | základní |  | Základní sazba DPH
|  |  | snížená |  | Snížená sazba DPH
|  |  | nulová |  | Nulová sazba DPH
|  |  | zákl. přenesená |  | Základní sazba DPH přenesená
|  |  | sníž. přenesená |  | Snížená sazba DPH přenesená
eGTypZakazky |  |  | STA |  | Stavební objekt
|  |  | PRO |  | Provozní soubor
|  |  | ING |  | Inženýrský objekt
|  |  | VON |  | Vedlejší a ostatní náklady
|  |  | OST |  | Ostatní náklady
eGTypPolozky |  |  | 1 |  | Položka typu HSV
|  |  | 2 |  | Položka typu PSV
|  |  | 3 |  | Položka typu M
|  |  | 4 |  | Položka typu OST