## REKAPITULACE STAVBY
Export Komplet
REKAPITULACE STAVBY
|  | Kód: |  |  |  |  | 20230101
|  | Stavba: |  |  |  |  | Rekonstrukce elektroinstalace stávajícího objektu BD Kolín
|  | KSO: | [11 empty] | CC-CZ:
|  | Místo: |  |  |  |  | Kolín, Benešova č.p.642-644 | [6 empty] | Datum: |  | 2023-08-08
|  | Zadavatel: | [11 empty] | IČ:
|  |  | Město Kolín,Karlovo nám.78, Kolín I | [10 empty] | DIČ:
|  | Uchazeč: | [11 empty] | IČ: |  | Vyplň údaj
|  |  | Vyplň údaj | [10 empty] | DIČ: |  | Vyplň údaj
|  | Projektant: | [11 empty] | IČ: |  | 04656229
|  |  | D&C Power s.r.o. V.Huga 359/6 Praha 5 Smíchov | [10 empty] | DIČ:
|  | Zpracovatel: | [11 empty] | IČ:
|  |  | Jakub Frajkovský | [10 empty] | DIČ:
Poznámka:
Soupis prací je sestaven s využitím Cenové soustavy ÚRS. Položky, které pochází z této cenové soustavy, jsou ve sloupci 'Cenová soustava' označeny popisem 'CS ÚRS' a úrovní příslušného kalendářního pololetí. Veškeré další informace vymezující popis a podmínky použití těchto položek z Cenové soustavy, které nejsou uvedeny přímo v soupisu prací, jsou neomezeně dálkově k dispozici na webu podminky.urs.cz.
|  | Cena bez DPH | [11 empty] | 0
[8 empty] | Sazba daně |  | Základ daně |  |  |  | Výše daně
|  | DPH |  | základní |  |  |  | 21% |  | 0 |  |  |  | 0
|  |  |  | snížená |  |  |  | 15% |  | 0 |  |  |  | 0
|  |  |  | zákl. přenesená |  |  |  | 21% |  | 0 |  |  |  | 0
|  |  |  | sníž. přenesená |  |  |  | 15% |  | 0 |  |  |  | 0
|  |  |  | nulová |  |  |  | 0% |  | 0 |  |  |  | 0
|  | Cena s DPH | [6 empty] | v |  | CZK |  |  | 0
REKAPITULACE OBJEKTŮ STAVBY A SOUPISŮ PRACÍ
| Kód: | [6 empty] | 20230101
| Stavba: | [6 empty] | Rekonstrukce elektroinstalace stávajícího objektu BD Kolín
| Místo: | [6 empty] | Kolín, Benešova č.p.642-644 |  |  |  |  | Datum: |  | 2023-07-11
| Zadavatel: | [6 empty] | Město Kolín,Karlovo nám.78, Kolín I |  |  |  |  | Projektant: |  | D&C Power s.r.o. V.Huga 359/6 Praha 5 Smíchov
| Uchazeč: | [11 empty] | Zpracovatel: |  | Jakub Frajkovský
| Kód |  |  |  | Popis | [6 empty] | Cena bez DPH [CZK] |  |  |  | Cena s DPH [CZK] | Typ
| Náklady stavby celkem | [10 empty] | 0 |  |  |  | 0
/ |  | SO 01 |  |  |  | Stavební řešení | [5 empty] | 0 |  |  |  | 0 | STA
/ |  | SO 02 |  |  |  | SILNOPROUDÉ ELEKTROINSTALACE | [5 empty] | 0 |  |  |  | 0 | STA
/ |  | SO 03 |  |  |  | Elektroinstalace - slaboproud | [5 empty] | 0 |  |  |  | 0 | STA
/ |  | SO 04 |  |  |  | Vedlejší rozpočtové náklady | [5 empty] | 0 |  |  |  | 0 | STA

## so01_stavební řešení
|  | KRYCÍ LIST SOUPISU PRACÍ | [7 empty] | v --- níže se nacházejí doplnkové a pomocné údaje k sestavám --- v
Stavba:
Rekonstrukce elektroinstalace stávajícího objektu BD Kolín,Kolín, Benešova č.p.642-644
Objekt:
SO 01 - Stavební řešení
|  | KSO: |  |  |  |  | CC-CZ:
|  | Místo: |  |  |  |  | Datum: | 2023-07-09
|  | Zadavatel: |  |  |  |  | IČ:
|  |  | Město Kolín,Karlovo nám.78, Kolín I |  |  |  | DIČ:
|  | Uchazeč: |  |  |  |  | IČ: | Vyplň údaj
|  |  | Vyplň údaj |  |  |  | DIČ: | Vyplň údaj
|  | Projektant: |  |  |  |  | IČ: | 04656229
|  |  | D&C Power s.r.o. V.Huga 359/6 Praha 5 Smíchov |  |  |  | DIČ:
|  | Zpracovatel: |  |  |  |  | IČ:
|  |  | Jakub Frajkovský |  |  |  | DIČ:
Poznámka:
|  | Cena bez DPH | [5 empty] | 0
|  |  |  | Základ daně |  |  | Sazba daně | Výše daně
|  | DPH | základní | 0 |  |  | 21% | 0
|  |  | snížená | 0 |  |  | 15% | 0
|  |  | zákl. přenesená | 0 |  |  | 21% | 0
|  |  | sníž. přenesená | 0 |  |  | 15% | 0
|  |  | nulová | 0 |  |  | 0% | 0
|  | Cena s DPH |  |  | v | CZK |  | 0
REKAPITULACE ČLENĚNÍ SOUPISU PRACÍ
Stavba:
Rekonstrukce elektroinstalace stávajícího objektu BD Kolín,Kolín, Benešova č.p.642-644
Objekt:
SO 01 - Stavební řešení
| Místo: |  |  | 0 |  |  | Datum: | 2023-07-09
| Zadavatel: |  |  | Město Kolín,Karlovo nám.78, Kolín I |  |  | Projektant: | D&C Power s.r.o. V.Huga 359/6 Praha 5 Smíchov
| Uchazeč: |  |  | Vyplň údaj |  |  | Zpracovatel: | Jakub Frajkovský
| Kód dílu - Popis | [6 empty] | Cena celkem [CZK]
| Náklady stavby celkem | [6 empty] | 0
|  | HSV - Práce a dodávky HSV | [5 empty] | 0
|  | 6 - Úpravy povrchů, podlahy a osazování výplní | [5 empty] | 0
|  | 9 - Ostatní konstrukce a práce, bourání | [5 empty] | 0
|  | 997 - Přesun sutě | [5 empty] | 0
|  | 998 - Přesun hmot | [5 empty] | 0
|  | PSV - Práce a dodávky PSV | [5 empty] | 0
|  | 784 - Dokončovací práce - malby a tapety | [5 empty] | 0
|  | HZS - Hodinové zúčtovací sazby | [5 empty] | 0
SOUPIS PRACÍ
Stavba:
Rekonstrukce elektroinstalace stávajícího objektu BD Kolín,Kolín, Benešova č.p.642-644
Objekt:
SO 01 - Stavební řešení
| Místo: |  |  | 0 |  |  | Datum: | 2023-07-09
| Zadavatel: |  |  | Město Kolín,Karlovo nám.78, Kolín I |  |  | Projektant: | D&C Power s.r.o. V.Huga 359/6 Praha 5 Smíchov
| Uchazeč: |  |  | Vyplň údaj |  |  | Zpracovatel: | Jakub Frajkovský
| PČ | Typ | Kód | Popis | MJ | Množství | J.cena [CZK] | Cena celkem [CZK] | Cenová soustava |  | DPH | J. Nh [h] | Nh celkem [h] | J. hmotnost [t] | Hmotnost celkem [t] | J. suť [t] | Suť Celkem [t]
| Náklady soupisu celkem | [6 empty] | 0 |  |  |  |  | #REF! |  | #REF! |  | #REF!
|  | D | HSV | Práce a dodávky HSV |  |  |  | 0 |  |  |  |  | 0 |  | 81.357 |  | 7.096
|  | D | 6 | Úpravy povrchů, podlahy a osazování výplní |  |  |  | 0 |  |  |  |  | 0 |  | 81.357 |  | 0
| 1 | K | 612315121 | Vápenná omítka rýh štuková ve stěnách, šířky rýhy do 150 mm | m2 | 1900 |  | 0 | CS ÚRS 2023 01 |  | základní |  | 0 | 0.04063 | 77.197 | 0 | 0
|  | Online PSC |  | https://podminky.urs.cz/item/CS_URS_2022_01/612315121
| 2 | K | 612315401 | Oprava vápenné omítky vnitřních ploch hrubé, tloušťky do 20 mm stěn, v rozsahu opravované plochy do 10% | m2 | 800 |  | 0 | CS ÚRS 2023 01 |  | základní |  | 0 | 0.0052 | 4.16 | 0 | 0
|  | D | 9 | Ostatní konstrukce a práce, bourání |  |  |  | 0 |  |  |  |  | 0 |  | 0 |  | 7.096
| 3 | K | 952902021 | Čištění budov při provádění oprav a udržovacích prací podlah hladkých zametením | m2 | 3846 |  | 0 | CS ÚRS 2023 01 |  | základní |  | 0 | 0 | 0 | 0 | 0
| 4 | K | 974031121 | Vysekání rýh ve zdivu cihelném na maltu vápennou nebo vápenocementovou do hl. 30 mm a šířky do 30 mm | m | 3548 |  | 0 | CS ÚRS 2023 01 |  | základní |  | 0 | 0 | 0 | 0.002 | 7.096
| 5 | K | 985141111 | Vyčištění trhlin nebo dutin ve zdivu šířky do 30 mm, hloubky do 150 mm | m | 600 |  | 0 | CS ÚRS 2023 01 |  | základní |  | 0 | 0 | 0 | 0 | 0
|  | Online PSC |  | https://podminky.urs.cz/item/CS_URS_2022_01/985141111
|  | VV |  | "předpoklad 10% z plochy"
|  | VV |  | 9810*0,10 |  | 981
|  | VV |  | Součet |  | 981
|  | D | 997 | Přesun sutě |  |  |  | 0 |  |  |  |  | 0 |  | 0 |  | 0
| 10 | K | 997013214 | Vnitrostaveništní doprava suti a vybouraných hmot vodorovně do 50 m svisle ručně pro budovy a haly výšky přes 12 do 15 m | t | 26 |  | 0 | CS ÚRS 2023 01 |  | základní |  | 0 | 0 | 0 | 0 | 0
|  | Online PSC |  | https://podminky.urs.cz/item/CS_URS_2022_01/997013214
| 11 | K | 997013219 | Vnitrostaveništní doprava suti a vybouraných hmot vodorovně do 50 m Příplatek k cenám -3111 až -3217 za zvětšenou vodorovnou dopravu přes vymezenou dopravní vzdálenost za každých dalších i započatých 10 m | t | 25 |  | 0 | CS ÚRS 2023 01 |  | základní |  | 0 | 0 | 0 | 0 | 0
|  | Online PSC |  | https://podminky.urs.cz/item/CS_URS_2022_01/997013219
| 12 | K | 997013501 | Odvoz suti a vybouraných hmot na skládku nebo meziskládku se složením, na vzdálenost do 1 km | t | 25 |  | 0 | CS ÚRS 2023 01 |  | základní |  | 0 | 0 | 0 | 0 | 0
|  | Online PSC |  | https://podminky.urs.cz/item/CS_URS_2022_01/997013501
| 13 | K | 997013509 | Odvoz suti a vybouraných hmot na skládku nebo meziskládku se složením, na vzdálenost Příplatek k ceně za každý další i započatý 1 km přes 1 km | t | 250 |  | 0 | CS ÚRS 2023 01 |  | základní |  | 0 | 0 | 0 | 0 | 0
|  | Online PSC |  | https://podminky.urs.cz/item/CS_URS_2022_01/997013509
|  | VV |  | 38,48*9 'Přepočtené koeficientem množství
| 14 | K | 997013631 | Poplatek za uložení stavebního odpadu na skládce (skládkovné) směsného stavebního a demoličního zatříděného do Katalogu odpadů pod kódem 17 09 04 | t | 25 |  | 0 | CS ÚRS 2023 01 |  | základní |  | 0 | 0 | 0 | 0 | 0
|  | Online PSC |  | https://podminky.urs.cz/item/CS_URS_2022_01/997013631
|  | D | 998 | Přesun hmot |  |  |  | 0 |  |  |  |  | 0 |  | 0 |  | 0
| 15 | K | 998018003 | Přesun hmot pro budovy občanské výstavby, bydlení, výrobu a služby ruční - bez užití mechanizace vodorovná dopravní vzdálenost do 100 m pro budovy s jakoukoliv nosnou konstrukcí výšky přes 12 do 24 m | t | 62 |  | 0 | CS ÚRS 2023 01 |  | základní |  | 0 | 0 | 0 | 0 | 0
|  | Online PSC |  | https://podminky.urs.cz/item/CS_URS_2022_01/998018003
| 16 | K | 998018011 | Přesun hmot pro budovy občanské výstavby, bydlení, výrobu a služby ruční - bez užití mechanizace Příplatek k cenám za ruční zvětšený přesun přes vymezenou největší dopravní vzdálenost za každých dalších i započatých 100 m | t | 62 |  | 0 | CS ÚRS 2023 01 |  | základní |  | 0 | 0 | 0 | 0 | 0
|  | Online PSC |  | https://podminky.urs.cz/item/CS_URS_2022_01/998018011
|  | D | PSV | Práce a dodávky PSV |  |  |  | 0 |  |  |  |  | #REF! |  | #REF! |  | #REF!
| 19 | K | 998766203 | Přesun hmot pro konstrukce truhlářské stanovený procentní sazbou (%) z ceny vodorovná dopravní vzdálenost do 50 m v objektech výšky přes 12 do 24 m | % | 22300 |  | 0 | CS ÚRS 2023 01 |  | základní |  | 0 | 0 | 0 | 0 | 0
|  | Online PSC |  | https://podminky.urs.cz/item/CS_URS_2022_01/998766203
|  | D | 784 | Dokončovací práce - malby a tapety |  |  |  | 0 |  |  |  |  | 0 |  | 9.7501 |  | 0.71393
| 28 | K | 784121001 | Oškrabání malby v místnostech výšky do 2,7 m | m2 | 2303 |  | 0 | CS ÚRS 2023 01 |  | základní |  | 0 | 0.001 | 2.303 | 0.00031 | 0.71393
|  | Online PSC |  | https://podminky.urs.cz/item/CS_URS_2022_01/784121001
|  | VV |  | "předpoklad 15% z plochy"
|  | VV |  | 15356*0,15 |  | 2303
|  | VV |  | Součet |  | 2303
| 29 | K | 784121011 | Rozmývání podkladu po oškrabání malby v místnostech výšky do 2,70 m | m2 | 15356 |  | 0 | CS ÚRS 2023 01 |  | základní |  | 0 | 0 | 0 | 0 | 0
| 30 | K | 784161001 | Tmelení spar a rohů, šířky do 3 mm akrylátovým tmelem v místnostech výšky do 3,80 m | m | 2303 |  | 0 | CS ÚRS 2023 01 |  | základní |  | 0 | 1e-05 | 0.02303 | 0 | 0
|  | Online PSC |  | https://podminky.urs.cz/item/CS_URS_2022_01/784161001
|  | VV |  | "předpoklad 15% z plochy"
|  | VV |  | 15356*0,15 |  | 2303
|  | VV |  | Součet |  | 2303
| 31 | K | 784161101 | Bandážování (materiál ve specifikaci) spar a prasklin v místnostech výšky do 2,70 m | m | 2303 |  | 0 | CS ÚRS 2023 01 |  | základní |  | 0 | 4e-05 | 0.09212 | 0 | 0
|  | Online PSC |  | https://podminky.urs.cz/item/CS_URS_2022_01/784161101
|  | VV |  | "předpoklad 15% z plochy"
|  | VV |  | 153063*0,15 |  | 2303
|  | VV |  | Součet |  | 2303
| 32 | M | 59030003 | páska těsnící jednostranně lepící pro příčky š 70mm | m | 2303 |  | 0 | CS ÚRS 2023 01 |  | základní |  | 0 | 2e-05 | 0.04606 | 0 | 0
|  | VV |  | "předpoklad 15% z plochy"
|  | VV |  | 15306*0,15 |  | 2303
|  | VV |  | Součet |  | 2303
|  | VV |  | 1501,344*1,05 'Přepočtené koeficientem množství |  | 1576.411
| 33 | K | 784171101 | Zakrytí nemalovaných ploch (materiál ve specifikaci) včetně pozdějšího odkrytí podlah | m2 | 3846 |  | 0 | CS ÚRS 2023 01 |  | základní |  | 0 | 0 | 0 | 0 | 0
|  | Online PSC |  | https://podminky.urs.cz/item/CS_URS_2022_01/784171101
| 34 | M | 58124842 | fólie pro malířské potřeby zakrývací tl 7µ 4x5m | m2 | 4230 |  | 0 | CS ÚRS 2023 01 |  | základní |  | 0 | 0 | 0 | 0 | 0
2257 | 35 | K | 784171111 | Zakrytí nemalovaných ploch (materiál ve specifikaci) včetně pozdějšího odkrytí svislých ploch např. stěn, oken, dveří,nábytku v místnostech výšky do 3,80 | m2 | 2257 |  | 0 | CS ÚRS 2023 01 |  | základní |  | 0 | 0 | 0 | 0 | 0
2363 | 36 | M | 28323157 | fólie pro malířské potřeby zakrývací tl 14µ 4x5m | m2 | 2369 |  | 0 | CS ÚRS 2023 01 |  | základní |  | 0 | 1e-05 | 0.02369 | 0 | 0
| 37 | K | 784181121 | Penetrace podkladu jednonásobná hloubková akrylátová bezbarvá v místnostech výšky do 3,80 m | m2 | 15357 |  | 0 | CS ÚRS 2023 01 |  | základní |  | 0 | 0.0002 | 3.0714 | 0 | 0
| 38 | K | 784181127 | Penetrace podkladu jednonásobná hloubková akrylátová bezbarvá na schodišti o výšce podlaží do 3,80 m | m2 | 430.335 |  | 0 | CS ÚRS 2023 01 |  | základní |  | 0 | 0.0002 | 0.086067 | 0 | 0
| 39 | K | 784211101 | Malby z malířských směsí oděruvzdorných za mokra dvojnásobné, bílé za mokra oděruvzdorné výborně v místnostech výšky do 3,80 m | m2 | 15357 |  | 0 | CS ÚRS 2023 01 |  | základní |  | 0 | 0.00026 | 3.9928 | 0 | 0
| 40 | K | 784211107 | Malby z malířských směsí oděruvzdorných za mokra dvojnásobné, bílé za mokra oděruvzdorné výborně na schodišti o výšce podlaží do 3,80 m | m2 | 430.335 |  | 0 | CS ÚRS 2023 01 |  | základní |  | 0 | 0.00026 | 0.11189 | 0 | 0
| 40 | K | 784191003 | úklid oken zdvojených omytím | m2 | 686 |  | 0 | CS ÚRS 2023 01 |  | základní |  | 0 | 0.00026 | 0.17836 | 0 | 0
| 40 | K | 784191007 | úklid podlah a dveří omytím | m2 | 4573 |  | 0 | CS ÚRS 2023 01 |  | základní |  | 0 | 0.00026 | 1.189 | 0 | 0
| 40 | K | 784191009 | úklid schodišť omytím | m2 | 357 |  | 0 | CS ÚRS 2023 01 |  | základní |  | 0 | 0.00026 | 0.09282 | 0 | 0
|  | D | HZS | Hodinové zúčtovací sazby |  |  |  | 0 |  |  |  |  | 0 |  | 0 |  | 0
| 41 | K | HZS1291 | Hodinové zúčtovací sazby profesí HSV zemní a pomocné práce pomocný stavební dělník | hod | 360 |  | 0 | CS ÚRS 2023 01 |  | základní |  | 0 | 0 | 0 | 0 | 0
|  | Online PSC |  | https://podminky.urs.cz/item/CS_URS_2022_01/HZS1291
|  | VV |  | "vyklízení nábytku z jednotlivých místností - odhad" 2*180 |  | 360
|  | VV |  | Součet |  | 360
| 42 | K | HZS4231 | Hodinové zúčtovací sazby ostatních profesí revizní a kontrolní činnost technik | hod | 50 |  | 0 | CS ÚRS 2023 01 |  | základní |  | 0 | 0 | 0 | 0 | 0
|  | Online PSC |  | https://podminky.urs.cz/item/CS_URS_2022_01/HZS4231
|  | VV |  | "TZ_Most_06_2022"
|  | VV |  | "pasportizace a soupis všech zabudovaných prvků, nábytku, zaařízení, instalačních předmětů a zařízení, solitérních prvků - nábytku, zařízení"5*10 |  | 50
|  | VV |  | Součet |  | 50

## SO02_EL_SILNOPROUD
| KRYCÍ LIST SOUPISU PRACÍ | [7 empty] | v --- níže se nacházejí doplnkové a pomocné údaje k sestavám --- v
Stavba:
| Objekt: | Rekonstrukce elektroinstalace stávajícího objektu BD Kolín,Kolín, Benešova č.p.642-644
SO 02 - SILNOPROUDÉ ELEKTROINSTALACE
| KSO: |  |  |  |  | CC-CZ:
| Místo: |  |  |  |  | Datum: | 2023-07-09
| Zadavatel: |  |  |  |  | IČ:
|  | Město Kolín,Karlovo nám.78, Kolín I |  |  |  | DIČ:
| Uchazeč: |  |  |  |  | IČ: | Vyplň údaj
|  | Vyplň údaj |  |  |  | DIČ: | Vyplň údaj
| Projektant: |  |  |  |  | IČ:
|  | D&C Power s.r.o. V.Huga 359/6 Praha 5 Smíchov |  |  |  | DIČ:
| Zpracovatel: |  |  |  |  | IČ:
|  | Jakub Frajkovský |  |  |  | DIČ:
Poznámka:
| Cena bez DPH | [5 empty] | 0
|  |  | Základ daně |  |  | Sazba daně | Výše daně
| DPH | základní | 0 |  |  | 21% | 0
|  | snížená | 0 |  |  | 15% | 0
|  | zákl. přenesená | 0 |  |  | 21% | 0
|  | sníž. přenesená | 0 |  |  | 15% | 0
|  | nulová | 0 |  |  | 0% | 0
| Cena s DPH |  |  | v | CZK |  | 0
REKAPITULACE ČLENĚNÍ SOUPISU PRACÍ
Stavba:
0
Objekt:
SO 02 - SILNOPROUDÉ ELEKTROINSTALACE
Místo: | [5 empty] | Datum: | 2023-07-09
Zadavatel: |  |  | Město Kolín,Karlovo nám.78, Kolín I |  |  | Projektant: | D&C Power s.r.o. V.Huga 359/6 Praha 5 Smíchov
Uchazeč: |  |  | Vyplň údaj |  |  | Zpracovatel: | Jakub Frajkovský
Kód dílu - Popis | [6 empty] | Cena celkem [CZK]
Náklady stavby celkem | [6 empty] | 0
| 3 - Svislé a kompletní konstrukce | [5 empty] | 0
| 6 - Úpravy povrchů, podlahy a osazování výplní | [5 empty] | 0
| 9 - Ostatní konstrukce a práce, bourání | [5 empty] | 0
| 997 - Přesun sutě | [5 empty] | 0
| 998 - Přesun hmot | [5 empty] | 0
| PSV - Práce a dodávky PSV | [5 empty] | 0
| 727 - Zdravotechnika - požární ochrana | [5 empty] | 0
| HSV - A-PŘÍSTROJE-SPÍNACÍ PŘÍSTROJE ,ZÁSUVKY ATD. | [5 empty] | 0
| B - B-KRABICE,KRYTY,LIŠTY,TRUBKY,ŽLABY_ATD. | [5 empty] | 0
| C - Kabely a vodiče | [5 empty] | 0
| D1 - Svítidla a příslušenství | [5 empty] | 0
| D2 - DODÁVKY | [5 empty] | 0
| Rozvaděč RB viz výkres 24 | [5 empty] | 0
| Rozvaděč RE1+RD VCHOD 644 viz výkres 23 | [5 empty] | 0
| Rozvaděč RE1+RD VCHOD 643 viz výkres 23 | [5 empty] | 0
| Rozvaděč RE1+RD VCHOD 642 viz výkres 23 | [5 empty] | 0
| Rozvaděč RE2 viz výkres 23 | [5 empty] | 0
| Rozvaděč RE7 viz výkres 23 | [5 empty] | 0
| VRN - Vedlejší rozpočtové náklady , REVIZE,ATD | [5 empty] | 0
SOUPIS PRACÍ
Stavba:
0
Objekt:
SO 02 - SILNOPROUDÉ ELEKTROINSTALACE
Místo: | [5 empty] | Datum: | 2023-07-09
Zadavatel: |  |  | Město Kolín,Karlovo nám.78, Kolín I |  |  | Projektant: | D&C Power s.r.o. V.Huga 359/6 Praha 5 Smíchov
Uchazeč: |  |  | Vyplň údaj |  |  | Zpracovatel: | Jakub Frajkovský
PČ | Typ | Kód | Popis | MJ | Množství | J.cena [CZK] | Cena celkem [CZK] | Cenová soustava |  | DPH | J. Nh [h] | Nh celkem [h] | J. hmotnost [t] | Hmotnost celkem [t] | J. suť [t] | Suť Celkem [t]
Náklady soupisu celkem | [6 empty] | 0 |  |  |  |  | #REF! |  | #REF! |  | #REF!
| D | 3 | Svislé a kompletní konstrukce |  |  |  | 0 |  |  |  |  | 0 |  | 0 |  | 0
1 | K | 342244 | Příčky jednoduché z cihel děrovaných klasických spojených na pero a drážku na maltu M5, pevnost cihel do P15, tl. příčky 300 mm | m2 | 21 |  | 0 | CS ÚRS 2023 01 |  | základní |  | 0 | 0 | 0 | 0 | 0
| Online PSC |  | https://podminky.urs.cz/item/CS_URS_2022_01/342244
| D | 6 | Úpravy povrchů, podlahy a osazování výplní |  |  |  | 0 |  |  |  |  | 0 |  | 0.6433 |  | 0
2 | K | 612321141 | Omítka vápenocementová vnitřních ploch nanášená ručně dvouvrstvá, tloušťky jádrové omítky do 10 mm a tloušťky štuku do 3 mm štuková svislých konstrukcí stěn | m2 | 35 |  | 0 | CS ÚRS 2023 01 |  | základní |  | 0 | 0.01838 | 0.6433 | 0 | 0
| Online PSC |  | https://podminky.urs.cz/item/CS_URS_2022_01/612321141
| P |  | Poznámka k položce: Poznámka k souboru cen: 1. Pro ocenění nanášení omítek v tloušťce jádrové omítky přes 10 mm se použije příplatek za každých dalších i započatých 5 mm. 2. Omítky stropních konstrukcí nanášené na pletivo se oceňují cenami omítek žebrových stropů nebo osamělých trámů. 3. Podkladní a spojovací vrstvy se oceňují cenami souboru cen 61.13-1... této části katalogu.
| D | 9 | Ostatní konstrukce a práce, bourání |  |  |  | 0 |  |  |  |  | 0 |  | 0.00984 |  | 63.161
3 | K | 973032616 | Vysekání kapes ve zdivu z dutých cihel nebo tvárnic pro špalíky a krabice, velikosti do 100x100x50 mm | kus | 4165 |  | 4165 | CS ÚRS 2023 01 |  | základní |  | 0 | 0 | 0 | 0.001 | 4.165
| Online PSC |  | https://podminky.urs.cz/item/CS_URS_2022_01/973032616
4 | K | 974031132 | Vysekání rýh ve zdivu cihelném na maltu vápennou nebo vápenocementovou do hl. 50 mm a šířky do 70 mm | m | 9810 |  | 0 | CS ÚRS 2023 01 |  | základní |  | 0 | 0 | 0 | 0.006 | 58.86
| Online PSC |  | https://podminky.urs.cz/item/CS_URS_2022_01/974031132
5 | K | 977151118 | Jádrové vrty diamantovými korunkami do stavebních materiálů (železobetonu, betonu, cihel, obkladů, dlažeb, kamene) průměru přes 90 do 100 mm | m | 8 |  | 0 | CS ÚRS 2023 01 |  | základní |  | 0 | 0.00123 | 0.00984 | 0.017 | 0.136
| Online PSC |  | https://podminky.urs.cz/item/CS_URS_2022_01/977151118
| P |  | Poznámka k položce: Poznámka k souboru cen: 1. V cenách jsou započteny i náklady na rozměření, ukotvení vrtacího stroje, vrtání, opotřebení diamantových vrtacích korunek a spotřebu vody. 2. V cenách -1211 až -1233 pro dovrchní vrty jsou započteny i náklady na odsátí výplachové vody z vrtu.
6 | K | Pol76 | Demontáž stávající elektroinstalace- rozvaděče | kus | 73 |  | 0 | CS ÚRS 2023 01 |  | základní |  | 0 | 0 | 0 | 0 | 0
| Online PSC |  | https://podminky.urs.cz/item/CS_URS_2022_01/Pol76
7 | K | 741121861 | Demontáž stávající elektroinstalace- kabely | m | 8000 |  | 0 | CS ÚRS 2023 01 |  | základní |  | 0 | 0 | 0 | 0 | 0
| Online PSC |  | https://podminky.urs.cz/item/CS_URS_2022_01/741121861
8 | K | 977151113 | vrty do zděné příčky do průměru 50mm | m | 40 |  | 0 | CS ÚRS 2023 01 |  | základní |  | 0 | 0 | 0 | 0 | 0
| Online PSC |  | https://podminky.urs.cz/item/CS_URS_2022_01/977151113
| D | 997 | Přesun sutě |  |  |  | 0 |  |  |  |  | 0 |  | 0 |  | 0
9 | K | 997013813 | Poplatek za uložení stavebního odpadu na skládce (skládkovné) z plastických hmot zatříděného do Katalogu odpadů pod kódem 17 02 03 | t | 10 |  | 0 | CS ÚRS 2023 01 |  | základní |  | 0 | 0 | 0 | 0 | 0
| Online PSC |  | https://podminky.urs.cz/item/CS_URS_2022_01/997013813
| P |  | Poznámka k položce: Poznámka k souboru cen: 1. Ceny uvedené v souboru cen je doporučeno upravit podle aktuálních cen místně příslušné skládky odpadů. 2. Uložení odpadů neuvedených v souboru cen se oceňuje individuálně. 3. V cenách je započítán poplatek za ukládaní odpadu dle zákona 185/2001 Sb. 4. Případné drcení stavebního odpadu lze ocenit souborem cen 997 00-60 Drcení stavebního odpadu z katalogu 800-6 Demolice objektů.
| D | 998 | Přesun hmot |  |  |  | 0 |  |  |  |  | 0 |  | 0 |  | 0
10 | K | 998011003 | Přesun hmot pro budovy občanské výstavby, bydlení, výrobu a služby s nosnou svislou konstrukcí zděnou z cihel, tvárnic nebo kamene vodorovná dopravní vzdálenost do 100 m pro budovy výšky přes 12 do 24 m | t | 120 |  | 0 | CS ÚRS 2023 01 |  | základní |  | 0 | 0 | 0 | 0 | 0
| Online PSC |  | https://podminky.urs.cz/item/CS_URS_2022_01/998011003
| P |  | Poznámka k položce: Poznámka k souboru cen: 1. Ceny -7001 až -7006 lze použít v případě, kdy dochází ke ztížení přesunu např. tím, že není možné instalovat jeřáb. 2. K cenám -7001 až -7006 lze použít příplatky za zvětšený přesun -1014 až -1019, -2034 až -2039 nebo -2114 až 2119. 3. Jestliže pro svislý přesun používá zařízení investora (např. výtah v budově), užijí se pro ocenění přesunu hmot ceny stanovené pro nejmenší výšku, tj. 6 m.
| D | PSV | Práce a dodávky PSV |  |  |  | 0 |  |  |  |  | 0 |  | 0.0502 |  | 0
| D | 727 | Zdravotechnika - požární ochrana |  |  |  | 0 |  |  |  |  | 0 |  | 0.0502 |  | 0
11 | K | 727111007 | Protipožární trubní ucpávky ocelového potrubí bez izolace prostup stěnou tloušťky 100 mm požární odolnost EI 120 DN 110 | kus | 10 |  | 0 | CS ÚRS 2023 01 |  | základní |  | 0 | 0.00502 | 0.0502 | 0 | 0
| Online PSC |  | https://podminky.urs.cz/item/CS_URS_2022_01/727111007
| D |  | Elektroinstalace |  |  |  | 0
11 | K | R1 | Provizorní rozvaděč pro napájení bytů | kus | 6 |  | 0 | CS ÚRS 2023 01
11 | K | R2 | Prodlužovacé přívody pro napájení bytů | kus | 12 |  | 0 | CS ÚRS 2023 01
| D | HSV | A-PŘÍSTROJE-SPÍNACÍ PŘÍSTROJE ,ZÁSUVKY ATD. |  |  |  | 0 |  |  |  |  | #REF! |  | #REF! |  | #REF!
12 | M | 34535512 | Přístroj spínače jednopólového s krytem 10 AX, 250 V AC,1S,1So Upevnění šrouby Bezšroubové svorky (pro vodiče 1,5-2,5 mm²).Instalace pod omítku | kus | 95 |  | 0 | CS ÚRS 2023 01 |  | základní |  | 0 | 5e-05 | 0.00475 | 0 | 0
13 | K | 741310101 | Montáž spínačů jedno nebo dvoupólových polozapuštěných nebo zapuštěných se zapojením vodičů bezšroubové připojení spínačů, řazení 1-jednopólových | kus | 95 |  | 0 | CS ÚRS 2023 01 |  | základní |  | 0 | 0 | 0 | 0 | 0
| Online PSC |  | https://podminky.urs.cz/item/CS_URS_2022_01/741310101
14 | M | 34535573 | Přístroj přepínače sériového s děleným krytem 10 AX, 250 V AC,řaz5 Upevnění šrouby Bezšroubové svorky (pro vodiče 1,5-2,5 mm²).Instalace pod omítku | kus | 139 |  | 0 | CS ÚRS 2023 01 |  | základní |  | 0 | 5e-05 | 0.00695 | 0 | 0
15 | K | 741310121 | Montáž spínačů jedno nebo dvoupólových polozapuštěných nebo zapuštěných se zapojením vodičů bezšroubové připojení přepínačů, řazení 5-sériových | kus | 139 |  | 0 | CS ÚRS 2023 01 |  | základní |  | 0 | 0 | 0 | 0 | 0
| Online PSC |  | https://podminky.urs.cz/item/CS_URS_2022_01/741310121
16 | M | 34535552 | Přístroj přepínače střídavého krytem 10 AX, 250 V AC,řaz6 Upevnění šrouby Bezšroubové svorky (pro vodiče 1,5-2,5 mm²).Instalace pod omítku | kus | 155 |  | 0 | CS ÚRS 2023 01 |  | základní |  | 0 | 5e-05 | 0.00775 | 0 | 0
17 | K | 741310122 | Montáž spínačů jedno nebo dvoupólových polozapuštěných nebo zapuštěných se zapojením vodičů bezšroubové připojení přepínačů, řazení 6-střídavých | kus | 155 |  | 0 | CS ÚRS 2023 01 |  | základní |  | 0 | 0 | 0 | 0 | 0
| Online PSC |  | https://podminky.urs.cz/item/CS_URS_2022_01/741310122
18 | M | 34535435 | Spínač jednopolový zapínací se svoekou N,,pod omítku řazení 1/0So, 10/S, s krytem s průzorem vč LED diody,10 A, 250 V AC Upevnění šrouby. Bezšroubové svorky (pro vodiče 1,5-2,5 mm²). | kus | 34 |  | 0 | CS ÚRS 2023 01 |  | základní |  | 0 | 5e-05 | 0.0017 | 0 | 0 |  |  |  | 568
| P |  | Poznámka k položce: součet 8
19 | K | 741310113 | Montáž spínačů jedno nebo dvoupólových polozapuštěných nebo zapuštěných se zapojením vodičů bezšroubové připojení ovladačů, řazení 1/0S-tlačítkových zapínacích se signální doutnavkou | kus | 34 |  | 0 | CS ÚRS 2023 01 |  | základní |  | 0 | 0 | 0 | 0 | 0
| Online PSC |  | https://podminky.urs.cz/item/CS_URS_2022_01/741310113
20 | M | 34535435.1 | Přístroj přepínače lřížového s krytem 10 AX, 250 V AC,řaz6 Upevnění šrouby Bezšroubové svorky (pro vodiče 1,5-2,5 mm²).Instalace pod omítku | kus | 73 |  | 0 | CS ÚRS 2023 01 |  | základní |  | 0 | 5e-05 | 0.00365 | 0 | 0
21 | K | 741310113 | Montáž spínačů jedno nebo dvoupólových polozapuštěných nebo zapuštěných se zapojením vodičů bezšroubové připojení ovladačů, řazení 1/0S-tlačítkových zapínacích se signální doutnavkou | kus | 73 |  | 0 | CS ÚRS 2023 01 |  | základní |  | 0 | 0 | 0 | 0 | 0
| Online PSC |  | https://podminky.urs.cz/item/CS_URS_2022_01/741310113
22 | M | Pol113 | POHYBOVE CIDLO Úhel pokrytí: cca 120° (přibližně kuželová charakteristika) Nastavitelné hodnoty (na zadní straně krytu): prahové osvětlení (1 - 1000 lx), citlivost snímání, zpoždění vypnutí (5 s - 10 min., příp. stiskem integrovaného tlačítka na 15, 30, 45, 60 min),RELÉ 2300W,IP44 | kus | 72 |  | 0 | CS ÚRS 2023 01 |  | základní |  | 0 | 4e-05 | 0.00288 | 0 | 0
23 | K | 741311004 | Montáž spínačů speciálních se zapojením vodičů čidla pohybu nástěnného | kus | 72 |  | 0 | CS ÚRS 2023 01 |  | základní |  | 0 | 0 | 0 | 0 | 0
| Online PSC |  | https://podminky.urs.cz/item/CS_URS_2022_01/741311004
26 | M | Pol3 | Zásuvka jednonásobná s ochranným kolíkem, s clonkami,IP 40 16 A, 250 V AC,2p+pe, POD OMÍTKU Upevnění šrouby. Bezšroubové svorky (pro vodiče 1,5-2,5 mm²). | kus | 580 |  | 0 | CS ÚRS 2023 01 |  | základní |  | 0 | 8e-05 | 0.0464 | 0 | 0
27 | K | 741313002 | Montáž zásuvek domovních se zapojením vodičů bezšroubové připojení polozapuštěných nebo zapuštěných 10/16 A, provedení 2P + PE dvojí zapojení pro průběžnou montáž | kus | 580 |  | 0 | CS ÚRS 2023 01 |  | základní |  | 0 | 0 | 0 | 0 | 0
| Online PSC |  | https://podminky.urs.cz/item/CS_URS_2022_01/741313002
28 | M | Pol4 | Zásuvka dvojnásobná s ochrannými kolíky, s clonkami, s natočenou dutinou, bílá IP 4016 A, 250V ACUpevnění šrouby.Bezšroubové svorky (pro vodiče 1,5-2,5 mm² Cu).SUVKA jednonásobná 16A/250V, bezšroubová , s clonkami, IP40, bílá | kus | 879 |  | 0 | CS ÚRS 2023 01 |  | základní |  | 0 | 8e-05 | 0.07032 | 0 | 0
29 | K | 741313004 | Montáž zásuvek domovních se zapojením vodičů bezšroubové připojení polozapuštěných nebo zapuštěných 10/16 A, provedení 2x (2P + PE) dvojnásobná šikmá | kus | 879 |  | 0 | CS ÚRS 2023 01 |  | základní |  | 0 | 0 | 0 | 0 | 0
| Online PSC |  | https://podminky.urs.cz/item/CS_URS_2022_01/741313004
32 | M | Pol6 | Přístroj spínače jednopólového s krytem 10 AX, 250 V AC,1S,1So Upevnění šrouby,IP44 Bezšroubové svorky (pro vodiče 1,5-2,5 mm²).Instalace pod omítku | kus | 57 |  | 0 | CS ÚRS 2023 01 |  | základní |  | 0 | 5e-05 | 0.00285 | 0 | 0
33 | K | 741310101 | Montáž spínačů jedno nebo dvoupólových polozapuštěných nebo zapuštěných se zapojením vodičů bezšroubové připojení spínačů, řazení 1-jednopólových | kus | 57 |  | 0 | CS ÚRS 2023 01 |  | základní |  | 0 | 0 | 0 | 0 | 0
34 | M | Pol6 | Přístroj přepínače sériového s krytem 10 AX, 250 V AC,1S,1So Upevnění šrouby,IP44 Bezšroubové svorky (pro vodiče 1,5-2,5 mm²).Instalace pod omítku | kus | 3 |  | 0 | CS ÚRS 2023 01 |  | základní |  | 0 | 5e-05 | 0.00015 | 0 | 0
35 | K | 741310104 | Montáž zásuvek domovních se zapojením vodičů bezšroubové připojení polozapuštěných nebo zapuštěných 10/16 A, provedení 2x (2P + PE) dvojnásobná šikmá | kus | 3 |  | 0 | CS ÚRS 2023 01 |  | základní |  | 0 | 0 | 0 | 0 | 0
| Online PSC |  | https://podminky.urs.cz/item/CS_URS_2022_01/741313004
36 | M | Pol6 | Přístroj přepínače křížového s krytem 10 AX, 250 V AC,1S,1So Upevnění šrouby,IP44 Bezšroubové svorky (pro vodiče 1,5-2,5 mm²).Instalace pod omítku | kus | 2 |  | 0 | CS ÚRS 2023 01
37 | K | 741310113 | Montáž spínačů jedno nebo dvoupólových polozapuštěných nebo zapuštěných se zapojením vodičů bezšroubové připojení ovladačů, řazení 1/0S-tlačítkových zapínacích se signální doutnavkou | kus | 2 |  | 0 | CS ÚRS 2023 01
| Online PSC |  | https://podminky.urs.cz/item/CS_URS_2022_01/741310101
38 | M | Pol6 | Přístroj přepínače střídavého s krytem 10 AX, 250 V AC,1S,1So Upevnění šrouby,IP44 Bezšroubové svorky (pro vodiče 1,5-2,5 mm²).Instalace pod omítku | kus | 10 |  | 0 | CS ÚRS 2023 01
39 | K | 741310104 | Montáž zásuvek domovních se zapojením vodičů bezšroubové připojení polozapuštěných nebo zapuštěných 10/16 A, provedení 2x (2P + PE) dvojnásobná šikmá | kus | 10 |  | 0 | CS ÚRS 2023 01 | [10 empty] | 568
| Online PSC |  | https://podminky.urs.cz/item/CS_URS_2022_01/741310101
40 | M | Pol7 | Zásuvka jednonás. víčkem, na povrch, IP44 ,16A/250V, barva bílá | kus | 18 |  | 0 | CS ÚRS 2023 01 |  | základní |  | 0 | 8e-05 | 0.00144 | 0 | 0
41 | K | 741313001 | Montáž zásuvek domovních se zapojením vodičů bezšroubové připojení polozapuštěných nebo zapuštěných 10/16 A, provedení 2P + PE | kus | 18 |  | 0 | CS ÚRS 2023 01 |  | základní |  | 0 | 0 | 0 | 0 | 0
| Online PSC |  | https://podminky.urs.cz/item/CS_URS_2022_01/741313001
42 | M | Pol8 | Rámeček jednonásobný barva bílá | kus | 1148 |  | 0 | CS ÚRS 2023 01 |  | základní |  | 0 | 2e-05 | 0.02296 | 0 | 0 | 1148
43 | M | Pol12 | Zásuvka zapuštěná s víčkem a instalační krabicí, 5p., 16 A, IP44 | kus | 1 |  | 0 | CS ÚRS 2023 01 |  | základní |  | 0 | 0.00028 | 0.00028 | 0 | 0 | 2027
44 | K | 741313052 | Montáž zásuvek domovních se zapojením vodičů šroubové připojení nástěnných do 25 A, provedení 3P + N + PE | kus | 1 |  | 0 | CS ÚRS 2023 01 |  | základní |  | 0 | 0 | 0 | 0 | 0 | 4165
| Online PSC |  | https://podminky.urs.cz/item/CS_URS_2022_01/741313052
45 | M | Pol13 | Spínač trojpólový, ,400V/25A,IP65 | kus | 1 |  | 0 | CS ÚRS 2023 01 |  | základní |  | 0 | 0.00029 | 0.00029 | 0 | 0
46 | K | 741310402 | Montáž spínačů tří nebo čtyřpólových nástěnných se zapojením vodičů, pro prostředí normální do 25 A | kus | 1 |  | 0 | CS ÚRS 2023 01 |  | základní |  | 0 | 0 | 0 | 0 | 0
| Online PSC |  | https://podminky.urs.cz/item/CS_URS_2022_01/741310402
47 | M | Pol116 | ÚSTREDNA VE VYŠŠÍM KRYTÍ PRO SYSTÉMY NOUZOVÉ A POŽÁRNÍ, VYBAVENÁ OSVĚTLENÝM TLACÍTKEM, SE DVĚMA KONTAKTY 1NA+1NC 10 (4) A - 400V~ IP55,BARVA ČERVENÁ , POPIS Tlačítka pro nastavení konfigurace - „rozbít a zmáčknout“. Samolepící piktogramy: „rozbít sklo“ a „stisknout tlačítko“. Záslepky na šrouby pro dvojitou izolaci, nerezové šrouby a příslušenství pro zaplombování. | kus | 3 |  | 0 | CS ÚRS 2023 01 |  | základní |  | 0 | 0 | 0 | 0 | 0
48 | K | 741310402.1 | montáž tlačítka TOTAL STOP | kus | 3 |  | 0 | CS ÚRS 2023 01 |  | základní |  | 0 | 0 | 0 | 0 | 0
| Online PSC |  | https://podminky.urs.cz/item/CS_URS_2022_01/741310402.1
| D | B | B-KRABICE,KRYTY,LIŠTY,TRUBKY,ŽLABY_ATD. |  |  |  | 0 |  |  |  |  | 0 |  | 1.3546 |  | 0
49 | M | 34571519 | Krabice pod omítku s víčkem, 97/5 | kus | 3327 |  | 0 | CS ÚRS 2023 01 |  | základní |  | 0 | 0.00028 | 0.93156 | 0 | 0
| VV |  |  |  | 3327
| VV |  | Součet |  | 3327
50 | K | 741112101 | Montáž krabic elektroinstalačních bez napojení na trubky a lišty, demontáže a montáže víčka a přístroje rozvodek se zapojením vodičů na svorkovnici zapuštěných plastových kruhových | kus | 3327 |  | 0 | CS ÚRS 2023 01 |  | základní |  | 0 | 0 | 0 | 0 | 0
| Online PSC |  | https://podminky.urs.cz/item/CS_URS_2022_01/741112101
51 | M | Pol16 | Krabice pod omítku s víčkem, 97/5 VČ SVOREK | kus | 990 |  | 0 | CS ÚRS 2023 01 |  | základní |  | 0 | 0.00028 | 0.2772 | 0 | 0
| VV |  |  |  | 990
| VV |  | Součet |  | 990
52 | K | 741112101 | Montáž krabic elektroinstalačních bez napojení na trubky a lišty, demontáže a montáže víčka a přístroje rozvodek se zapojením vodičů na svorkovnici zapuštěných plastových kruhových | kus | 990 |  | 0 | CS ÚRS 2023 01 |  | základní |  | 0 | 0 | 0 | 0 | 0
| Online PSC |  | https://podminky.urs.cz/item/CS_URS_2022_01/741112101
53 | M | Pol17 | Přístrojový nosič pro lišty 80X20 pro dvojzásuvku | kus | 114 |  | 0 | CS ÚRS 2023 01 |  | základní |  | 0 | 0.00028 | 0.03192 | 0 | 0
54 | K | 741112071 | Montáž krabic elektroinstalačních bez napojení na trubky a lišty, demontáže a montáže víčka a přístroje přístrojových lištových plastových jednoduchých | kus | 114 |  | 0 | CS ÚRS 2023 01 |  | základní |  | 0 | 0 | 0 | 0 | 0
| Online PSC |  | https://podminky.urs.cz/item/CS_URS_2022_01/741112071
55 | M | Pol17 | Přístrojový nosič pro lišty 80X20 pro jedno zásuvku | kus | 285 |  | 0 | CS ÚRS 2023 01
56 | K | 741112071 | Montáž krabic elektroinstalačních bez napojení na trubky a lišty, demontáže a montáže víčka a přístroje přístrojových lištových plastových jednoduchých | kus | 285 |  | 0 | CS ÚRS 2023 01
| Online PSC |  | https://podminky.urs.cz/item/CS_URS_2022_01/741112071
57 | M | 1186673 | KRABICE 95X95X50 TM. SEDA IP54 ,BEZHALOGENOVÁ vč svorek | kus | 35 |  | 0 | CS ÚRS 2023 01 |  | základní |  | 0 | 0.00028 | 0.0098 | 0 | 0
58 | K | 741112111 | Montáž krabic elektroinstalačních bez napojení na trubky a lišty, demontáže a montáže víčka a přístroje rozvodek se zapojením vodičů na svorkovnici nástěnných plastových čtyřhranných pro vodiče Ø do 4 mm2 | kus | 35 |  | 0 | CS ÚRS 2023 01 |  | základní |  | 0 | 0 | 0 | 0 | 0
| Online PSC |  | https://podminky.urs.cz/item/CS_URS_2022_01/741112111
59 | M | 1186673 | Krabicová rozvodka na povrch, IP55, do 5x2,5 mm2 | kus | 160 |  | 0 | CS ÚRS 2023 01
60 | K | 741112111 | Montáž krabic elektroinstalačních bez napojení na trubky a lišty, demontáže a montáže víčka a přístroje rozvodek se zapojením vodičů na svorkovnici nástěnných plastových čtyřhranných pro vodiče Ø do 4 mm2 | kus | 160 |  | 0 | CS ÚRS 2023 01
| Online PSC |  | https://podminky.urs.cz/item/CS_URS_2022_01/741112111
61 | M | 345713850 | Trubka elektroinstalační ohebná dvouplášťová korudovaná 52/63mm HDPE | m | 150 |  | 0 | CS ÚRS 2023 01 |  | základní |  | 0 | 0.00028 | 0.042 | 0 | 0
62 | K | 741110043 | Montáž trubek elektroinstalačních s nasunutím nebo našroubováním do krabic plastových ohebných, uložených pevně, vnější Ø přes 35 mm | m | 150 |  | 0 | CS ÚRS 2023 01 |  | základní |  | 0 | 0 | 0 | 0 | 0
| Online PSC |  | https://podminky.urs.cz/item/CS_URS_2022_01/741110043
65 | M | Pol18 | Trubka elektroinstalační ohebná D22,1/25, střední mech odolnost | m | 1050 |  | 0 | CS ÚRS 2023 01
66 | K | 741110042 | Montáž trubek elektroinstalačních s nasunutím nebo našroubováním do krabic plastových ohebných, uložených pevně, vnější Ø přes 23 do 35 mm | m | 850 |  | 0 | CS ÚRS 2023 01
| Online PSC |  | https://podminky.urs.cz/item/CS_URS_2022_01/741110043
65 | M | Pol18 | Svorkovnice WAGO do 3X2,5mm2 | m | 990 |  | 0 | CS ÚRS 2023 01
66 | K | 741110042 | Montáž bezšroubových svorek | m | 990 |  | 0 | CS ÚRS 2023 01
| Online PSC |  | https://podminky.urs.cz/item/CS_URS_2022_01/741110043
65 | M | Pol18 | Svorkovnice WAGO do 5X2,5mm2 | m | 750 |  | 0 | CS ÚRS 2023 01
66 | K | 741110042 | Montáž bezšroubových svorek | m | 750 |  | 0 | CS ÚRS 2023 01
| Online PSC |  | https://podminky.urs.cz/item/CS_URS_2022_01/741110043
65 | M | Pol23 | Lišta samozhášivá 80x25 stříbrná | m | 62 |  | 0 | CS ÚRS 2023 01 |  | základní |  | 0 | 0.00028 | 0.01736 | 0 | 0
66 | K | 741110502 | Montáž lišt a kanálků elektroinstalačních se spojkami, ohyby a rohy a s nasunutím do krabic protahovacích, šířky do přes 60 do 120 mm | m | 62 |  | 0 | CS ÚRS 2023 01 |  | základní |  | 0 | 0 | 0 | 0 | 0
| Online PSC |  | https://podminky.urs.cz/item/CS_URS_2022_01/741110502
65 | M | Pol27 | Ekvipotenciální přípojnice, připojení 1x FeZn 30x4, 6x vodič do 16 mm2 | m | 3 |  | 0 | CS ÚRS 2023 01
66 | K | 741 | montáž ekv přípojnice | m | 3 |  | 0 | CS ÚRS 2023 01
| Online PSC |  | https://podminky.urs.cz/item/CS_URS_2022_01/741910415
65 | M | Pol27 | Kabelový rošt š 600 | m | 75 |  | 0 | CS ÚRS 2023 01 |  | základní |  | 0 | 0.00028 | 0.021 | 0 | 0
66 | K | 741910322 | Montáž žlabů bez stojiny a výložníků kovových s podpěrkami a příslušenstvím bez víka, šířky do 500 mm | m | 75 |  | 0 | CS ÚRS 2023 01 |  | základní |  | 0 | 0 | 0 | 0 | 0
| Online PSC |  | https://podminky.urs.cz/item/CS_URS_2022_01/741910415
65 | M | Pol27 | Kabelový lávka nerezová drátěná 150X60 vč úchytného materiálu, uchycení po 1,5m podpěry a nosníky | m | 85 |  | 0 | CS ÚRS 2023 01 |  | základní |  | 0 | 0.00028 | 0.0238 | 0 | 0
66 | K | 741910415 | Montáž žlabů bez stojiny a výložníků kovových s podpěrkami a příslušenstvím bez víka, šířky do 500 mm | m | 85 |  | 0 | CS ÚRS 2023 01 |  | základní |  | 0 | 0 | 0 | 0 | 0
| Online PSC |  | https://podminky.urs.cz/item/CS_URS_2022_01/741910415
| D | C | Kabely a vodiče |  |  |  | 0 |  |  |  |  | 0 |  | 5.7574 |  | 0
65 | M | 34111030 | kabel instalační jádro Cu plné izolace PVC plášť PVC 450/750V (CYKY) 3Ox1,5mm2 | m | 3600 |  | 0 | CS ÚRS 2023 01 |  | základní |  | 0 | 0.00012 | 0.432 | 0 | 0
66 | K | 741120001 | Montáž izolovaných kabelů měděných do 1 kV bez ukončení plných nebo laněných kulatých (např. CYKY, CHKE-R) uložených volně nebo v liště počtu a průřezu žil 2x1,5 až 6 mm2 | m | 3600 |  | 0 | CS ÚRS 2023 01 |  | základní |  | 0 | 0 | 0 | 0 | 0
| Online PSC |  | https://podminky.urs.cz/item/CS_URS_2022_01/210812001
65 | M | 34111030 | kabel instalační jádro Cu plné izolace PVC plášť PVC 450/750V (CYKY) 3x1,5mm2 | m | 6700 |  | 0 | CS ÚRS 2023 01 |  | základní |  | 0 | 0.00012 | 0.804 | 0 | 0
66 | K | 741120001 | Montáž izolovaných kabelů měděných do 1 kV bez ukončení plných nebo laněných kulatých (např. CYKY, CHKE-R) uložených volně nebo v liště počtu a průřezu žil 2x1,5 až 6 mm2 | m | 6700 |  | 0 | CS ÚRS 2023 01 |  | základní |  | 0 | 0 | 0 | 0 | 0
| Online PSC |  | https://podminky.urs.cz/item/CS_URS_2022_01/210812001
65 | M | 34111030.1 | KABEL CXKH-V B2CAS1D1 -J 2Ox1,5 | m | 50 |  | 0 | CS ÚRS 2023 01 |  | základní |  | 0 | 0.00028 | 0.014 | 0 | 0
66 | K | 741120001 | Montáž izolovaných kabelů měděných do 1 kV bez ukončení plných nebo laněných kulatých (např. CYKY, CHKE-R) uložených volně nebo v liště počtu a průřezu žil 2x1,5 až 6 mm2 | m | 50 |  | 0 | CS ÚRS 2023 01 |  | základní |  | 0 | 0 | 0 | 0 | 0
| Online PSC |  | https://podminky.urs.cz/item/CS_URS_2022_01/210812001
65 | M | 34111090 | kabel instalační jádro Cu plné izolace PVC plášť PVC 450/750V (CYKY) 5x1,5mm2 | m | 475 |  | 0 | CS ÚRS 2023 01 |  | základní |  | 0 | 0.00016 | 0.076 | 0 | 0
66 | K | 741120001 | Montáž izolovaných kabelů měděných do 1 kV bez ukončení plných nebo laněných kulatých (např. CYKY, CHKE-R) uložených volně nebo v liště počtu a průřezu žil 2x1,5 až 6 mm2 | m | 475 |  | 0 | CS ÚRS 2023 01 |  | základní |  | 0 | 0 | 0 | 0 | 0
| Online PSC |  | https://podminky.urs.cz/item/CS_URS_2022_01/210812001
65 | M | 34111036 | kabel instalační jádro Cu plné izolace PVC plášť PVC 450/750V (CYKY) 3x2,5mm2 | m | 19710 |  | 0 | CS ÚRS 2023 01 |  | základní |  | 0 | 0.00017 | 3.3507 | 0 | 0
66 | K | 741120001 | Montáž izolovaných kabelů měděných do 1 kV bez ukončení plných nebo laněných kulatých (např. CYKY, CHKE-R) uložených volně nebo v liště počtu a průřezu žil 2x1,5 až 6 mm2 | m | 75 |  | 0 | CS ÚRS 2023 01 |  | základní |  | 0 | 0 | 0 | 0 | 0
| Online PSC |  | https://podminky.urs.cz/item/CS_URS_2022_01/210812001
65 | M | 34111094 | kabel instalační jádro Cu plné izolace PVC plášť PVC 450/750V (CYKY) 5x2,5mm2 | m | 1780 |  | 0 | CS ÚRS 2023 01 |  | základní |  | 0 | 0.00025 | 0.445 | 0 | 0
66 | K | 741120001 | Montáž izolovaných kabelů měděných do 1 kV bez ukončení plných nebo laněných kulatých (např. CYKY, CHKE-R) uložených volně nebo v liště počtu a průřezu žil 2x1,5 až 6 mm2 | m | 1780 |  | 0 | CS ÚRS 2023 01 |  | základní |  | 0 | 0 | 0 | 0 | 0
| Online PSC |  | https://podminky.urs.cz/item/CS_URS_2022_01/210812001
65 | M | 34111094.1 | KABEL CYKY-J 4x10, KRUH 50M | m | 1400 |  | 0 | CS ÚRS 2023 01 |  | základní |  | 0 | 0.00028 | 0.392 | 0 | 0
66 | K | 741120203 | Montáž vodičů izolovaných měděných bez ukončení uložených volně plných a laněných s PVC pláštěm, bezhalogenových, ohniodolných (např. CY, CHAH-V) průřezu žíly 25 až 35 mm2 | m | 1400 |  | 0 | CS ÚRS 2023 01 |  | základní |  | 0 | 0 | 0 | 0 | 0
| Online PSC |  | https://podminky.urs.cz/item/CS_URS_2022_01/210812001
65 | M | 34111105.1 | KABEL CYKY J 4x35, KRUH 100M | m | 35 |  | 0 | CS ÚRS 2023 01 |  | základní |  | 0 | 0.00028 | 0.0098 | 0 | 0
66 | K | 741120203 | Montáž vodičů izolovaných měděných bez ukončení uložených volně plných a laněných s PVC pláštěm, bezhalogenových, ohniodolných (např. CY, CHAH-V) průřezu žíly 25 až 35 mm2 | m | 35 |  | 0 | CS ÚRS 2023 01 |  | základní |  | 0 | 0 | 0 | 0 | 0
| Online PSC |  | https://podminky.urs.cz/item/CS_URS_2022_01/741120203
65 | M | 34142161 | KABEL CYKY J 4x95, KRUH 100M | m | 145 |  | 0 | CS ÚRS 2023 01 |  | základní |  | 0 | 0.00034 | 0.0493 | 0 | 0
66 | K | 741120205 | Montáž vodičů izolovaných měděných bez ukončení uložených volně plných a laněných s PVC pláštěm, bezhalogenových, ohniodolných (např. CY, CHAH-V) průřezu žíly 50 až 70 mm2 | m | 145 |  | 0 | CS ÚRS 2023 01 |  | základní |  | 0 | 0 | 0 | 0 | 0
| Online PSC |  | https://podminky.urs.cz/item/CS_URS_2022_01/741120205
65 | M | 34140850 | vodič propojovací jádro Cu lanované izolace PVC 450/750V (H07V-R) 1x50mm2 | m | 180 |  | 0 | CS ÚRS 2023 01 |  | základní |  | 0 | 0.00034 | 0.0612 | 0 | 0
66 | K | 741120405 | Montáž vodičů izolovaných měděných drátovacích bez ukončení v rozváděčích plných a laněných (např. CY), průřezu žily 25 až 35 mm2 | m | 180 |  | 0 | CS ÚRS 2023 01 |  | základní |  | 0 | 0 | 0 | 0 | 0
| Online PSC |  | https://podminky.urs.cz/item/CS_URS_2022_01/741120405
| Online PSC |  | https://podminky.urs.cz/item/CS_URS_2022_01/741120405
69 | M | 34140846 | vodič propojovací jádro Cu lanované izolace PVC 450/750V (H07V-R) 1x10mm2 | m | 1600 |  | 0 | CS ÚRS 2023 01 |  | základní |  | 0 | 0.00015 | 0.24 | 0 | 0
70 | K | 741120403 | Montáž vodičů izolovaných měděných drátovacích bez ukončení v rozváděčích plných a laněných (např. CY), průřezu žily 10 až 16 mm2 | m | 1600 |  | 0 | CS ÚRS 2023 01 |  | základní |  | 0 | 0 | 0 | 0 | 0
| Online PSC |  | https://podminky.urs.cz/item/CS_URS_2022_01/741120403
71 | M | 34140844 | vodič propojovací jádro Cu lanované izolace PVC 450/750V (H07V-R) 1x6mm2 | m | 1800 |  | 0 | CS ÚRS 2023 01 |  | základní |  | 0 | 9e-05 | 0.162 | 0 | 0
72 | K | 741120401 | Montáž vodičů izolovaných měděných drátovacích bez ukončení v rozváděčích plných a laněných (např. CY), průřezu žily 0,35 až 6 mm2 | KUS | 1800 |  | 0 | CS ÚRS 2023 01 |  | základní |  | 0 | 0 | 0 | 0 | 0
| P |  | Poznámka k položce: součet:
73 | K | 741130001 | Ukončení vodičů izolovaných s označením a zapojením v rozváděči nebo na přístroji, průřezu žíly do 2,5 mm2 | kus | 770 |  | 0 | CS ÚRS 2023 01 |  | základní |  | 0 | 0 | 0 | 0 | 0
| Online PSC |  | https://podminky.urs.cz/item/CS_URS_2022_01/741130001
74 | K | 741130005 | Ukončení vodičů izolovaných s označením a zapojením v rozváděči nebo na přístroji, průřezu žíly do 10 mm2 | kus | 120 |  | 0 | CS ÚRS 2023 01 |  | základní |  | 0 | 0 | 0 | 0 | 0
| Online PSC |  | https://podminky.urs.cz/item/CS_URS_2022_01/741130005
75 | K | 741130008 | Ukončení vodičů izolovaných s označením a zapojením v rozváděči nebo na přístroji, průřezu žíly do 35 mm2 | kus | 6 |  | 0 | CS ÚRS 2023 01 |  | základní |  | 0 | 0 | 0 | 0 | 0
| Online PSC |  | https://podminky.urs.cz/item/CS_URS_2022_01/741130008
76 | K | 741130017 | Ukončení vodičů izolovaných s označením a zapojením v rozváděči nebo na přístroji, průřezu žíly do 240 mm2 | kus | 24 |  | 0 | CS ÚRS 2023 01 |  | základní |  | 0 | 0 | 0 | 0 | 0
| Online PSC |  | https://podminky.urs.cz/item/CS_URS_2022_01/741130017
| D | D1 | Svítidla a příslušenství |  |  |  | 0 |  |  |  |  | 0 |  | 0.15344 |  | 0
77 | K | 741372062 | Demontáž stávajícího lustru | kus | 492 |  | 0 | CS ÚRS 2023 01
|  |  | Montáž stávajícího lustru vodič 5X1,5 | kus | 56 |  | 0 | CS ÚRS 2023 01
|  |  | Montáž stávajícího lustru vodič 3X1,5 | kus | 436 |  | 0 | CS ÚRS 2023 01
78 | M | CIR0001 | A6- SVÍTIDLO LED ŽÁROVKOVÉ E27 2x14W,IP20,OPAL | ks | 28 |  | 0 | CS ÚRS 2023 01 |  | základní |  | 0 | 0.00028 | 0.00784 | 0 | 0
79 | K | 741372062 | Montáž svítidel LED se zapojením vodičů bytových nebo společenských místností vestavných podhledových čtvercových nebo obdélníkových, obsahu přes 0,09 do 0,36 m2 | kus | 28 |  | 0 | CS ÚRS 2023 01 |  | základní |  | 0 | 0 | 0 | 0 | 0
| Online PSC |  | https://podminky.urs.cz/item/CS_URS_2022_01/741372062
80 | M | CIR0002 | A6N-SVÍTIDLO LED ŽÁROVKOVÉ E27 2x14W,INVERTÉR,IP20,OPAL | ks | 24 |  | 0 | CS ÚRS 2023 01 |  | základní |  | 0 | 0.00028 | 0.00672 | 0 | 0
81 | K | 741372062 | Montáž svítidel LED se zapojením vodičů bytových nebo společenských místností vestavných podhledových čtvercových nebo obdélníkových, obsahu přes 0,09 do 0,36 m2 | kus | 24 |  | 0 | CS ÚRS 2023 01 |  | základní |  | 0 | 0 | 0 | 0 | 0
| Online PSC |  | https://podminky.urs.cz/item/CS_URS_2022_01/741372062
82 | M | CIR000 | B7-SVÍTIDLO ZÁŘIVKOVÉ 2x58W,IP20,PAR.MŘÍŽKA OSAZENÉ LED TRUBICÍ 2x14W | ks | 16 |  | 0 | CS ÚRS 2023 01 |  | základní |  | 0 | 0.00028 | 0.00448 | 0 | 0
83 | K | 741372062 | Montáž svítidel LED se zapojením vodičů bytových nebo společenských místností vestavných podhledových čtvercových nebo obdélníkových, obsahu přes 0,09 do 0,36 m2 | kus | 16 |  | 0 | CS ÚRS 2023 01 |  | základní |  | 0 | 0 | 0 | 0 | 0
| Online PSC |  | https://podminky.urs.cz/item/CS_URS_2022_01/741372062
84 | M | CIR000.1 | B7N-SVÍTIDLO ZÁŘIVKOVÉ 2x58W,IP20,PAR.MŘÍŽKA,INVERTÉR 1h, OSAZENÉ LED TRUBICÍ 2X14W | ks | 7 |  | 0 | CS ÚRS 2023 01 |  | základní |  | 0 | 0.00028 | 0.00196 | 0 | 0
85 | K | 741372062 | Montáž svítidel LED se zapojením vodičů bytových nebo společenských místností vestavných podhledových čtvercových nebo obdélníkových, obsahu přes 0,09 do 0,36 m2 | kus | 7 |  | 0 | CS ÚRS 2023 01 |  | základní |  | 0 | 0 | 0 | 0 | 0
| Online PSC |  | https://podminky.urs.cz/item/CS_URS_2022_01/741372062
86 | M | SIN20200 | C1-SVÍTIDLO ZÁŘIVKOVÉ 1x36W,IP65,PRŮMYSLOVÉ,IP65, OSAZENÉ LED TRUBICÍ 25W | kus | 2 |  | 0 | CS ÚRS 2023 01 |  | základní |  | 0 | 0.00028 | 0.00056 | 0 | 0
87 | K | 741372062 | Montáž svítidel LED se zapojením vodičů bytových nebo společenských místností vestavných podhledových čtvercových nebo obdélníkových, obsahu přes 0,09 do 0,36 m2 | kus | 2 |  | 0 | CS ÚRS 2023 01 |  | základní |  | 0 | 0 | 0 | 0 | 0
| Online PSC |  | https://podminky.urs.cz/item/CS_URS_2022_01/741372062
88 | M | SIN20200.1 | C3-SVÍTIDLO ZÁŘIVKOVÉ 2x36W,IP65,PRŮMYSLOVÉ OSAZENÉ LED TRUBICÍ 2x20W | kus | 19 |  | 0 | CS ÚRS 2023 01 |  | základní |  | 0 | 0.00028 | 0.00532 | 0 | 0
89 | K | 741372062 | Montáž svítidel LED se zapojením vodičů bytových nebo společenských místností vestavných podhledových čtvercových nebo obdélníkových, obsahu přes 0,09 do 0,36 m2 | kus | 19 |  | 0 | CS ÚRS 2023 01 |  | základní |  | 0 | 0 | 0 | 0 | 0
| Online PSC |  | https://podminky.urs.cz/item/CS_URS_2022_01/741372062
90 | M | SL006 | C5-SVÍTIDLO ZÁŘIVKOVÉ 2x18W,IP65,SKLEPY | kus | 55 |  | 0 | CS ÚRS 2023 01 |  | základní |  | 0 | 0.00028 | 0.0154 | 0 | 0
91 | K | 741372062 | Montáž svítidel LED se zapojením vodičů bytových nebo společenských místností vestavných podhledových čtvercových nebo obdélníkových, obsahu přes 0,09 do 0,36 m2 | kus | 55 |  | 0 | CS ÚRS 2023 01 |  | základní |  | 0 | 0 | 0 | 0 | 0
| Online PSC |  | https://podminky.urs.cz/item/CS_URS_2022_01/741372062
92 | M | SL006.1 | C6-SVÍTIDLO ZÁŘIVKOVÉ 2x58W,IP65,PRŮMYSLOVÉ OSAZENÉ LED TRUBICÍ 2x25W | kus | 29 |  | 0 | CS ÚRS 2023 01 |  | základní |  | 0 | 0.00028 | 0.00812 | 0 | 0
93 | K | 741372062 | Montáž svítidel LED se zapojením vodičů bytových nebo společenských místností vestavných podhledových čtvercových nebo obdélníkových, obsahu přes 0,09 do 0,36 m2 | kus | 29 |  | 0 | CS ÚRS 2023 01 |  | základní |  | 0 | 0 | 0 | 0 | 0
| Online PSC |  | https://podminky.urs.cz/item/CS_URS_2022_01/741372062
94 | M | SL006.2 | G1-SVÍTIDLO LED E27 2x12W,IP65,VENKOVNÍ | kus | 4 |  | 0 | CS ÚRS 2023 01 |  | základní |  | 0 | 0.00028 | 0.00112 | 0 | 0
95 | K | 741372062 | Montáž svítidel LED se zapojením vodičů bytových nebo společenských místností vestavných podhledových čtvercových nebo obdélníkových, obsahu přes 0,09 do 0,36 m2 | kus | 4 |  | 0 | CS ÚRS 2023 01 |  | základní |  | 0 | 0 | 0 | 0 | 0
| Online PSC |  | https://podminky.urs.cz/item/CS_URS_2022_01/741372062
96 | M | SL006.3 | G2-SVÍTIDLO LED E27 1x12W,IP65,V.ŠACHTA | kus | 24 |  | 0 | CS ÚRS 2023 01 |  | základní |  | 0 | 0.00028 | 0.00672 | 0 | 0
97 | K | 741372062 | Montáž svítidel LED se zapojením vodičů bytových nebo společenských místností vestavných podhledových čtvercových nebo obdélníkových, obsahu přes 0,09 do 0,36 m2 | kus | 24 |  | 0 | CS ÚRS 2023 01 |  | základní |  | 0 | 0 | 0 | 0 | 0
| Online PSC |  | https://podminky.urs.cz/item/CS_URS_2022_01/741372062
98 | M | SL006.7 | N1- Svítidlo nouzové s vlastním zdrojem 1h,3W,SE,PŘISAZENÉÍ,IP20,autotest | kus | 45 |  | 0 | CS ÚRS 2023 01 |  | základní |  | 0 | 0.00028 | 0.0126 | 0 | 0
99 | K | 741372062 | Montáž svítidel LED se zapojením vodičů bytových nebo společenských místností vestavných podhledových čtvercových nebo obdélníkových, obsahu přes 0,09 do 0,36 m2 | kus | 45 |  | 0 | CS ÚRS 2023 01 |  | základní |  | 0 | 0 | 0 | 0 | 0
| Online PSC |  | https://podminky.urs.cz/item/CS_URS_2022_01/741372062
100 | M | SL006.8 | N2- Svítidlo nouzové s vlastním zdrojem 1h,3W,SE,PŘISAZENÉÍ,IP65,autotest | kus | 21 |  | 0 | CS ÚRS 2023 01 |  | základní |  | 0 | 0.00028 | 0.00588 | 0 | 0
101 | K | 741372062 | Montáž svítidel LED se zapojením vodičů bytových nebo společenských místností vestavných podhledových čtvercových nebo obdélníkových, obsahu přes 0,09 do 0,36 m2 | kus | 21 |  | 0 | CS ÚRS 2023 01 |  | základní |  | 0 | 0 | 0 | 0 | 0
| Online PSC |  | https://podminky.urs.cz/item/CS_URS_2022_01/741372062
102 | M | 001R.1 | Recyklace svítidel | ks | 274 |  | 0 | CS ÚRS 2023 01 |  | základní |  | 0 | 0.00028 | 0.07672 | 0 | 0 |  | 274
| D | D2 | DODÁVKY |  |  |  | 0 |  |  |  |  | 0 |  | 0 |  | 0
| D |  | Rozvaděč RB viz výkres 24 | kus | 52 |  | 0 | CS ÚRS 2023 01 |  |  |  | 0 |  | 0 |  | 0
103 | K | 741210001 | Montáž rozvodnic oceloplechových nebo plastových bez zapojení vodičů běžných, hmotnosti do 20 kg | kus | 52 |  | 0 | CS ÚRS 2023 01 |  | základní |  | 0 | 0 | 0 | 0 | 0
| Online PSC |  | https://podminky.urs.cz/item/CS_URS_2022_01/741210004 |  |  |  | 0
| D |  | Rozvaděč RE1+RD VCHOD 644 viz výkres 23 | kus | 1 |  | 0 | CS ÚRS 2023 01 |  |  |  | 0 |  | 0 |  | 0
104 | K | 741210004 | Montáž rozvodnic oceloplechových nebo plastových bez zapojení vodičů běžných, hmotnosti do 150 kg | kus | 1 |  | 0 | CS ÚRS 2023 01 |  | základní |  | 0 | 0 | 0 | 0 | 0
| Online PSC |  | https://podminky.urs.cz/item/CS_URS_2022_01/741210004 |  |  |  | 0 |  |  | základní |  | 0 | 0 | 0 | 0 | 0
| D |  | Rozvaděč RE1+RD VCHOD 643 viz výkres 23 | kus | 1 |  | 0 | CS ÚRS 2023 01 |  | základní |  | 0 | 0 | 0 | 0 | 0
105 | K | 741210004 | Montáž rozvodnic oceloplechových nebo plastových bez zapojení vodičů běžných, hmotnosti do 150 kg | kus | 1 |  | 0 | CS ÚRS 2023 01 |  | základní |  | 0 | 0 | 0 | 0 | 0
| Online PSC |  | https://podminky.urs.cz/item/CS_URS_2022_01/741210004 |  |  |  | 0 |  |  | základní |  | 0 | 0 | 0 | 0 | 0
106 | D |  | Rozvaděč RE1+RD VCHOD 642 viz výkres 23 | kus | 1 |  | 0 | CS ÚRS 2023 01 |  | základní |  | 0 | 0 | 0 | 0 | 0
107 | K | 741210004 | Montáž rozvodnic oceloplechových nebo plastových bez zapojení vodičů běžných, hmotnosti do 150 kg | kus | 1 |  | 0 | CS ÚRS 2023 01 |  | základní |  | 0 | 0 | 0 | 0 | 0
| Online PSC |  | https://podminky.urs.cz/item/CS_URS_2022_01/741210004 |  |  |  | 0 |  |  | základní |  | 0 | 0 | 0 | 0 | 0
108 | D |  | Rozvaděč RE2 viz výkres 23 | kus | 15 |  | 0 | CS ÚRS 2023 01 |  | základní |  | 0 | 0 | 0 | 0 | 0
109 | K | 741210004 | Montáž rozvodnic oceloplechových nebo plastových bez zapojení vodičů běžných, hmotnosti do 150 kg | kus | 15 |  | 0 | CS ÚRS 2023 01 |  | základní |  | 0 | 0 | 0 | 0 | 0
| Online PSC |  | https://podminky.urs.cz/item/CS_URS_2022_01/741210004 |  |  |  | 0 |  |  | základní |  | 0 | 0 | 0 | 0 | 0
110 | D |  | Rozvaděč RE7 viz výkres 23 | kus | 3 |  | 0 | CS ÚRS 2023 01 |  | základní |  | 0 | 0 | 0 | 0 | 0
111 | K | 741210004 | Montáž rozvodnic oceloplechových nebo plastových bez zapojení vodičů běžných, hmotnosti do 150 kg | kus | 3 |  | 0 | CS ÚRS 2023 01 |  | základní |  | 0 | 0 | 0 | 0 | 0
| Online PSC |  | https://podminky.urs.cz/item/CS_URS_2022_01/741210004 |  |  |  | 0
| D | VRN | Vedlejší rozpočtové náklady , REVIZE,ATD |  |  |  | 0 |  |  |  |  | 0 |  | 0 |  | 0
112 | K | 741810003 | Zkoušky a prohlídky elektrických rozvodů a zařízení celková prohlídka a vyhotovení revizní zprávy pro objem montážních prací přes 500 do 1000 tis. Kč | kus | 9 |  | 0 | CS ÚRS 2023 01 |  | základní |  | 0 | 0 | 0 | 0 | 0
| Online PSC |  | https://podminky.urs.cz/item/CS_URS_2022_01/741810003
113 | K | Pol78 | Projekt skutečného provedení | kus | 1 |  | 0 | CS ÚRS 2023 01 |  | základní |  | 0 | 0 | 0 | 0 | 0
| Online PSC |  | https://podminky.urs.cz/item/CS_URS_2022_01/Pol78

## SO03_EL_SLABOPROUD
| KRYCÍ LIST SOUPISU PRACÍ | [7 empty] | v --- níže se nacházejí doplnkové a pomocné údaje k sestavám --- v
Stavba:
Rekonstrukce elektroinstalace stávajícího objektu BD Kolín,Kolín, Benešova č.p.642-644
Objekt:
SO 03 - Elektroinstalace - slaboproud
| KSO: |  |  |  |  | CC-CZ:
| Místo: |  |  |  |  | Datum: | 2023-07-09
| Zadavatel: |  |  |  |  | IČ:
|  | Město Kolín,Karlovo nám.78, Kolín I |  |  |  | DIČ:
| Uchazeč: |  |  |  |  | IČ: | Vyplň údaj
|  | Vyplň údaj |  |  |  | DIČ: | Vyplň údaj
| Projektant: |  |  |  |  | IČ: | 04656229
|  | D&C Power s.r.o. V.Huga 359/6 Praha 5 Smíchov |  |  |  | DIČ:
| Zpracovatel: |  |  |  |  | IČ:
|  | František Mrázek |  |  |  | DIČ:
Poznámka:
| Cena bez DPH | [5 empty] | 0
|  |  | Základ daně |  |  | Sazba daně | Výše daně
| DPH | základní | 0 |  |  | 21% | 0
|  | snížená | 0 |  |  | 15% | 0
|  | zákl. přenesená | 0 |  |  | 21% | 0
|  | sníž. přenesená | 0 |  |  | 15% | 0
|  | nulová | 0 |  |  | 0% | 0
| Cena s DPH |  |  | v | CZK |  | 0
REKAPITULACE ČLENĚNÍ SOUPISU PRACÍ
Stavba:
Rekonstrukce elektroinstalace stávajícího objektu BD Kolín,Kolín, Benešova č.p.642-644
Objekt:
SO 03 - Elektroinstalace - slaboproud
Místo: |  |  | 0 |  |  | Datum: | 2023-07-09
Zadavatel: |  |  | Město Kolín,Karlovo nám.78, Kolín I |  |  | Projektant: | D&C Power s.r.o. V.Huga 359/6 Praha 5 Smíchov
Uchazeč: |  |  | Vyplň údaj |  |  | Zpracovatel: | Jakub Frjkovský
Kód dílu - Popis | [6 empty] | Cena celkem [CZK]
Náklady stavby celkem | [6 empty] | 0
| 9 - Ostatní konstrukce a práce, bourání | [5 empty] | 0
| 997 - Přesun sutě | [5 empty] | 0
| 998 - Přesun hmot | [5 empty] | 0
| 727 - Zdravotechnika - požární ochrana | [5 empty] | 0
| D1-DATOVÉ ROZVODY - DATOVÉ ROZVODY | [5 empty] | 0
| D2- - SYSTÉM SPOLEČNÉ TV | [5 empty] | 0
| D3- - PŘÍSTUPOVÝ SYSTÉM + CCTV | [5 empty] | 0
| D4 - Domácí rozlas s nuceným poslechem | [5 empty] | 0
| VRN - Vedlejší rozpočtové náklady , REVIZE,ATD | [5 empty] | 0
SOUPIS PRACÍ
Stavba:
Rekonstrukce elektroinstalace stávajícího objektu BD Kolín,Kolín, Benešova č.p.642-644
Objekt:
SO 03 - Elektroinstalace - slaboproud
Místo: |  |  | 0 |  |  | Datum: | 2023-07-09
Zadavatel: |  |  | Město Kolín,Karlovo nám.78, Kolín I |  |  | Projektant: | D&C Power s.r.o. V.Huga 359/6 Praha 5 Smíchov
Uchazeč: |  |  | Vyplň údaj |  |  | Zpracovatel: | Jakub Frajkovský
PČ | Typ | Kód | Popis | MJ | Množství | J.cena [CZK] | Cena celkem [CZK] | Cenová soustava |  | DPH | J. Nh [h] | Nh celkem [h] | J. hmotnost [t] | Hmotnost celkem [t] | J. suť [t] | Suť Celkem [t]
Náklady soupisu celkem | [6 empty] | 0 |  |  |  |  | #REF! |  | #REF! |  | #REF!
| D | 9 | Ostatní konstrukce a práce, bourání |  |  |  | 0 |  |  |  |  | 0 |  | 0.00492 |  | 31.591
1 | K | 973032616 | Vysekání kapes ve zdivu z dutých cihel nebo tvárnic pro špalíky a krabice, velikosti do 100x100x50 mm | kus | 323 |  | 0 | CS ÚRS 2023 01 |  | základní |  | 0 | 0 | 0 | 0.001 | 0.323
| Online PSC |  | https://podminky.urs.cz/item/CS_URS_2022_01/973032616
2 | K | 974031132 | Vysekání rýh ve zdivu cihelném na maltu vápennou nebo vápenocementovou do hl. 50 mm a šířky do 70 mm | m | 5200 |  | 0 | CS ÚRS 2023 01 |  | základní |  | 0 | 0 | 0 | 0.006 | 31.2
| Online PSC |  | https://podminky.urs.cz/item/CS_URS_2022_01/974031132
3 | K | 977151118 | Jádrové vrty diamantovými korunkami do stavebních materiálů (železobetonu, betonu, cihel, obkladů, dlažeb, kamene) průměru přes 90 do 100 mm | m | 4 |  | 0 | CS ÚRS 2023 01 |  | základní |  | 0 | 0.00123 | 0.00492 | 0.017 | 0.068
| Online PSC |  | https://podminky.urs.cz/item/CS_URS_2022_01/977151118
4 | K | 741211853 | Demontáž stávající elektroinstalace- rozvaděče | kus | 3 |  | 0 | CS ÚRS 2023 01 |  | základní |  | 0 | 0 | 0 | 0 | 0
| Online PSC |  | https://podminky.urs.cz/item/CS_URS_2022_01/741211853
5 | K | 741120811 | Demontáž stávající elektroinstalace- kabely | m | 6000 |  | 0 | CS ÚRS 2023 01 |  | základní |  | 0 | 0 | 0 | 0 | 0
| Online PSC |  | https://podminky.urs.cz/item/CS_URS_2022_01/741120811
6 | K | 977151113 | vrty do zděné příčky do průměru 50mm | m | 24 |  | 0 | CS ÚRS 2023 01 |  | základní |  | 0 | 0 | 0 | 0 | 0
| Online PSC |  | https://podminky.urs.cz/item/CS_URS_2022_01/977151113
| D | 997 | Přesun sutě |  |  |  | 0 |  |  |  |  | 0 |  | 0 |  | 0
7 | K | 997013813 | Poplatek za uložení stavebního odpadu na skládce (skládkovné) z plastických hmot zatříděného do Katalogu odpadů pod kódem 17 02 03 | t | 3 |  | 0 | CS ÚRS 2023 01 |  | základní |  | 0 | 0 | 0 | 0 | 0
| Online PSC |  | https://podminky.urs.cz/item/CS_URS_2022_01/997013813
| D | 998 | Přesun hmot |  |  |  | 0 |  |  |  |  | 0 |  | 0 |  | 0
8 | K | 998011003 | Přesun hmot pro budovy občanské výstavby, bydlení, výrobu a služby s nosnou svislou konstrukcí zděnou z cihel, tvárnic nebo kamene vodorovná dopravní vzdálenost do 100 m pro budovy výšky přes 12 do 24 m | t | 45 |  | 0 | CS ÚRS 2023 01 |  | základní |  | 0 | 0 | 0 | 0 | 0
| Online PSC |  | https://podminky.urs.cz/item/CS_URS_2022_01/998011003
| D | 727 | Zdravotechnika - požární ochrana |  |  |  | 0 |  |  |  |  | 0 |  | 0 |  | 0
9 | K | 727112023 | Protipožární trubní ucpávky předizolované kovové potrubí prostup stěnou tloušťky 100 mm požární odolnost EI 60-120 D 110 | kus | 10 |  | 0 | CS ÚRS 2023 01 |  | základní |  | 0 | 0 | 0 | 0 | 0
| Online PSC |  | https://podminky.urs.cz/item/CS_URS_2022_01/727112023
| D | D1-DATOVÉ ROZVODY | DATOVÉ ROZVODY |  |  |  | 0 |  |  |  |  | 0 |  | 0 |  | 0
11 | M |  | Rozvaděč SLB nástěnný datový 600X600 | kus | 3 |  | 0 | CS ÚRS 2023 01 |  | základní |  | 0 | 0 | 0 | 0 | 0
10 | K | 742330001 | Montáž strukturované kabeláže rozvaděče stojanového | kus | 3 |  | 0 | CS ÚRS 2023 01 |  | základní |  | 0 | 0 | 0 | 0 | 0
| Online PSC |  | https://podminky.urs.cz/item/CS_URS_2022_01/742330002
11 | M |  | Rozvaděč SLB 36mod pod omítku | kus | 52 |  | 0 | CS ÚRS 2023 01 |  | základní |  | 0 | 0 | 0 | 0 | 0
12 | K | 741210001 | Montáž rozvodnic oceloplechových nebo plastových bez zapojení vodičů běžných, hmotnosti do 20 kg | kus | 52 |  | 0 | CS ÚRS 2023 01 |  | základní |  | 0 | 0 | 0 | 0 | 0
| Online PSC |  | https://podminky.urs.cz/item/CS_URS_2022_01/742330002
13 | M | Pol93 | Komunikační zásuvka, 1xRJ12, UTP, úhlová, zapuštěná instalace, design dle výběru (zás. hnízda),kryt zásuvky,rámeček | kus | 59 |  | 0 | CS ÚRS 2023 01 |  | základní |  | 0 | 0 | 0 | 0 | 0
14 | K | 742330042 | Montáž strukturované kabeláže zásuvek datových pod omítku, do nábytku, do parapetního žlabu nebo podlahové krabice dvouzásuvky | kus | 59 |  | 0 | CS ÚRS 2023 01 |  | základní |  | 0 | 0 | 0 | 0 | 0
| Online PSC |  | https://podminky.urs.cz/item/CS_URS_2022_01/742330042
15 | M | Pol94 | Instalační datový kabel U/UTP, cat.6, 250MHz, drát, LSOH/LSZH | kus | 2592 |  | 0 | CS ÚRS 2023 01 |  | základní |  | 0 | 0 | 0 | 0 | 0
16 | K | 742121001.1 | Montáž kabelů sdělovacích pro vnitřní rozvody do 15 žil | m | 2592 |  | 0 | CS ÚRS 2023 01 |  | základní |  | 0 | 0 | 0 | 0 | 0
| Online PSC |  | https://podminky.urs.cz/item/CS_URS_2022_01/742121001.1
17 | M | 34571519 | Krabice pod omítku | kus | 59 |  | 0 | CS ÚRS 2023 01 |  | základní |  | 0 | 0 | 0 | 0 | 0
18 | K | 741112101 | Montáž krabic elektroinstalačních bez napojení na trubky a lišty, demontáže a montáže víčka a přístroje rozvodek se zapojením vodičů na svorkovnici zapuštěných plastových kruhových | kus | 59 |  | 0 | CS ÚRS 2023 01 |  | základní |  | 0 | 0 | 0 | 0 | 0
| Online PSC |  | https://podminky.urs.cz/item/CS_URS_2022_01/741112101
19 | M | Pol19 | Trubka elektroinstalační bezhalogenová ohebná D42 střední mechanická odolnost | m | 60 |  | 0 | CS ÚRS 2023 01 |  | základní |  | 0 | 0 | 0 | 0 | 0
20 | K | 741110043.1 | Montáž trubek elektroinstalačních s nasunutím nebo našroubováním do krabic plastových ohebných, uložených pevně, vnější Ø přes 35 mm | m | 60 |  | 0 | CS ÚRS 2023 01 |  | základní |  | 0 | 0 | 0 | 0 | 0
| Online PSC |  | https://podminky.urs.cz/item/CS_URS_2022_01/741110043.1
21 | M | Pol105 | Trubka elektroinstalační LPE1 pr 25 | m | 2592 |  | 0 | CS ÚRS 2023 01 |  | základní |  | 0 | 0 | 0 | 0 | 0
22 | K | 742110003 | Montáž trubek elektroinstalačních plastových ohebných uložených volně na příchytky | m | 2592 |  | 0 | CS ÚRS 2023 01 |  | základní |  | 0 | 0 | 0 | 0 | 0
| Online PSC |  | https://podminky.urs.cz/item/CS_URS_2022_01/742110003
23 | K | 742330101 | Montáž strukturované kabeláže měření segmentu metalického s vyhotovením protokolu | kus | 59 |  | 0 | CS ÚRS 2023 01 |  | základní |  | 0 | 0 | 0 | 0 | 0
| Online PSC |  | https://podminky.urs.cz/item/CS_URS_2022_01/742330101
| D | D2- | SYSTÉM SPOLEČNÉ TV |  |  |  | 0 |  |  |  |  | 0 |  | 0 |  | 0
24 | K | 742420061 | Montáž společné televizní antény rozvodnice STA | kus | 3 |  | 0 | CS ÚRS 2023 01 |  | základní |  | 0 | 0 | 0 | 0 | 0
| Online PSC |  | https://podminky.urs.cz/item/CS_URS_2022_01/742420061
25 | M | 001R | Zapuštěný rozvaděč z ocelového plechu natřeného bílou práškovou barvou, IP30, dveře se zámkem, montážní deska, rozměr 700x1200x160 mm | kus | 3 |  | 0 | CS ÚRS 2023 01 |  | základní |  | 0 | 0 | 0 | 0 | 0
26 | M | Pol106 | Montážní deska 450X70X 13mm | kus | 3 |  | 0 | CS ÚRS 2023 01 |  | základní |  | 0 | 0 | 0 | 0 | 0
27 | M | 345R08 | Zásuvka jednonás. víčkem, na povrch, IP44 ,16A/250V, barva bílá | kus | 3 |  | 0 | CS ÚRS 2023 01 |  | základní |  | 0 | 0 | 0 | 0 | 0
28 | K | 741313082 | Montáž zásuvek domovních se zapojením vodičů šroubové připojení venkovní nebo mokré, provedení 2P + PE | kus | 3 |  | 0 | CS ÚRS 2023 01 |  | základní |  | 0 | 0 | 0 | 0 | 0
| Online PSC |  | https://podminky.urs.cz/item/CS_URS_2022_01/741313082
29 | M | 37451121 | Zásuvka TV+R bílá | kus | 199 |  | 0 | CS ÚRS 2023 01 |  | základní |  | 0 | 0 | 0 | 0 | 0
30 | M | 012R | Rámeček zásuvky TV+R | kus | 199 |  | 0 | CS ÚRS 2023 01 |  | základní |  | 0 | 0 | 0 | 0 | 0
31 | K | 742420121 | Montáž zásuvky koncové nebo průběžné | kus | 199 |  | 0 | CS ÚRS 2023 01 |  | základní |  | 0 | 0 | 0 | 0 | 0
| Online PSC |  | https://podminky.urs.cz/item/CS_URS_2022_01/742420121
32 | M | 01STA | Anténa FM 1 DIPOL | kus | 1 |  | 0 | CS ÚRS 2023 01 |  | základní |  | 0 | 0 | 0 | 0 | 0
33 | M | 02STA | Anténa DAP+ | kus | 1 |  | 0 | CS ÚRS 2023 01 |  | základní |  | 0 | 0 | 0 | 0 | 0
34 | K | 742420011 | Montáž společné televizní antény FM antény | kus | 2 |  | 0 | CS ÚRS 2023 01 |  | základní |  | 0 | 0 | 0 | 0 | 0
| Online PSC |  | https://podminky.urs.cz/item/CS_URS_2022_01/742420011
35 | M | Pol107 | Anténa DVB-T , DVB-T2, UHF venkovní | kus | 1 |  | 0 | CS ÚRS 2023 01 |  | základní |  | 0 | 0 | 0 | 0 | 0
36 | K | 742420001 | Montáž společné televizní antény venkovní televizní antény | kus | 1 |  | 0 | CS ÚRS 2023 01 |  | základní |  | 0 | 0 | 0 | 0 | 0
| Online PSC |  | https://podminky.urs.cz/item/CS_URS_2022_01/742420001
37 | M | Pol108 | Anténní stožár 2m 48mm, žárový zinek | kus | 1 |  | 0 | CS ÚRS 2023 01 |  | základní |  | 0 | 0 | 0 | 0 | 0
38 | K | 742420021 | Montáž společné televizní antény antenního stožáru včetně upevňovacího materiálu | kus | 1 |  | 0 | CS ÚRS 2023 01 |  | základní |  | 0 | 0 | 0 | 0 | 0
| Online PSC |  | https://podminky.urs.cz/item/CS_URS_2022_01/742420021
39 | M | 03STA | Sluč. 3 vstupy, FM - BIII - UHF, UHF průchozí pro napájení | ks | 1 |  | 0 | CS ÚRS 2023 01 |  | základní |  | 0 | 0 | 0 | 0 | 0
40 | K | 742420051 | Montáž společné televizní antény antenního rozbočovače | kus | 1 |  | 0 | CS ÚRS 2023 01 |  | základní |  | 0 | 0 | 0 | 0 | 0
| Online PSC |  | https://podminky.urs.cz/item/CS_URS_2022_01/742420051
41 | M | 03STA | Rozbočovač širokopásmový 1/4 signálu pro pozemní příjem 5-1000Mhz, počet výstupů 4, konektrory F,tlumení stíněním | ks | 59 |  | 0 | CS ÚRS 2023 01 |  | základní |  | 0 | 0 | 0 | 0 | 0
42 | K | 742420051 | Montáž společné televizní antény antenního rozbočovače | kus | 59 |  | 0 | CS ÚRS 2023 01 |  | základní |  | 0 | 0 | 0 | 0 | 0
| Online PSC |  | https://podminky.urs.cz/item/CS_URS_2022_01/742420051
43 | M | 03STA | Rozbočovač širokopásmový 1/12 signálu pro pozemní příjem 5-1000Mhz, počet výstupů 12, konektrory F,tlumení stíněním | ks | 6 |  | 0 | CS ÚRS 2023 01 |  | základní |  | 0 | 0 | 0 | 0 | 0
44 | K | 742420051 | Montáž společné televizní antény antenního rozbočovače | kus | 6 |  | 0 | CS ÚRS 2023 01 |  | základní |  | 0 | 0 | 0 | 0 | 0
| Online PSC |  | https://podminky.urs.cz/item/CS_URS_2022_01/742420051
45 | M | 532740 | Programovatelný zesilovač, DVB-T2 ,LTE800,UHF/VHF | KS | 3 |  | 0 | CS ÚRS 2023 01 |  | základní |  | 0 | 0 | 0 | 0 | 0
46 | K | 742420041 | Montáž společné televizní antény antenního domovního zesilovače | kus | 3 |  | 0 | CS ÚRS 2023 01 |  | základní |  | 0 | 0 | 0 | 0 | 0
| Online PSC |  | https://podminky.urs.cz/item/CS_URS_2022_01/742420041
47 | K | 742420201 | Montáž společné televizní antény nastavení zesilovače dle úrovně na zásuvkách | kus | 1 |  | 0 | CS ÚRS 2023 01 |  | základní |  | 0 | 0 | 0 | 0 | 0
| Online PSC |  | https://podminky.urs.cz/item/CS_URS_2022_01/742420201
48 | M | 04STA | Přepěťová ochrana pro koax. Vedení první stupeň 2,5kA/10kA | KS | 3 |  | 0 | CS ÚRS 2023 01 |  | základní |  | 0 | 0 | 0 | 0 | 0
49 | M | 05STA | Přepěťová ochrana pro koax. Vedení 2. stupeň 1,5kA | KS | 3 |  | 0 | CS ÚRS 2023 01 |  | základní |  | 0 | 0 | 0 | 0 | 0
50 | K | 742123001 | Montáž přepěťové ochrany pro slaboproudá zařízení | kus | 6 |  | 0 | CS ÚRS 2023 01 |  | základní |  | 0 | 0 | 0 | 0 | 0
| Online PSC |  | https://podminky.urs.cz/item/CS_URS_2022_01/742123001
| Online PSC |  | https://podminky.urs.cz/item/CS_URS_2022_01/742420071
51 | M | 34571519.1 | Krabice pod omítku s víčkem, 97/5 | kus | 199 |  | 0 | CS ÚRS 2023 01 |  | základní |  | 0 | 0 | 0 | 0 | 0
52 | K | 741112101 | Montáž krabic elektroinstalačních bez napojení na trubky a lišty, demontáže a montáže víčka a přístroje rozvodek se zapojením vodičů na svorkovnici zapuštěných plastových kruhových | kus | 199 |  | 0 | CS ÚRS 2023 01 |  | základní |  | 0 | 0 | 0 | 0 | 0
| Online PSC |  | https://podminky.urs.cz/item/CS_URS_2022_01/741112101
53 | M | 08STA | Trubka ohebná dvouplášťová 40 šedá 25M, PVC, 450N | m | 120 |  | 0 | CS ÚRS 2023 01 |  | základní |  | 0 | 0 | 0 | 0 | 0
54 | K | 742110003.2 | Montáž trubek pro slaboproud plastových ohebných uloženýchbolně na příchytky | m | 120 |  | 0 | CS ÚRS 2023 01 |  | základní |  | 0 | 0 | 0 | 0 | 0
| Online PSC |  | https://podminky.urs.cz/item/CS_URS_2022_01/742110003.2
55 | M | 09STA | Trubka ohebná 25 šedá 50M, PVC, 450N | m | 4380 |  | 0 | CS ÚRS 2023 01 |  | základní |  | 0 | 0 | 0 | 0 | 0
56 | K | 742110001 | Montáž trubek pro slaboproud plastových ohebných uložených pod omítkou vč zasekání | m | 4380 |  | 0 | CS ÚRS 2023 01 |  | základní |  | 0 | 0 | 0 | 0 | 0
| Online PSC |  | https://podminky.urs.cz/item/CS_URS_2022_01/742110001
57 | M | 010STA | Kabel koax 75ohm kh21d | m | 4584 |  | 0 | CS ÚRS 2023 01 |  | základní |  | 0 | 0 | 0 | 0 | 0
58 | K | 742121001 | Montáž kabelů sdělovacích pro vnitřní rozvody počtu žil do 15 | m | 4584 |  | 0 | CS ÚRS 2023 01 |  | základní |  | 0 | 0 | 0 | 0 | 0
| Online PSC |  | https://podminky.urs.cz/item/CS_URS_2022_01/742121001
59 | M | 011STA | Kabel koax 75ohm do 22AWG venkocního prostředí | m | 45 |  | 0 | CS ÚRS 2023 01 |  | základní |  | 0 | 0 | 0 | 0 | 0
60 | K | 742121001 | Montáž kabelů sdělovacích pro vnitřní rozvody počtu žil do 15 | m | 45 |  | 0 | CS ÚRS 2023 01 |  | základní |  | 0 | 0 | 0 | 0 | 0
| Online PSC |  | https://podminky.urs.cz/item/CS_URS_2022_01/742121001
120 | M | 012STA | F-konektor | ks | 199 |  | 0 | CS ÚRS 2023 01 |  | základní |  | 0 | 0 | 0 | 0 | 0
121 | K | 742420111 | Montáž společné televizní antény F konektoru | ks | 199 |  | 0 | CS ÚRS 2023 01 |  | základní |  | 0 | 0 | 0 | 0 | 0
| Online PSC |  | https://podminky.urs.cz/item/CS_URS_2022_01/742420111
122 | K | 013R | Měření útlumu na koncové zásuvce a vystavení protokolu | ks | 199 |  | 0 | CS ÚRS 2023 01 |  | základní |  | 0 | 0 | 0 | 0 | 0
| Online PSC |  | https://podminky.urs.cz/item/CS_URS_2022_01/013R
| D | D3- | PŘÍSTUPOVÝ SYSTÉM |  |  |  | 0 |  |  |  |  | 0 |  | 0 |  | 0
123 | M | 1648438 | Kabel J-Y(st)-Y 2x2x0,8 | m | 350 |  | 0 | CS ÚRS 2023 01 |  | základní |  | 0 | 0 | 0 | 0 | 0 | 1450
124 | M | 1648438.1 | Kabel J-Y(st)-Y 4x2x0,8 | m | 920 |  | 0 | CS ÚRS 2023 01 |  | základní |  | 0 | 0 | 0 | 0 | 0
125 | M | Pol94 | Kabel CYSY 3X1 | m | 180 |  | 0 | CS ÚRS 2023 01 |  | základní |  | 0 | 0 | 0 | 0 | 0
126 | K | 742121001 | Montáž kabelů sdělovacích pro vnitřní rozvody počtu žil do 15 | m | 1450 |  | 0 | CS ÚRS 2023 01 |  | základní |  | 0 | 0 | 0 | 0 | 0
| Online PSC |  | https://podminky.urs.cz/item/CS_URS_2022_01/742121001
127 | K | 742110003.1 | Montáž trubek pro slaboproud plastových ohebných uloženýchbolně na příchytky | m | 1370 |  | 0 | CS ÚRS 2023 01 |  | základní |  | 0 | 0 | 0 | 0 | 0
| Online PSC |  | https://podminky.urs.cz/item/CS_URS_2022_01/742110003.1
128 | M | 09STA | Trubka ohebná 25 šedá 50M, PVC, 450N | m | 1270 |  | 0 | CS ÚRS 2023 01 |  | základní |  | 0 | 0 | 0 | 0 | 0
129 | M | 01CCTV | Trubka ohebná 40 šedá 50M, PVC, 450N | m | 100 |  | 0 | CS ÚRS 2023 01 |  | základní |  | 0 | 0 | 0 | 0 | 0
130 | M | 01DT | Elektromechanický zámek hluboký, komplet vč kabeláže, komplet, obousměrná střelka,samozamykací,jištění zamykání zámku, napájení 12-24V,Certifikace Nbú bezpečnostní třída 3,ČSN EN 1627,ČSN EN179,ČSN EN1125,ČSN EN 1634-1, 0 fail secure, bezpečnostní kování dle ČSN EN1125,průchodka,protiplech, kabel s konektorem | ks | 4 |  | 0 | CS ÚRS 2023 01 |  | základní |  | 0 | 0 | 0 | 0 | 0
131 | K | 742320011 | Montáž elektricky ovládaných zámků elektromechanických samozamykacích s panikovou funkcí | ks | 4 |  | 0 | CS ÚRS 2023 01 |  | základní |  | 0 | 0 | 0 | 0 | 0
| Online PSC |  | https://podminky.urs.cz/item/CS_URS_2022_01/742320011
|  |  | HLAVNÍ Elektrický vrátný resp. Tlačítkové tablo s přímou nebo kódovou volbou designu GUARD TESLA | ks | 4 |  | 0 | CS ÚRS 2023 01
132 | K | 742310002 | Montáž domovního telefonu komunikačního tabla | ks | 4 |  | 0 | CS ÚRS 2023 01 |  | základní |  | 0 | 0 | 0 | 0 | 0
| Online PSC |  | https://podminky.urs.cz/item/CS_URS_2022_01/742310002
133 | M | 06DT | Vnitřní odpívídací jednotka 4 FP 211 03 | ks | 62 |  | 0 | CS ÚRS 2023 01 |  | základní |  | 0 | 0 | 0 | 0 | 0
134 | K | 742310006 | Montáž domovního telefonu nástěnného audio/video telefonu | ks | 62 |  | 0 | CS ÚRS 2023 01 |  | základní |  | 0 | 0 | 0 | 0 | 0
| Online PSC |  | https://podminky.urs.cz/item/CS_URS_2022_01/742310006
135 | M | 08DT | Zdroj pro zámek 230V/12V | ks | 2 |  | 0 | CS ÚRS 2023 01 |  | základní |  | 0 | 0 | 0 | 0 | 0
136 | K | 742320031 | Montáž elektricky ovládaných zámků ostatní prvky napájecího zdroje | ks | 2 |  | 0 | CS ÚRS 2023 01 |  | základní |  | 0 | 0 | 0 | 0 | 0
137 | M | 08STA | Trubka ohebná dvouplášťová 40 šedá 25M, PVC, 450N | m | 100 |  | 0 | CS ÚRS 2023 01
138 | K | 742110003.2 | Montáž trubek pro slaboproud plastových ohebných uloženýchbolně na příchytky | m | 100 |  | 0 | CS ÚRS 2023 01
| Online PSC |  | https://podminky.urs.cz/item/CS_URS_2022_01/742110003.2
139 | M | 09STA | Trubka ohebná 25 šedá 50M, PVC, 450N | m | 1270 |  | 0 | CS ÚRS 2023 01
140 | K | 742110001 | Montáž trubek pro slaboproud plastových ohebných uložených pod omítkou vč zasekání | m | 1270 |  | 0 | CS ÚRS 2023 01
| Online PSC |  | https://podminky.urs.cz/item/CS_URS_2022_01/742110001
|  |  | oživení systému | ks | 1 |  | 0 | CS ÚRS 2023 01
| D | D4 | EPS |  |  |  | 0 |  |  |  |  | 0 |  | 0 |  | 0 |  | 2812.5
141 | M | 001R.1 | KOMBINOVANÝ OPTO- KOUŘOVÝ DETEKTOR , autonomní | kus | 62 |  | 0 | CS ÚRS 2023 01 |  | základní |  | 0 | 0 | 0 | 0 | 0
142 | M | 002R | Montáž detektoru | kus | 62 |  | 0 | CS ÚRS 2023 01 |  | základní |  | 0 | 0 | 0 | 0 | 0
| D | VRN | Vedlejší rozpočtové náklady , REVIZE,ATD |  |  |  | 0 |  |  |  |  | 0 |  | 0 |  | 0
143 | K | 741810003 | Zkoušky a prohlídky elektrických rozvodů a zařízení celková prohlídka a vyhotovení revizní zprávy pro objem montážních prací přes 500 do 1000 tis. Kč | kus | 1 |  | 0 | CS ÚRS 2023 01 |  | základní |  | 0 | 0 | 0 | 0 | 0
| Online PSC |  | https://podminky.urs.cz/item/CS_URS_2022_01/741810003
144 | K | 741810011 | Zkoušky a prohlídky elektrických rozvodů a zařízení celková prohlídka a vyhotovení revizní zprávy pro objem montážních prací Příplatek k ceně 0003 za každých dalších i započatých 500 tis. Kč přes 1000 tis. Kč | kus | 2 |  | 0 | CS ÚRS 2023 01 |  | základní |  | 0 | 0 | 0 | 0 | 0
| Online PSC |  | https://podminky.urs.cz/item/CS_URS_2022_01/741810011
145 | K | 13254000 | Projekt skutečného provedení | kus | 1 |  | 0 | CS ÚRS 2023 01 |  | základní |  | 0 | 0 | 0 | 0 | 0
| Online PSC |  | https://podminky.urs.cz/item/CS_URS_2022_01/13254000

## SO 04 - Vedlejší rozpočto...
| KRYCÍ LIST SOUPISU PRACÍ | [7 empty] | v --- níže se nacházejí doplnkové a pomocné údaje k sestavám --- v
Stavba:
Rekonstrukce elektroinstalace stávajícího objektu BD Kolín,Kolín, Benešova č.p.642-644
Objekt:
SO 04 - Vedlejší rozpočtové náklady
| KSO: |  |  |  |  | CC-CZ:
| Místo: |  | J.E. Purkyně 272/1, Most |  |  | Datum: | 2023-07-09
| Zadavatel: |  |  |  |  | IČ:
|  | Město Kolín,Karlovo nám.78, Kolín I |  |  |  | DIČ:
| Uchazeč: |  |  |  |  | IČ: | Vyplň údaj
|  | Vyplň údaj |  |  |  | DIČ: | Vyplň údaj
| Projektant: |  |  |  |  | IČ: | 04656229
|  | D&C Power s.r.o. V.Huga 359/6 Praha 5 Smíchov |  |  |  | DIČ:
| Zpracovatel: |  |  |  |  | IČ:
|  | Jakub Frajkovský |  |  |  | DIČ:
Poznámka:
| Cena bez DPH | [5 empty] | 0
|  |  | Základ daně |  |  | Sazba daně | Výše daně
| DPH | základní | 0 |  |  | 21% | 0
|  | snížená | 0 |  |  | 15% | 0
|  | zákl. přenesená | 0 |  |  | 21% | 0
|  | sníž. přenesená | 0 |  |  | 15% | 0
|  | nulová | 0 |  |  | 0% | 0
| Cena s DPH |  |  | v | CZK |  | 0
REKAPITULACE ČLENĚNÍ SOUPISU PRACÍ
Stavba:
Rekonstrukce elektroinstalace stávajícího objektu BD Kolín,Kolín, Benešova č.p.642-644
Objekt:
SO 04 - Vedlejší rozpočtové náklady
Místo: |  |  | J.E. Purkyně 272/1, Most |  |  | Datum: | 2023-07-09
Zadavatel: |  |  | Město Kolín,Karlovo nám.78, Kolín I |  |  | Projektant: | D&C Power s.r.o. V.Huga 359/6 Praha 5 Smíchov
Uchazeč: |  |  | Vyplň údaj |  |  | Zpracovatel: | Jakub Frajkovský
Kód dílu - Popis | [6 empty] | Cena celkem [CZK]
Náklady stavby celkem | [6 empty] | 0
| VRN - Vedlejší rozpočtové náklady | [5 empty] | 0
| VRN3 - Zařízení staveniště | [5 empty] | 0
| VRN4 - Inženýrská činnost | [5 empty] | 0
| VRN5 - Finanční náklady | [5 empty] | 0
| VRN9 - Ostatní náklady | [5 empty] | 0
0
SOUPIS PRACÍ
Stavba:
Rekonstrukce elektroinstalace stávajícího objektu BD Kolín,Kolín, Benešova č.p.642-644
Objekt:
SO 04 - Vedlejší rozpočtové náklady
Místo: |  |  | J.E. Purkyně 272/1, Most |  |  | Datum: | 2023-07-09
Zadavatel: |  |  | Město Kolín,Karlovo nám.78, Kolín I |  |  | Projektant: | D&C Power s.r.o. V.Huga 359/6 Praha 5 Smíchov
Uchazeč: |  |  | Vyplň údaj |  |  | Zpracovatel: | Jakub Frajkovský
PČ | Typ | Kód | Popis | MJ | Množství | J.cena [CZK] | Cena celkem [CZK] | Cenová soustava |  | DPH | J. Nh [h] | Nh celkem [h] | J. hmotnost [t] | Hmotnost celkem [t] | J. suť [t] | Suť Celkem [t]
Náklady soupisu celkem | [6 empty] | 0 |  |  |  |  | 0 |  | 0 |  | 0
| D | VRN | Vedlejší rozpočtové náklady |  |  |  | 0 |  |  |  |  | 0 |  | 0 |  | 0
| D | VRN3 | Zařízení staveniště |  |  |  | 0 |  |  |  |  | 0 |  | 0 |  | 0
2 | K | 030001000 | Zařízení staveniště | % | 3 |  | 0 | CS ÚRS 2022 01 |  | základní |  | 0 | 0 | 0 | 0 | 0
| Online PSC |  | https://podminky.urs.cz/item/CS_URS_2022_01/030001000
| VV |  | "předpoklad dle zvyklostí" 3 |  | 3
| VV |  | Součet |  | 3
3 | K | 033103000 | Připojení energií | měsíc | 4 |  | 0 | CS ÚRS 2022 01 |  | základní |  | 0 | 0 | 0 | 0 | 0
| Online PSC |  | https://podminky.urs.cz/item/CS_URS_2022_01/033103000
| VV |  | "zajištění energie po dobu realizace - voda + elektro-4 měsíce"4 |  | 4
| VV |  | Součet |  | 4
4 | K | 033203000 | Energie pro zařízení staveniště | měsíc | 4 |  | 0 | CS ÚRS 2022 01 |  | základní |  | 0 | 0 | 0 | 0 | 0
| Online PSC |  | https://podminky.urs.cz/item/CS_URS_2022_01/033203000
| VV |  | "zajištění energie po dobu realizace - voda + elektro-4 měsíce"4 |  | 4
| VV |  | Součet |  | 4
5 | K | 034503000 | Informační tabule na staveništi | kus | 1 |  | 0 | CS ÚRS 2022 01 |  | základní |  | 0 | 0 | 0 | 0 | 0
| Online PSC |  | https://podminky.urs.cz/item/CS_URS_2022_01/034503000
| VV |  | 1 |  | 1
| VV |  | Součet |  | 1
| D | VRN4 | Inženýrská činnost |  |  |  | 0 |  |  |  |  | 0 |  | 0 |  | 0
6 | K | 045203000 | Kompletační činnost | % | 2 |  | 0 | CS ÚRS 2022 01 |  | základní |  | 0 | 0 | 0 | 0 | 0
| Online PSC |  | https://podminky.urs.cz/item/CS_URS_2022_01/045203000
| VV |  | "předpoklad dle zvyklostí" 2 |  | 2
| VV |  | Součet0 |  | 2
7 | K | 045303000 | Koordinační činnost | % | 3 |  | 0 | CS ÚRS 2022 01 |  | základní |  | 0 | 0 | 0 | 0 | 0
| Online PSC |  | https://podminky.urs.cz/item/CS_URS_2022_01/045303000
| VV |  | "předpoklad dle zvyklostí"3 |  | 3
| D | VRN5 | Finanční náklady |  |  |  | 0 |  |  |  |  | 0 |  | 0 |  | 0
8 | K | 052103000 | Rezerva investora | % | 5 |  | 0 | CS ÚRS 2022 01 |  | základní |  | 0 | 0 | 0 | 0 | 0
| Online PSC |  | https://podminky.urs.cz/item/CS_URS_2022_01/052103000
| VV |  | "z důvodu rekonstrukce a výskytu možných nepředvídaných nákladů" 5 |  | 5
| VV |  | Součet |  | 5
| D | VRN9 | Ostatní náklady |  |  |  | 0 |  |  |  |  | 0 |  | 0 |  | 0
9 | K | 094104000 | Náklady na opatření BOZP | % | 0.05 |  | 0 | CS ÚRS 2022 01 |  | základní |  | 0 | 0 | 0 | 0 | 0
| Online PSC |  | https://podminky.urs.cz/item/CS_URS_2022_01/094104000
| VV |  | "koordinátor BOZP"0,05 |  | 0.05
17.05

## Pokyny pro vyplnění
Struktura údajů, formát souboru a metodika pro zpracování
Struktura
Soubor je složen ze záložky Rekapitulace stavby a záložek s názvem soupisu prací pro jednotlivé objekty ve formátu XLSX. Každá ze záložek přitom obsahuje
ještě samostatné sestavy vymezené orámovaním a nadpisem sestavy.
Rekapitulace stavby obsahuje sestavu Rekapitulace stavby a Rekapitulace objektů stavby a soupisů prací.
V sestavě Rekapitulace stavby jsou uvedeny informace identifikující předmět veřejné zakázky na stavební práce, KSO, CC-CZ, CZ-CPV, CZ-CPA a rekapitulaci
celkové nabídkové ceny uchazeče.
Termínem "uchazeč" (resp. zhotovitel) se myslí "účastník zadávacího řízení" ve smyslu zákona o zadávání veřejných zakázek.
V sestavě Rekapitulace objektů stavby a soupisů prací je uvedena rekapitulace stavebních objektů, inženýrských objektů, provozních souborů,
vedlejších a ostatních nákladů a ostatních nákladů s rekapitulací nabídkové ceny za jednotlivé soupisy prací. Na základě údaje Typ je možné
identifikovat, zda se jedná o objekt nebo soupis prací pro daný objekt:
|  | STA | Stavební objekt pozemní
|  | ING | Stavební objekt inženýrský
|  | PRO | Provozní soubor
|  | VON | Vedlejší a ostatní náklady
|  | OST | Ostatní
|  | Soupis | Soupis prací pro daný typ objektu
Soupis prací pro jednotlivé objekty obsahuje sestavy Krycí list soupisu prací, Rekapitulace členění soupisu prací, Soupis prací. Za soupis prací může být považován
i objekt stavby v případě, že neobsahuje podřízenou zakázku.
Krycí list soupisu obsahuje rekapitulaci informací o předmětu veřejné zakázky ze sestavy Rekapitulace stavby, informaci o zařazení objektu do KSO,
CC-CZ, CZ-CPV, CZ-CPA a rekapitulaci celkové nabídkové ceny uchazeče za aktuální soupis prací.
Rekapitulace členění soupisu prací obsahuje rekapitulaci soupisu prací ve všech úrovních členění soupisu tak, jak byla tato členění použita (např.
stavební díly, funkční díly, případně jiné členění) s rekapitulací nabídkové ceny.
Soupis prací obsahuje položky veškerých stavebních nebo montážních prací, dodávek materiálů a služeb nezbytných pro zhotovení stavebního objektu,
inženýrského objektu, provozního souboru, vedlejších a ostatních nákladů.
Pro položky soupisu prací se zobrazují následující informace:
|  | PČ |  | Pořadové číslo položky v aktuálním soupisu
|  | TYP |  | Typ položky: K - konstrukce, M - materiál, PP - plný popis, PSC - poznámka k souboru cen, P - poznámka k položce, VV - výkaz výměr
|  | Kód |  | Kód položky
|  | Popis |  | Zkrácený popis položky
|  | MJ |  | Měrná jednotka položky
|  | Množství |  | Množství v měrné jednotce
|  | J.cena |  | Jednotková cena položky. Zadaní může obsahovat namísto J.ceny sloupce J.materiál a J.montáž, jejichž součet definuje
J.cenu položky.
|  | Cena celkem |  | Celková cena položky daná jako součin množství a j.ceny
|  | Cenová soustava |  | Příslušnost položky do cenové soustavy
Ke každé položce soupisu prací se na samostatných řádcích může zobrazovat:
Plný popis položky
Poznámka k souboru cen a poznámka zadavatele
Výkaz výměr
Pokud je k řádku výkazu výměr evidovaný údaj ve sloupci Kód, jedná se o definovaný odkaz, na který se může odvolávat výkaz výměr z jiné položky.
Metodika pro zpracování
Jednotlivé sestavy jsou v souboru provázány. Editovatelné pole jsou zvýrazněny žlutým podbarvením, ostatní pole neslouží k editaci a nesmí být jakkoliv
modifikovány.
Uchazeč je pro podání nabídky povinen vyplnit žlutě podbarvená pole:
Pole Uchazeč v sestavě Rekapitulace stavby - zde uchazeč vyplní svůj název (název subjektu)
Pole IČ a DIČ v sestavě Rekapitulace stavby - zde uchazeč vyplní svoje IČ a DIČ
Datum v sestavě Rekapitulace stavby - zde uchazeč vyplní datum vytvoření nabídky
J.cena = jednotková cena v sestavě Soupis prací o maximálním počtu desetinných míst uvedených v poli
- pokud sestavy soupisů prací obsahují pole J.cena, měla by být všechna tato pole vyplněna nenulovými
Poznámka - nepovinný údaj pro položku soupisu
V případě, že sestavy soupisů prací neobsahují pole J.cena, potom ve všech soupisech prací obsahují pole:
- J.materiál - jednotková cena materiálu
- J.montáž - jednotková cena montáže
Uchazeč v tomto případě by měl vyplnit všechna pole J.materiál a pole J.montáž nenulovými kladnými číslicemi. V případech, kdy položka
neobsahuje žádný materiál je přípustné, aby pole J.materiál bylo vyplněno nulou. V případech, kdy položka neobsahuje žádnou montáž je přípustné,
aby pole J.montáž bylo vyplněno nulou. Obě pole - J.materiál, J.Montáž u jedné položky by však neměly být vyplněny nulou.
Rekapitulace stavby
Název |  |  | Povinný |  | Popis | Typ | Max. počet
atributu |  |  | (A/N) |  |  |  | znaků
Kód |  |  | A |  | Kód stavby | String | 20
Stavba |  |  | A |  | Název stavby | String | 120
Místo |  |  | N |  | Místo stavby | String | 50
Datum |  |  | A |  | Datum vykonaného exportu | Date
KSO |  |  | N |  | Klasifikace stavebního objektu | String | 15
CC-CZ |  |  | N |  | Klasifikace stavbeních děl | String | 15
CZ-CPV |  |  | N |  | Společný slovník pro veřejné zakázky | String | 20
CZ-CPA |  |  | N |  | Klasifikace produkce podle činností | String | 20
Zadavatel |  |  | N |  | Zadavatel zadaní | String | 50
IČ |  |  | N |  | IČ zadavatele zadaní | String | 20
DIČ |  |  | N |  | DIČ zadavatele zadaní | String | 20
Uchazeč |  |  | N |  | Uchazeč veřejné zakázky | String | 50
Projektant |  |  | N |  | Projektant | String | 50
Poznámka |  |  | N |  | Poznámka k zadání | String | 255
Sazba DPH |  |  | A |  | Rekapitulace sazeb DPH u položek soupisů | eGSazbaDph
Základna DPH |  |  | A |  | Základna DPH určena součtem celkové ceny z položek soupisů | Double
Hodnota DPH |  |  | A |  | Hodnota DPH | Double
Cena bez DPH |  |  | A |  | Celková cena bez DPH za celou stavbu. Sčítává se ze všech listů. | Double
Cena s DPH |  |  | A |  | Celková cena s DPH za celou stavbu | Double
Rekapitulace objektů stavby a soupisů prací
Název |  |  | Povinný |  | Popis | Typ | Max. počet
atributu |  |  | (A/N) |  |  |  | znaků
Kód |  |  | A |  | Přebírá se z Rekapitulace stavby | String | 20
Stavba |  |  | A |  | Přebírá se z Rekapitulace stavby | String | 120
Místo |  |  | N |  | Přebírá se z Rekapitulace stavby | String | 50
Datum |  |  | A |  | Přebírá se z Rekapitulace stavby | Date
Zadavatel |  |  | N |  | Přebírá se z Rekapitulace stavby | String | 50
Projektant |  |  | N |  | Přebírá se z Rekapitulace stavby | String | 50
Uchazeč |  |  | N |  | Přebírá se z Rekapitulace stavby | String | 50
Kód |  |  | A |  | Kód objektu | String | 20
Objektu, Soupis prací |  |  | A |  | Název objektu | String | 120
Cena bez DPH |  |  | A |  | Cena bez DPH za daný objekt | Double
Cena s DPH |  |  | A |  | Cena spolu s DPH za daný objekt | Double
Typ |  |  | A |  | Typ zakázky | eGTypZakazky
Krycí list soupisu
Název |  |  | Povinný |  | Popis | Typ | Max. počet
atributu |  |  | (A/N) |  |  |  | znaků
Stavba |  |  | A |  | Přebírá se z Rekapitulace stavby | String | 120
Objekt |  |  | A |  | Kód a název objektu | String | 20 + 120
Soupis |  |  | A |  | Kód a název soupisu | String | 20 + 120
KSO |  |  | N |  | Klasifikace stavebního objektu | String | 15
CC-CZ |  |  | N |  | Klasifikace stavbeních děl | String | 15
CZ-CPV |  |  | N |  | Společný slovník pro veřejné zakázky | String | 20
CZ-CPA |  |  | N |  | Klasifikace produkce podle činností | String | 20
Místo |  |  | N |  | Přebírá se z Rekapitulace stavby | String | 50
Zadavatel |  |  | N |  | Přebírá se z Rekapitulace stavby | String | 50
Uchazeč |  |  | N |  | Přebírá se z Rekapitulace stavby | String | 50
Projektant |  |  | N |  | Přebírá se z Rekapitulace stavby | String | 50
Poznámka |  |  | N |  | Poznámka k soupisu prací | String | 255
Sazba DPH |  |  | A |  | Rekapitulace sazeb DPH na položkách aktuálního soupisu | eGSazbaDph
Základna DPH |  |  | A |  | Základna DPH určena součtem celkové ceny z položek aktuálního soupisu | Double
Hodnota DPH |  |  | A |  | Hodnota DPH | Double
Cena bez DPH |  |  | A |  | Cena bez DPH za daný soupis | Double
Cena s DPH |  |  | A |  | Cena s DPH za daný soupis | Double
Rekapitulace členění soupisu prací
Název |  |  | Povinný |  | Popis | Typ | Max. počet
atributu |  |  | (A/N) |  |  |  | znaků
Stavba |  |  | A |  | Přebírá se z Rekapitulace stavby | String | 120
Objekt |  |  | A |  | Kód a název objektu, přebírá se z Krycího listu soupisu | String | 20 + 120
Soupis |  |  | A |  | Kód a název objektu, přebírá se z Krycího listu soupisu | String | 20 + 120
Místo |  |  | N |  | Přebírá se z Rekapitulace stavby | String | 50
Datum |  |  | A |  | Přebírá se z Rekapitulace stavby | Date
Zadavatel |  |  | N |  | Přebírá se z Rekapitulace stavby | String | 50
Projektant |  |  | N |  | Přebírá se z Rekapitulace stavby | String | 50
Uchazeč |  |  | N |  | Přebírá se z Rekapitulace stavby | String | 50
Kód dílu - Popis |  |  | A |  | Kód a název dílu ze soupisu | String | 20 + 100
Cena celkem |  |  | A |  | Cena celkem za díl ze soupisu | Double
Soupis prací
Název |  |  | Povinný |  | Popis | Typ | Max. počet
atributu |  |  | (A/N) |  |  |  | znaků
Stavba |  |  | A |  | Přebírá se z Rekapitulace stavby | String | 120
Objekt |  |  | A |  | Kód a název objektu | String | 20 + 120
Soupis |  |  | A |  | Přebírá se z Krycího listu soupisu | String | 20 + 120
Místo |  |  | N |  | Přebírá se z Krycího listu soupisu | String | 50
Datum |  |  | A |  | Přebírá se z Krycího listu soupisu | Date
Zadavatel |  |  | N |  | Přebírá se z Krycího listu soupisu | String | 50
Projektant |  |  | N |  | Přebírá se z Krycího listu soupisu | String | 50
Uchazeč |  |  | N |  | Přebírá se z Krycího listu soupisu | String | 50
PČ |  |  | A |  | Pořadové číslo položky soupisu | Long
Typ |  |  | A |  | Typ položky soupisu | eGTypPolozky | 1
Kód |  |  | A |  | Kód položky ze soupisu | String | 20
Popis |  |  | A |  | Popis položky ze soupisu | String | 255
MJ |  |  | A |  | Měrná jednotka položky | String | 10
Množství |  |  | A |  | Množství položky soupisu | Double
J.Cena |  |  | A |  | Jednotková cena položky | Double
Cena celkem |  |  | A |  | Cena celkem vyčíslena jako J.Cena * Množství | Double
Cenová soustava |  |  | N |  | Zařazení položky do cenové soustavy | String | 50
p |  |  | N |  | Poznámka položky ze soupisu | Memo
psc |  |  | N |  | Poznámka k souboru cen ze soupisu | Memo
pp |  |  | N |  | Plný popis položky ze soupisu | Memo
vv |  |  | N |  | Výkaz výměr (figura, výraz, výměra) ze soupisu | Text,Text,Double | 20, 150
DPH |  |  | A |  | Sazba DPH pro položku | eGSazbaDPH
Hmotnost |  |  | A |  | Hmotnost položky ze soupisu | Double
Suť |  |  | A |  | Suť položky ze soupisu | Double
Nh |  |  | N |  | Normohodiny položky ze soupisu | Double
Datová věta
Typ věty |  |  | Hodnota |  | Význam
eGSazbaDPH |  |  | základní |  | Základní sazba DPH
|  |  | snížená |  | Snížená sazba DPH
|  |  | nulová |  | Nulová sazba DPH
|  |  | zákl. přenesená |  | Základní sazba DPH přenesená
|  |  | sníž. přenesená |  | Snížená sazba DPH přenesená
eGTypZakazky |  |  | STA |  | Stavební objekt
|  |  | PRO |  | Provozní soubor
|  |  | ING |  | Inženýrský objekt
|  |  | VON |  | Vedlejší a ostatní náklady
|  |  | OST |  | Ostatní náklady
eGTypPolozky |  |  | 1 |  | Položka typu HSV
|  |  | 2 |  | Položka typu PSV
|  |  | 3 |  | Položka typu M
|  |  | 4 |  | Položka typu OST