## Rekapitulace stavby
Export Komplet | [24 empty] | VZ | 2.0 | ZAMOK |  |  |  |  | False | False | {1a75a4af-581e-4f91-9830-171436401f2f}
[31 empty] | 0,1 | 21
[31 empty] | 0,1 | 15
|  | REKAPITULACE STAVBY | [15 empty] | v --- níže se nacházejí doplnkové a pomocné údaje k sestavám --- v | [11 empty] | Návod na vyplnění | 0,001
|  | Kód: |  |  |  |  | 2023-02-03 | [22 empty] | Měnit lze pouze buňky se žlutým podbarvením! 1) v Rekapitulaci stavby vyplňte údaje o Uchazeči (přenesou se do ostatních sestav i v jiných listech) 2) na vybraných listech vyplňte v sestavě Soupis prací ceny u položek | 0,1
|  | Stavba: |  |  |  |  | Rekonstrukce kanalizační stoky CHVc, ul. Zličská - křižovatka s ul. Vetrubská, Kolín | [23 empty] | 0,1
|  | KSO: |  |  |  |  | 827 21 52 | [6 empty] | CC-CZ: |  | 22231 | [14 empty] | 0,1
|  | Místo: |  |  |  |  | Kolín | [6 empty] | Datum: |  | 23. 2. 2023 | [14 empty] | 0,1
|  | CZ-CPV: |  |  |  |  | 90410000-4 | [6 empty] | CZ-CPA: |  | 42.21.12 | [14 empty] | 0,1
|  | Zadavatel: | [11 empty] | IČ: |  | 00235440 | [14 empty] | 0,1
|  |  | Město Kolín | [10 empty] | DIČ: | [16 empty] | 0,1
0,1
|  | Uchazeč: | [11 empty] | IČ: |  | Vyplň údaj | [14 empty] | 0,1
|  |  | Vyplň údaj | [10 empty] | DIČ: |  | Vyplň údaj | [14 empty] | 0,1
False
|  | Projektant: | [11 empty] | IČ: |  | 04326181 | [14 empty] | False
|  |  | LK PROJEKT s.r.o. | [10 empty] | DIČ: | [16 empty] | True
0,1
|  | Zpracovatel: | [11 empty] | IČ: |  | 69874603 | [14 empty] | 0,1
|  |  | Ing. Martina Beňáková | [10 empty] | DIČ: | [16 empty] | True
Poznámka:
Soupis prací je sestaven s využitím Cenové soustavy ÚRS. Položky, které pochází z této cenové soustavy, jsou ve sloupci 'Cenová soustava' označeny popisem 'CS ÚRS' a úrovní příslušného kalendářního pololetí. Veškeré další informace vymezující popis a podmínky použití těchto položek z Cenové soustavy, které nejsou uvedeny přímo v soupisu prací, jsou neomezeně dálkově k dispozici na webu podminky.urs.cz.
|  | Cena bez DPH | [11 empty] | 0
[8 empty] | Sazba daně |  | Základ daně |  |  |  | Výše daně
|  | DPH |  | základní |  |  |  | 21% |  | 0 |  |  |  | 0
|  |  |  | snížená |  |  |  | 15% |  | 0 |  |  |  | 0
|  |  |  | zákl. přenesená |  |  |  | 21% |  | 0 |  |  |  | 0
|  |  |  | sníž. přenesená |  |  |  | 15% |  | 0 |  |  |  | 0
|  |  |  | nulová |  |  |  | 0% |  | 0 |  |  |  | 0
|  | Cena s DPH | [6 empty] | v |  | CZK |  |  | 0
REKAPITULACE OBJEKTŮ STAVBY A SOUPISŮ PRACÍ
| Kód: | [6 empty] | 2023-02-03
| Stavba: | [6 empty] | Rekonstrukce kanalizační stoky CHVc, ul. Zličská - křižovatka s ul. Vetrubská, Kolín
| Místo: | [6 empty] | Kolín |  |  |  |  | Datum: |  | 23. 2. 2023
| Zadavatel: | [6 empty] | Město Kolín |  |  |  |  | Projektant: |  | LK PROJEKT s.r.o. |  |  | Informatívní údaje z listů zakázek
| Uchazeč: | [11 empty] | Zpracovatel: |  | Ing. Martina Beňáková
| Kód |  |  |  | Popis | [6 empty] | Cena bez DPH [CZK] |  |  |  | Cena s DPH [CZK] | Typ | z toho Ostat. náklady [CZK] | DPH [CZK] | Normohodiny [h] | DPH základní [CZK] | DPH snížená [CZK] | DPH základní přenesená [CZK] | DPH snížená přenesená [CZK] | Základna DPH základní | Základna DPH snížená | Základna DPH zákl. přenesená | Základna DPH sníž. přenesená | Základna DPH nulová
| Náklady stavby celkem | [10 empty] | 0 |  |  |  | 0 |  | 0 | 0 | 0 | 0 | 0 | 0 | 0 | 0 | 0 | 0 | 0 | 0 |  | D | 0 | ###NOIMPORT### | IMPORT | {1a75a4af-581e-4f91-9830-171436401f2f} | {00000000-0000-0000-0000-000000000000} | 827 21 52
/ |  | SO 01.1 |  |  |  | Rekonstrukce kanalizačních stok | [5 empty] | 0 |  |  |  | 0 | STA | 0 | 0 | 0 | 0 | 0 | 0 | 0 | 0 | 0 | 0 | 0 | 0 |  |  | 1 |  | IMPORT | {78dfdc01-020e-4aed-9dba-2014582ddaec} | {1a75a4af-581e-4f91-9830-171436401f2f} | 827 21 52 | 2
/ |  | SO 01.2 |  |  |  | Rekonstrukce kanalizačních přípojek a UV | [5 empty] | 0 |  |  |  | 0 | STA | 0 | 0 | 0 | 0 | 0 | 0 | 0 | 0 | 0 | 0 | 0 | 0 |  |  | 1 |  | IMPORT | {20d3dd92-fe1f-44b0-a667-cffea1cbd7da} | {1a75a4af-581e-4f91-9830-171436401f2f} | 827 21 52 | 2
/ |  | SO 01.3 |  |  |  | Rušení stávající kanalizace a vodovodu | [5 empty] | 0 |  |  |  | 0 | STA | 0 | 0 | 0 | 0 | 0 | 0 | 0 | 0 | 0 | 0 | 0 | 0 |  |  | 1 |  | IMPORT | {3c9a616d-645a-4caf-9ced-edeb0e22e2de} | {1a75a4af-581e-4f91-9830-171436401f2f} | 827 21 52 | 2
/ |  | SO 01.4 |  |  |  | Komunikace | [5 empty] | 0 |  |  |  | 0 | STA | 0 | 0 | 0 | 0 | 0 | 0 | 0 | 0 | 0 | 0 | 0 | 0 |  |  | 1 |  | IMPORT | {5557f8d8-a64b-4bc6-8991-008e733eeb6f} | {1a75a4af-581e-4f91-9830-171436401f2f} |  | 2
/ |  | VRN |  |  |  | Vedlejší rozpočtové náklady | [5 empty] | 0 |  |  |  | 0 | STA | 0 | 0 | 0 | 0 | 0 | 0 | 0 | 0 | 0 | 0 | 0 | 0 |  |  | 1 |  | IMPORT | {c6c98b5f-379c-449b-b876-0d3f74f0ed6f} | {1a75a4af-581e-4f91-9830-171436401f2f} |  | 2

## SO 01.1 - Rekonstrukce ka...
[18 empty] | {78dfdc01-020e-4aed-9dba-2014582ddaec} | [5 empty] | Deska_šachty | 3,078 | 2
[18 empty] | 2 | [5 empty] | Lože | 1,529 | 2
| KRYCÍ LIST SOUPISU PRACÍ | [7 empty] | v --- níže se nacházejí doplnkové a pomocné údaje k sestavám --- v | [8 empty] | False | [5 empty] | Pažení | 199,5 | 2
[24 empty] | Výkopek_celkem | 75,85 | 2
| Stavba: | [22 empty] | sedlo | 14,367 | 2
|  | Rekonstrukce kanalizační stoky CHVc, ul. Zličská - křižovatka s ul. Vetrubská, Kolín | [21 empty] | potrubí | -4,683 | 2
| Objekt: | [22 empty] | obsyp | 20,722 | 2
|  | SO 01.1 - Rekonstrukce kanalizačních stok | [21 empty] | Zásyp | 23,498 | 2
| KSO: |  | 827 21 52 |  |  | CC-CZ:
| Místo: |  | Kolín |  |  | Datum: | 23. 2. 2023
| Zadavatel: |  |  |  |  | IČ: | 00235440
|  | Město Kolín |  |  |  | DIČ:
| Uchazeč: |  |  |  |  | IČ: | Vyplň údaj
|  | Vyplň údaj |  |  |  | DIČ: | Vyplň údaj
| Projektant: |  |  |  |  | IČ: | 04326181
|  | LK PROJEKT s.r.o. |  |  |  | DIČ:
| Zpracovatel: |  |  |  |  | IČ: | 69874603
|  | Ing. Martina Beňáková |  |  |  | DIČ:
Poznámka:
Soupis prací je sestaven s využitím Cenové soustavy ÚRS. Položky, které pochází z této cenové soustavy, jsou ve sloupci 'Cenová soustava' označeny popisem 'CS ÚRS' a úrovní příslušného kalendářního pololetí. Veškeré další informace vymezující popis a podmínky použití těchto položek z Cenové soustavy, které nejsou uvedeny přímo v soupisu prací, jsou neomezeně dálkově k dispozici na webu podminky.urs.cz.
| Cena bez DPH | [5 empty] | 0
|  |  | Základ daně |  |  | Sazba daně | Výše daně
| DPH | základní | 0 |  |  | 21% | 0
|  | snížená | 0 |  |  | 15% | 0
|  | zákl. přenesená | 0 |  |  | 21% | 0
|  | sníž. přenesená | 0 |  |  | 15% | 0
|  | nulová | 0 |  |  | 0% | 0
| Cena s DPH |  |  | v | CZK |  | 0
REKAPITULACE ČLENĚNÍ SOUPISU PRACÍ
Stavba:
Rekonstrukce kanalizační stoky CHVc, ul. Zličská - křižovatka s ul. Vetrubská, Kolín
Objekt:
SO 01.1 - Rekonstrukce kanalizačních stok
Místo: |  |  | Kolín |  |  | Datum: | 23. 2. 2023
Zadavatel: |  |  | Město Kolín |  |  | Projektant: | LK PROJEKT s.r.o.
Uchazeč: |  |  | Vyplň údaj |  |  | Zpracovatel: | Ing. Martina Beňáková
Kód dílu - Popis | [6 empty] | Cena celkem [CZK]
Náklady stavby celkem | [6 empty] | 0 | [11 empty] | -1
| HSV - Práce a dodávky HSV | [5 empty] | 0
| 1 - Zemní práce | [5 empty] | 0
| 3 - Svislé a kompletní konstrukce | [5 empty] | 0
| 4 - Vodorovné konstrukce | [5 empty] | 0
| 8 - Trubní vedení | [5 empty] | 0
| 998 - Přesun hmot | [5 empty] | 0
SOUPIS PRACÍ
Stavba:
Rekonstrukce kanalizační stoky CHVc, ul. Zličská - křižovatka s ul. Vetrubská, Kolín
Objekt:
SO 01.1 - Rekonstrukce kanalizačních stok
Místo: |  |  | Kolín |  |  | Datum: | 23. 2. 2023
Zadavatel: |  |  | Město Kolín |  |  | Projektant: | LK PROJEKT s.r.o.
Uchazeč: |  |  | Vyplň údaj |  |  | Zpracovatel: | Ing. Martina Beňáková
PČ | Typ | Kód | Popis | MJ | Množství | J.cena [CZK] | Cena celkem [CZK] | Cenová soustava |  | DPH | J. Nh [h] | Nh celkem [h] | J. hmotnost [t] | Hmotnost celkem [t] | J. suť [t] | Suť Celkem [t]
Náklady soupisu celkem | [6 empty] | 0 |  |  |  |  | 0 |  | 21.5743 |  | 0 |  | D | -1 | [13 empty] | 0
| D | HSV | Práce a dodávky HSV |  |  |  | 0 |  |  |  |  | 0 |  | 21.5743 |  | 0 | 1 | D | 0 |  |  |  | ROZPOCET | [9 empty] | 0
| D | 1 | Zemní práce |  |  |  | 0 |  |  |  |  | 0 |  | 0.38888 |  | 0 | 1 | D | 1 |  |  |  | ROZPOCET | [9 empty] | 0
1 | K | 115101201 | Čerpání vody na dopravní výšku do 10 m průměrný přítok do 500 l/min | hod | 80 |  | 0 |  |  | základní |  | 0 | 3e-05 | 0.0024 | 0 | 0 | 4 | K | 2 |  |  |  | ROZPOCET |  |  |  | 0 | 0 | 0 | 0 | 0 | 1 | 0 | 4 | -1257338774
| PP |  | Čerpání vody na dopravní výšku do 10 m s uvažovaným průměrným přítokem do 500 l/min | [14 empty] | PP | 2
| Online PSC |  | https://podminky.urs.cz/item/CS_URS_2023_01/115101201 | [14 empty] | Online PSC | 2
| VV |  | "převedení splašků - předpoklad 10 dní | [14 empty] | VV | 2 | 1 | True | 0 | ROZPOCET
| VV |  | 10*8 |  | 80 | [12 empty] | VV | 2 | 2 | True | 1 | ROZPOCET
2 | K | 115101301 | Pohotovost čerpací soupravy pro dopravní výšku do 10 m přítok do 500 l/min | den | 10 |  | 0 |  |  | základní |  | 0 | 0 | 0 | 0 | 0 | 4 | K | 2 |  |  |  | ROZPOCET |  |  |  | 0 | 0 | 0 | 0 | 0 | 1 | 0 | 4 | 1030809546
| PP |  | Pohotovost záložní čerpací soupravy pro dopravní výšku do 10 m s uvažovaným průměrným přítokem do 500 l/min | [14 empty] | PP | 2
| Online PSC |  | https://podminky.urs.cz/item/CS_URS_2023_01/115101301 | [14 empty] | Online PSC | 2
| VV |  | "převedení splašků - předpoklad 10 dní | [14 empty] | VV | 2 | 1 | True | 0 | ROZPOCET
| VV |  | 10 |  | 10 | [12 empty] | VV | 2 | 2 | True | 1 | ROZPOCET
3 | K | 119001402 | Dočasné zajištění potrubí ocelového nebo litinového DN přes 200 do 500 mm | m | 1.1 |  | 0 |  |  | základní |  | 0 | 0.01269 | 0.013959 | 0 | 0 | 4 | K | 2 |  |  |  | ROZPOCET |  |  |  | 0 | 0 | 0 | 0 | 0 | 1 | 0 | 4 | 122810076
| PP |  | Dočasné zajištění podzemního potrubí nebo vedení ve výkopišti ve stavu i poloze, ve kterých byla na začátku zemních prací a to s podepřením, vzepřením nebo vyvěšením, případně s ochranným bedněním, se zřízením a odstraněním zajišťovací konstrukce, s opotřebením hmot potrubí ocelového nebo litinového, jmenovité světlosti DN přes 200 do 500 mm | [14 empty] | PP | 2
| Online PSC |  | https://podminky.urs.cz/item/CS_URS_2023_01/119001402 | [14 empty] | Online PSC | 2
| VV |  | 1*1,1 "voda |  | 1.1 | [12 empty] | VV | 2 | 2 | True | 1 | ROZPOCET
4 | K | 119001421 | Dočasné zajištění kabelů a kabelových tratí ze 3 volně ložených kabelů | m | 5.5 |  | 0 |  |  | základní |  | 0 | 0.0369 | 0.20295 | 0 | 0 | 4 | K | 2 |  |  |  | ROZPOCET |  |  |  | 0 | 0 | 0 | 0 | 0 | 1 | 0 | 4 | 1858292539
| PP |  | Dočasné zajištění podzemního potrubí nebo vedení ve výkopišti ve stavu i poloze, ve kterých byla na začátku zemních prací a to s podepřením, vzepřením nebo vyvěšením, případně s ochranným bedněním, se zřízením a odstraněním zajišťovací konstrukce, s opotřebením hmot kabelů a kabelových tratí z volně ložených kabelů a to do 3 kabelů | [14 empty] | PP | 2
| Online PSC |  | https://podminky.urs.cz/item/CS_URS_2023_01/119001421 | [14 empty] | Online PSC | 2
| VV |  | 5*1,1 "el vedení |  | 5.5 | [12 empty] | VV | 2 | 2 | True | 1 | ROZPOCET
5 | K | 132254202 | Hloubení zapažených rýh š do 2000 mm v hornině třídy těžitelnosti I skupiny 3 objem do 50 m3 | m3 | 30.34 |  | 0 |  |  | základní |  | 0 | 0 | 0 | 0 | 0 | 4 | K | 2 |  |  |  | ROZPOCET |  |  |  | 0 | 0 | 0 | 0 | 0 | 1 | 0 | 4 | 268674896
| PP |  | Hloubení zapažených rýh šířky přes 800 do 2 000 mm strojně s urovnáním dna do předepsaného profilu a spádu v hornině třídy těžitelnosti I skupiny 3 přes 20 do 50 m3 | [14 empty] | PP | 2
| Online PSC |  | https://podminky.urs.cz/item/CS_URS_2023_01/132254202 | [14 empty] | Online PSC | 2
| VV |  | "CHV - asf" 20,5*1,1*(2,1-0,62) |  | 33.374 | [12 empty] | VV | 2 | 2 | True | 0 | ROZPOCET
| VV |  | "CHVb - asf" 3*1,1*(2,1-0,62) |  | 4.884 | [12 empty] | VV | 2 | 2 | True | 0 | ROZPOCET
| VV |  | "CHVb - nájezd" 6*1,1*(2,1-0,43) |  | 11.022 | [12 empty] | VV | 2 | 2 | True | 0 | ROZPOCET
| VV |  | "CHVb - panel" 1,7*1,1*(2,1-0,5) |  | 2.992 | [12 empty] | VV | 2 | 2 | True | 0 | ROZPOCET
| VV |  | "CHVc - asf" 5,5*1,1*(2,1-0,62) |  | 8.954 | [12 empty] | VV | 2 | 2 | True | 0 | ROZPOCET
| VV |  | "CHVc - asf místní" 2*1,1*(2,1-0,4) |  | 3.74 | [12 empty] | VV | 2 | 2 | True | 0 | ROZPOCET
| VV |  | "KP bytovky - asf" 4,8*0,8*(2,1-0,62) |  | 5.683 | [12 empty] | VV | 2 | 2 | True | 0 | ROZPOCET
| VV |  | "VDV" 4*0,8*(1,8-0,62) |  | 3.776 | [12 empty] | VV | 2 | 2 | True | 0 | ROZPOCET
| VV |  | Mezisoučet |  | 74.425 | [12 empty] | VV | 2 | 3 | True | 0 | ROZPOCET
| VV |  | 2*(1,6-1,1)*1,6*(2,1-0,62) "rozšíření Š286, 286d - asf |  | 2.368 | [12 empty] | VV | 2 | 2 | True | 0 | ROZPOCET
| VV |  | 1*(2,1-1,1)*2,1*(2,1-0,62) "rozšíření Š286a - asf |  | 3.108 | [12 empty] | VV | 2 | 2 | True | 0 | ROZPOCET
| VV |  | 1*(1,6-1,1)*1,6*(2,1-0,5) "rozšíření Š286c - panel |  | 1.28 | [12 empty] | VV | 2 | 2 | True | 0 | ROZPOCET
| VV |  | Mezisoučet |  | 6.756 | [12 empty] | VV | 2 | 3 | True | 0 | ROZPOCET
| VV |  | (1,6*1,6*0,35)*3 "prohloubení šachet |  | 2.688 | [12 empty] | VV | 2 | 2 | True | 0 | ROZPOCET
| VV |  | (2,1*2,1*0,40)*1 "prohloubení šachet |  | 1.764 | [12 empty] | VV | 2 | 2 | True | 0 | ROZPOCET
| VV |  | Mezisoučet |  | 4.452 | [12 empty] | VV | 2 | 3 | True | 0 | ROZPOCET
| VV |  | "odpočet stávajících konstrukcí | [14 empty] | VV | 2 | 1 | True | 0 | ROZPOCET
| VV |  | -3*(1,24*1,24*3,14)/4*(2,1-0,62) "Š 286, 286a, 286d |  | -5.359 | [12 empty] | VV | 2 | 2 | True | 0 | ROZPOCET
| VV |  | -(0,4*0,4*3,14)/4*(20,5+7,5) "stávající stoka DN400 |  | -3.517 | [12 empty] | VV | 2 | 2 | True | 0 | ROZPOCET
| VV |  | -(0,3*0,3*3,14)/4*10,7 "stávající stoka DN300 |  | -0.756 | [12 empty] | VV | 2 | 2 | True | 0 | ROZPOCET
| VV |  | -(0,2*0,2*3,14)/4*4,8 "původní KP DN200 |  | -0.151 | [12 empty] | VV | 2 | 2 | True | 0 | ROZPOCET
| VV |  | Mezisoučet |  | -9.783 | [12 empty] | VV | 2 | 3 | True | 0 | ROZPOCET
| VV | Výkopek_celkem | Součet |  | 75.85 | [12 empty] | VV | 2 | 4 | True | 1 | ROZPOCET
| VV |  | "předpokládaný rozsah tříd těžitelnosti horniny: 3-40%, 4-50%, 5-10% | [14 empty] | VV | 2 | 1 | True | 0 | ROZPOCET
| VV |  | 75,85*0,4 'Přepočtené koeficientem množství |  | 30.34 | [12 empty] | VV | 2 | 2 | False | 1 | ROZPOCET
6 | K | 132354202 | Hloubení zapažených rýh š do 2000 mm v hornině třídy těžitelnosti II skupiny 4 objem do 50 m3 | m3 | 37.925 |  | 0 |  |  | základní |  | 0 | 0 | 0 | 0 | 0 | 4 | K | 2 |  |  |  | ROZPOCET |  |  |  | 0 | 0 | 0 | 0 | 0 | 1 | 0 | 4 | -1787620816
| PP |  | Hloubení zapažených rýh šířky přes 800 do 2 000 mm strojně s urovnáním dna do předepsaného profilu a spádu v hornině třídy těžitelnosti II skupiny 4 přes 20 do 50 m3 | [14 empty] | PP | 2
| Online PSC |  | https://podminky.urs.cz/item/CS_URS_2023_01/132354202 | [14 empty] | Online PSC | 2
| VV |  | Výkopek_celkem |  | 75.85 | [12 empty] | VV | 2 | 2 | True | 1 | ROZPOCET
| VV |  | "předpokládaný rozsah tříd těžitelnosti horniny: 3-40%, 4-50%, 5-10% | [14 empty] | VV | 2 | 1 | True | 0 | ROZPOCET
| VV |  | 75,85*0,5 'Přepočtené koeficientem množství |  | 37.925 | [12 empty] | VV | 2 | 2 | False | 1 | ROZPOCET
7 | K | 132454201 | Hloubení zapažených rýh š do 2000 mm v hornině třídy těžitelnosti II skupiny 5 objem do 20 m3 | m3 | 7.585 |  | 0 |  |  | základní |  | 0 | 0 | 0 | 0 | 0 | 4 | K | 2 |  |  |  | ROZPOCET |  |  |  | 0 | 0 | 0 | 0 | 0 | 1 | 0 | 4 | 1639617147
| PP |  | Hloubení zapažených rýh šířky přes 800 do 2 000 mm strojně s urovnáním dna do předepsaného profilu a spádu v hornině třídy těžitelnosti II skupiny 5 do 20 m3 | [14 empty] | PP | 2
| Online PSC |  | https://podminky.urs.cz/item/CS_URS_2023_01/132454201 | [14 empty] | Online PSC | 2
| VV |  | Výkopek_celkem |  | 75.85 | [12 empty] | VV | 2 | 2 | True | 1 | ROZPOCET
| VV |  | "předpokládaný rozsah tříd těžitelnosti horniny: 3-40%, 4-50%, 5-10% | [14 empty] | VV | 2 | 1 | True | 0 | ROZPOCET
| VV |  | 75,85*0,1 'Přepočtené koeficientem množství |  | 7.585 | [12 empty] | VV | 2 | 2 | False | 1 | ROZPOCET
8 | K | 139001101 | Příplatek za ztížení vykopávky v blízkosti podzemního vedení | m3 | 9.9 |  | 0 |  |  | základní |  | 0 | 0 | 0 | 0 | 0 | 4 | K | 2 |  |  |  | ROZPOCET |  |  |  | 0 | 0 | 0 | 0 | 0 | 1 | 0 | 4 | -1286016389
| PP |  | Příplatek k cenám hloubených vykopávek za ztížení vykopávky v blízkosti podzemního vedení nebo výbušnin pro jakoukoliv třídu horniny | [14 empty] | PP | 2
| Online PSC |  | https://podminky.urs.cz/item/CS_URS_2023_01/139001101 | [14 empty] | Online PSC | 2
| VV |  | 1,1*1*1,5 "voda |  | 1.65 | [12 empty] | VV | 2 | 2 | True | 0 | ROZPOCET
| VV |  | 5*1,1*1*1,5 "el vedení |  | 8.25 | [12 empty] | VV | 2 | 2 | True | 0 | ROZPOCET
| VV |  | Součet |  | 9.9 | [12 empty] | VV | 2 | 4 | True | 1 | ROZPOCET
9 | K | 151101102 | Zřízení příložného pažení a rozepření stěn rýh hl přes 2 do 4 m | m2 | 199.5 |  | 0 |  |  | základní |  | 0 | 0.00085 | 0.16958 | 0 | 0 | 4 | K | 2 |  |  |  | ROZPOCET |  |  |  | 0 | 0 | 0 | 0 | 0 | 1 | 0 | 4 | 1071184761
| PP |  | Zřízení pažení a rozepření stěn rýh pro podzemní vedení příložné pro jakoukoliv mezerovitost, hloubky přes 2 do 4 m | [14 empty] | PP | 2
| Online PSC |  | https://podminky.urs.cz/item/CS_URS_2023_01/151101102 | [14 empty] | Online PSC | 2
| VV |  | 2*2,1*(20,5+10,7+7,5+4,8+4) |  | 199.5 | [12 empty] | VV | 2 | 2 | True | 0 | ROZPOCET
| VV | Pažení | Součet |  | 199.5 | [12 empty] | VV | 2 | 4 | True | 1 | ROZPOCET
10 | K | 151101112 | Odstranění příložného pažení a rozepření stěn rýh hl přes 2 do 4 m | m2 | 199.5 |  | 0 |  |  | základní |  | 0 | 0 | 0 | 0 | 0 | 4 | K | 2 |  |  |  | ROZPOCET |  |  |  | 0 | 0 | 0 | 0 | 0 | 1 | 0 | 4 | -1557776594
| PP |  | Odstranění pažení a rozepření stěn rýh pro podzemní vedení s uložením materiálu na vzdálenost do 3 m od kraje výkopu příložné, hloubky přes 2 do 4 m | [14 empty] | PP | 2
| Online PSC |  | https://podminky.urs.cz/item/CS_URS_2023_01/151101112 | [14 empty] | Online PSC | 2
| VV |  | Pažení |  | 199.5 | [12 empty] | VV | 2 | 2 | True | 1 | ROZPOCET
11 | K | 162251102r | Vodorovné přemístění výkopku/sypaniny z horniny třídy těžitelnosti I skupiny 1 až 3 z meziskládky | m3 | 45.749 |  | 0 |  |  | základní |  | 0 | 0 | 0 | 0 | 0 | 4 | K | 2 |  |  |  | ROZPOCET |  |  |  | 0 | 0 | 0 | 0 | 0 | 1 | 0 | 4 | 2068283028
| PP |  | Vodorovné přemístění výkopku nebo sypaniny po suchu na obvyklém dopravním prostředku, bez naložení výkopku, avšak se složením bez rozhrnutí z horniny třídy těžitelnosti I skupiny 1 až 3 z meziskládky | [14 empty] | PP | 2
| VV |  | Lože+obsyp+Zásyp "meziskládka |  | 45.749 | [12 empty] | VV | 2 | 2 | True | 1 | ROZPOCET
12 | K | 162751117r | Vodorovné přemístění výkopku/sypaniny z horniny třídy těžitelnosti I skupiny 1 až 3 na skládku | m3 | 30.34 |  | 0 |  |  | základní |  | 0 | 0 | 0 | 0 | 0 | 4 | K | 2 |  |  |  | ROZPOCET |  |  |  | 0 | 0 | 0 | 0 | 0 | 1 | 0 | 4 | -1757342664
| PP |  | Vodorovné přemístění výkopku nebo sypaniny po suchu na obvyklém dopravním prostředku, bez naložení výkopku, avšak se složením bez rozhrnutí z horniny třídy těžitelnosti I skupiny 1 až 3 na skládku | [14 empty] | PP | 2
| VV |  | Výkopek_celkem |  | 75.85 | [12 empty] | VV | 2 | 2 | True | 1 | ROZPOCET
| VV |  | "předpokládaný rozsah tříd těžitelnosti horniny: 3-40%, 4-50%, 5-10% | [14 empty] | VV | 2 | 1 | True | 0 | ROZPOCET
| VV |  | 75,85*0,4 'Přepočtené koeficientem množství |  | 30.34 | [12 empty] | VV | 2 | 2 | False | 1 | ROZPOCET
13 | K | 162751137r | Vodorovné přemístění výkopku/sypaniny z horniny třídy těžitelnosti II skupiny 4 a 5 na skládku | m3 | 45.51 |  | 0 |  |  | základní |  | 0 | 0 | 0 | 0 | 0 | 4 | K | 2 |  |  |  | ROZPOCET |  |  |  | 0 | 0 | 0 | 0 | 0 | 1 | 0 | 4 | -126446908
| PP |  | Vodorovné přemístění výkopku nebo sypaniny po suchu na obvyklém dopravním prostředku, bez naložení výkopku, avšak se složením bez rozhrnutí z horniny třídy těžitelnosti II skupiny 4 a 5 na skládku | [14 empty] | PP | 2
| VV |  | Výkopek_celkem |  | 75.85 | [12 empty] | VV | 2 | 2 | True | 1 | ROZPOCET
| VV |  | "předpokládaný rozsah tříd těžitelnosti horniny: 3-40%, 4-50%, 5-10% | [14 empty] | VV | 2 | 1 | True | 0 | ROZPOCET
| VV |  | 75,85*0,6 'Přepočtené koeficientem množství |  | 45.51 | [12 empty] | VV | 2 | 2 | False | 1 | ROZPOCET
14 | K | 167151101 | Nakládání výkopku z hornin třídy těžitelnosti I skupiny 1 až 3 do 100 m3 | m3 | 45.749 |  | 0 |  |  | základní |  | 0 | 0 | 0 | 0 | 0 | 4 | K | 2 |  |  |  | ROZPOCET |  |  |  | 0 | 0 | 0 | 0 | 0 | 1 | 0 | 4 | -1955393509
| PP |  | Nakládání, skládání a překládání neulehlého výkopku nebo sypaniny strojně nakládání, množství do 100 m3, z horniny třídy těžitelnosti I, skupiny 1 až 3 | [14 empty] | PP | 2
| Online PSC |  | https://podminky.urs.cz/item/CS_URS_2023_01/167151101 | [14 empty] | Online PSC | 2
| VV |  | Lože+obsyp+Zásyp "meziskládka |  | 45.749 | [12 empty] | VV | 2 | 2 | True | 1 | ROZPOCET
15 | K | 171201231 | Poplatek za uložení zeminy a kamení na recyklační skládce (skládkovné) kód odpadu 17 05 04 | t | 136.53 |  | 0 |  |  | základní |  | 0 | 0 | 0 | 0 | 0 | 4 | K | 2 |  |  |  | ROZPOCET |  |  |  | 0 | 0 | 0 | 0 | 0 | 1 | 0 | 4 | 1254607372
| PP |  | Poplatek za uložení stavebního odpadu na recyklační skládce (skládkovné) zeminy a kamení zatříděného do Katalogu odpadů pod kódem 17 05 04 | [14 empty] | PP | 2
| Online PSC |  | https://podminky.urs.cz/item/CS_URS_2023_01/171201231 | [14 empty] | Online PSC | 2
| VV |  | Výkopek_celkem |  | 75.85 | [12 empty] | VV | 2 | 2 | True | 1 | ROZPOCET
| VV |  | 75,85*1,8 'Přepočtené koeficientem množství |  | 136.53 | [12 empty] | VV | 2 | 2 | False | 1 | ROZPOCET
16 | K | 171251201 | Uložení sypaniny na skládky nebo meziskládky | m3 | 121.599 |  | 0 |  |  | základní |  | 0 | 0 | 0 | 0 | 0 | 4 | K | 2 |  |  |  | ROZPOCET |  |  |  | 0 | 0 | 0 | 0 | 0 | 1 | 0 | 4 | -1671492369
| PP |  | Uložení sypaniny na skládky nebo meziskládky bez hutnění s upravením uložené sypaniny do předepsaného tvaru | [14 empty] | PP | 2
| Online PSC |  | https://podminky.urs.cz/item/CS_URS_2023_01/171251201 | [14 empty] | Online PSC | 2
| VV |  | Lože+obsyp+Zásyp "meziskládka dovezený materiál |  | 45.749 | [12 empty] | VV | 2 | 2 | True | 0 | ROZPOCET
| VV |  | Výkopek_celkem "skládka |  | 75.85 | [12 empty] | VV | 2 | 2 | True | 0 | ROZPOCET
| VV |  | Součet |  | 121.599 | [12 empty] | VV | 2 | 4 | True | 1 | ROZPOCET
17 | K | 174151101 | Zásyp jam, šachet rýh nebo kolem objektů sypaninou se zhutněním | m3 | 23.498 |  | 0 |  |  | základní |  | 0 | 0 | 0 | 0 | 0 | 4 | K | 2 |  |  |  | ROZPOCET |  |  |  | 0 | 0 | 0 | 0 | 0 | 1 | 0 | 4 | 920851950
| PP |  | Zásyp sypaninou z jakékoliv horniny strojně s uložením výkopku ve vrstvách se zhutněním jam, šachet, rýh nebo kolem objektů v těchto vykopávkách | [14 empty] | PP | 2
| Online PSC |  | https://podminky.urs.cz/item/CS_URS_2023_01/174151101 | [14 empty] | Online PSC | 2
| VV |  | Výkopek_celkem-sedlo-obsyp-Lože-Deska_šachty+potrubí |  | 31.471 | [12 empty] | VV | 2 | 2 | True | 0 | ROZPOCET
| VV |  | -3*(1,24*1,24*3,14)/4*(2,1-0,62) "Š 286, 286c, 286d |  | -5.359 | [12 empty] | VV | 2 | 2 | True | 0 | ROZPOCET
| VV |  | -(1,5*1,5*3,14)/4*(2,1-0,62) "Š 286a |  | -2.614 | [12 empty] | VV | 2 | 2 | True | 0 | ROZPOCET
| VV | Zásyp | Součet |  | 23.498 | [12 empty] | VV | 2 | 4 | True | 1 | ROZPOCET
18 | M | 58344197 | štěrkodrť frakce 0/63 | t | 46.996 |  | 0 |  |  | základní |  | 0 | 0 | 0 | 0 | 0 | 8 | M | 2 |  |  |  | ROZPOCET |  |  |  | 0 | 0 | 0 | 0 | 0 | 1 | 0 | 4 | -1407699055
| PP |  | štěrkodrť frakce 0/63 | [14 empty] | PP | 2
| VV |  | 23,498*2 'Přepočtené koeficientem množství |  | 46.996 | [12 empty] | VV | 2 | 2 | False | 1 | ROZPOCET
19 | K | 175151101 | Obsypání potrubí strojně sypaninou bez prohození, uloženou do 3 m | m3 | 20.722 |  | 0 |  |  | základní |  | 0 | 0 | 0 | 0 | 0 | 4 | K | 2 |  |  |  | ROZPOCET |  |  |  | 0 | 0 | 0 | 0 | 0 | 1 | 0 | 4 | 1745987272
| PP |  | Obsypání potrubí strojně sypaninou z vhodných třídy těžitelnosti I a II, skupiny 1 až 4 nebo materiálem připraveným podél výkopu ve vzdálenosti do 3 m od jeho kraje, pro jakoukoliv hloubku výkopu a míru zhutnění bez prohození sypaniny | [14 empty] | PP | 2
| Online PSC |  | https://podminky.urs.cz/item/CS_URS_2023_01/175151101 | [14 empty] | Online PSC | 2
| VV |  | (20,5+7,5)*1,1*(0,4+0,15) |  | 16.94 | [12 empty] | VV | 2 | 2 | True | 0 | ROZPOCET
| VV |  | 10,7*1,1*(0,3+0,15) |  | 5.297 | [12 empty] | VV | 2 | 2 | True | 0 | ROZPOCET
| VV |  | 4,8*0,8*(0,3+0,15) |  | 1.728 | [12 empty] | VV | 2 | 2 | True | 0 | ROZPOCET
| VV |  | 4*0,8*(0,15+0,3) |  | 1.44 | [12 empty] | VV | 2 | 2 | True | 0 | ROZPOCET
| VV |  | Mezisoučet |  | 25.405 | [12 empty] | VV | 2 | 3 | True | 0 | ROZPOCET
| VV |  | "odpočet potrubí" | [14 empty] | VV | 2 | 1 | True | 0 | ROZPOCET
| VV |  | -(0,4*0,4*3,14)/4*(20,5+7,5) |  | -3.517 | [12 empty] | VV | 2 | 2 | True | 0 | ROZPOCET
| VV |  | -(0,3*0,3*3,14)/4*(10,7+4,8) |  | -1.095 | [12 empty] | VV | 2 | 2 | True | 0 | ROZPOCET
| VV |  | -(0,15*0,15*3,14)/4*4 |  | -0.071 | [12 empty] | VV | 2 | 2 | True | 0 | ROZPOCET
| VV | potrubí | Mezisoučet |  | -4.683 | [12 empty] | VV | 2 | 3 | True | 0 | ROZPOCET
| VV | obsyp | Součet |  | 20.722 | [12 empty] | VV | 2 | 4 | True | 1 | ROZPOCET
20 | M | 58337344 | štěrkopísek frakce 0/32 | t | 41.444 |  | 0 |  |  | základní |  | 0 | 0 | 0 | 0 | 0 | 8 | M | 2 |  |  |  | ROZPOCET |  |  |  | 0 | 0 | 0 | 0 | 0 | 1 | 0 | 4 | 1514213596
| PP |  | štěrkopísek frakce 0/32 | [14 empty] | PP | 2
| VV |  | 20,722*2 'Přepočtené koeficientem množství |  | 41.444 | [12 empty] | VV | 2 | 2 | False | 1 | ROZPOCET
21 | K | 181951112 | Úprava pláně v hornině třídy těžitelnosti I skupiny 1 až 3 se zhutněním strojně | m2 | 19.844 |  | 0 |  |  | základní |  | 0 | 0 | 0 | 0 | 0 | 4 | K | 2 |  |  |  | ROZPOCET |  |  |  | 0 | 0 | 0 | 0 | 0 | 1 | 0 | 4 | -1607374695
| PP |  | Úprava pláně vyrovnáním výškových rozdílů strojně v hornině třídy těžitelnosti I, skupiny 1 až 3 se zhutněním | [14 empty] | PP | 2
| Online PSC |  | https://podminky.urs.cz/item/CS_URS_2023_01/181951112 | [14 empty] | Online PSC | 2
| VV |  | (20,5+10,7+7,5)*1,1 |  | 42.57 | [12 empty] | VV | 2 | 2 | True | 0 | ROZPOCET
| VV |  | (4,8+4)*0,8 |  | 7.04 | [12 empty] | VV | 2 | 2 | True | 0 | ROZPOCET
| VV |  | Součet |  | 49.61 | [12 empty] | VV | 2 | 4 | True | 1 | ROZPOCET
| VV |  | "předpokládaný rozsah tříd těžitelnosti horniny: 3-40%, 4-50%, 5-10% | [14 empty] | VV | 2 | 1 | True | 0 | ROZPOCET
| VV |  | 49,61*0,4 'Přepočtené koeficientem množství |  | 19.844 | [12 empty] | VV | 2 | 2 | False | 1 | ROZPOCET
22 | K | 181951114 | Úprava pláně v hornině třídy těžitelnosti II skupiny 4 a 5 se zhutněním strojně | m2 | 29.766 |  | 0 |  |  | základní |  | 0 | 0 | 0 | 0 | 0 | 4 | K | 2 |  |  |  | ROZPOCET |  |  |  | 0 | 0 | 0 | 0 | 0 | 1 | 0 | 4 | 884626814
| PP |  | Úprava pláně vyrovnáním výškových rozdílů strojně v hornině třídy těžitelnosti II, skupiny 4 a 5 se zhutněním | [14 empty] | PP | 2
| Online PSC |  | https://podminky.urs.cz/item/CS_URS_2023_01/181951114 | [14 empty] | Online PSC | 2
| VV |  | (20,5+10,7+7,5)*1,1 |  | 42.57 | [12 empty] | VV | 2 | 2 | True | 0 | ROZPOCET
| VV |  | (4,8+4)*0,8 |  | 7.04 | [12 empty] | VV | 2 | 2 | True | 0 | ROZPOCET
| VV |  | Součet |  | 49.61 | [12 empty] | VV | 2 | 4 | True | 1 | ROZPOCET
| VV |  | "předpokládaný rozsah tříd těžitelnosti horniny: 3-40%, 4-50%, 5-10% | [14 empty] | VV | 2 | 1 | True | 0 | ROZPOCET
| VV |  | 49,61*0,6 'Přepočtené koeficientem množství |  | 29.766 | [12 empty] | VV | 2 | 2 | False | 1 | ROZPOCET
| D | 3 | Svislé a kompletní konstrukce |  |  |  | 0 |  |  |  |  | 0 |  | 0 |  | 0 | 1 | D | 1 |  |  |  | ROZPOCET | [9 empty] | 0
23 | K | 359901211 | Monitoring stoky jakékoli výšky na nové kanalizaci | m | 43.5 |  | 0 |  |  | základní |  | 0 | 0 | 0 | 0 | 0 | 4 | K | 2 |  |  |  | ROZPOCET |  |  |  | 0 | 0 | 0 | 0 | 0 | 1 | 0 | 4 | 503498846
| PP |  | Monitoring stok (kamerový systém) jakékoli výšky nová kanalizace | [14 empty] | PP | 2
| Online PSC |  | https://podminky.urs.cz/item/CS_URS_2023_01/359901211 | [14 empty] | Online PSC | 2
24 | K | 359901212 | Monitoring stoky jakékoli výšky na stávající kanalizaci | m | 43.5 |  | 0 |  |  | základní |  | 0 | 0 | 0 | 0 | 0 | 4 | K | 2 |  |  |  | ROZPOCET |  |  |  | 0 | 0 | 0 | 0 | 0 | 1 | 0 | 4 | -395152192
| PP |  | Monitoring stok (kamerový systém) jakékoli výšky stávající kanalizace | [14 empty] | PP | 2
| Online PSC |  | https://podminky.urs.cz/item/CS_URS_2023_01/359901212 | [14 empty] | Online PSC | 2
| D | 4 | Vodorovné konstrukce |  |  |  | 0 |  |  |  |  | 0 |  | 1.5196 |  | 0 | 1 | D | 1 |  |  |  | ROZPOCET | [9 empty] | 0
25 | K | 451573111 | Lože pod potrubí otevřený výkop ze štěrkopísku | m3 | 1.529 |  | 0 |  |  | základní |  | 0 | 0 | 0 | 0 | 0 | 4 | K | 2 |  |  |  | ROZPOCET |  |  |  | 0 | 0 | 0 | 0 | 0 | 1 | 0 | 4 | 443725883
| PP |  | Lože pod potrubí, stoky a drobné objekty v otevřeném výkopu z písku a štěrkopísku do 63 mm | [14 empty] | PP | 2
| Online PSC |  | https://podminky.urs.cz/item/CS_URS_2023_01/451573111 | [14 empty] | Online PSC | 2
| VV | Lože_šachty | (1,6*1,6*0,1 )*3+(2,1*2,1*0,1) "lože pod šachty |  | 1.209 | [12 empty] | VV | 2 | 2 | True | 0 | ROZPOCET
| VV |  | 4*0,8*0,1 "lože přeložka VDV |  | 0.32 | [12 empty] | VV | 2 | 2 | True | 0 | ROZPOCET
| VV | Lože | Součet |  | 1.529 | [12 empty] | VV | 2 | 4 | True | 1 | ROZPOCET
26 | K | 452111111 | Osazení betonových pražců otevřený výkop pl do 25000 mm2 | kus | 35 |  | 0 |  |  | základní |  | 0 | 0.00165 | 0.05775 | 0 | 0 | 4 | K | 2 |  |  |  | ROZPOCET |  |  |  | 0 | 0 | 0 | 0 | 0 | 1 | 0 | 4 | 1248124806
| PP |  | Osazení betonových dílců pražců pod potrubí v otevřeném výkopu, průřezové plochy do 25000 mm2 | [14 empty] | PP | 2
| Online PSC |  | https://podminky.urs.cz/item/CS_URS_2021_02/452111111 | [14 empty] | Online PSC | 2
| VV |  | (20,5+10,7+7,5+4,8)/2,5*2 |  | 34.8 | [12 empty] | VV | 2 | 2 | True | 0 | ROZPOCET
| VV |  | 35 "zaokrouhleno |  | 35 | [12 empty] | VV | 2 | 2 | True | 1 | ROZPOCET
27 | M | 0059683 | Podkladní prahy pro DN 300-500 | kus | 35 |  | 0 |  |  | základní |  | 0 | 0.016 | 0.56 | 0 | 0 | 8 | M | 2 |  |  |  | ROZPOCET |  |  |  | 0 | 0 | 0 | 0 | 0 | 1 | 0 | 4 | 201557123
| PP |  | Podkladní prahy pro DN 300-500 | [14 empty] | PP | 2
28 | K | 452112112 | Osazení betonových prstenců nebo rámů v do 100 mm | kus | 3 |  | 0 |  |  | základní |  | 0 | 0.22394 | 0.67182 | 0 | 0 | 4 | K | 2 |  |  |  | ROZPOCET |  |  |  | 0 | 0 | 0 | 0 | 0 | 1 | 0 | 4 | 1909225700
| PP |  | Osazení betonových dílců prstenců nebo rámů pod poklopy a mříže, výšky do 100 mm | [14 empty] | PP | 2
| Online PSC |  | https://podminky.urs.cz/item/CS_URS_2023_01/452112112 | [14 empty] | Online PSC | 2
29 | M | 59224187 | prstenec šachtový vyrovnávací betonový 625x120x100mm | kus | 1 |  | 0 |  |  | základní |  | 0 | 0.068 | 0.068 | 0 | 0 | 8 | M | 2 |  |  |  | ROZPOCET |  |  |  | 0 | 0 | 0 | 0 | 0 | 1 | 0 | 4 | 2082844765
| PP |  | prstenec šachtový vyrovnávací betonový 625x120x100mm | [14 empty] | PP | 2
30 | M | 59224188 | prstenec šachtový vyrovnávací betonový 625x120x120mm | kus | 2 |  | 0 |  |  | základní |  | 0 | 0.081 | 0.162 | 0 | 0 | 8 | M | 2 |  |  |  | ROZPOCET |  |  |  | 0 | 0 | 0 | 0 | 0 | 1 | 0 | 4 | -1466181564
| PP |  | prstenec šachtový vyrovnávací betonový 625x120x120mm | [14 empty] | PP | 2
31 | K | 452311131 | Podkladní desky z betonu prostého bez zvýšených nároků na prostředí tř. C 12/15 otevřený výkop | m3 | 3.078 |  | 0 |  |  | základní |  | 0 | 0 | 0 | 0 | 0 | 4 | K | 2 |  |  |  | ROZPOCET |  |  |  | 0 | 0 | 0 | 0 | 0 | 1 | 0 | 4 | 1001454884
| PP |  | Podkladní a zajišťovací konstrukce z betonu prostého v otevřeném výkopu bez zvýšených nároků na prostředí desky pod potrubí, stoky a drobné objekty z betonu tř. C 12/15 | [14 empty] | PP | 2
| Online PSC |  | https://podminky.urs.cz/item/CS_URS_2023_01/452311131 | [14 empty] | Online PSC | 2
| VV | Deska_šachty | (1,6*1,6*0,1 )*3+(2,1+2,1*0,1) "deska pod šachty |  | 3.078 | [12 empty] | VV | 2 | 2 | True | 1 | ROZPOCET
32 | K | 452312131 | Sedlové lože z betonu prostého tř. C 12/15 otevřený výkop | m3 | 14.367 |  | 0 |  |  | základní |  | 0 | 0 | 0 | 0 | 0 | 4 | K | 2 |  |  |  | ROZPOCET |  |  |  | 0 | 0 | 0 | 0 | 0 | 1 | 0 | 4 | -1017737283
| PP |  | Podkladní a zajišťovací konstrukce z betonu prostého v otevřeném výkopu sedlové lože pod potrubí z betonu tř. C 12/15 | [14 empty] | PP | 2
| Online PSC |  | https://podminky.urs.cz/item/CS_URS_2021_02/452312131 | [14 empty] | Online PSC | 2
| VV |  | 0,282*(4,8+10,7) "DN 300 |  | 4.371 | [12 empty] | VV | 2 | 2 | True | 0 | ROZPOCET
| VV |  | 0,357*(20,5+7,5) "DN 400 |  | 9.996 | [12 empty] | VV | 2 | 2 | True | 0 | ROZPOCET
| VV | sedlo | Součet |  | 14.367 | [12 empty] | VV | 2 | 4 | True | 1 | ROZPOCET
| D | 8 | Trubní vedení |  |  |  | 0 |  |  |  |  | 0 |  | 19.6659 |  | 0 | 1 | D | 1 |  |  |  | ROZPOCET | [9 empty] | 0
33 | K | 831372121 | Montáž potrubí z trub kameninových hrdlových s integrovaným těsněním výkop sklon do 20 % DN 300 | m | 15.5 |  | 0 |  |  | základní |  | 0 | 8e-05 | 0.00124 | 0 | 0 | 4 | K | 2 |  |  |  | ROZPOCET |  |  |  | 0 | 0 | 0 | 0 | 0 | 1 | 0 | 4 | 1666947167
| PP |  | Montáž potrubí z trub kameninových hrdlových s integrovaným těsněním v otevřeném výkopu ve sklonu do 20 % DN 300 | [14 empty] | PP | 2
| Online PSC |  | https://podminky.urs.cz/item/CS_URS_2023_01/831372121 | [14 empty] | Online PSC | 2
| VV |  | 10,7+4,8 |  | 15.5 | [12 empty] | VV | 2 | 2 | True | 1 | ROZPOCET
34 | M | 59710711 | trouba kameninová glazovaná DN 300 dl 2,50m spojovací systém C Třída 160 | m | 15.733 |  | 0 |  |  | základní |  | 0 | 0.072 | 1.1328 | 0 | 0 | 8 | M | 2 |  |  |  | ROZPOCET |  |  |  | 0 | 0 | 0 | 0 | 0 | 1 | 0 | 4 | 1779437456
| PP |  | trouba kameninová glazovaná DN 300 dl 2,50m spojovací systém C Třída 160 | [14 empty] | PP | 2
| VV |  | 15,5*1,015 'Přepočtené koeficientem množství |  | 15.733 | [12 empty] | VV | 2 | 2 | False | 1 | ROZPOCET
35 | K | 831392121 | Montáž potrubí z trub kameninových hrdlových s integrovaným těsněním výkop sklon do 20 % DN 400 | m | 28 |  | 0 |  |  | základní |  | 0 | 0.00011 | 0.00308 | 0 | 0 | 4 | K | 2 |  |  |  | ROZPOCET |  |  |  | 0 | 0 | 0 | 0 | 0 | 1 | 0 | 4 | 600185584
| PP |  | Montáž potrubí z trub kameninových hrdlových s integrovaným těsněním v otevřeném výkopu ve sklonu do 20 % DN 400 | [14 empty] | PP | 2
| Online PSC |  | https://podminky.urs.cz/item/CS_URS_2023_01/831392121 | [14 empty] | Online PSC | 2
| VV |  | 20,5+7,5 |  | 28 | [12 empty] | VV | 2 | 2 | True | 1 | ROZPOCET
36 | M | 59710701 | trouba kameninová glazovaná DN 400 dl 2,50m spojovací systém C | m | 28.42 |  | 0 |  |  | základní |  | 0 | 0.136 | 3.8651 | 0 | 0 | 8 | M | 2 |  |  |  | ROZPOCET |  |  |  | 0 | 0 | 0 | 0 | 0 | 1 | 0 | 4 | -2050143142
| PP |  | trouba kameninová glazovaná DN 400 dl 2,50m spojovací systém C | [14 empty] | PP | 2
| VV |  | 28*1,015 'Přepočtené koeficientem množství |  | 28.42 | [12 empty] | VV | 2 | 2 | False | 1 | ROZPOCET
37 | K | 837371221 | Montáž kameninových tvarovek odbočných s integrovaným těsněním otevřený výkop DN 300 | kus | 1 |  | 0 |  |  | základní |  | 0 | 0.00016 | 0.00016 | 0 | 0 | 4 | K | 2 |  |  |  | ROZPOCET |  |  |  | 0 | 0 | 0 | 0 | 0 | 1 | 0 | 4 | 1376636777
| PP |  | Montáž kameninových tvarovek na potrubí z trub kameninových v otevřeném výkopu s integrovaným těsněním odbočných DN 300 | [14 empty] | PP | 2
| Online PSC |  | https://podminky.urs.cz/item/CS_URS_2023_01/837371221 | [14 empty] | Online PSC | 2
38 | M | 59711770 | odbočka kameninová glazovaná jednoduchá kolmá DN 300/150 dl 500mm spojovací systém C/F tř.160/- | kus | 1 |  | 0 |  |  | základní |  | 0 | 0.073 | 0.073 | 0 | 0 | 8 | M | 2 |  |  |  | ROZPOCET |  |  |  | 0 | 0 | 0 | 0 | 0 | 1 | 0 | 4 | -47600170
| PP |  | odbočka kameninová glazovaná jednoduchá kolmá DN 300/150 dl 500mm spojovací systém C/F tř.160/- | [14 empty] | PP | 2
39 | M | 28612016 | přechod kanalizační PP KG na kameninové hrdlo DN 160 | kus | 1 |  | 0 |  |  | základní |  | 0 | 0.00114 | 0.00114 | 0 | 0 | 8 | M | 2 |  |  |  | ROZPOCET |  |  |  | 0 | 0 | 0 | 0 | 0 | 1 | 0 | 4 | 2058528526
| PP |  | přechod kanalizační PP KG na kameninové hrdlo DN 160 | [14 empty] | PP | 2
40 | K | 837391221 | Montáž kameninových tvarovek odbočných s integrovaným těsněním otevřený výkop DN 400 | kus | 4 |  | 0 |  |  | základní |  | 0 | 0.00017 | 0.00068 | 0 | 0 | 4 | K | 2 |  |  |  | ROZPOCET |  |  |  | 0 | 0 | 0 | 0 | 0 | 1 | 0 | 4 | -983585155
| PP |  | Montáž kameninových tvarovek na potrubí z trub kameninových v otevřeném výkopu s integrovaným těsněním odbočných DN 400 | [14 empty] | PP | 2
| Online PSC |  | https://podminky.urs.cz/item/CS_URS_2023_01/837391221 | [14 empty] | Online PSC | 2
41 | M | 59711790 | odbočka kameninová glazovaná jednoduchá kolmá DN 400/150 dl 1000mm spojovací systém C/F tř.160/- | kus | 4 |  | 0 |  |  | základní |  | 0 | 0.145 | 0.58 | 0 | 0 | 8 | M | 2 |  |  |  | ROZPOCET |  |  |  | 0 | 0 | 0 | 0 | 0 | 1 | 0 | 4 | 1595416683
| PP |  | odbočka kameninová glazovaná jednoduchá kolmá DN 400/150 dl 1000mm spojovací systém C/F tř.160/- | [14 empty] | PP | 2
42 | M | 28612016 | přechod kanalizační PP KG na kameninové hrdlo DN 160 | kus | 4 |  | 0 |  |  | základní |  | 0 | 0.00114 | 0.00456 | 0 | 0 | 8 | M | 2 |  |  |  | ROZPOCET |  |  |  | 0 | 0 | 0 | 0 | 0 | 1 | 0 | 4 | -887391919
| PP |  | přechod kanalizační PP KG na kameninové hrdlo DN 160 | [14 empty] | PP | 2
43 | K | 837392221 | Montáž kameninových tvarovek jednoosých s integrovaným těsněním otevřený výkop DN 400 | kus | 1 |  | 0 |  |  | základní |  | 0 | 0.0001 | 0.0001 | 0 | 0 | 4 | K | 2 |  |  |  | ROZPOCET |  |  |  | 0 | 0 | 0 | 0 | 0 | 1 | 0 | 4 | 1542918795
| PP |  | Montáž kameninových tvarovek na potrubí z trub kameninových v otevřeném výkopu s integrovaným těsněním jednoosých DN 400 | [14 empty] | PP | 2
| Online PSC |  | https://podminky.urs.cz/item/CS_URS_2023_01/837392221 | [14 empty] | Online PSC | 2
44 | M | 0004016C00 | záslepka kamenina DN400 Cl160 K | kus | 1 |  | 0 |  |  | základní |  | 0 | 0.015 | 0.015 | 0 | 0 | 8 | M | 2 |  |  |  | ROZPOCET |  |  |  | 0 | 0 | 0 | 0 | 0 | 1 | 0 | 4 | 1347529981
| PP |  | záslepka kamenina DN400 Cl160 K | [14 empty] | PP | 2
45 | K | 851311131R | Přeložka vodovodu - kompletní dodávka a montáž včetně všech tvarovek a armatur | kpl | 1 |  | 0 |  |  | základní |  | 0 | 0 | 0 | 0 | 0 | 4 | K | 2 |  |  |  | ROZPOCET |  |  |  | 0 | 0 | 0 | 0 | 0 | 1 | 0 | 4 | 97424641
| PP |  | Přeložka vodovodu - kompletní dodávka a montáž včetně všech tvarovek a armatur | [14 empty] | PP | 2
46 | K | 892372121 | Tlaková zkouška vzduchem potrubí DN 300 těsnícím vakem ucpávkovým | úsek | 2 |  | 0 |  |  | základní |  | 0 | 0.00031 | 0.00062 | 0 | 0 | 4 | K | 2 |  |  |  | ROZPOCET |  |  |  | 0 | 0 | 0 | 0 | 0 | 1 | 0 | 4 | -1881792364
| PP |  | Tlakové zkoušky vzduchem těsnícími vaky ucpávkovými DN 300 | [14 empty] | PP | 2
| Online PSC |  | https://podminky.urs.cz/item/CS_URS_2023_01/892372121 | [14 empty] | Online PSC | 2
47 | K | 892392121 | Tlaková zkouška vzduchem potrubí DN 400 těsnícím vakem ucpávkovým | úsek | 3 |  | 0 |  |  | základní |  | 0 | 0.00025 | 0.00075 | 0 | 0 | 4 | K | 2 |  |  |  | ROZPOCET |  |  |  | 0 | 0 | 0 | 0 | 0 | 1 | 0 | 4 | 1097751986
| PP |  | Tlakové zkoušky vzduchem těsnícími vaky ucpávkovými DN 400 | [14 empty] | PP | 2
| Online PSC |  | https://podminky.urs.cz/item/CS_URS_2023_01/892392121 | [14 empty] | Online PSC | 2
48 | K | 894411311 | Osazení betonových nebo železobetonových dílců pro šachty skruží rovných | kus | 4 |  | 0 |  |  | základní |  | 0 | 0.01019 | 0.04076 | 0 | 0 | 4 | K | 2 |  |  |  | ROZPOCET |  |  |  | 0 | 0 | 0 | 0 | 0 | 1 | 0 | 4 | 1958111498
| PP |  | Osazení betonových nebo železobetonových dílců pro šachty skruží rovných | [14 empty] | PP | 2
| Online PSC |  | https://podminky.urs.cz/item/CS_URS_2023_01/894411311 | [14 empty] | Online PSC | 2
49 | M | 59224161 | skruž kanalizační s ocelovými stupadly 100x50x12cm | kus | 3 |  | 0 |  |  | základní |  | 0 | 0.506 | 1.518 | 0 | 0 | 8 | M | 2 |  |  |  | ROZPOCET |  |  |  | 0 | 0 | 0 | 0 | 0 | 1 | 0 | 4 | -1608185772
| PP |  | skruž kanalizační s ocelovými stupadly 100x50x12cm | [14 empty] | PP | 2
50 | M | 59224161.r | skruž kanalizační s ocelovými stupadly 120x25x15cm | kus | 1 |  | 0 |  |  | základní |  | 0 | 0.506 | 0.506 | 0 | 0 | 8 | M | 2 |  |  |  | ROZPOCET |  |  |  | 0 | 0 | 0 | 0 | 0 | 1 | 0 | 4 | -40966145
| PP |  | skruž kanalizační s ocelovými stupadly 120x25x15cm | [14 empty] | PP | 2
51 | K | 894412411 | Osazení betonových nebo železobetonových dílců pro šachty skruží přechodových | kus | 3 |  | 0 |  |  | základní |  | 0 | 0.01248 | 0.03744 | 0 | 0 | 4 | K | 2 |  |  |  | ROZPOCET |  |  |  | 0 | 0 | 0 | 0 | 0 | 1 | 0 | 4 | -710317895
| PP |  | Osazení betonových nebo železobetonových dílců pro šachty skruží přechodových | [14 empty] | PP | 2
| Online PSC |  | https://podminky.urs.cz/item/CS_URS_2023_01/894412411 | [14 empty] | Online PSC | 2
52 | M | 59224168 | skruž betonová přechodová 62,5/100x60x12cm, stupadla poplastovaná kapsová | kus | 3 |  | 0 |  |  | základní |  | 0 | 0.548 | 1.644 | 0 | 0 | 8 | M | 2 |  |  |  | ROZPOCET |  |  |  | 0 | 0 | 0 | 0 | 0 | 1 | 0 | 4 | 256780351
| PP |  | skruž betonová přechodová 62,5/100x60x12cm, stupadla poplastovaná kapsová | [14 empty] | PP | 2
53 | K | 894414111 | Osazení betonových nebo železobetonových dílců pro šachty skruží základových (dno) | kus | 4 |  | 0 |  |  | základní |  | 0 | 0.02854 | 0.11416 | 0 | 0 | 4 | K | 2 |  |  |  | ROZPOCET |  |  |  | 0 | 0 | 0 | 0 | 0 | 1 | 0 | 4 | 2070835228
| PP |  | Osazení betonových nebo železobetonových dílců pro šachty skruží základových (dno) | [14 empty] | PP | 2
| Online PSC |  | https://podminky.urs.cz/item/CS_URS_2023_01/894414111 | [14 empty] | Online PSC | 2
54 | M | 59224338 | dno betonové šachty kanalizační přímé 100x80x50cm | kus | 1 |  | 0 |  |  | základní |  | 0 | 1.87 | 1.87 | 0 | 0 | 8 | M | 2 |  |  |  | ROZPOCET |  |  |  | 0 | 0 | 0 | 0 | 0 | 1 | 0 | 4 | -1193962192
| PP |  | dno betonové šachty kanalizační přímé 100x80x50cm | [14 empty] | PP | 2
55 | M | 59224337 | dno betonové šachty kanalizační přímé 100x60x40cm | kus | 2 |  | 0 |  |  | základní |  | 0 | 1.6 | 3.2 | 0 | 0 | 8 | M | 2 |  |  |  | ROZPOCET |  |  |  | 0 | 0 | 0 | 0 | 0 | 1 | 0 | 4 | 1431235165
| PP |  | dno betonové šachty kanalizační přímé 100x60x40cm | [14 empty] | PP | 2
56 | M | 59224427 | dno betonové šachty DN 1200 kanalizační výšky 120cm přímé 120x120 max. zaústění potrubí V80 | kus | 1 |  | 0 |  |  | základní |  | 0 | 3.3 | 3.3 | 0 | 0 | 8 | M | 2 |  |  |  | ROZPOCET |  |  |  | 0 | 0 | 0 | 0 | 0 | 1 | 0 | 4 | -1384736340
| PP |  | dno betonové šachty DN 1200 kanalizační výšky 120cm přímé 120x120 max. zaústění potrubí V80 | [14 empty] | PP | 2
57 | K | 899104112 | Osazení poklopů litinových nebo ocelových včetně rámů pro třídu zatížení D400, E600 | kus | 4 |  | 0 |  |  | základní |  | 0 | 0.21734 | 0.86936 | 0 | 0 | 4 | K | 2 |  |  |  | ROZPOCET |  |  |  | 0 | 0 | 0 | 0 | 0 | 1 | 0 | 4 | 721293260
| PP |  | Osazení poklopů litinových a ocelových včetně rámů pro třídu zatížení D400, E600 | [14 empty] | PP | 2
| Online PSC |  | https://podminky.urs.cz/item/CS_URS_2023_01/899104112 | [14 empty] | Online PSC | 2
58 | M | 28661935 | poklop šachtový litinový DN 600 pro třídu zatížení D400 | kus | 4 |  | 0 |  |  | základní |  | 0 | 0.196 | 0.784 | 0 | 0 | 8 | M | 2 |  |  |  | ROZPOCET |  |  |  | 0 | 0 | 0 | 0 | 0 | 1 | 0 | 4 | -215895190
| PP |  | poklop šachtový litinový DN 600 pro třídu zatížení D400 | [14 empty] | PP | 2
59 | K | 89910430R | Přepojení stávajících kan přípojek do nově budované stoky | kus | 1 |  | 0 |  |  | základní |  | 0 | 0 | 0 | 0 | 0 | 4 | K | 2 |  |  |  | ROZPOCET |  |  |  | 0 | 0 | 0 | 0 | 0 | 1 | 0 | 4 | -368602944
| PP |  | Přepojení stávajících kan přípojek do nově budované stoky. Přepojení bude provedeno v rýze nově budované stoky. | [14 empty] | PP | 2
60 | K | 89910520R | Napojení nového potrubí do stávající šachty, úprava kynety a výstupu, utěsnění potrubí, včetně všech nutných činností k funkčnímu napojení | kus | 1 |  | 0 |  |  | základní |  | 0 | 0.1 | 0.1 | 0 | 0 | 4 | K | 2 |  |  |  | ROZPOCET |  |  |  | 0 | 0 | 0 | 0 | 0 | 1 | 0 | 4 | 1192658321
| PP |  | Napojení nového potrubí do stávající šachty, úprava kynety a výstupu, utěsnění potrubí, včetně všech nutných činností k funkčnímu napojení | [14 empty] | PP | 2
| VV |  | 1 |  | 1 | [12 empty] | VV | 2 | 2 | True | 1 | ROZPOCET
61 | K | 899722113 | Krytí potrubí z plastů výstražnou fólií z PVC 34cm | m | 43.5 |  | 0 |  |  | základní |  | 0 | 9e-05 | 0.003915 | 0 | 0 | 4 | K | 2 |  |  |  | ROZPOCET |  |  |  | 0 | 0 | 0 | 0 | 0 | 1 | 0 | 4 | 1226589502
| PP |  | Krytí potrubí z plastů výstražnou fólií z PVC šířky 34 cm | [14 empty] | PP | 2
| Online PSC |  | https://podminky.urs.cz/item/CS_URS_2023_01/899722113 | [14 empty] | Online PSC | 2
| VV |  | 20,5+10,7+7,5+4,8 |  | 43.5 | [12 empty] | VV | 2 | 2 | True | 1 | ROZPOCET
| D | 998 | Přesun hmot |  |  |  | 0 |  |  |  |  | 0 |  | 0 |  | 0 | 1 | D | 1 |  |  |  | ROZPOCET | [9 empty] | 0
62 | K | 998275101 | Přesun hmot pro trubní vedení z trub kameninových otevřený výkop | t | 21.574 |  | 0 |  |  | základní |  | 0 | 0 | 0 | 0 | 0 | 4 | K | 2 |  |  |  | ROZPOCET |  |  |  | 0 | 0 | 0 | 0 | 0 | 1 | 0 | 4 | 762859140
| PP |  | Přesun hmot pro trubní vedení hloubené z trub kameninových pro kanalizace v otevřeném výkopu dopravní vzdálenost do 15 m | [14 empty] | PP | 2
| Online PSC |  | https://podminky.urs.cz/item/CS_URS_2023_01/998275101 | [14 empty] | Online PSC | 2
63 | K | 998275126 | Příplatek k přesunu hmot pro trubní vedení z trub kameninových za zvětšený přesun hmot přes 1000 do 2000 m | t | 21.574 |  | 0 |  |  | základní |  | 0 | 0 | 0 | 0 | 0 | 4 | K | 2 |  |  |  | ROZPOCET |  |  |  | 0 | 0 | 0 | 0 | 0 | 1 | 0 | 4 | -598628083
| PP |  | Přesun hmot pro trubní vedení hloubené z trub kameninových Příplatek k cenám za zvětšený přesun přes vymezenou největší dopravní vzdálenost přes 1000 do 2000 m | [14 empty] | PP | 2
| Online PSC |  | https://podminky.urs.cz/item/CS_URS_2023_01/998275126 | [14 empty] | Online PSC | 2

## SO 01.2 - Rekonstrukce ka...
[18 empty] | {20d3dd92-fe1f-44b0-a667-cffea1cbd7da} | [5 empty] | Lože | 1,6 | 2
[18 empty] | 2 | [5 empty] | Obsyp | 7,066 | 2
| KRYCÍ LIST SOUPISU PRACÍ | [7 empty] | v --- níže se nacházejí doplnkové a pomocné údaje k sestavám --- v | [8 empty] | False | [5 empty] | Výkopek_celkem | 24,716 | 2
[24 empty] | Zásyp | 15,333 | 2
Stavba:
Rekonstrukce kanalizační stoky CHVc, ul. Zličská - křižovatka s ul. Vetrubská, Kolín
Objekt:
SO 01.2 - Rekonstrukce kanalizačních přípojek a UV
| KSO: |  | 827 21 52 |  |  | CC-CZ:
| Místo: |  | Kolín |  |  | Datum: | 23. 2. 2023
| Zadavatel: |  |  |  |  | IČ: | 00235440
|  | Město Kolín |  |  |  | DIČ:
| Uchazeč: |  |  |  |  | IČ: | Vyplň údaj
|  | Vyplň údaj |  |  |  | DIČ: | Vyplň údaj
| Projektant: |  |  |  |  | IČ: | 04326181
|  | LK PROJEKT s.r.o. |  |  |  | DIČ:
| Zpracovatel: |  |  |  |  | IČ: | 69874603
|  | Ing. Martina Beňáková |  |  |  | DIČ:
Poznámka:
Soupis prací je sestaven s využitím Cenové soustavy ÚRS. Položky, které pochází z této cenové soustavy, jsou ve sloupci 'Cenová soustava' označeny popisem 'CS ÚRS' a úrovní příslušného kalendářního pololetí. Veškeré další informace vymezující popis a podmínky použití těchto položek z Cenové soustavy, které nejsou uvedeny přímo v soupisu prací, jsou neomezeně dálkově k dispozici na webu podminky.urs.cz.
| Cena bez DPH | [5 empty] | 0
|  |  | Základ daně |  |  | Sazba daně | Výše daně
| DPH | základní | 0 |  |  | 21% | 0
|  | snížená | 0 |  |  | 15% | 0
|  | zákl. přenesená | 0 |  |  | 21% | 0
|  | sníž. přenesená | 0 |  |  | 15% | 0
|  | nulová | 0 |  |  | 0% | 0
| Cena s DPH |  |  | v | CZK |  | 0
REKAPITULACE ČLENĚNÍ SOUPISU PRACÍ
Stavba:
Rekonstrukce kanalizační stoky CHVc, ul. Zličská - křižovatka s ul. Vetrubská, Kolín
Objekt:
SO 01.2 - Rekonstrukce kanalizačních přípojek a UV
Místo: |  |  | Kolín |  |  | Datum: | 23. 2. 2023
Zadavatel: |  |  | Město Kolín |  |  | Projektant: | LK PROJEKT s.r.o.
Uchazeč: |  |  | Vyplň údaj |  |  | Zpracovatel: | Ing. Martina Beňáková
Kód dílu - Popis | [6 empty] | Cena celkem [CZK]
Náklady stavby celkem | [6 empty] | 0 | [11 empty] | -1
| HSV - Práce a dodávky HSV | [5 empty] | 0
| 1 - Zemní práce | [5 empty] | 0
| 3 - Svislé a kompletní konstrukce | [5 empty] | 0
| 4 - Vodorovné konstrukce | [5 empty] | 0
| 8 - Trubní vedení | [5 empty] | 0
| 998 - Přesun hmot | [5 empty] | 0
SOUPIS PRACÍ
Stavba:
Rekonstrukce kanalizační stoky CHVc, ul. Zličská - křižovatka s ul. Vetrubská, Kolín
Objekt:
SO 01.2 - Rekonstrukce kanalizačních přípojek a UV
Místo: |  |  | Kolín |  |  | Datum: | 23. 2. 2023
Zadavatel: |  |  | Město Kolín |  |  | Projektant: | LK PROJEKT s.r.o.
Uchazeč: |  |  | Vyplň údaj |  |  | Zpracovatel: | Ing. Martina Beňáková
PČ | Typ | Kód | Popis | MJ | Množství | J.cena [CZK] | Cena celkem [CZK] | Cenová soustava |  | DPH | J. Nh [h] | Nh celkem [h] | J. hmotnost [t] | Hmotnost celkem [t] | J. suť [t] | Suť Celkem [t]
Náklady soupisu celkem | [6 empty] | 0 |  |  |  |  | 0 |  | 3.0979 |  | 0 |  | D | -1 | [13 empty] | 0
| D | HSV | Práce a dodávky HSV |  |  |  | 0 |  |  |  |  | 0 |  | 3.0979 |  | 0 | 1 | D | 0 |  |  |  | ROZPOCET | [9 empty] | 0
| D | 1 | Zemní práce |  |  |  | 0 |  |  |  |  | 0 |  | 0 |  | 0 | 1 | D | 1 |  |  |  | ROZPOCET | [9 empty] | 0
1 | K | 132254201 | Hloubení zapažených rýh š do 2000 mm v hornině třídy těžitelnosti I skupiny 3 objem do 20 m3 | m3 | 12.358 |  | 0 |  |  | základní |  | 0 | 0 | 0 | 0 | 0 | 4 | K | 2 |  |  |  | ROZPOCET |  |  |  | 0 | 0 | 0 | 0 | 0 | 1 | 0 | 4 | 268674896
| PP |  | Hloubení zapažených rýh šířky přes 800 do 2 000 mm strojně s urovnáním dna do předepsaného profilu a spádu v hornině třídy těžitelnosti I skupiny 3 do 20 m3 | [14 empty] | PP | 2
| Online PSC |  | https://podminky.urs.cz/item/CS_URS_2023_01/132254201 | [14 empty] | Online PSC | 2
| VV |  | (2,1-0,62)*0,8*8,5/2 "DKŠ asf |  | 5.032 | [12 empty] | VV | 2 | 2 | True | 0 | ROZPOCET
| VV |  | (2,1-0,4)*0,8*8,5/2 "DKŠ chodník |  | 5.78 | [12 empty] | VV | 2 | 2 | True | 0 | ROZPOCET
| VV |  | (2,1-0,62)*0,8*(3,5+3,5+1,5) "UV asf |  | 10.064 | [12 empty] | VV | 2 | 2 | True | 0 | ROZPOCET
| VV |  | (2,1-0,5)*0,8*3 "UV panel |  | 3.84 | [12 empty] | VV | 2 | 2 | True | 0 | ROZPOCET
| VV | Výkopek_celkem | Součet |  | 24.716 | [12 empty] | VV | 2 | 4 | True | 1 | ROZPOCET
| VV |  | "předpokládaný rozsah tříd těžitelnosti horniny: 3-50%, 4-50% | [14 empty] | VV | 2 | 1 | True | 0 | ROZPOCET
| VV |  | 24,716*0,5 'Přepočtené koeficientem množství |  | 12.358 | [12 empty] | VV | 2 | 2 | False | 1 | ROZPOCET
2 | K | 132354201 | Hloubení zapažených rýh š do 2000 mm v hornině třídy těžitelnosti II skupiny 4 objem do 20 m3 | m3 | 12.358 |  | 0 |  |  | základní |  | 0 | 0 | 0 | 0 | 0 | 4 | K | 2 |  |  |  | ROZPOCET |  |  |  | 0 | 0 | 0 | 0 | 0 | 1 | 0 | 4 | -605291479
| PP |  | Hloubení zapažených rýh šířky přes 800 do 2 000 mm strojně s urovnáním dna do předepsaného profilu a spádu v hornině třídy těžitelnosti II skupiny 4 do 20 m3 | [14 empty] | PP | 2
| Online PSC |  | https://podminky.urs.cz/item/CS_URS_2023_01/132354201 | [14 empty] | Online PSC | 2
| VV |  | Výkopek_celkem |  | 24.716 | [12 empty] | VV | 2 | 2 | True | 1 | ROZPOCET
| VV |  | "předpokládaný rozsah tříd těžitelnosti horniny: 3-50%, 4-50% | [14 empty] | VV | 2 | 1 | True | 0 | ROZPOCET
| VV |  | 24,716*0,5 'Přepočtené koeficientem množství |  | 12.358 | [12 empty] | VV | 2 | 2 | False | 1 | ROZPOCET
3 | K | 151101112 | Odstranění příložného pažení a rozepření stěn rýh hl přes 2 do 4 m | m2 | 84 |  | 0 |  |  | základní |  | 0 | 0 | 0 | 0 | 0 | 4 | K | 2 |  |  |  | ROZPOCET |  |  |  | 0 | 0 | 0 | 0 | 0 | 1 | 0 | 4 | 1071184761
| PP |  | Odstranění pažení a rozepření stěn rýh pro podzemní vedení s uložením materiálu na vzdálenost do 3 m od kraje výkopu příložné, hloubky přes 2 do 4 m | [14 empty] | PP | 2
| Online PSC |  | https://podminky.urs.cz/item/CS_URS_2023_01/151101112 | [14 empty] | Online PSC | 2
| VV |  | 2*2,1*20 |  | 84 | [12 empty] | VV | 2 | 2 | True | 1 | ROZPOCET
4 | K | 151101112 | Odstranění příložného pažení a rozepření stěn rýh hl přes 2 do 4 m | m2 | 84 |  | 0 |  |  | základní |  | 0 | 0 | 0 | 0 | 0 | 4 | K | 2 |  |  |  | ROZPOCET |  |  |  | 0 | 0 | 0 | 0 | 0 | 1 | 0 | 4 | -1557776594
| PP |  | Odstranění pažení a rozepření stěn rýh pro podzemní vedení s uložením materiálu na vzdálenost do 3 m od kraje výkopu příložné, hloubky přes 2 do 4 m | [14 empty] | PP | 2
| Online PSC |  | https://podminky.urs.cz/item/CS_URS_2023_01/151101112 | [14 empty] | Online PSC | 2
5 | K | 162251102r | Vodorovné přemístění výkopku/sypaniny z horniny třídy těžitelnosti I skupiny 1 až 3 z meziskládky | m3 | 23.999 |  | 0 |  |  | základní |  | 0 | 0 | 0 | 0 | 0 | 4 | K | 2 |  |  |  | ROZPOCET |  |  |  | 0 | 0 | 0 | 0 | 0 | 1 | 0 | 4 | 2068283028
| PP |  | Vodorovné přemístění výkopku nebo sypaniny po suchu na obvyklém dopravním prostředku, bez naložení výkopku, avšak se složením bez rozhrnutí z horniny třídy těžitelnosti I skupiny 1 až 3 z meziskládky | [14 empty] | PP | 2
| VV |  | Lože+Obsyp+Zásyp "meziskládka |  | 23.999 | [12 empty] | VV | 2 | 2 | True | 1 | ROZPOCET
6 | K | 162751117r | Vodorovné přemístění výkopku/sypaniny z horniny třídy těžitelnosti I skupiny 1 až 3 na skládku | m3 | 12.358 |  | 0 |  |  | základní |  | 0 | 0 | 0 | 0 | 0 | 4 | K | 2 |  |  |  | ROZPOCET |  |  |  | 0 | 0 | 0 | 0 | 0 | 1 | 0 | 4 | -1757342664
| PP |  | Vodorovné přemístění výkopku nebo sypaniny po suchu na obvyklém dopravním prostředku, bez naložení výkopku, avšak se složením bez rozhrnutí z horniny třídy těžitelnosti I skupiny 1 až 3 na skládku | [14 empty] | PP | 2
| VV |  | Výkopek_celkem |  | 24.716 | [12 empty] | VV | 2 | 2 | True | 1 | ROZPOCET
| VV |  | "předpokládaný rozsah tříd těžitelnosti horniny: 3-50%, 4-50% | [14 empty] | VV | 2 | 1 | True | 0 | ROZPOCET
| VV |  | 24,716*0,5 'Přepočtené koeficientem množství |  | 12.358 | [12 empty] | VV | 2 | 2 | False | 1 | ROZPOCET
7 | K | 162751137r1 | Vodorovné přemístění výkopku/sypaniny z horniny třídy těžitelnosti II skupiny 4 a 5 na skládku | m3 | 12.358 |  | 0 |  |  | základní |  | 0 | 0 | 0 | 0 | 0 | 4 | K | 2 |  |  |  | ROZPOCET |  |  |  | 0 | 0 | 0 | 0 | 0 | 1 | 0 | 4 | 1511839119
| PP |  | Vodorovné přemístění výkopku nebo sypaniny po suchu na obvyklém dopravním prostředku, bez naložení výkopku, avšak se složením bez rozhrnutí z horniny třídy těžitelnosti II skupiny 4 a 5 na skládku | [14 empty] | PP | 2
| VV |  | Výkopek_celkem |  | 24.716 | [12 empty] | VV | 2 | 2 | True | 1 | ROZPOCET
| VV |  | "předpokládaný rozsah tříd těžitelnosti horniny: 3-50%, 4-50% | [14 empty] | VV | 2 | 1 | True | 0 | ROZPOCET
| VV |  | 24,716*0,5 'Přepočtené koeficientem množství |  | 12.358 | [12 empty] | VV | 2 | 2 | False | 1 | ROZPOCET
8 | K | 167151101 | Nakládání výkopku z hornin třídy těžitelnosti I skupiny 1 až 3 do 100 m3 | m3 | 23.999 |  | 0 |  |  | základní |  | 0 | 0 | 0 | 0 | 0 | 4 | K | 2 |  |  |  | ROZPOCET |  |  |  | 0 | 0 | 0 | 0 | 0 | 1 | 0 | 4 | -1955393509
| PP |  | Nakládání, skládání a překládání neulehlého výkopku nebo sypaniny strojně nakládání, množství do 100 m3, z horniny třídy těžitelnosti I, skupiny 1 až 3 | [14 empty] | PP | 2
| Online PSC |  | https://podminky.urs.cz/item/CS_URS_2023_01/167151101 | [14 empty] | Online PSC | 2
| VV |  | Lože+Obsyp+Zásyp "meziskládka |  | 23.999 | [12 empty] | VV | 2 | 2 | True | 1 | ROZPOCET
9 | K | 171201231 | Poplatek za uložení zeminy a kamení na recyklační skládce (skládkovné) kód odpadu 17 05 04 | t | 44.489 |  | 0 |  |  | základní |  | 0 | 0 | 0 | 0 | 0 | 4 | K | 2 |  |  |  | ROZPOCET |  |  |  | 0 | 0 | 0 | 0 | 0 | 1 | 0 | 4 | 1254607372
| PP |  | Poplatek za uložení stavebního odpadu na recyklační skládce (skládkovné) zeminy a kamení zatříděného do Katalogu odpadů pod kódem 17 05 04 | [14 empty] | PP | 2
| Online PSC |  | https://podminky.urs.cz/item/CS_URS_2023_01/171201231 | [14 empty] | Online PSC | 2
| VV |  | Výkopek_celkem |  | 24.716 | [12 empty] | VV | 2 | 2 | True | 1 | ROZPOCET
| VV |  | 24,716*1,8 'Přepočtené koeficientem množství |  | 44.489 | [12 empty] | VV | 2 | 2 | False | 1 | ROZPOCET
10 | K | 171251201 | Uložení sypaniny na skládky nebo meziskládky | m3 | 23.999 |  | 0 |  |  | základní |  | 0 | 0 | 0 | 0 | 0 | 4 | K | 2 |  |  |  | ROZPOCET |  |  |  | 0 | 0 | 0 | 0 | 0 | 1 | 0 | 4 | -1671492369
| PP |  | Uložení sypaniny na skládky nebo meziskládky bez hutnění s upravením uložené sypaniny do předepsaného tvaru | [14 empty] | PP | 2
| Online PSC |  | https://podminky.urs.cz/item/CS_URS_2023_01/171251201 | [14 empty] | Online PSC | 2
| VV |  | Lože+Obsyp+Zásyp "meziskládka |  | 23.999 | [12 empty] | VV | 2 | 2 | True | 1 | ROZPOCET
11 | K | 174151101 | Zásyp jam, šachet rýh nebo kolem objektů sypaninou se zhutněním | m3 | 15.333 |  | 0 |  |  | základní |  | 0 | 0 | 0 | 0 | 0 | 4 | K | 2 |  |  |  | ROZPOCET |  |  |  | 0 | 0 | 0 | 0 | 0 | 1 | 0 | 4 | 920851950
| PP |  | Zásyp sypaninou z jakékoliv horniny strojně s uložením výkopku ve vrstvách se zhutněním jam, šachet, rýh nebo kolem objektů v těchto vykopávkách | [14 empty] | PP | 2
| Online PSC |  | https://podminky.urs.cz/item/CS_URS_2023_01/174151101 | [14 empty] | Online PSC | 2
| VV | Zásyp | Výkopek_celkem-Lože-Obsyp-(0,4*0,4*3,14)/4*2,1-(0,17*0,17*3,14)/4*20 "odpočet potrubí |  | 15.333 | [12 empty] | VV | 2 | 2 | True | 1 | ROZPOCET
12 | M | 58344197 | štěrkodrť frakce 0/63 | t | 30.666 |  | 0 |  |  | základní |  | 0 | 0 | 0 | 0 | 0 | 8 | M | 2 |  |  |  | ROZPOCET |  |  |  | 0 | 0 | 0 | 0 | 0 | 1 | 0 | 4 | -1407699055
| PP |  | štěrkodrť frakce 0/63 | [14 empty] | PP | 2
| VV |  | 15,333*2 'Přepočtené koeficientem množství |  | 30.666 | [12 empty] | VV | 2 | 2 | False | 1 | ROZPOCET
13 | K | 175151101 | Obsypání potrubí strojně sypaninou bez prohození, uloženou do 3 m | m3 | 7.066 |  | 0 |  |  | základní |  | 0 | 0 | 0 | 0 | 0 | 4 | K | 2 |  |  |  | ROZPOCET |  |  |  | 0 | 0 | 0 | 0 | 0 | 1 | 0 | 4 | 1745987272
| PP |  | Obsypání potrubí strojně sypaninou z vhodných třídy těžitelnosti I a II, skupiny 1 až 4 nebo materiálem připraveným podél výkopu ve vzdálenosti do 3 m od jeho kraje, pro jakoukoliv hloubku výkopu a míru zhutnění bez prohození sypaniny | [14 empty] | PP | 2
| Online PSC |  | https://podminky.urs.cz/item/CS_URS_2023_01/175151101 | [14 empty] | Online PSC | 2
| VV | Obsyp | 20*0,8*(0,17+0,3)-(0,17*0,17*3,14)/4*20 |  | 7.066 | [12 empty] | VV | 2 | 2 | True | 1 | ROZPOCET
14 | M | 58337344 | štěrkopísek frakce 0/32 | t | 14.132 |  | 0 |  |  | základní |  | 0 | 0 | 0 | 0 | 0 | 8 | M | 2 |  |  |  | ROZPOCET |  |  |  | 0 | 0 | 0 | 0 | 0 | 1 | 0 | 4 | 1514213596
| PP |  | štěrkopísek frakce 0/32 | [14 empty] | PP | 2
| VV |  | 7,066*2 'Přepočtené koeficientem množství |  | 14.132 | [12 empty] | VV | 2 | 2 | False | 1 | ROZPOCET
15 | K | 181951112 | Úprava pláně v hornině třídy těžitelnosti I skupiny 1 až 3 se zhutněním strojně | m2 | 16 |  | 0 |  |  | základní |  | 0 | 0 | 0 | 0 | 0 | 4 | K | 2 |  |  |  | ROZPOCET |  |  |  | 0 | 0 | 0 | 0 | 0 | 1 | 0 | 4 | 884626814
| PP |  | Úprava pláně vyrovnáním výškových rozdílů strojně v hornině třídy těžitelnosti I, skupiny 1 až 3 se zhutněním | [14 empty] | PP | 2
| Online PSC |  | https://podminky.urs.cz/item/CS_URS_2023_01/181951112 | [14 empty] | Online PSC | 2
| VV |  | 20*0,8 |  | 16 | [12 empty] | VV | 2 | 2 | True | 1 | ROZPOCET
| D | 3 | Svislé a kompletní konstrukce |  |  |  | 0 |  |  |  |  | 0 |  | 0 |  | 0 | 1 | D | 1 |  |  |  | ROZPOCET | [9 empty] | 0
16 | K | 359901211 | Monitoring stoky jakékoli výšky na nové kanalizaci | m | 20 |  | 0 |  |  | základní |  | 0 | 0 | 0 | 0 | 0 | 4 | K | 2 |  |  |  | ROZPOCET |  |  |  | 0 | 0 | 0 | 0 | 0 | 1 | 0 | 4 | 503498846
| PP |  | Monitoring stok (kamerový systém) jakékoli výšky nová kanalizace | [14 empty] | PP | 2
| Online PSC |  | https://podminky.urs.cz/item/CS_URS_2023_01/359901211 | [14 empty] | Online PSC | 2
| VV |  | 20 |  | 20 | [12 empty] | VV | 2 | 2 | True | 1 | ROZPOCET
| D | 4 | Vodorovné konstrukce |  |  |  | 0 |  |  |  |  | 0 |  | 0.23432 |  | 0 | 1 | D | 1 |  |  |  | ROZPOCET | [9 empty] | 0
17 | K | 451573111 | Lože pod potrubí otevřený výkop ze štěrkopísku | m3 | 1.6 |  | 0 |  |  | základní |  | 0 | 0 | 0 | 0 | 0 | 4 | K | 2 |  |  |  | ROZPOCET |  |  |  | 0 | 0 | 0 | 0 | 0 | 1 | 0 | 4 | 443725883
| PP |  | Lože pod potrubí, stoky a drobné objekty v otevřeném výkopu z písku a štěrkopísku do 63 mm | [14 empty] | PP | 2
| Online PSC |  | https://podminky.urs.cz/item/CS_URS_2023_01/451573111 | [14 empty] | Online PSC | 2
| VV | Lože_potrubí | 20*0,8*0,1 "lože pod potrubí |  | 1.6 | [12 empty] | VV | 2 | 2 | True | 0 | ROZPOCET
| VV | Lože | Součet |  | 1.6 | [12 empty] | VV | 2 | 4 | True | 1 | ROZPOCET
18 | K | 452141112 | Osazení plastových podkladních a vyrovnávacích prstenců nebo adaptérů pro šachty a vpusti do DN 500 v přes 50 do 100 mm | kus | 4 |  | 0 |  |  | základní |  | 0 | 0.03158 | 0.12632 | 0 | 0 | 4 | K | 2 |  |  |  | ROZPOCET |  |  |  | 0 | 0 | 0 | 0 | 0 | 1 | 0 | 4 | -1382583634
| PP |  | Osazení plastových podkladních a vyrovnávacích prvků pro šachty a vpusti prstenců nebo adaptérů včetně zalití cementovou maltou s kamenivem průměru do DN 500, výšky přes 50 do 100 mm | [14 empty] | PP | 2
| Online PSC |  | https://podminky.urs.cz/item/CS_URS_2023_01/452141112 | [14 empty] | Online PSC | 2
19 | M | 59223864 | prstenec pro uliční vpusť vyrovnávací betonový 390x60x130mm | kus | 4 |  | 0 |  |  | základní |  | 0 | 0.027 | 0.108 | 0 | 0 | 8 | M | 2 |  |  |  | ROZPOCET |  |  |  | 0 | 0 | 0 | 0 | 0 | 1 | 0 | 4 | -1255773491
| PP |  | prstenec pro uliční vpusť vyrovnávací betonový 390x60x130mm | [14 empty] | PP | 2
| D | 8 | Trubní vedení |  |  |  | 0 |  |  |  |  | 0 |  | 2.8635 |  | 0 | 1 | D | 1 |  |  |  | ROZPOCET | [9 empty] | 0
20 | K | 871350420 | Montáž kanalizačního potrubí korugovaného SN 12 z polypropylenu DN 200 | m | 20 |  | 0 |  |  | základní |  | 0 | 1e-05 | 0.0002 | 0 | 0 | 4 | K | 2 |  |  |  | ROZPOCET |  |  |  | 0 | 0 | 0 | 0 | 0 | 1 | 0 | 4 | -1787185265
| PP |  | Montáž kanalizačního potrubí z plastů z polypropylenu PP korugovaného nebo žebrovaného SN 12 DN 200 | [14 empty] | PP | 2
| Online PSC |  | https://podminky.urs.cz/item/CS_URS_2023_01/871350420 | [14 empty] | Online PSC | 2
21 | M | 28614095 | trubka kanalizační žebrovaná PP DN 150x3000mm | m | 20.3 |  | 0 |  |  | základní |  | 0 | 0.0023 | 0.04669 | 0 | 0 | 8 | M | 2 |  |  |  | ROZPOCET |  |  |  | 0 | 0 | 0 | 0 | 0 | 1 | 0 | 4 | -969759740
| PP |  | trubka kanalizační žebrovaná PP DN 150x3000mm | [14 empty] | PP | 2
| VV |  | 20*1,015 'Přepočtené koeficientem množství |  | 20.3 | [12 empty] | VV | 2 | 2 | False | 1 | ROZPOCET
22 | K | 877310410 | Montáž kolen na kanalizačním potrubí z PP trub korugovaných DN 150 | kus | 10 |  | 0 |  |  | základní |  | 0 | 8e-05 | 0.0008 | 0 | 0 | 4 | K | 2 |  |  |  | ROZPOCET |  |  |  | 0 | 0 | 0 | 0 | 0 | 1 | 0 | 4 | -1015791917
| PP |  | Montáž tvarovek na kanalizačním plastovém potrubí z polypropylenu PP korugovaného nebo žebrovaného kolen DN 150 | [14 empty] | PP | 2
| Online PSC |  | https://podminky.urs.cz/item/CS_URS_2023_01/877310410 | [14 empty] | Online PSC | 2
23 | M | 28614758 | koleno kanalizační žebrované PP 45° 160mm | kus | 10.15 |  | 0 |  |  | základní |  | 0 | 0.0008 | 0.00812 | 0 | 0 | 8 | M | 2 |  |  |  | ROZPOCET |  |  |  | 0 | 0 | 0 | 0 | 0 | 1 | 0 | 4 | 1870554279
| PP |  | koleno kanalizační žebrované PP 45° 160mm | [14 empty] | PP | 2
| VV |  | 10*1,015 'Přepočtené koeficientem množství |  | 10.15 | [12 empty] | VV | 2 | 2 | False | 1 | ROZPOCET
24 | K | 892312121 | Tlaková zkouška vzduchem potrubí DN 150 těsnícím vakem ucpávkovým | úsek | 5 |  | 0 |  |  | základní |  | 0 | 0.0001 | 0.0005 | 0 | 0 | 4 | K | 2 |  |  |  | ROZPOCET |  |  |  | 0 | 0 | 0 | 0 | 0 | 1 | 0 | 4 | 1097751986
| PP |  | Tlakové zkoušky vzduchem těsnícími vaky ucpávkovými DN 150 | [14 empty] | PP | 2
| Online PSC |  | https://podminky.urs.cz/item/CS_URS_2023_01/892312121 | [14 empty] | Online PSC | 2
25 | K | 894812001 | Revizní a čistící šachta z PP šachtové dno DN 400/150 přímý tok | kus | 1 |  | 0 |  |  | základní |  | 0 | 0.04005 | 0.04005 | 0 | 0 | 4 | K | 2 |  |  |  | ROZPOCET |  |  |  | 0 | 0 | 0 | 0 | 0 | 1 | 0 | 4 | 1963055317
| PP |  | Revizní a čistící šachta z polypropylenu PP pro hladké trouby DN 400 šachtové dno (DN šachty / DN trubního vedení) DN 400/150 přímý tok | [14 empty] | PP | 2
| Online PSC |  | https://podminky.urs.cz/item/CS_URS_2023_01/894812001 | [14 empty] | Online PSC | 2
26 | K | 894812033 | Revizní a čistící šachta z PP DN 400 šachtová roura korugovaná bez hrdla světlé hloubky 2000 mm | kus | 1 |  | 0 |  |  | základní |  | 0 | 0.00814 | 0.00814 | 0 | 0 | 4 | K | 2 |  |  |  | ROZPOCET |  |  |  | 0 | 0 | 0 | 0 | 0 | 1 | 0 | 4 | -1329643190
| PP |  | Revizní a čistící šachta z polypropylenu PP pro hladké trouby DN 400 roura šachtová korugovaná bez hrdla, světlé hloubky 2000 mm | [14 empty] | PP | 2
| Online PSC |  | https://podminky.urs.cz/item/CS_URS_2023_01/894812033 | [14 empty] | Online PSC | 2
27 | K | 894812041 | Příplatek k rourám revizní a čistící šachty z PP DN 400 za uříznutí šachtové roury | kus | 1 |  | 0 |  |  | základní |  | 0 | 0 | 0 | 0 | 0 | 4 | K | 2 |  |  |  | ROZPOCET |  |  |  | 0 | 0 | 0 | 0 | 0 | 1 | 0 | 4 | -2132598943
| PP |  | Revizní a čistící šachta z polypropylenu PP pro hladké trouby DN 400 roura šachtová korugovaná Příplatek k cenám 2031 - 2035 za uříznutí šachtové roury | [14 empty] | PP | 2
| Online PSC |  | https://podminky.urs.cz/item/CS_URS_2023_01/894812041 | [14 empty] | Online PSC | 2
28 | K | 894812063 | Revizní a čistící šachta z PP DN 400 poklop litinový plný do teleskopické trubky pro třídu zatížení D400 | kus | 1 |  | 0 |  |  | základní |  | 0 | 0.03725 | 0.03725 | 0 | 0 | 4 | K | 2 |  |  |  | ROZPOCET |  |  |  | 0 | 0 | 0 | 0 | 0 | 1 | 0 | 4 | -980754428
| PP |  | Revizní a čistící šachta z polypropylenu PP pro hladké trouby DN 400 poklop litinový (pro třídu zatížení) plný do teleskopické trubky (D400) | [14 empty] | PP | 2
| Online PSC |  | https://podminky.urs.cz/item/CS_URS_2023_01/894812063 | [14 empty] | Online PSC | 2
29 | K | 895941302 | Osazení vpusti uliční DN 450 z betonových dílců dno s kalištěm | kus | 4 |  | 0 |  |  | základní |  | 0 | 0.12422 | 0.49688 | 0 | 0 | 4 | K | 2 |  |  |  | ROZPOCET |  |  |  | 0 | 0 | 0 | 0 | 0 | 1 | 0 | 4 | -854184218
| PP |  | Osazení vpusti uliční z betonových dílců DN 450 dno s kalištěm | [14 empty] | PP | 2
| Online PSC |  | https://podminky.urs.cz/item/CS_URS_2023_01/895941302 | [14 empty] | Online PSC | 2
30 | M | 59223852 | dno pro uliční vpusť s kalovou prohlubní betonové 450x300x50mm | kus | 4 |  | 0 |  |  | základní |  | 0 | 0.072 | 0.288 | 0 | 0 | 8 | M | 2 |  |  |  | ROZPOCET |  |  |  | 0 | 0 | 0 | 0 | 0 | 1 | 0 | 4 | 998709612
| PP |  | dno pro uliční vpusť s kalovou prohlubní betonové 450x300x50mm | [14 empty] | PP | 2
31 | K | 895941312 | Osazení vpusti uliční DN 450 z betonových dílců skruž horní 195 mm | kus | 4 |  | 0 |  |  | základní |  | 0 | 0.02972 | 0.11888 | 0 | 0 | 4 | K | 2 |  |  |  | ROZPOCET |  |  |  | 0 | 0 | 0 | 0 | 0 | 1 | 0 | 4 | 234098158
| PP |  | Osazení vpusti uliční z betonových dílců DN 450 skruž horní 195 mm | [14 empty] | PP | 2
| Online PSC |  | https://podminky.urs.cz/item/CS_URS_2023_01/895941312 | [14 empty] | Online PSC | 2
32 | M | 59223856 | skruž pro uliční vpusť horní betonová 450x195x50mm | kus | 4 |  | 0 |  |  | základní |  | 0 | 0.04 | 0.16 | 0 | 0 | 8 | M | 2 |  |  |  | ROZPOCET |  |  |  | 0 | 0 | 0 | 0 | 0 | 1 | 0 | 4 | -319007182
| PP |  | skruž pro uliční vpusť horní betonová 450x195x50mm | [14 empty] | PP | 2
33 | K | 895941331 | Osazení vpusti uliční DN 450 z betonových dílců skruž průběžná s výtokem | kus | 4 |  | 0 |  |  | základní |  | 0 | 0.02972 | 0.11888 | 0 | 0 | 4 | K | 2 |  |  |  | ROZPOCET |  |  |  | 0 | 0 | 0 | 0 | 0 | 1 | 0 | 4 | -910992375
| PP |  | Osazení vpusti uliční z betonových dílců DN 450 skruž průběžná s výtokem | [14 empty] | PP | 2
| Online PSC |  | https://podminky.urs.cz/item/CS_URS_2023_01/895941331 | [14 empty] | Online PSC | 2
34 | M | 59224490 | vpusť uliční DN 450 skruž průběžná s odtokem 150mm PVC 450/450x50mm | kus | 4 |  | 0 |  |  | základní |  | 0 | 0.09 | 0.36 | 0 | 0 | 8 | M | 2 |  |  |  | ROZPOCET |  |  |  | 0 | 0 | 0 | 0 | 0 | 1 | 0 | 4 | 919243801
| PP |  | vpusť uliční DN 450 skruž průběžná s odtokem 150mm PVC 450/450x50mm | [14 empty] | PP | 2
35 | K | 89910430R1 | Přepojení stávajících kan přípojek v průběhu výstavby | kus | 1 |  | 0 |  |  | základní |  | 0 | 0 | 0 | 0 | 0 | 4 | K | 2 |  |  |  | ROZPOCET |  |  |  | 0 | 0 | 0 | 0 | 0 | 1 | 0 | 4 | -368602944
| PP |  | Přepojení stávajících kan přípojek v průběhu výstavby | [14 empty] | PP | 2
36 | K | 89910430R2 | Přepojení stávajících ul vpustí v průběhu výstavby | kus | 2 |  | 0 |  |  | základní |  | 0 | 0 | 0 | 0 | 0 | 4 | K | 2 |  |  |  | ROZPOCET |  |  |  | 0 | 0 | 0 | 0 | 0 | 1 | 0 | 4 | -823914175
| PP |  | Přepojení stávajících ul vpustí v průběhu výstavby | [14 empty] | PP | 2
37 | K | 899204112 | Osazení mříží litinových včetně rámů a košů na bahno pro třídu zatížení D400, E600 | kus | 4 |  | 0 |  |  | základní |  | 0 | 0.21734 | 0.86936 | 0 | 0 | 4 | K | 2 |  |  |  | ROZPOCET |  |  |  | 0 | 0 | 0 | 0 | 0 | 1 | 0 | 4 | 1182771637
| PP |  | Osazení mříží litinových včetně rámů a košů na bahno pro třídu zatížení D400, E600 | [14 empty] | PP | 2
| Online PSC |  | https://podminky.urs.cz/item/CS_URS_2023_01/899204112 | [14 empty] | Online PSC | 2
38 | M | 59223875 | koš nízký pro uliční vpusti žárově Pz plech pro rám 500/500mm | kus | 4 |  | 0 |  |  | základní |  | 0 | 0.003 | 0.012 | 0 | 0 | 8 | M | 2 |  |  |  | ROZPOCET |  |  |  | 0 | 0 | 0 | 0 | 0 | 1 | 0 | 4 | 437178173
| PP |  | koš nízký pro uliční vpusti žárově Pz plech pro rám 500/500mm | [14 empty] | PP | 2
39 | M | 59223260 | mříž vtoková litinová k uliční vpusti C250/D400 500x500mm | kus | 4 |  | 0 |  |  | základní |  | 0 | 0.074 | 0.296 | 0 | 0 | 8 | M | 2 |  |  |  | ROZPOCET |  |  |  | 0 | 0 | 0 | 0 | 0 | 1 | 0 | 4 | 214143423
| PP |  | mříž vtoková litinová k uliční vpusti C250/D400 500x500mm | [14 empty] | PP | 2
40 | K | 899722113 | Krytí potrubí z plastů výstražnou fólií z PVC 34cm | m | 20 |  | 0 |  |  | základní |  | 0 | 9e-05 | 0.0018 | 0 | 0 | 4 | K | 2 |  |  |  | ROZPOCET |  |  |  | 0 | 0 | 0 | 0 | 0 | 1 | 0 | 4 | 1226589502
| PP |  | Krytí potrubí z plastů výstražnou fólií z PVC šířky 34 cm | [14 empty] | PP | 2
| Online PSC |  | https://podminky.urs.cz/item/CS_URS_2023_01/899722113 | [14 empty] | Online PSC | 2
| D | 998 | Přesun hmot |  |  |  | 0 |  |  |  |  | 0 |  | 0 |  | 0 | 1 | D | 1 |  |  |  | ROZPOCET | [9 empty] | 0
41 | K | 998276101 | Přesun hmot pro trubní vedení z trub z plastických hmot otevřený výkop | t | 3.098 |  | 0 |  |  | základní |  | 0 | 0 | 0 | 0 | 0 | 4 | K | 2 |  |  |  | ROZPOCET |  |  |  | 0 | 0 | 0 | 0 | 0 | 1 | 0 | 4 | 762859140
| PP |  | Přesun hmot pro trubní vedení hloubené z trub z plastických hmot nebo sklolaminátových pro vodovody nebo kanalizace v otevřeném výkopu dopravní vzdálenost do 15 m | [14 empty] | PP | 2
| Online PSC |  | https://podminky.urs.cz/item/CS_URS_2023_01/998276101 | [14 empty] | Online PSC | 2
42 | K | 998276126 | Příplatek k přesunu hmot pro trubní vedení z trub z plastických hmot za zvětšený přesun přes 1000 do 2000 m | t | 3.098 |  | 0 |  |  | základní |  | 0 | 0 | 0 | 0 | 0 | 4 | K | 2 |  |  |  | ROZPOCET |  |  |  | 0 | 0 | 0 | 0 | 0 | 1 | 0 | 4 | -598628083
| PP |  | Přesun hmot pro trubní vedení hloubené z trub z plastických hmot nebo sklolaminátových Příplatek k cenám za zvětšený přesun přes vymezenou největší dopravní vzdálenost přes 1000 do 2000 m | [14 empty] | PP | 2
| Online PSC |  | https://podminky.urs.cz/item/CS_URS_2023_01/998276126 | [14 empty] | Online PSC | 2

## SO 01.3 - Rušení stávajíc...
{3c9a616d-645a-4caf-9ced-edeb0e22e2de}
2
| KRYCÍ LIST SOUPISU PRACÍ | [7 empty] | v --- níže se nacházejí doplnkové a pomocné údaje k sestavám --- v | [8 empty] | False
Stavba:
Rekonstrukce kanalizační stoky CHVc, ul. Zličská - křižovatka s ul. Vetrubská, Kolín
Objekt:
SO 01.3 - Rušení stávající kanalizace a vodovodu
| KSO: |  | 827 21 52 |  |  | CC-CZ:
| Místo: |  | Kolín |  |  | Datum: | 23. 2. 2023
| Zadavatel: |  |  |  |  | IČ: | 00235440
|  | Město Kolín |  |  |  | DIČ:
| Uchazeč: |  |  |  |  | IČ: | Vyplň údaj
|  | Vyplň údaj |  |  |  | DIČ: | Vyplň údaj
| Projektant: |  |  |  |  | IČ: | 04326181
|  | LK PROJEKT s.r.o. |  |  |  | DIČ:
| Zpracovatel: |  |  |  |  | IČ: | 69874603
|  | Ing. Martina Beňáková |  |  |  | DIČ:
Poznámka:
Soupis prací je sestaven s využitím Cenové soustavy ÚRS. Položky, které pochází z této cenové soustavy, jsou ve sloupci 'Cenová soustava' označeny popisem 'CS ÚRS' a úrovní příslušného kalendářního pololetí. Veškeré další informace vymezující popis a podmínky použití těchto položek z Cenové soustavy, které nejsou uvedeny přímo v soupisu prací, jsou neomezeně dálkově k dispozici na webu podminky.urs.cz.
| Cena bez DPH | [5 empty] | 0
|  |  | Základ daně |  |  | Sazba daně | Výše daně
| DPH | základní | 0 |  |  | 21% | 0
|  | snížená | 0 |  |  | 15% | 0
|  | zákl. přenesená | 0 |  |  | 21% | 0
|  | sníž. přenesená | 0 |  |  | 15% | 0
|  | nulová | 0 |  |  | 0% | 0
| Cena s DPH |  |  | v | CZK |  | 0
REKAPITULACE ČLENĚNÍ SOUPISU PRACÍ
Stavba:
Rekonstrukce kanalizační stoky CHVc, ul. Zličská - křižovatka s ul. Vetrubská, Kolín
Objekt:
SO 01.3 - Rušení stávající kanalizace a vodovodu
Místo: |  |  | Kolín |  |  | Datum: | 23. 2. 2023
Zadavatel: |  |  | Město Kolín |  |  | Projektant: | LK PROJEKT s.r.o.
Uchazeč: |  |  | Vyplň údaj |  |  | Zpracovatel: | Ing. Martina Beňáková
Kód dílu - Popis | [6 empty] | Cena celkem [CZK]
Náklady stavby celkem | [6 empty] | 0 | [11 empty] | -1
| HSV - Práce a dodávky HSV | [5 empty] | 0
| 3 - Svislé a kompletní konstrukce | [5 empty] | 0
| 8 - Trubní vedení | [5 empty] | 0
| 997 - Přesun sutě | [5 empty] | 0
| 998 - Přesun hmot | [5 empty] | 0
SOUPIS PRACÍ
Stavba:
Rekonstrukce kanalizační stoky CHVc, ul. Zličská - křižovatka s ul. Vetrubská, Kolín
Objekt:
SO 01.3 - Rušení stávající kanalizace a vodovodu
Místo: |  |  | Kolín |  |  | Datum: | 23. 2. 2023
Zadavatel: |  |  | Město Kolín |  |  | Projektant: | LK PROJEKT s.r.o.
Uchazeč: |  |  | Vyplň údaj |  |  | Zpracovatel: | Ing. Martina Beňáková
PČ | Typ | Kód | Popis | MJ | Množství | J.cena [CZK] | Cena celkem [CZK] | Cenová soustava |  | DPH | J. Nh [h] | Nh celkem [h] | J. hmotnost [t] | Hmotnost celkem [t] | J. suť [t] | Suť Celkem [t]
Náklady soupisu celkem | [6 empty] | 0 |  |  |  |  | 0 |  | 0.00832 |  | 15.1374 |  | D | -1 | [10 empty] | 0
| D | HSV | Práce a dodávky HSV |  |  |  | 0 |  |  |  |  | 0 |  | 0.00832 |  | 15.1374 | 1 | D | 0 |  |  |  | ROZPOCET | [6 empty] | 0
| D | 3 | Svislé a kompletní konstrukce |  |  |  | 0 |  |  |  |  | 0 |  | 0 |  | 0 | 1 | D | 1 |  |  |  | ROZPOCET | [6 empty] | 0
1 | K | 359901111 | Vyčištění stok | m | 43.5 |  | 0 |  |  | základní |  | 0 | 0 | 0 | 0 | 0 | 4 | K | 2 |  |  |  | ROZPOCET | 0 | 0 | 0 | 0 | 0 | 1 | 0 | 4 | -856510903
| PP |  | Vyčištění stok jakékoliv výšky | [14 empty] | PP | 2
| Online PSC |  | https://podminky.urs.cz/item/CS_URS_2023_01/359901111 | [14 empty] | Online PSC | 2
| VV |  | 20,5+10,7+7,5+4,8 |  | 43.5 | [12 empty] | VV | 2 | 2 | True | 1 | ROZPOCET
| D | 8 | Trubní vedení |  |  |  | 0 |  |  |  |  | 0 |  | 0.00832 |  | 15.1374 | 1 | D | 1 |  |  |  | ROZPOCET | [6 empty] | 0
2 | K | 810391811 | Bourání stávajícího potrubí z betonu DN přes 200 do 400 | m | 20.5 |  | 0 |  |  | základní |  | 0 | 0 | 0 | 0.32 | 6.56 | 4 | K | 2 |  |  |  | ROZPOCET | 0 | 0 | 0 | 0 | 0 | 1 | 0 | 4 | 1532314643
| PP |  | Bourání stávajícího potrubí z betonu v otevřeném výkopu DN přes 200 do 400 | [14 empty] | PP | 2
| Online PSC |  | https://podminky.urs.cz/item/CS_URS_2023_01/810391811 | [14 empty] | Online PSC | 2
| VV |  | 20,5 |  | 20.5 | [12 empty] | VV | 2 | 2 | True | 1 | ROZPOCET
3 | K | 830361811 | Bourání stávajícího kameninového potrubí DN přes 150 do 250 | m | 4.8 |  | 0 |  |  | základní |  | 0 | 0 | 0 | 0.065 | 0.312 | 4 | K | 2 |  |  |  | ROZPOCET | 0 | 0 | 0 | 0 | 0 | 1 | 0 | 4 | 1723347117
| PP |  | Bourání stávajícího potrubí z kameninových trub v otevřeném výkopu DN přes 150 do 250 | [14 empty] | PP | 2
| Online PSC |  | https://podminky.urs.cz/item/CS_URS_2023_01/830361811 | [14 empty] | Online PSC | 2
| VV |  | 4,8 |  | 4.8 | [12 empty] | VV | 2 | 2 | True | 1 | ROZPOCET
4 | K | 830391811 | Bourání stávajícího kameninového potrubí DN přes 205 do 400 | m | 18.2 |  | 0 |  |  | základní |  | 0 | 0 | 0 | 0.155 | 2.821 | 4 | K | 2 |  |  |  | ROZPOCET | 0 | 0 | 0 | 0 | 0 | 1 | 0 | 4 | -1849493215
| PP |  | Bourání stávajícího potrubí z kameninových trub v otevřeném výkopu DN přes 250 do 400 | [14 empty] | PP | 2
| Online PSC |  | https://podminky.urs.cz/item/CS_URS_2023_01/830391811 | [14 empty] | Online PSC | 2
| VV |  | 10,7+7,5 |  | 18.2 | [12 empty] | VV | 2 | 2 | True | 1 | ROZPOCET
5 | K | 850311811 | Bourání stávajícího potrubí z trub litinových DN 150 | m | 3 |  | 0 |  |  | základní |  | 0 | 0 | 0 | 0.044 | 0.132 | 4 | K | 2 |  |  |  | ROZPOCET | 0 | 0 | 0 | 0 | 0 | 1 | 0 | 4 | -522865668
| PP |  | Bourání stávajícího potrubí z trub litinových hrdlových nebo přírubových v otevřeném výkopu DN do 150 | [14 empty] | PP | 2
| Online PSC |  | https://podminky.urs.cz/item/CS_URS_2023_01/850311811 | [14 empty] | Online PSC | 2
| VV |  | 3 "vodovod - předpokládané množství |  | 3 | [12 empty] | VV | 2 | 2 | True | 1 | ROZPOCET
6 | K | 857312122 | Montáž litinových tvarovek jednoosých přírubových otevřený výkop DN 150 | kus | 1 |  | 0 |  |  | základní |  | 0 | 0.00282 | 0.00282 | 0 | 0 | 4 | K | 2 |  |  |  | ROZPOCET | 0 | 0 | 0 | 0 | 0 | 1 | 0 | 4 | 1486403106
| PP |  | Montáž litinových tvarovek na potrubí litinovém tlakovém jednoosých na potrubí z trub přírubových v otevřeném výkopu, kanálu nebo v šachtě DN 150 | [14 empty] | PP | 2
| Online PSC |  | https://podminky.urs.cz/item/CS_URS_2023_01/857312122 | [14 empty] | Online PSC | 2
7 | M | 55253663 | příruba zaslepovací litinová vodovodní PN10/16 X-kus DN 150 | kus | 1 |  | 0 |  |  | základní |  | 0 | 0.0055 | 0.0055 | 0 | 0 | 8 | M | 2 |  |  |  | ROZPOCET | 0 | 0 | 0 | 0 | 0 | 1 | 0 | 4 | 1942847029
| PP |  | příruba zaslepovací litinová vodovodní PN10/16 X-kus DN 150 | [14 empty] | PP | 2
8 | K | 890431851 | Bourání šachet z prefabrikovaných skruží strojně obestavěného prostoru přes 1,5 do 3 m3 | m3 | 7.604 |  | 0 |  |  | základní |  | 0 | 0 | 0 | 0.6 | 4.5624 | 4 | K | 2 |  |  |  | ROZPOCET | 0 | 0 | 0 | 0 | 0 | 1 | 0 | 4 | -1481367904
| PP |  | Bourání šachet a jímek strojně velikosti obestavěného prostoru přes 1,5 do 3 m3 z prefabrikovaných skruží | [14 empty] | PP | 2
| Online PSC |  | https://podminky.urs.cz/item/CS_URS_2023_01/890431851 | [14 empty] | Online PSC | 2
| VV |  | 3*(1,24*1,24*3,14)/4*2,1 "stávající šachty |  | 7.604 | [12 empty] | VV | 2 | 2 | True | 1 | ROZPOCET
9 | K | 899201211 | Demontáž mříží litinových včetně rámů hmotnosti do 50 kg | kus | 3 |  | 0 |  |  | základní |  | 0 | 0 | 0 | 0.05 | 0.15 | 4 | K | 2 |  |  |  | ROZPOCET | 0 | 0 | 0 | 0 | 0 | 1 | 0 | 4 | -293678548
| PP |  | Demontáž mříží litinových včetně rámů, hmotnosti jednotlivě do 50 kg | [14 empty] | PP | 2
| Online PSC |  | https://podminky.urs.cz/item/CS_URS_2023_01/899201211 | [14 empty] | Online PSC | 2
| VV |  | 3 "ul vpusti |  | 3 | [12 empty] | VV | 2 | 2 | True | 1 | ROZPOCET
10 | K | 899304811 | Demontáž poklopů betonových nebo ŽB včetně rámu hmotnosti přes 150 kg | kus | 3 |  | 0 |  |  | základní |  | 0 | 0 | 0 | 0.2 | 0.6 | 4 | K | 2 |  |  |  | ROZPOCET | 0 | 0 | 0 | 0 | 0 | 1 | 0 | 4 | -1254788757
| PP |  | Demontáž poklopů betonových a železobetonových včetně rámu, hmotnosti jednotlivě přes 150 kg | [14 empty] | PP | 2
| Online PSC |  | https://podminky.urs.cz/item/CS_URS_2023_01/899304811 | [14 empty] | Online PSC | 2
| VV |  | 3 "stávající šachty |  | 3 | [12 empty] | VV | 2 | 2 | True | 1 | ROZPOCET
| D | 997 | Přesun sutě |  |  |  | 0 |  |  |  |  | 0 |  | 0 |  | 0 | 1 | D | 1 |  |  |  | ROZPOCET | [6 empty] | 0
11 | K | 997013501r | Odvoz suti a vybouraných hmot na skládku nebo meziskládku se složením | t | 14.387 |  | 0 |  |  | základní |  | 0 | 0 | 0 | 0 | 0 | 4 | K | 2 |  |  |  | ROZPOCET | 0 | 0 | 0 | 0 | 0 | 1 | 0 | 4 | 674071975
| PP |  | Odvoz suti a vybouraných hmot na skládku nebo meziskládku se složením | [14 empty] | PP | 2
| VV |  | 14,255+0,132 |  | 14.387 | [12 empty] | VV | 2 | 2 | True | 1 | ROZPOCET
12 | K | 997013509 | Příplatek k odvozu suti a vybouraných hmot na skládku ZKD 1 km přes 1 km | t | 129.483 |  | 0 |  |  | základní |  | 0 | 0 | 0 | 0 | 0 | 4 | K | 2 |  |  |  | ROZPOCET | 0 | 0 | 0 | 0 | 0 | 1 | 0 | 4 | 1855489850
| PP |  | Odvoz suti a vybouraných hmot na skládku nebo meziskládku se složením, na vzdálenost Příplatek k ceně za každý další i započatý 1 km přes 1 km | [14 empty] | PP | 2
| Online PSC |  | https://podminky.urs.cz/item/CS_URS_2023_01/997013509 | [14 empty] | Online PSC | 2
| VV |  | 14,255+0,132 "předpokládaná vzdálenost do 10km |  | 14.387 | [12 empty] | VV | 2 | 2 | True | 1 | ROZPOCET
| VV |  | 14,387*9 'Přepočtené koeficientem množství |  | 129.483 | [12 empty] | VV | 2 | 2 | False | 1 | ROZPOCET
13 | K | 997013631 | Poplatek za uložení na skládce (skládkovné) stavebního odpadu směsného kód odpadu 17 09 04 | t | 0.132 |  | 0 |  |  | základní |  | 0 | 0 | 0 | 0 | 0 | 4 | K | 2 |  |  |  | ROZPOCET | 0 | 0 | 0 | 0 | 0 | 1 | 0 | 4 | 157055873
| PP |  | Poplatek za uložení stavebního odpadu na skládce (skládkovné) směsného stavebního a demoličního zatříděného do Katalogu odpadů pod kódem 17 09 04 | [14 empty] | PP | 2
| Online PSC |  | https://podminky.urs.cz/item/CS_URS_2023_01/997013631 | [14 empty] | Online PSC | 2
14 | K | 997013841 | Poplatek za uložení na skládce (skládkovné) odpadu po otryskávání bez obsahu nebezpečných látek kód odpadu 12 01 17 | t | 14.255 |  | 0 |  |  | základní |  | 0 | 0 | 0 | 0 | 0 | 4 | K | 2 |  |  |  | ROZPOCET | 0 | 0 | 0 | 0 | 0 | 1 | 0 | 4 | 1444935926
| PP |  | Poplatek za uložení stavebního odpadu na skládce (skládkovné) odpadního materiálu po otryskávání bez obsahu nebezpečných látek zatříděného do Katalogu odpadů pod kódem 12 01 17 | [14 empty] | PP | 2
| Online PSC |  | https://podminky.urs.cz/item/CS_URS_2023_01/997013841 | [14 empty] | Online PSC | 2
| VV |  | 15,137-0,6-0,15-0,132 |  | 14.255 | [12 empty] | VV | 2 | 2 | True | 1 | ROZPOCET
| D | 998 | Přesun hmot |  |  |  | 0 |  |  |  |  | 0 |  | 0 |  | 0 | 1 | D | 1 |  |  |  | ROZPOCET | [6 empty] | 0
15 | K | 998273102 | Přesun hmot pro trubní vedení z trub litinových otevřený výkop | t | 0.008 |  | 0 |  |  | základní |  | 0 | 0 | 0 | 0 | 0 | 4 | K | 2 |  |  |  | ROZPOCET | 0 | 0 | 0 | 0 | 0 | 1 | 0 | 4 | -1834047313
| PP |  | Přesun hmot pro trubní vedení hloubené z trub litinových pro vodovody nebo kanalizace v otevřeném výkopu dopravní vzdálenost do 15 m | [14 empty] | PP | 2
| Online PSC |  | https://podminky.urs.cz/item/CS_URS_2023_01/998273102 | [14 empty] | Online PSC | 2

## SO 01.4 - Komunikace
[18 empty] | {5557f8d8-a64b-4bc6-8991-008e733eeb6f} | [5 empty] | kom_obrus | 246,5 | 2
[18 empty] | 2 | [5 empty] | Dl_pěší | 53 | 2
| KRYCÍ LIST SOUPISU PRACÍ | [7 empty] | v --- níže se nacházejí doplnkové a pomocné údaje k sestavám --- v | [8 empty] | False | [5 empty] | kom_ložní | 254,54 | 2
[24 empty] | kom_beton | 74,415 | 2
| Stavba: | [22 empty] | kom_štěrk | 65,61 | 2
|  | Rekonstrukce kanalizační stoky CHVc, ul. Zličská - křižovatka s ul. Vetrubská, Kolín | [21 empty] | Dl_voz | 34 | 2
| Objekt: | [22 empty] | panely | 24 | 2
SO 01.4 - Komunikace
| KSO: |  |  |  |  | CC-CZ:
| Místo: |  | Kolín |  |  | Datum: | 23. 2. 2023
| Zadavatel: |  |  |  |  | IČ: | 00235440
|  | Město Kolín |  |  |  | DIČ:
| Uchazeč: |  |  |  |  | IČ: | Vyplň údaj
|  | Vyplň údaj |  |  |  | DIČ: | Vyplň údaj
| Projektant: |  |  |  |  | IČ: | 04326181
|  | LK PROJEKT s.r.o. |  |  |  | DIČ:
| Zpracovatel: |  |  |  |  | IČ: | 69874603
|  | Ing. Martina Beňáková |  |  |  | DIČ:
Poznámka:
Soupis prací je sestaven s využitím Cenové soustavy ÚRS. Položky, které pochází z této cenové soustavy, jsou ve sloupci 'Cenová soustava' označeny popisem 'CS ÚRS' a úrovní příslušného kalendářního pololetí. Veškeré další informace vymezující popis a podmínky použití těchto položek z Cenové soustavy, které nejsou uvedeny přímo v soupisu prací, jsou neomezeně dálkově k dispozici na webu podminky.urs.cz.
| Cena bez DPH | [5 empty] | 0
|  |  | Základ daně |  |  | Sazba daně | Výše daně
| DPH | základní | 0 |  |  | 21% | 0
|  | snížená | 0 |  |  | 15% | 0
|  | zákl. přenesená | 0 |  |  | 21% | 0
|  | sníž. přenesená | 0 |  |  | 15% | 0
|  | nulová | 0 |  |  | 0% | 0
| Cena s DPH |  |  | v | CZK |  | 0
REKAPITULACE ČLENĚNÍ SOUPISU PRACÍ
Stavba:
Rekonstrukce kanalizační stoky CHVc, ul. Zličská - křižovatka s ul. Vetrubská, Kolín
Objekt:
SO 01.4 - Komunikace
Místo: |  |  | Kolín |  |  | Datum: | 23. 2. 2023
Zadavatel: |  |  | Město Kolín |  |  | Projektant: | LK PROJEKT s.r.o.
Uchazeč: |  |  | Vyplň údaj |  |  | Zpracovatel: | Ing. Martina Beňáková
Kód dílu - Popis | [6 empty] | Cena celkem [CZK]
Náklady stavby celkem | [6 empty] | 0 | [11 empty] | -1
| HSV - Práce a dodávky HSV | [5 empty] | 0
| 1 - Zemní práce | [5 empty] | 0
| 5 - Komunikace pozemní | [5 empty] | 0
| 9 - Ostatní konstrukce a práce, bourání | [5 empty] | 0
| 997 - Přesun sutě | [5 empty] | 0
| 998 - Přesun hmot | [5 empty] | 0
SOUPIS PRACÍ
Stavba:
Rekonstrukce kanalizační stoky CHVc, ul. Zličská - křižovatka s ul. Vetrubská, Kolín
Objekt:
SO 01.4 - Komunikace
Místo: |  |  | Kolín |  |  | Datum: | 23. 2. 2023
Zadavatel: |  |  | Město Kolín |  |  | Projektant: | LK PROJEKT s.r.o.
Uchazeč: |  |  | Vyplň údaj |  |  | Zpracovatel: | Ing. Martina Beňáková
PČ | Typ | Kód | Popis | MJ | Množství | J.cena [CZK] | Cena celkem [CZK] | Cenová soustava |  | DPH | J. Nh [h] | Nh celkem [h] | J. hmotnost [t] | Hmotnost celkem [t] | J. suť [t] | Suť Celkem [t]
Náklady soupisu celkem | [6 empty] | 0 |  |  |  |  | 0 |  | 170.9976 |  | 204.8691 |  | D | -1 | [13 empty] | 0
| D | HSV | Práce a dodávky HSV |  |  |  | 0 |  |  |  |  | 0 |  | 170.9976 |  | 204.8691 | 1 | D | 0 |  |  |  | ROZPOCET | [9 empty] | 0
| D | 1 | Zemní práce |  |  |  | 0 |  |  |  |  | 0 |  | 0.012325 |  | 204.8691 | 1 | D | 1 |  |  |  | ROZPOCET | [9 empty] | 0
1 | K | 113106123 | Rozebrání dlažeb ze zámkových dlaždic komunikací pro pěší ručně | m2 | 53 |  | 0 |  |  | základní |  | 0 | 0 | 0 | 0.26 | 13.78 | 4 | K | 2 |  |  |  | ROZPOCET |  |  |  | 0 | 0 | 0 | 0 | 0 | 1 | 0 | 4 | -139079834
| PP |  | Rozebrání dlažeb komunikací pro pěší s přemístěním hmot na skládku na vzdálenost do 3 m nebo s naložením na dopravní prostředek s ložem z kameniva nebo živice a s jakoukoliv výplní spár ručně ze zámkové dlažby | [14 empty] | PP | 2
| Online PSC |  | https://podminky.urs.cz/item/CS_URS_2023_01/113106123 | [14 empty] | Online PSC | 2
| VV | Dl_pěší | "DKŠ - chodník a cyklostezka" 38+5+10 |  | 53 | [12 empty] | VV | 2 | 2 | True | 1 | ROZPOCET
2 | K | 113106171 | Rozebrání dlažeb vozovek ze zámkové dlažby s ložem z kameniva ručně | m2 | 34 |  | 0 |  |  | základní |  | 0 | 0 | 0 | 0.295 | 10.03 | 4 | K | 2 |  |  |  | ROZPOCET |  |  |  | 0 | 0 | 0 | 0 | 0 | 1 | 0 | 4 | -1218906878
| PP |  | Rozebrání dlažeb vozovek a ploch s přemístěním hmot na skládku na vzdálenost do 3 m nebo s naložením na dopravní prostředek, s jakoukoliv výplní spár ručně ze zámkové dlažby s ložem z kameniva | [14 empty] | PP | 2
| Online PSC |  | https://podminky.urs.cz/item/CS_URS_2023_01/113106171 | [14 empty] | Online PSC | 2
| VV |  | "CHVb - nájezd" 20+14 |  | 34 | [12 empty] | VV | 2 | 2 | True | 0 | ROZPOCET
| VV | Dl_voz | Součet |  | 34 | [12 empty] | VV | 2 | 4 | True | 1 | ROZPOCET
3 | K | 113106191 | Rozebrání vozovek ze silničních dílců se spárami zalitými živicí strojně pl do 50 m2 | m2 | 24 |  | 0 |  |  | základní |  | 0 | 0 | 0 | 0.408 | 9.792 | 4 | K | 2 |  |  |  | ROZPOCET |  |  |  | 0 | 0 | 0 | 0 | 0 | 1 | 0 | 4 | 575092405
| PP |  | Rozebrání dílců vozovek a ploch s přemístěním hmot na skládku na vzdálenost do 3 m nebo s naložením na dopravní prostředek, ze silničních dílců jakýchkoliv rozměrů, s ložem z kameniva nebo živice strojně plochy jednotlivě do 50 m2 se spárami zalitými živicí | [14 empty] | PP | 2
| Online PSC |  | https://podminky.urs.cz/item/CS_URS_2023_01/113106191 | [14 empty] | Online PSC | 2
| VV |  | "CHVb - panel" 24 |  | 24 | [12 empty] | VV | 2 | 2 | True | 0 | ROZPOCET
| VV | panely | Součet |  | 24 | [12 empty] | VV | 2 | 4 | True | 1 | ROZPOCET
4 | K | 113107163 | Odstranění podkladu z kameniva drceného tl přes 200 do 300 mm strojně pl přes 50 do 200 m2 | m2 | 65.61 |  | 0 |  |  | základní |  | 0 | 0 | 0 | 0.44 | 28.8684 | 4 | K | 2 |  |  |  | ROZPOCET |  |  |  | 0 | 0 | 0 | 0 | 0 | 1 | 0 | 4 | -2011916970
| PP |  | Odstranění podkladů nebo krytů strojně plochy jednotlivě přes 50 m2 do 200 m2 s přemístěním hmot na skládku na vzdálenost do 20 m nebo s naložením na dopravní prostředek z kameniva hrubého drceného, o tl. vrstvy přes 200 do 300 mm | [14 empty] | PP | 2
| Online PSC |  | https://podminky.urs.cz/item/CS_URS_2023_01/113107163 | [14 empty] | Online PSC | 2
| VV |  | "CHV - asf" 20,5*1,1 |  | 22.55 | [12 empty] | VV | 2 | 2 | True | 0 | ROZPOCET
| VV |  | "CHVb - asf" 10,7*1,1 |  | 11.77 | [12 empty] | VV | 2 | 2 | True | 0 | ROZPOCET
| VV |  | "CHVc - asf" 7,5*1,1 |  | 8.25 | [12 empty] | VV | 2 | 2 | True | 0 | ROZPOCET
| VV |  | "KP bytovky - asf" 4,8*0,8 |  | 3.84 | [12 empty] | VV | 2 | 2 | True | 0 | ROZPOCET
| VV |  | "DKŠ+UV" 20*0,8 |  | 16 | [12 empty] | VV | 2 | 2 | True | 0 | ROZPOCET
| VV |  | "VDV" 4*0,8 |  | 3.2 | [12 empty] | VV | 2 | 2 | True | 0 | ROZPOCET
| VV | kom_štěrk | Součet |  | 65.61 | [12 empty] | VV | 2 | 4 | True | 1 | ROZPOCET
5 | K | 113107172 | Odstranění podkladu z betonu prostého tl přes 150 do 300 mm strojně pl přes 50 do 200 m2 | m2 | 74.415 |  | 0 |  |  | základní |  | 0 | 0 | 0 | 0.625 | 46.5094 | 4 | K | 2 |  |  |  | ROZPOCET |  |  |  | 0 | 0 | 0 | 0 | 0 | 1 | 0 | 4 | -1543954525
| PP |  | Odstranění podkladů nebo krytů strojně plochy jednotlivě přes 50 m2 do 200 m2 s přemístěním hmot na skládku na vzdálenost do 20 m nebo s naložením na dopravní prostředek z betonu prostého, o tl. vrstvy přes 150 do 300 mm | [14 empty] | PP | 2
| Online PSC |  | https://podminky.urs.cz/item/CS_URS_2023_01/113107172 | [14 empty] | Online PSC | 2
| VV |  | "CHV - asf" 20,5*(1,1+2*0,25) |  | 32.8 | [12 empty] | VV | 2 | 2 | True | 0 | ROZPOCET
| VV |  | "CHVb - asf" 3*(1,1+2*0,25) |  | 4.8 | [12 empty] | VV | 2 | 2 | True | 0 | ROZPOCET
| VV |  | "CHVc - asf" 5,5*(1,1+2*0,25) |  | 8.8 | [12 empty] | VV | 2 | 2 | True | 0 | ROZPOCET
| VV |  | "KP bytovky - asf" 4,8*(0,8+2*0,25) |  | 6.24 | [12 empty] | VV | 2 | 2 | True | 0 | ROZPOCET
| VV |  | "DKŠ" 8,5*(0,8+2*0,25)/2 |  | 5.525 | [12 empty] | VV | 2 | 2 | True | 0 | ROZPOCET
| VV |  | "UV" 8,5*(0,8+2*0,25) |  | 11.05 | [12 empty] | VV | 2 | 2 | True | 0 | ROZPOCET
| VV |  | "VDV" 4*(0,8+2*0,25) |  | 5.2 | [12 empty] | VV | 2 | 2 | True | 0 | ROZPOCET
| VV | kom_beton | Součet |  | 74.415 | [12 empty] | VV | 2 | 4 | True | 1 | ROZPOCET
6 | K | 113107242 | Odstranění podkladu živičného tl přes 50 do 100 mm strojně pl přes 200 m2 | m2 | 254.54 |  | 0 |  |  | základní |  | 0 | 0 | 0 | 0.22 | 55.9988 | 4 | K | 2 |  |  |  | ROZPOCET |  |  |  | 0 | 0 | 0 | 0 | 0 | 1 | 0 | 4 | 1355621080
| PP |  | Odstranění podkladů nebo krytů strojně plochy jednotlivě přes 200 m2 s přemístěním hmot na skládku na vzdálenost do 20 m nebo s naložením na dopravní prostředek živičných, o tl. vrstvy přes 50 do 100 mm | [14 empty] | PP | 2
| Online PSC |  | https://podminky.urs.cz/item/CS_URS_2023_01/113107242 | [14 empty] | Online PSC | 2
| VV |  | "CHV - asf" 20,5*(1,1+2*2) |  | 104.55 | [12 empty] | VV | 2 | 2 | True | 0 | ROZPOCET
| VV |  | "CHVb - asf" 3*(1,1+2*2) |  | 15.3 | [12 empty] | VV | 2 | 2 | True | 0 | ROZPOCET
| VV |  | "CHVc - asf" 5,5*(1,1+2*2) |  | 28.05 | [12 empty] | VV | 2 | 2 | True | 0 | ROZPOCET
| VV |  | "CHVc - asf místní" 2*(1,1+2*0,25) |  | 3.2 | [12 empty] | VV | 2 | 2 | True | 0 | ROZPOCET
| VV |  | "KP bytovky - asf" 4,8*(0,8+2*2) |  | 23.04 | [12 empty] | VV | 2 | 2 | True | 0 | ROZPOCET
| VV |  | "DKŠ" 8,5*(0,8+2*2)/2 |  | 20.4 | [12 empty] | VV | 2 | 2 | True | 0 | ROZPOCET
| VV |  | "UV" 8,5*(0,8+2*2) |  | 40.8 | [12 empty] | VV | 2 | 2 | True | 0 | ROZPOCET
| VV |  | "VDV" 4*(0,8+2*2) |  | 19.2 | [12 empty] | VV | 2 | 2 | True | 0 | ROZPOCET
| VV | kom_ložní | Součet |  | 254.54 | [12 empty] | VV | 2 | 4 | True | 1 | ROZPOCET
7 | K | 113154123 | Frézování živičného krytu tl 50 mm pruh š přes 0,5 do 1 m pl do 500 m2 bez překážek v trase | m2 | 246.5 |  | 0 |  |  | základní |  | 0 | 5e-05 | 0.012325 | 0.115 | 28.3475 | 4 | K | 2 |  |  |  | ROZPOCET |  |  |  | 0 | 0 | 0 | 0 | 0 | 1 | 0 | 4 | 1386282565
| PP |  | Frézování živičného podkladu nebo krytu s naložením na dopravní prostředek plochy do 500 m2 bez překážek v trase pruhu šířky přes 0,5 m do 1 m, tloušťky vrstvy 50 mm | [14 empty] | PP | 2
| Online PSC |  | https://podminky.urs.cz/item/CS_URS_2023_01/113154123 | [14 empty] | Online PSC | 2
| VV | kom_obrus | 218,5+28 "celá plocha křižovatky - kom SÚS+místní |  | 246.5 | [12 empty] | VV | 2 | 2 | True | 1 | ROZPOCET
8 | K | 113201112 | Vytrhání obrub silničních ležatých | m | 29.2 |  | 0 |  |  | základní |  | 0 | 0 | 0 | 0.29 | 8.468 | 4 | K | 2 |  |  |  | ROZPOCET |  |  |  | 0 | 0 | 0 | 0 | 0 | 1 | 0 | 4 | 1666710151
| PP |  | Vytrhání obrub s vybouráním lože, s přemístěním hmot na skládku na vzdálenost do 3 m nebo s naložením na dopravní prostředek silničních ležatých | [14 empty] | PP | 2
| Online PSC |  | https://podminky.urs.cz/item/CS_URS_2023_01/113201112 | [14 empty] | Online PSC | 2
| VV |  | 4*6 "nájezd - předpokládané množství |  | 24 | [12 empty] | VV | 2 | 2 | True | 0 | ROZPOCET
| VV |  | 5,2 "zapuštěný obrubník - chodník |  | 5.2 | [12 empty] | VV | 2 | 2 | True | 0 | ROZPOCET
| VV |  | Součet |  | 29.2 | [12 empty] | VV | 2 | 4 | True | 1 | ROZPOCET
9 | K | 113202111 | Vytrhání obrub krajníků obrubníků stojatých | m | 15 |  | 0 |  |  | základní |  | 0 | 0 | 0 | 0.205 | 3.075 | 4 | K | 2 |  |  |  | ROZPOCET |  |  |  | 0 | 0 | 0 | 0 | 0 | 1 | 0 | 4 | -442417928
| PP |  | Vytrhání obrub s vybouráním lože, s přemístěním hmot na skládku na vzdálenost do 3 m nebo s naložením na dopravní prostředek z krajníků nebo obrubníků stojatých | [14 empty] | PP | 2
| Online PSC |  | https://podminky.urs.cz/item/CS_URS_2023_01/113202111 | [14 empty] | Online PSC | 2
| VV |  | 15 "přídlažba |  | 15 | [12 empty] | VV | 2 | 2 | True | 1 | ROZPOCET
| D | 5 | Komunikace pozemní |  |  |  | 0 |  |  |  |  | 0 |  | 165.3759 |  | 0 | 1 | D | 1 |  |  |  | ROZPOCET | [9 empty] | 0
10 | K | 564871016 | Podklad ze štěrkodrtě ŠD plochy do 100 m2 tl 300 mm | m2 | 65.61 |  | 0 |  |  | základní |  | 0 | 0.69 | 45.2709 | 0 | 0 | 4 | K | 2 |  |  |  | ROZPOCET |  |  |  | 0 | 0 | 0 | 0 | 0 | 1 | 0 | 4 | 472833948
| PP |  | Podklad ze štěrkodrti ŠD s rozprostřením a zhutněním plochy jednotlivě do 100 m2, po zhutnění tl. 300 mm | [14 empty] | PP | 2
| Online PSC |  | https://podminky.urs.cz/item/CS_URS_2023_01/564871016 | [14 empty] | Online PSC | 2
| VV |  | kom_štěrk |  | 65.61 | [12 empty] | VV | 2 | 2 | True | 1 | ROZPOCET
11 | K | 567131115 | Podklad ze směsi stmelené cementem SC C 3/4 (SC I) tl 200 mm | m2 | 74.415 |  | 0 |  |  | základní |  | 0 | 0.37693 | 28.0492 | 0 | 0 | 4 | K | 2 |  |  |  | ROZPOCET |  |  |  | 0 | 0 | 0 | 0 | 0 | 1 | 0 | 4 | 1791054076
| PP |  | Podklad ze směsi stmelené cementem SC bez dilatačních spár, s rozprostřením a zhutněním SC C 3/4 (SC I), po zhutnění tl. 200 mm | [14 empty] | PP | 2
| Online PSC |  | https://podminky.urs.cz/item/CS_URS_2023_01/567131115 | [14 empty] | Online PSC | 2
| VV |  | kom_beton |  | 74.415 | [12 empty] | VV | 2 | 2 | True | 1 | ROZPOCET
12 | K | 573111113 | Postřik živičný infiltrační s posypem z asfaltu množství 1,5 kg/m2 | m2 | 77.615 |  | 0 |  |  | základní |  | 0 | 0.00652 | 0.50605 | 0 | 0 | 4 | K | 2 |  |  |  | ROZPOCET |  |  |  | 0 | 0 | 0 | 0 | 0 | 1 | 0 | 4 | 1129196236
| PP |  | Postřik infiltrační PI z asfaltu silničního s posypem kamenivem, v množství 1,50 kg/m2 | [14 empty] | PP | 2
| Online PSC |  | https://podminky.urs.cz/item/CS_URS_2023_01/573111113 | [14 empty] | Online PSC | 2
| VV |  | kom_beton+3,2 |  | 77.615 | [12 empty] | VV | 2 | 2 | True | 1 | ROZPOCET
13 | K | 577145142 | Asfaltový beton vrstva ložní ACL 16 (ABH) tl 50 mm š přes 3 m z modifikovaného asfaltu | m2 | 3.2 |  | 0 |  |  | základní |  | 0 | 0 | 0 | 0 | 0 | 4 | K | 2 |  |  |  | ROZPOCET |  |  |  | 0 | 0 | 0 | 0 | 0 | 1 | 0 | 4 | 391214294
| PP |  | Asfaltový beton vrstva ložní ACL 16 (ABH) s rozprostřením a zhutněním z modifikovaného asfaltu v pruhu šířky přes 3 m, po zhutnění tl. 50 mm | [14 empty] | PP | 2
| Online PSC |  | https://podminky.urs.cz/item/CS_URS_2023_01/577145142 | [14 empty] | Online PSC | 2
| VV |  | "CHVc - asf místní" 2*(1,1+2*0,25) |  | 3.2 | [12 empty] | VV | 2 | 2 | True | 1 | ROZPOCET
14 | K | 577165142 | Asfaltový beton vrstva ložní ACL 16 (ABH) tl 70 mm š přes 3 m z modifikovaného asfaltu | m2 | 251.34 |  | 0 |  |  | základní |  | 0 | 0.18152 | 45.6232 | 0 | 0 | 4 | K | 2 |  |  |  | ROZPOCET |  |  |  | 0 | 0 | 0 | 0 | 0 | 1 | 0 | 4 | -962831699
| PP |  | Asfaltový beton vrstva ložní ACL 16 (ABH) s rozprostřením a zhutněním z modifikovaného asfaltu v pruhu šířky přes 3 m, po zhutnění tl. 70 mm | [14 empty] | PP | 2
| Online PSC |  | https://podminky.urs.cz/item/CS_URS_2023_01/577165142 | [14 empty] | Online PSC | 2
| VV |  | kom_ložní-3,2 |  | 251.34 | [12 empty] | VV | 2 | 2 | True | 1 | ROZPOCET
15 | K | 573231108 | Postřik živičný spojovací ze silniční emulze v množství 0,50 kg/m2 | m2 | 254.54 |  | 0 |  |  | základní |  | 0 | 0.00051 | 0.12982 | 0 | 0 | 4 | K | 2 |  |  |  | ROZPOCET |  |  |  | 0 | 0 | 0 | 0 | 0 | 1 | 0 | 4 | -331287213
| PP |  | Postřik spojovací PS bez posypu kamenivem ze silniční emulze, v množství 0,50 kg/m2 | [14 empty] | PP | 2
| Online PSC |  | https://podminky.urs.cz/item/CS_URS_2023_01/573231108 | [14 empty] | Online PSC | 2
| VV |  | kom_ložní |  | 254.54 | [12 empty] | VV | 2 | 2 | True | 1 | ROZPOCET
16 | K | 577144141 | Asfaltový beton vrstva obrusná ACO 11 (ABS) tř. I tl 50 mm š přes 3 m z modifikovaného asfaltu | m2 | 246.5 |  | 0 |  |  | základní |  | 0 | 0.12966 | 31.9612 | 0 | 0 | 4 | K | 2 |  |  |  | ROZPOCET |  |  |  | 0 | 0 | 0 | 0 | 0 | 1 | 0 | 4 | 991364486
| PP |  | Asfaltový beton vrstva obrusná ACO 11 (ABS) s rozprostřením a se zhutněním z modifikovaného asfaltu v pruhu šířky přes 3 m, po zhutnění tl. 50 mm | [14 empty] | PP | 2
| Online PSC |  | https://podminky.urs.cz/item/CS_URS_2023_01/577144141 | [14 empty] | Online PSC | 2
| VV |  | kom_obrus |  | 246.5 | [12 empty] | VV | 2 | 2 | True | 1 | ROZPOCET
17 | K | 584921109 | Osazení dílců z předpjatého betonu do lože z kameniva těženého tl 50 mm hmotnosti do 6 t pl přes 15 do 50 m2 | m2 | 24 |  | 0 |  |  | základní |  | 0 | 0.11793 | 2.8303 | 0 | 0 | 4 | K | 2 |  |  |  | ROZPOCET |  |  |  | 0 | 0 | 0 | 0 | 0 | 1 | 0 | 4 | -1327602468
| PP |  | Osazení dílců z předpjatého betonu s podkladem z kameniva těženého do tl. 50 mm dílce hmotnosti do 6 t/kus, na plochu jednotlivě přes 15 do 50 m2 | [14 empty] | PP | 2
| Online PSC |  | https://podminky.urs.cz/item/CS_URS_2023_01/584921109 | [14 empty] | Online PSC | 2
| VV |  | panely |  | 24 | [12 empty] | VV | 2 | 2 | True | 1 | ROZPOCET
18 | K | 596211111 | Kladení zámkové dlažby komunikací pro pěší ručně tl 60 mm skupiny A pl přes 50 do 100 m2 | m2 | 53 |  | 0 |  |  | základní |  | 0 | 0.08922 | 4.7287 | 0 | 0 | 4 | K | 2 |  |  |  | ROZPOCET |  |  |  | 0 | 0 | 0 | 0 | 0 | 1 | 0 | 4 | 1280724456
| PP |  | Kladení dlažby z betonových zámkových dlaždic komunikací pro pěší ručně s ložem z kameniva těženého nebo drceného tl. do 40 mm, s vyplněním spár s dvojitým hutněním, vibrováním a se smetením přebytečného materiálu na krajnici tl. 60 mm skupiny A, pro plochy přes 50 do 100 m2 | [14 empty] | PP | 2
| Online PSC |  | https://podminky.urs.cz/item/CS_URS_2023_01/596211111 | [14 empty] | Online PSC | 2
| VV |  | Dl_pěší |  | 53 | [12 empty] | VV | 2 | 2 | True | 1 | ROZPOCET
19 | M | 59245018 | dlažba tvar obdélník betonová 200x100x60mm přírodní | m2 | 7.6 |  | 0 |  |  | základní |  | 0 | 0.131 | 0.9956 | 0 | 0 | 8 | M | 2 |  |  |  | ROZPOCET |  |  |  | 0 | 0 | 0 | 0 | 0 | 1 | 0 | 4 | -2024736214
| PP |  | dlažba tvar obdélník betonová 200x100x60mm přírodní | [14 empty] | PP | 2
| VV |  | 38 |  | 38 | [12 empty] | VV | 2 | 2 | True | 1 | ROZPOCET
| VV |  | 38*0,2 'Přepočtené koeficientem množství |  | 7.6 | [12 empty] | VV | 2 | 2 | False | 1 | ROZPOCET
20 | M | 59245008 | dlažba tvar obdélník betonová 200x100x60mm barevná | m2 | 1 |  | 0 |  |  | základní |  | 0 | 0.131 | 0.131 | 0 | 0 | 8 | M | 2 |  |  |  | ROZPOCET |  |  |  | 0 | 0 | 0 | 0 | 0 | 1 | 0 | 4 | 603780640
| PP |  | dlažba tvar obdélník betonová 200x100x60mm barevná | [14 empty] | PP | 2
| VV |  | 5 |  | 5 | [12 empty] | VV | 2 | 2 | True | 1 | ROZPOCET
| VV |  | 5*0,2 'Přepočtené koeficientem množství |  | 1 | [12 empty] | VV | 2 | 2 | False | 1 | ROZPOCET
21 | M | 59245006 | dlažba tvar obdélník betonová pro nevidomé 200x100x60mm barevná | m2 | 2 |  | 0 |  |  | základní |  | 0 | 0.131 | 0.262 | 0 | 0 | 8 | M | 2 |  |  |  | ROZPOCET |  |  |  | 0 | 0 | 0 | 0 | 0 | 1 | 0 | 4 | 1465304445
| PP |  | dlažba tvar obdélník betonová pro nevidomé 200x100x60mm barevná | [14 empty] | PP | 2
| VV |  | 10 |  | 10 | [12 empty] | VV | 2 | 2 | True | 1 | ROZPOCET
| VV |  | 10*0,2 'Přepočtené koeficientem množství |  | 2 | [12 empty] | VV | 2 | 2 | False | 1 | ROZPOCET
22 | K | 596211114 | Příplatek za kombinaci dvou barev u kladení betonových dlažeb komunikací pro pěší ručně tl 60 mm skupiny A | m2 | 53 |  | 0 |  |  | základní |  | 0 | 0 | 0 | 0 | 0 | 4 | K | 2 |  |  |  | ROZPOCET |  |  |  | 0 | 0 | 0 | 0 | 0 | 1 | 0 | 4 | -1200532341
| PP |  | Kladení dlažby z betonových zámkových dlaždic komunikací pro pěší ručně s ložem z kameniva těženého nebo drceného tl. do 40 mm, s vyplněním spár s dvojitým hutněním, vibrováním a se smetením přebytečného materiálu na krajnici tl. 60 mm skupiny A, pro plochy Příplatek k cenám za dlažbu z prvků dvou barev | [14 empty] | PP | 2
| Online PSC |  | https://podminky.urs.cz/item/CS_URS_2023_01/596211114 | [14 empty] | Online PSC | 2
| VV |  | Dl_pěší |  | 53 | [12 empty] | VV | 2 | 2 | True | 1 | ROZPOCET
23 | K | 596212210 | Kladení zámkové dlažby pozemních komunikací ručně tl 80 mm skupiny A pl do 50 m2 | m2 | 34 |  | 0 |  |  | základní |  | 0 | 0.11162 | 3.7951 | 0 | 0 | 4 | K | 2 |  |  |  | ROZPOCET |  |  |  | 0 | 0 | 0 | 0 | 0 | 1 | 0 | 4 | -1511342116
| PP |  | Kladení dlažby z betonových zámkových dlaždic pozemních komunikací ručně s ložem z kameniva těženého nebo drceného tl. do 50 mm, s vyplněním spár, s dvojitým hutněním vibrováním a se smetením přebytečného materiálu na krajnici tl. 80 mm skupiny A, pro plochy do 50 m2 | [14 empty] | PP | 2
| Online PSC |  | https://podminky.urs.cz/item/CS_URS_2023_01/596212210 | [14 empty] | Online PSC | 2
| VV |  | Dl_voz |  | 34 | [12 empty] | VV | 2 | 2 | True | 1 | ROZPOCET
24 | M | 59245030 | dlažba tvar čtverec betonová 200x200x80mm přírodní | m2 | 4 |  | 0 |  |  | základní |  | 0 | 0.15 | 0.6 | 0 | 0 | 8 | M | 2 |  |  |  | ROZPOCET |  |  |  | 0 | 0 | 0 | 0 | 0 | 1 | 0 | 4 | 830347531
| PP |  | dlažba tvar čtverec betonová 200x200x80mm přírodní | [14 empty] | PP | 2
| VV |  | 20 |  | 20 | [12 empty] | VV | 2 | 2 | True | 1 | ROZPOCET
| VV |  | 20*0,2 'Přepočtené koeficientem množství |  | 4 | [12 empty] | VV | 2 | 2 | False | 1 | ROZPOCET
25 | M | 59245005 | dlažba tvar obdélník betonová 200x100x80mm barevná | m2 | 2.8 |  | 0 |  |  | základní |  | 0 | 0.176 | 0.4928 | 0 | 0 | 8 | M | 2 |  |  |  | ROZPOCET |  |  |  | 0 | 0 | 0 | 0 | 0 | 1 | 0 | 4 | -1390601852
| PP |  | dlažba tvar obdélník betonová 200x100x80mm barevná | [14 empty] | PP | 2
| VV |  | 14 |  | 14 | [12 empty] | VV | 2 | 2 | True | 1 | ROZPOCET
| VV |  | 14*0,2 'Přepočtené koeficientem množství |  | 2.8 | [12 empty] | VV | 2 | 2 | False | 1 | ROZPOCET
26 | K | 596212214 | Příplatek za kombinaci dvou barev u betonových dlažeb pozemních komunikací ručně tl 80 mm skupiny A | m2 | 34 |  | 0 |  |  | základní |  | 0 | 0 | 0 | 0 | 0 | 4 | K | 2 |  |  |  | ROZPOCET |  |  |  | 0 | 0 | 0 | 0 | 0 | 1 | 0 | 4 | -354403587
| PP |  | Kladení dlažby z betonových zámkových dlaždic pozemních komunikací ručně s ložem z kameniva těženého nebo drceného tl. do 50 mm, s vyplněním spár, s dvojitým hutněním vibrováním a se smetením přebytečného materiálu na krajnici tl. 80 mm skupiny A, pro plochy Příplatek k cenám za dlažbu z prvků dvou barev | [14 empty] | PP | 2
| Online PSC |  | https://podminky.urs.cz/item/CS_URS_2023_01/596212214 | [14 empty] | Online PSC | 2
| VV |  | Dl_voz |  | 34 | [12 empty] | VV | 2 | 2 | True | 1 | ROZPOCET
| D | 9 | Ostatní konstrukce a práce, bourání |  |  |  | 0 |  |  |  |  | 0 |  | 5.6094 |  | 0 | 1 | D | 1 |  |  |  | ROZPOCET | [9 empty] | 0
27 | K | 915211121 | Vodorovné dopravní značení dělící čáry přerušované š 125 mm bílý plast | m | 27 |  | 0 |  |  | základní |  | 0 | 7e-05 | 0.00189 | 0 | 0 | 4 | K | 2 |  |  |  | ROZPOCET |  |  |  | 0 | 0 | 0 | 0 | 0 | 1 | 0 | 4 | -1646265339
| PP |  | Vodorovné dopravní značení stříkaným plastem dělící čára šířky 125 mm přerušovaná bílá základní | [14 empty] | PP | 2
| Online PSC |  | https://podminky.urs.cz/item/CS_URS_2023_01/915211121 | [14 empty] | Online PSC | 2
28 | K | 915231111 | Vodorovné dopravní značení přechody pro chodce, šipky, symboly bílý plast | m2 | 28 |  | 0 |  |  | základní |  | 0 | 0.0016 | 0.0448 | 0 | 0 | 4 | K | 2 |  |  |  | ROZPOCET |  |  |  | 0 | 0 | 0 | 0 | 0 | 1 | 0 | 4 | 2021611900
| PP |  | Vodorovné dopravní značení stříkaným plastem přechody pro chodce, šipky, symboly nápisy bílé základní | [14 empty] | PP | 2
| Online PSC |  | https://podminky.urs.cz/item/CS_URS_2023_01/915231111 | [14 empty] | Online PSC | 2
| VV |  | 4*7 |  | 28 | [12 empty] | VV | 2 | 2 | True | 1 | ROZPOCET
29 | K | 916131112 | Osazení silničního obrubníku betonového ležatého bez boční opěry do lože z betonu prostého | m | 29.2 |  | 0 |  |  | základní |  | 0 | 0.14321 | 4.1817 | 0 | 0 | 4 | K | 2 |  |  |  | ROZPOCET |  |  |  | 0 | 0 | 0 | 0 | 0 | 1 | 0 | 4 | -1034760165
| PP |  | Osazení silničního obrubníku betonového se zřízením lože, s vyplněním a zatřením spár cementovou maltou ležatého bez boční opěry, do lože z betonu prostého | [14 empty] | PP | 2
| Online PSC |  | https://podminky.urs.cz/item/CS_URS_2023_01/916131112 | [14 empty] | Online PSC | 2
| VV |  | 4*6 "nájezd - předpokládané množství |  | 24 | [12 empty] | VV | 2 | 2 | True | 0 | ROZPOCET
| VV |  | 5,2 "zapuštěný obrubník - chodník |  | 5.2 | [12 empty] | VV | 2 | 2 | True | 0 | ROZPOCET
| VV |  | Součet |  | 29.2 | [12 empty] | VV | 2 | 4 | True | 1 | ROZPOCET
30 | K | 916132112 | Osazení obruby z betonové přídlažby bez boční opěry do lože z betonu prostého | m | 15 |  | 0 |  |  | základní |  | 0 | 0.08576 | 1.2864 | 0 | 0 | 4 | K | 2 |  |  |  | ROZPOCET |  |  |  | 0 | 0 | 0 | 0 | 0 | 1 | 0 | 4 | -1374634566
| PP |  | Osazení silniční obruby z betonové přídlažby (krajníků) s ložem tl. přes 50 do 100 mm, s vyplněním a zatřením spár cementovou maltou šířky do 250 mm bez boční opěry, do lože z betonu prostého | [14 empty] | PP | 2
| Online PSC |  | https://podminky.urs.cz/item/CS_URS_2023_01/916132112 | [14 empty] | Online PSC | 2
| VV |  | 15 "přídlažba |  | 15 | [12 empty] | VV | 2 | 2 | True | 1 | ROZPOCET
31 | K | 919112223 | Řezání spár pro vytvoření komůrky š 15 mm hl 30 mm pro těsnící zálivku v živičném krytu | m | 170.6 |  | 0 |  |  | základní |  | 0 | 0 | 0 | 0 | 0 | 4 | K | 2 |  |  |  | ROZPOCET |  |  |  | 0 | 0 | 0 | 0 | 0 | 1 | 0 | 4 | 630874210
| PP |  | Řezání dilatačních spár v živičném krytu vytvoření komůrky pro těsnící zálivku šířky 15 mm, hloubky 30 mm | [14 empty] | PP | 2
| Online PSC |  | https://podminky.urs.cz/item/CS_URS_2023_01/919112223 | [14 empty] | Online PSC | 2
| VV |  | 19,7+150,9 |  | 170.6 | [12 empty] | VV | 2 | 2 | True | 1 | ROZPOCET
32 | K | 919121223 | Těsnění spár zálivkou za studena pro komůrky š 15 mm hl 30 mm bez těsnicího profilu | m | 170.6 |  | 0 |  |  | základní |  | 0 | 0.0005 | 0.0853 | 0 | 0 | 4 | K | 2 |  |  |  | ROZPOCET |  |  |  | 0 | 0 | 0 | 0 | 0 | 1 | 0 | 4 | -549661572
| PP |  | Utěsnění dilatačních spár zálivkou za studena v cementobetonovém nebo živičném krytu včetně adhezního nátěru bez těsnicího profilu pod zálivkou, pro komůrky šířky 15 mm, hloubky 30 mm | [14 empty] | PP | 2
| Online PSC |  | https://podminky.urs.cz/item/CS_URS_2023_01/919121223 | [14 empty] | Online PSC | 2
| VV |  | 19,7+150,9 |  | 170.6 | [12 empty] | VV | 2 | 2 | True | 1 | ROZPOCET
33 | K | 919735111 | Řezání stávajícího živičného krytu hl do 50 mm | m | 19.7 |  | 0 |  |  | základní |  | 0 | 0 | 0 | 0 | 0 | 4 | K | 2 |  |  |  | ROZPOCET |  |  |  | 0 | 0 | 0 | 0 | 0 | 1 | 0 | 4 | -503463156
| PP |  | Řezání stávajícího živičného krytu nebo podkladu hloubky do 50 mm | [14 empty] | PP | 2
| Online PSC |  | https://podminky.urs.cz/item/CS_URS_2023_01/919735111 | [14 empty] | Online PSC | 2
| VV |  | 5,5+7,2+7 "obrus - předpokládané množství |  | 19.7 | [12 empty] | VV | 2 | 2 | True | 1 | ROZPOCET
34 | K | 919735112 | Řezání stávajícího živičného krytu hl přes 50 do 100 mm | m | 150.9 |  | 0 |  |  | základní |  | 0 | 0 | 0 | 0 | 0 | 4 | K | 2 |  |  |  | ROZPOCET |  |  |  | 0 | 0 | 0 | 0 | 0 | 1 | 0 | 4 | 1460295881
| PP |  | Řezání stávajícího živičného krytu nebo podkladu hloubky přes 50 do 100 mm | [14 empty] | PP | 2
| Online PSC |  | https://podminky.urs.cz/item/CS_URS_2023_01/919735112 | [14 empty] | Online PSC | 2
| VV |  | "CHV - asf" 20,5*2 |  | 41 | [12 empty] | VV | 2 | 2 | True | 0 | ROZPOCET
| VV |  | "CHVb - asf" 3*2 |  | 6 | [12 empty] | VV | 2 | 2 | True | 0 | ROZPOCET
| VV |  | "CHVc - asf" 5,5*2 |  | 11 | [12 empty] | VV | 2 | 2 | True | 0 | ROZPOCET
| VV |  | "KP bytovky - asf" 4,8*2 |  | 9.6 | [12 empty] | VV | 2 | 2 | True | 0 | ROZPOCET
| VV |  | "DKŠ" 8,5*2/2 |  | 8.5 | [12 empty] | VV | 2 | 2 | True | 0 | ROZPOCET
| VV |  | "UV" 8,5*2 |  | 17 | [12 empty] | VV | 2 | 2 | True | 0 | ROZPOCET
| VV |  | "VDV" 2*4 |  | 8 | [12 empty] | VV | 2 | 2 | True | 0 | ROZPOCET
| VV |  | 6*(1,1+2*2)+4*(0,8+2*2) |  | 49.8 | [12 empty] | VV | 2 | 2 | True | 0 | ROZPOCET
| VV |  | Součet |  | 150.9 | [12 empty] | VV | 2 | 4 | True | 1 | ROZPOCET
35 | K | 919735124 | Řezání stávajícího betonového krytu hl přes 150 do 200 mm | m | 115.9 |  | 0 |  |  | základní |  | 0 | 8e-05 | 0.009272 | 0 | 0 | 4 | K | 2 |  |  |  | ROZPOCET |  |  |  | 0 | 0 | 0 | 0 | 0 | 1 | 0 | 4 | 1673019073
| PP |  | Řezání stávajícího betonového krytu nebo podkladu hloubky přes 150 do 200 mm | [14 empty] | PP | 2
| Online PSC |  | https://podminky.urs.cz/item/CS_URS_2023_01/919735124 | [14 empty] | Online PSC | 2
| VV |  | "CHV - asf" 20,5*2 |  | 41 | [12 empty] | VV | 2 | 2 | True | 0 | ROZPOCET
| VV |  | "CHVb - asf" 3*2 |  | 6 | [12 empty] | VV | 2 | 2 | True | 0 | ROZPOCET
| VV |  | "CHVc - asf" 5,5*2 |  | 11 | [12 empty] | VV | 2 | 2 | True | 0 | ROZPOCET
| VV |  | "KP bytovky - asf" 4,8*2 |  | 9.6 | [12 empty] | VV | 2 | 2 | True | 0 | ROZPOCET
| VV |  | "DKŠ" 8,5*2/2 |  | 8.5 | [12 empty] | VV | 2 | 2 | True | 0 | ROZPOCET
| VV |  | "UV" 8,5*2 |  | 17 | [12 empty] | VV | 2 | 2 | True | 0 | ROZPOCET
| VV |  | "VDV" 2*4 |  | 8 | [12 empty] | VV | 2 | 2 | True | 0 | ROZPOCET
| VV |  | 6*(1,1+2*0,25)+4*(0,8+2*0,25) |  | 14.8 | [12 empty] | VV | 2 | 2 | True | 0 | ROZPOCET
| VV |  | Součet |  | 115.9 | [12 empty] | VV | 2 | 4 | True | 1 | ROZPOCET
36 | K | 979024443 | Očištění vybouraných obrubníků a krajníků silničních | m | 44.2 |  | 0 |  |  | základní |  | 0 | 0 | 0 | 0 | 0 | 4 | K | 2 |  |  |  | ROZPOCET |  |  |  | 0 | 0 | 0 | 0 | 0 | 1 | 0 | 4 | -495107623
| PP |  | Očištění vybouraných prvků komunikací od spojovacího materiálu s odklizením a uložením očištěných hmot a spojovacího materiálu na skládku na vzdálenost do 10 m obrubníků a krajníků, vybouraných z jakéhokoliv lože a s jakoukoliv výplní spár silničních | [14 empty] | PP | 2
| Online PSC |  | https://podminky.urs.cz/item/CS_URS_2023_01/979024443 | [14 empty] | Online PSC | 2
| VV |  | 29,2+15 |  | 44.2 | [12 empty] | VV | 2 | 2 | True | 1 | ROZPOCET
37 | K | 979054451 | Očištění vybouraných zámkových dlaždic s původním spárováním z kameniva těženého | m2 | 69.6 |  | 0 |  |  | základní |  | 0 | 0 | 0 | 0 | 0 | 4 | K | 2 |  |  |  | ROZPOCET |  |  |  | 0 | 0 | 0 | 0 | 0 | 1 | 0 | 4 | 833889321
| PP |  | Očištění vybouraných prvků komunikací od spojovacího materiálu s odklizením a uložením očištěných hmot a spojovacího materiálu na skládku na vzdálenost do 10 m zámkových dlaždic s vyplněním spár kamenivem | [14 empty] | PP | 2
| Online PSC |  | https://podminky.urs.cz/item/CS_URS_2023_01/979054451 | [14 empty] | Online PSC | 2
| VV |  | (Dl_voz+Dl_pěší)*0,8 |  | 69.6 | [12 empty] | VV | 2 | 2 | True | 1 | ROZPOCET
38 | K | 979094441 | Očištění vybouraných silničních dílců s původním spárováním z kameniva těženého | m2 | 24 |  | 0 |  |  | základní |  | 0 | 0 | 0 | 0 | 0 | 4 | K | 2 |  |  |  | ROZPOCET |  |  |  | 0 | 0 | 0 | 0 | 0 | 1 | 0 | 4 | 770530630
| PP |  | Očištění vybouraných prvků komunikací od spojovacího materiálu s odklizením a uložením očištěných hmot a spojovacího materiálu na skládku na vzdálenost do 10 m silničních dílců s původním vyplněním spár kamenivem těženým | [14 empty] | PP | 2
| Online PSC |  | https://podminky.urs.cz/item/CS_URS_2023_01/979094441 | [14 empty] | Online PSC | 2
| VV |  | panely |  | 24 | [12 empty] | VV | 2 | 2 | True | 1 | ROZPOCET
| D | 997 | Přesun sutě |  |  |  | 0 |  |  |  |  | 0 |  | 0 |  | 0 | 1 | D | 1 |  |  |  | ROZPOCET | [9 empty] | 0
39 | K | 997221551 | Vodorovná doprava suti ze sypkých materiálů do 1 km | t | 28.868 |  | 0 |  |  | základní |  | 0 | 0 | 0 | 0 | 0 | 4 | K | 2 |  |  |  | ROZPOCET |  |  |  | 0 | 0 | 0 | 0 | 0 | 1 | 0 | 4 | -1764116491
| PP |  | Vodorovná doprava suti bez naložení, ale se složením a s hrubým urovnáním ze sypkých materiálů, na vzdálenost do 1 km | [14 empty] | PP | 2
| Online PSC |  | https://podminky.urs.cz/item/CS_URS_2023_01/997221551 | [14 empty] | Online PSC | 2
| VV |  | 28,868 "kamenivo |  | 28.868 | [12 empty] | VV | 2 | 2 | True | 1 | ROZPOCET
40 | K | 997221559 | Příplatek ZKD 1 km u vodorovné dopravy suti ze sypkých materiálů | t | 259.812 |  | 0 |  |  | základní |  | 0 | 0 | 0 | 0 | 0 | 4 | K | 2 |  |  |  | ROZPOCET |  |  |  | 0 | 0 | 0 | 0 | 0 | 1 | 0 | 4 | -2002036901
| PP |  | Vodorovná doprava suti bez naložení, ale se složením a s hrubým urovnáním Příplatek k ceně za každý další i započatý 1 km přes 1 km | [14 empty] | PP | 2
| Online PSC |  | https://podminky.urs.cz/item/CS_URS_2023_01/997221559 | [14 empty] | Online PSC | 2
| VV |  | 28,868 "předpokládaná vzdálenost do 10km |  | 28.868 | [12 empty] | VV | 2 | 2 | True | 1 | ROZPOCET
| VV |  | 28,868*9 'Přepočtené koeficientem množství |  | 259.812 | [12 empty] | VV | 2 | 2 | False | 1 | ROZPOCET
41 | K | 997221561 | Vodorovná doprava suti z kusových materiálů do 1 km | t | 135.618 |  | 0 |  |  | základní |  | 0 | 0 | 0 | 0 | 0 | 4 | K | 2 |  |  |  | ROZPOCET |  |  |  | 0 | 0 | 0 | 0 | 0 | 1 | 0 | 4 | 1280245107
| PP |  | Vodorovná doprava suti bez naložení, ale se složením a s hrubým urovnáním z kusových materiálů, na vzdálenost do 1 km | [14 empty] | PP | 2
| Online PSC |  | https://podminky.urs.cz/item/CS_URS_2023_01/997221561 | [14 empty] | Online PSC | 2
| VV |  | 13,78*0,2+10,03*0,2+46,509+55,999+28,348 "beton a asfalt |  | 135.618 | [12 empty] | VV | 2 | 2 | True | 1 | ROZPOCET
42 | K | 997221569 | Příplatek ZKD 1 km u vodorovné dopravy suti z kusových materiálů | t | 1220.562 |  | 0 |  |  | základní |  | 0 | 0 | 0 | 0 | 0 | 4 | K | 2 |  |  |  | ROZPOCET |  |  |  | 0 | 0 | 0 | 0 | 0 | 1 | 0 | 4 | -2016254563
| PP |  | Vodorovná doprava suti bez naložení, ale se složením a s hrubým urovnáním Příplatek k ceně za každý další i započatý 1 km přes 1 km | [14 empty] | PP | 2
| Online PSC |  | https://podminky.urs.cz/item/CS_URS_2023_01/997221569 | [14 empty] | Online PSC | 2
| VV |  | 135,618 "předpokládaná vzdálenost do 10km |  | 135.618 | [12 empty] | VV | 2 | 2 | True | 1 | ROZPOCET
| VV |  | 135,618*9 'Přepočtené koeficientem množství |  | 1220.562 | [12 empty] | VV | 2 | 2 | False | 1 | ROZPOCET
43 | K | 997221611 | Nakládání suti na dopravní prostředky pro vodorovnou dopravu | t | 164.486 |  | 0 |  |  | základní |  | 0 | 0 | 0 | 0 | 0 | 4 | K | 2 |  |  |  | ROZPOCET |  |  |  | 0 | 0 | 0 | 0 | 0 | 1 | 0 | 4 | -958720240
| PP |  | Nakládání na dopravní prostředky pro vodorovnou dopravu suti | [14 empty] | PP | 2
| Online PSC |  | https://podminky.urs.cz/item/CS_URS_2023_01/997221611 | [14 empty] | Online PSC | 2
| VV |  | 28,868+135,618 |  | 164.486 | [12 empty] | VV | 2 | 2 | True | 1 | ROZPOCET
44 | K | 997221861 | Poplatek za uložení stavebního odpadu na recyklační skládce (skládkovné) z prostého betonu pod kódem 17 01 01 | t | 51.271 |  | 0 |  |  | základní |  | 0 | 0 | 0 | 0 | 0 | 4 | K | 2 |  |  |  | ROZPOCET |  |  |  | 0 | 0 | 0 | 0 | 0 | 1 | 0 | 4 | 1750338451
| PP |  | Poplatek za uložení stavebního odpadu na recyklační skládce (skládkovné) z prostého betonu zatříděného do Katalogu odpadů pod kódem 17 01 01 | [14 empty] | PP | 2
| Online PSC |  | https://podminky.urs.cz/item/CS_URS_2023_01/997221861 | [14 empty] | Online PSC | 2
| VV |  | 13,78*0,2+10,03*0,2+46,509 "beton |  | 51.271 | [12 empty] | VV | 2 | 2 | True | 1 | ROZPOCET
45 | K | 997221875 | Poplatek za uložení stavebního odpadu na recyklační skládce (skládkovné) asfaltového bez obsahu dehtu zatříděného do Katalogu odpadů pod kódem 17 03 02 | t | 84.347 |  | 0 |  |  | základní |  | 0 | 0 | 0 | 0 | 0 | 4 | K | 2 |  |  |  | ROZPOCET |  |  |  | 0 | 0 | 0 | 0 | 0 | 1 | 0 | 4 | -854677848
| PP |  | Poplatek za uložení stavebního odpadu na recyklační skládce (skládkovné) asfaltového bez obsahu dehtu zatříděného do Katalogu odpadů pod kódem 17 03 02 | [14 empty] | PP | 2
| Online PSC |  | https://podminky.urs.cz/item/CS_URS_2023_01/997221875 | [14 empty] | Online PSC | 2
| VV |  | 55,999+28,348 "asfalt |  | 84.347 | [12 empty] | VV | 2 | 2 | True | 1 | ROZPOCET
46 | K | 997221873 | Poplatek za uložení stavebního odpadu na recyklační skládce (skládkovné) zeminy a kamení zatříděného do Katalogu odpadů pod kódem 17 05 04 | t | 28.868 |  | 0 |  |  | základní |  | 0 | 0 | 0 | 0 | 0 | 4 | K | 2 |  |  |  | ROZPOCET |  |  |  | 0 | 0 | 0 | 0 | 0 | 1 | 0 | 4 | 1779712408
| PP |  | Poplatek za uložení stavebního odpadu na recyklační skládce (skládkovné) zeminy a kamení zatříděného do Katalogu odpadů pod kódem 17 05 04 | [14 empty] | PP | 2
| Online PSC |  | https://podminky.urs.cz/item/CS_URS_2023_01/997221873 | [14 empty] | Online PSC | 2
| VV |  | 28,868 "kamenivo |  | 28.868 | [12 empty] | VV | 2 | 2 | True | 1 | ROZPOCET
| D | 998 | Přesun hmot |  |  |  | 0 |  |  |  |  | 0 |  | 0 |  | 0 | 1 | D | 1 |  |  |  | ROZPOCET | [9 empty] | 0
47 | K | 998225111 | Přesun hmot pro pozemní komunikace s krytem z kamene, monolitickým betonovým nebo živičným | t | 170.998 |  | 0 |  |  | základní |  | 0 | 0 | 0 | 0 | 0 | 4 | K | 2 |  |  |  | ROZPOCET |  |  |  | 0 | 0 | 0 | 0 | 0 | 1 | 0 | 4 | -166683238
| PP |  | Přesun hmot pro komunikace s krytem z kameniva, monolitickým betonovým nebo živičným dopravní vzdálenost do 200 m jakékoliv délky objektu | [14 empty] | PP | 2
| Online PSC |  | https://podminky.urs.cz/item/CS_URS_2023_01/998225111 | [14 empty] | Online PSC | 2
48 | K | 998225192 | Příplatek k přesunu hmot pro pozemní komunikace s krytem z kamene, živičným, betonovým do 2000 m | t | 170.998 |  | 0 |  |  | základní |  | 0 | 0 | 0 | 0 | 0 | 4 | K | 2 |  |  |  | ROZPOCET |  |  |  | 0 | 0 | 0 | 0 | 0 | 1 | 0 | 4 | -1798373873
| PP |  | Přesun hmot pro komunikace s krytem z kameniva, monolitickým betonovým nebo živičným Příplatek k ceně za zvětšený přesun přes vymezenou největší dopravní vzdálenost do 2000 m | [14 empty] | PP | 2
| Online PSC |  | https://podminky.urs.cz/item/CS_URS_2023_01/998225192 | [14 empty] | Online PSC | 2

## VRN - Vedlejší rozpočtové...
{c6c98b5f-379c-449b-b876-0d3f74f0ed6f}
2
| KRYCÍ LIST SOUPISU PRACÍ | [7 empty] | v --- níže se nacházejí doplnkové a pomocné údaje k sestavám --- v | [8 empty] | False
Stavba:
Rekonstrukce kanalizační stoky CHVc, ul. Zličská - křižovatka s ul. Vetrubská, Kolín
Objekt:
VRN - Vedlejší rozpočtové náklady
| KSO: |  |  |  |  | CC-CZ:
| Místo: |  | Kolín |  |  | Datum: | 23. 2. 2023
| Zadavatel: |  |  |  |  | IČ: | 00235440
|  | Město Kolín |  |  |  | DIČ:
| Uchazeč: |  |  |  |  | IČ: | Vyplň údaj
|  | Vyplň údaj |  |  |  | DIČ: | Vyplň údaj
| Projektant: |  |  |  |  | IČ: | 04326181
|  | LK PROJEKT s.r.o. |  |  |  | DIČ:
| Zpracovatel: |  |  |  |  | IČ: | 69874603
|  | Ing. Martina Beňáková |  |  |  | DIČ:
Poznámka:
Soupis prací je sestaven s využitím Cenové soustavy ÚRS. Položky, které pochází z této cenové soustavy, jsou ve sloupci 'Cenová soustava' označeny popisem 'CS ÚRS' a úrovní příslušného kalendářního pololetí. Veškeré další informace vymezující popis a podmínky použití těchto položek z Cenové soustavy, které nejsou uvedeny přímo v soupisu prací, jsou neomezeně dálkově k dispozici na webu podminky.urs.cz.
| Cena bez DPH | [5 empty] | 0
|  |  | Základ daně |  |  | Sazba daně | Výše daně
| DPH | základní | 0 |  |  | 21% | 0
|  | snížená | 0 |  |  | 15% | 0
|  | zákl. přenesená | 0 |  |  | 21% | 0
|  | sníž. přenesená | 0 |  |  | 15% | 0
|  | nulová | 0 |  |  | 0% | 0
| Cena s DPH |  |  | v | CZK |  | 0
REKAPITULACE ČLENĚNÍ SOUPISU PRACÍ
Stavba:
Rekonstrukce kanalizační stoky CHVc, ul. Zličská - křižovatka s ul. Vetrubská, Kolín
Objekt:
VRN - Vedlejší rozpočtové náklady
Místo: |  |  | Kolín |  |  | Datum: | 23. 2. 2023
Zadavatel: |  |  | Město Kolín |  |  | Projektant: | LK PROJEKT s.r.o.
Uchazeč: |  |  | Vyplň údaj |  |  | Zpracovatel: | Ing. Martina Beňáková
Kód dílu - Popis | [6 empty] | Cena celkem [CZK]
Náklady stavby celkem | [6 empty] | 0 | [11 empty] | -1
| VRN - Vedlejší rozpočtové náklady | [5 empty] | 0
SOUPIS PRACÍ
Stavba:
Rekonstrukce kanalizační stoky CHVc, ul. Zličská - křižovatka s ul. Vetrubská, Kolín
Objekt:
VRN - Vedlejší rozpočtové náklady
Místo: |  |  | Kolín |  |  | Datum: | 23. 2. 2023
Zadavatel: |  |  | Město Kolín |  |  | Projektant: | LK PROJEKT s.r.o.
Uchazeč: |  |  | Vyplň údaj |  |  | Zpracovatel: | Ing. Martina Beňáková
PČ | Typ | Kód | Popis | MJ | Množství | J.cena [CZK] | Cena celkem [CZK] | Cenová soustava |  | DPH | J. Nh [h] | Nh celkem [h] | J. hmotnost [t] | Hmotnost celkem [t] | J. suť [t] | Suť Celkem [t]
Náklady soupisu celkem | [6 empty] | 0 |  |  |  |  | 0 |  | 0 |  | 0 |  | D | -1 | [10 empty] | 0
| D | VRN | Vedlejší rozpočtové náklady |  |  |  | 0 |  |  |  |  | 0 |  | 0 |  | 0 | 5 | D | 0 |  |  |  | ROZPOCET | [6 empty] | 0
1 | K | 01 | Průzkumné, geodetické a projektové práce | soub | 1 |  | 0 |  |  | základní |  | 0 | 0 | 0 | 0 | 0 | 1024 | K | 1 |  |  |  | ROZPOCET | 0 | 0 | 0 | 0 | 0 | 1 | 0 | 1024 | -830446912
| PP |  | Průzkumné, geodetické a projektové práce | [14 empty] | PP | 1
| VV |  | 1 |  | 1 | [12 empty] | VV | 1 | 2 | True | 1 | ROZPOCET
2 | K | 02 | Zařízení staveniště | soub | 1 |  | 0 |  |  | základní |  | 0 | 0 | 0 | 0 | 0 | 1024 | K | 1 |  |  |  | ROZPOCET | 0 | 0 | 0 | 0 | 0 | 1 | 0 | 1024 | 977902433
| PP |  | Zařízení staveniště | [14 empty] | PP | 1
| VV |  | 1 |  | 1 | [12 empty] | VV | 1 | 2 | True | 1 | ROZPOCET
3 | K | 03 | Ostatní náklady | soub | 1 |  | 0 |  |  | základní |  | 0 | 0 | 0 | 0 | 0 | 1024 | K | 1 |  |  |  | ROZPOCET | 0 | 0 | 0 | 0 | 0 | 1 | 0 | 1024 | 19639629
| PP |  | Ostatní náklady | [14 empty] | PP | 1
| VV |  | 1 |  | 1 | [12 empty] | VV | 1 | 2 | True | 1 | ROZPOCET

## Seznam figur
SEZNAM FIGUR
Kód: | 2023-02-03
Stavba: | Rekonstrukce kanalizační stoky CHVc, ul. Zličská - křižovatka s ul. Vetrubská, Kolín
Datum: | 23. 2. 2023
Kód | Popis | MJ | Výměra
SO 01.1 | Rekonstrukce kanalizačních stok
Deska_šachty |  |  | 3.078
Deska_šachty | (1,6*1,6*0,1 )*3+(2,1+2,1*0,1) "deska pod šachty |  | 3.078
Použití figury:
452311131 | Podkladní desky z betonu prostého bez zvýšených nároků na prostředí tř. C 12/15 otevřený výkop | m3 | 3.078
174151101 | Zásyp jam, šachet rýh nebo kolem objektů sypaninou se zhutněním | m3 | 23.498
Lože |  |  | 1.529
Lože_šachty | (1,6*1,6*0,1 )*3+(2,1*2,1*0,1) "lože pod šachty |  | 1.209
| 4*0,8*0,1 "lože přeložka VDV |  | 0.32
Lože | Součet |  | 1.529
Použití figury:
451573111 | Lože pod potrubí otevřený výkop ze štěrkopísku | m3 | 1.529
162251102r | Vodorovné přemístění výkopku/sypaniny z horniny třídy těžitelnosti I skupiny 1 až 3 z meziskládky | m3 | 45.749
167151101 | Nakládání výkopku z hornin třídy těžitelnosti I skupiny 1 až 3 do 100 m3 | m3 | 45.749
171251201 | Uložení sypaniny na skládky nebo meziskládky | m3 | 121.599
174151101 | Zásyp jam, šachet rýh nebo kolem objektů sypaninou se zhutněním | m3 | 23.498
Lože_šachty |  |  | 1.209
Lože_šachty | (1,6*1,6*0,1 )*3+(2,1*2,1*0,1) "lože pod šachty |  | 1.209
obsyp |  |  | 20.722
| (20,5+7,5)*1,1*(0,4+0,15) |  | 16.94
| 10,7*1,1*(0,3+0,15) |  | 5.297
| 4,8*0,8*(0,3+0,15) |  | 1.728
| 4*0,8*(0,15+0,3) |  | 1.44
| "odpočet potrubí" |  | 0
| -(0,4*0,4*3,14)/4*(20,5+7,5) |  | -3.517
| -(0,3*0,3*3,14)/4*(10,7+4,8) |  | -1.095
| -(0,15*0,15*3,14)/4*4 |  | -0.071
obsyp | Součet |  | 20.722
Použití figury:
175151101 | Obsypání potrubí strojně sypaninou bez prohození, uloženou do 3 m | m3 | 20.722
162251102r | Vodorovné přemístění výkopku/sypaniny z horniny třídy těžitelnosti I skupiny 1 až 3 z meziskládky | m3 | 45.749
167151101 | Nakládání výkopku z hornin třídy těžitelnosti I skupiny 1 až 3 do 100 m3 | m3 | 45.749
171251201 | Uložení sypaniny na skládky nebo meziskládky | m3 | 121.599
174151101 | Zásyp jam, šachet rýh nebo kolem objektů sypaninou se zhutněním | m3 | 23.498
Pažení |  |  | 199.5
| 2*2,1*(20,5+10,7+7,5+4,8+4) |  | 199.5
Pažení | Součet |  | 199.5
Použití figury:
151101102 | Zřízení příložného pažení a rozepření stěn rýh hl přes 2 do 4 m | m2 | 199.5
151101112 | Odstranění příložného pažení a rozepření stěn rýh hl přes 2 do 4 m | m2 | 199.5
potrubí |  |  | -4.683
| "odpočet potrubí" |  | 0
| -(0,4*0,4*3,14)/4*(20,5+7,5) |  | -3.517
| -(0,3*0,3*3,14)/4*(10,7+4,8) |  | -1.095
| -(0,15*0,15*3,14)/4*4 |  | -0.071
potrubí | Mezisoučet |  | -4.683
Použití figury:
175151101 | Obsypání potrubí strojně sypaninou bez prohození, uloženou do 3 m | m3 | 20.722
174151101 | Zásyp jam, šachet rýh nebo kolem objektů sypaninou se zhutněním | m3 | 23.498
sedlo |  |  | 14.367
| 0,282*(4,8+10,7) "DN 300 |  | 4.371
| 0,357*(20,5+7,5) "DN 400 |  | 9.996
sedlo | Součet |  | 14.367
Použití figury:
452312131 | Sedlové lože z betonu prostého tř. C 12/15 otevřený výkop | m3 | 14.367
174151101 | Zásyp jam, šachet rýh nebo kolem objektů sypaninou se zhutněním | m3 | 23.498
Výkopek_celkem |  |  | 75.85
| "CHV - asf" 20,5*1,1*(2,1-0,62) |  | 33.374
| "CHVb - asf" 3*1,1*(2,1-0,62) |  | 4.884
| "CHVb - nájezd" 6*1,1*(2,1-0,43) |  | 11.022
| "CHVb - panel" 1,7*1,1*(2,1-0,5) |  | 2.992
| "CHVc - asf" 5,5*1,1*(2,1-0,62) |  | 8.954
| "CHVc - asf místní" 2*1,1*(2,1-0,4) |  | 3.74
| "KP bytovky - asf" 4,8*0,8*(2,1-0,62) |  | 5.683
| "VDV" 4*0,8*(1,8-0,62) |  | 3.776
| 2*(1,6-1,1)*1,6*(2,1-0,62) "rozšíření Š286, 286d - asf |  | 2.368
| 1*(2,1-1,1)*2,1*(2,1-0,62) "rozšíření Š286a - asf |  | 3.108
| 1*(1,6-1,1)*1,6*(2,1-0,5) "rozšíření Š286c - panel |  | 1.28
| (1,6*1,6*0,35)*3 "prohloubení šachet |  | 2.688
| (2,1*2,1*0,40)*1 "prohloubení šachet |  | 1.764
| "odpočet stávajících konstrukcí |  | 0
| -3*(1,24*1,24*3,14)/4*(2,1-0,62) "Š 286, 286a, 286d |  | -5.359
| -(0,4*0,4*3,14)/4*(20,5+7,5) "stávající stoka DN400 |  | -3.517
| -(0,3*0,3*3,14)/4*10,7 "stávající stoka DN300 |  | -0.756
| -(0,2*0,2*3,14)/4*4,8 "původní KP DN200 |  | -0.151
Výkopek_celkem | Součet |  | 75.85
Použití figury:
132254202 | Hloubení zapažených rýh š do 2000 mm v hornině třídy těžitelnosti I skupiny 3 objem do 50 m3 | m3 | 75.85
132354202 | Hloubení zapažených rýh š do 2000 mm v hornině třídy těžitelnosti II skupiny 4 objem do 50 m3 | m3 | 37.925
132454201 | Hloubení zapažených rýh š do 2000 mm v hornině třídy těžitelnosti II skupiny 5 objem do 20 m3 | m3 | 7.585
162751117r | Vodorovné přemístění výkopku/sypaniny z horniny třídy těžitelnosti I skupiny 1 až 3 na skládku | m3 | 30.34
162751137r | Vodorovné přemístění výkopku/sypaniny z horniny třídy těžitelnosti II skupiny 4 a 5 na skládku | m3 | 45.51
171201231 | Poplatek za uložení zeminy a kamení na recyklační skládce (skládkovné) kód odpadu 17 05 04 | t | 136.53
171251201 | Uložení sypaniny na skládky nebo meziskládky | m3 | 121.599
174151101 | Zásyp jam, šachet rýh nebo kolem objektů sypaninou se zhutněním | m3 | 23.498
Zásyp |  |  | 23.498
| Výkopek_celkem-sedlo-obsyp-Lože-Deska_šachty+potrubí |  | 31.471
| -3*(1,24*1,24*3,14)/4*(2,1-0,62) "Š 286, 286c, 286d |  | -5.359
| -(1,5*1,5*3,14)/4*(2,1-0,62) "Š 286a |  | -2.614
Zásyp | Součet |  | 23.498
Použití figury:
174151101 | Zásyp jam, šachet rýh nebo kolem objektů sypaninou se zhutněním | m3 | 23.498
162251102r | Vodorovné přemístění výkopku/sypaniny z horniny třídy těžitelnosti I skupiny 1 až 3 z meziskládky | m3 | 45.749
167151101 | Nakládání výkopku z hornin třídy těžitelnosti I skupiny 1 až 3 do 100 m3 | m3 | 45.749
171251201 | Uložení sypaniny na skládky nebo meziskládky | m3 | 121.599
SO 01.2 | Rekonstrukce kanalizačních přípojek a UV
Deska_šachty |  |  | 0.768
Lože |  |  | 1.6
Lože_potrubí | 20*0,8*0,1 "lože pod potrubí |  | 1.6
Lože | Součet |  | 1.6
Použití figury:
451573111 | Lože pod potrubí otevřený výkop ze štěrkopísku | m3 | 1.6
162251102r | Vodorovné přemístění výkopku/sypaniny z horniny třídy těžitelnosti I skupiny 1 až 3 z meziskládky | m3 | 23.999
167151101 | Nakládání výkopku z hornin třídy těžitelnosti I skupiny 1 až 3 do 100 m3 | m3 | 23.999
171251201 | Uložení sypaniny na skládky nebo meziskládky | m3 | 23.999
174151101 | Zásyp jam, šachet rýh nebo kolem objektů sypaninou se zhutněním | m3 | 15.333
Lože_potrubí |  |  | 1.6
Lože_potrubí | 20*0,8*0,1 "lože pod potrubí |  | 1.6
Lože_šachty |  |  | 1.872
Obsyp |  |  | 7.066
Obsyp | 20*0,8*(0,17+0,3)-(0,17*0,17*3,14)/4*20 |  | 7.066
Použití figury:
175151101 | Obsypání potrubí strojně sypaninou bez prohození, uloženou do 3 m | m3 | 7.066
162251102r | Vodorovné přemístění výkopku/sypaniny z horniny třídy těžitelnosti I skupiny 1 až 3 z meziskládky | m3 | 23.999
167151101 | Nakládání výkopku z hornin třídy těžitelnosti I skupiny 1 až 3 do 100 m3 | m3 | 23.999
171251201 | Uložení sypaniny na skládky nebo meziskládky | m3 | 23.999
174151101 | Zásyp jam, šachet rýh nebo kolem objektů sypaninou se zhutněním | m3 | 15.333
Pažení |  |  | 393.3
Výkopek_celkem |  |  | 24.716
| (2,1-0,62)*0,8*8,5/2 "DKŠ asf |  | 5.032
| (2,1-0,4)*0,8*8,5/2 "DKŠ chodník |  | 5.78
| (2,1-0,62)*0,8*(3,5+3,5+1,5) "UV asf |  | 10.064
| (2,1-0,5)*0,8*3 "UV panel |  | 3.84
Výkopek_celkem | Součet |  | 24.716
Použití figury:
132254201 | Hloubení zapažených rýh š do 2000 mm v hornině třídy těžitelnosti I skupiny 3 objem do 20 m3 | m3 | 24.716
132354201 | Hloubení zapažených rýh š do 2000 mm v hornině třídy těžitelnosti II skupiny 4 objem do 20 m3 | m3 | 12.358
162751117r | Vodorovné přemístění výkopku/sypaniny z horniny třídy těžitelnosti I skupiny 1 až 3 na skládku | m3 | 12.358
162751137r1 | Vodorovné přemístění výkopku/sypaniny z horniny třídy těžitelnosti II skupiny 4 a 5 na skládku | m3 | 12.358
171201231 | Poplatek za uložení zeminy a kamení na recyklační skládce (skládkovné) kód odpadu 17 05 04 | t | 44.489
174151101 | Zásyp jam, šachet rýh nebo kolem objektů sypaninou se zhutněním | m3 | 15.333
Zásyp |  |  | 15.333
Zásyp | Výkopek_celkem-Lože-Obsyp-(0,4*0,4*3,14)/4*2,1-(0,17*0,17*3,14)/4*20 "odpočet potrubí |  | 15.333
Použití figury:
174151101 | Zásyp jam, šachet rýh nebo kolem objektů sypaninou se zhutněním | m3 | 15.333
162251102r | Vodorovné přemístění výkopku/sypaniny z horniny třídy těžitelnosti I skupiny 1 až 3 z meziskládky | m3 | 23.999
167151101 | Nakládání výkopku z hornin třídy těžitelnosti I skupiny 1 až 3 do 100 m3 | m3 | 23.999
171251201 | Uložení sypaniny na skládky nebo meziskládky | m3 | 23.999
SO 01.4 | Komunikace
Dl_pěší |  |  | 53
Dl_pěší | "DKŠ - chodník a cyklostezka" 38+5+10 |  | 53
Použití figury:
113106123 | Rozebrání dlažeb ze zámkových dlaždic komunikací pro pěší ručně | m2 | 53
596211111 | Kladení zámkové dlažby komunikací pro pěší ručně tl 60 mm skupiny A pl přes 50 do 100 m2 | m2 | 53
596211114 | Příplatek za kombinaci dvou barev u kladení betonových dlažeb komunikací pro pěší ručně tl 60 mm skupiny A | m2 | 53
979054451 | Očištění vybouraných zámkových dlaždic s původním spárováním z kameniva těženého | m2 | 69.6
Dl_voz |  |  | 34
| "CHVb - nájezd" 20+14 |  | 34
Dl_voz | Součet |  | 34
Použití figury:
113106171 | Rozebrání dlažeb vozovek ze zámkové dlažby s ložem z kameniva ručně | m2 | 34
596212210 | Kladení zámkové dlažby pozemních komunikací ručně tl 80 mm skupiny A pl do 50 m2 | m2 | 34
596212214 | Příplatek za kombinaci dvou barev u betonových dlažeb pozemních komunikací ručně tl 80 mm skupiny A | m2 | 34
979054451 | Očištění vybouraných zámkových dlaždic s původním spárováním z kameniva těženého | m2 | 69.6
kom_beton |  |  | 74.415
| "CHV - asf" 20,5*(1,1+2*0,25) |  | 32.8
| "CHVb - asf" 3*(1,1+2*0,25) |  | 4.8
| "CHVc - asf" 5,5*(1,1+2*0,25) |  | 8.8
| "KP bytovky - asf" 4,8*(0,8+2*0,25) |  | 6.24
| "DKŠ" 8,5*(0,8+2*0,25)/2 |  | 5.525
| "UV" 8,5*(0,8+2*0,25) |  | 11.05
| "VDV" 4*(0,8+2*0,25) |  | 5.2
kom_beton | Součet |  | 74.415
Použití figury:
113107172 | Odstranění podkladu z betonu prostého tl přes 150 do 300 mm strojně pl přes 50 do 200 m2 | m2 | 74.415
567131115 | Podklad ze směsi stmelené cementem SC C 3/4 (SC I) tl 200 mm | m2 | 74.415
573111113 | Postřik živičný infiltrační s posypem z asfaltu množství 1,5 kg/m2 | m2 | 77.615
kom_ložní |  |  | 254.54
| "CHV - asf" 20,5*(1,1+2*2) |  | 104.55
| "CHVb - asf" 3*(1,1+2*2) |  | 15.3
| "CHVc - asf" 5,5*(1,1+2*2) |  | 28.05
| "CHVc - asf místní" 2*(1,1+2*0,25) |  | 3.2
| "KP bytovky - asf" 4,8*(0,8+2*2) |  | 23.04
| "DKŠ" 8,5*(0,8+2*2)/2 |  | 20.4
| "UV" 8,5*(0,8+2*2) |  | 40.8
| "VDV" 4*(0,8+2*2) |  | 19.2
kom_ložní | Součet |  | 254.54
Použití figury:
113107242 | Odstranění podkladu živičného tl přes 50 do 100 mm strojně pl přes 200 m2 | m2 | 254.54
573231108 | Postřik živičný spojovací ze silniční emulze v množství 0,50 kg/m2 | m2 | 254.54
577165142 | Asfaltový beton vrstva ložní ACL 16 (ABH) tl 70 mm š přes 3 m z modifikovaného asfaltu | m2 | 251.34
kom_obrus |  |  | 246.5
kom_obrus | 218,5+28 "celá plocha křižovatky - kom SÚS+místní |  | 246.5
Použití figury:
113154123 | Frézování živičného krytu tl 50 mm pruh š přes 0,5 do 1 m pl do 500 m2 bez překážek v trase | m2 | 246.5
577144141 | Asfaltový beton vrstva obrusná ACO 11 (ABS) tř. I tl 50 mm š přes 3 m z modifikovaného asfaltu | m2 | 246.5
kom_štěrk |  |  | 65.61
| "CHV - asf" 20,5*1,1 |  | 22.55
| "CHVb - asf" 10,7*1,1 |  | 11.77
| "CHVc - asf" 7,5*1,1 |  | 8.25
| "KP bytovky - asf" 4,8*0,8 |  | 3.84
| "DKŠ+UV" 20*0,8 |  | 16
| "VDV" 4*0,8 |  | 3.2
kom_štěrk | Součet |  | 65.61
Použití figury:
113107163 | Odstranění podkladu z kameniva drceného tl přes 200 do 300 mm strojně pl přes 50 do 200 m2 | m2 | 65.61
564871016 | Podklad ze štěrkodrtě ŠD plochy do 100 m2 tl 300 mm | m2 | 65.61
panely |  |  | 24
| "CHVb - panel" 24 |  | 24
panely | Součet |  | 24
Použití figury:
113106191 | Rozebrání vozovek ze silničních dílců se spárami zalitými živicí strojně pl do 50 m2 | m2 | 24
584921109 | Osazení dílců z předpjatého betonu do lože z kameniva těženého tl 50 mm hmotnosti do 6 t pl přes 15 do 50 m2 | m2 | 24
979094441 | Očištění vybouraných silničních dílců s původním spárováním z kameniva těženého | m2 | 24