## List1
VÝKAZ VÝMĚR
Akce: Domov seniorů - aktualizace EPS a PBŘ
Č.zak.: Z 04 02 |  |  | poč. listů 3 | 2
typ | popis | výrobce | mn. | j. | jedn. cena | celkem | pozn.
Úpravy stávajícího elektroměrového rozváděče RE
jistič 250A/3, In=160A/B |  |  | 1 | ks
připojovací sada pro jistič 16-185 |  |  | 2 | ks
vypínací cívka |  |  | 1 | ks
podružný materiál |  |  | 1 | ks
demontáž stávajícího jističe J2RU |  |  | 1 | ks
montáž |  |  | 1 | ks
Úpravy stávajícího elektroměrového rozváděče RE celkem
Úpravy stávajícího hlavního rozváděče R1
vypínač 250A/3 |  |  | 1 | ks
připojovací sada pro jistič 16-185 |  |  | 2 | ks
vypínací cívka |  |  | 1 | ks
podružný materiál |  |  | 1 | ks
demontáž stávajícího jističe J2RU |  |  | 1 | ks
demontáž stávajícího jističe BD250NE305 pro evakuační výtah |  |  | 1 | ks
montáž |  |  | 1 | ks
Úpravy stávajícího hlavního rozváděče R1 celkem
Rozváděč RPO
rozváděč instalační zapuštěný š.635, v.1260, h.200 s protipožární úpravou EI45 DP1 |  |  | 1 | ks
vč. větracích mřížek , montážní desky, přístr. roštu, krycí desky
vypínač 250A/3 |  |  | 1 | ks
připojovací sada pro vypínač 250A |  |  | 2 | ks
jistič 16A/B/1 |  |  | 3 | ks
jistič 6A/B/1 |  |  | 1 | ks
pom. relé 4P c. 230VAC |  |  | 1 | ks
UPS |  |  | 1 | ks
podružný materiál |  |  | 1 | ks
demontáž stávajícího nevyužitého rozváděče |  |  | 1 | ks
montáž stávajícího jističe BD250NE305 pro evakuační výtah |  |  | 1 | ks
montáž vč. atestů |  |  | 1 | ks
Rozváděč RPO celkem
Montážní materiál
O-3x1,5 | kabel funkční při požáru B2ca s1d1 |  | 90 | m
J-3x2,5 | kabel bezhalogenový B2ca s1d1 |  | 140 | m
AYKY-3x120+70 | kabel |  | 13 | m
| kabelová spojka AYKY 3x120+70 |  | 1 | ks
| trubka pevná DN20, 32N, vč. uchycení |  | 55 | m
| instalační lišta 20x20 bezhalogenová |  | 6 | m
kabelový žlab 50/50 vč. závěsů, funkční při požáru |  |  | 13 | m
kabelový žlab 50/50 vč. výložníků |  |  | 10 | m
| svorkovnicová krabice acidur |  | 2 | ks
| zásuvka nástěnná 230V/16A |  | 4 | ks
| tlačítko TOTAL-STOP |  | 1 | ks
| tlačítko CENTRAL-STOP |  | 1 | ks
| požární ucpávky 10x10 cm |  | 5 | ks
podružný materiál
Montážní materiál celkem
Sekání
| sekání drážek 3x7 cm |  | 10 | m
Sekání celkem
| vyhledání stávajících okruhů |  | 1 | ks
| montáž elektroinstalace |  | 1 | ks
| revize |  | 1 | ks
| doprava |  | 1 | ks
| koordinace na stavbě |  | 1 | ks
Elektroinstalace celkem