## Přehled
ROZPOČET - 1.ZŠ Bezručova 890, KOLÍN 2 - Pavilon 2
Popis položky / kód | Množství | J | Celkem | Celkem DPH | Celkem s DPH
1. ETAPA - Pavilon 2 - přízemí | 1 | kpl | 0 | 0 | 0
2. ETAPA - Pavilon 2 - 1. patro | 1 | kpl | 0 | 0 | 0
3. ETAPA - Pavilon 2 - 2. patro | 1 | kpl | 0 | 0 | 0
Celkem: |  |  | 0 | 0 | 0
Poznámky:
- uvaděné ceny jsou poplatné na přelomu března/dubna 2024. Vzhledem k době, kdy se ceny materiálu mění ze dne na den, nelze zaručit, že v době vypsání výběrového řízení budou
zde použité ceny aktualní. Jedná se tedy pouze o informativní cenový rozpočet v době vypracování projektu.

## 1.ETAPA-PŘÍZEMÍ (hidden)
1.21
ROZPOČET - 1.ZŠ Bezručova 890, KOLÍN 2 - Pavilon 2 - Přízemí
| Popis položky / kód |  | Množství | J | Cena/J | Celkem | Celkem DPH | Celkem s DPH
Rozvaděč R1
146118 | Rozváděč pod omítku s vlastní vanou SZ-L-0706-EI 30 DP1-S(a) / S(200) | KM FIRE | 1 | ks
KH35L | Rozbočovací svorka 35mm2 - šedá | HAGER | 3 | ks
KH35E | Rozbočovací svorka 35mm2 - zelená | HAGER | 1 | ks
KN00A | Držák svorkovnice KN00A | HAGER | 3 | ks
KN26E | Svorkovnice KN26E | HAGER | 2 | ks
KN26N | Svorkovnice KN26N | HAGER | 1 | ks
KN99E | Propoj. můstek ke spojení příd.svorkovnice PE | HAGER | 1 | ks
SBN340 | Vypínač 3P 40A SBN340 | HAGER | 1 | ks
SPA931 | Kombinovaný svodič přepětí T1+T2, Iimp 12,5 kA (10/350), 4-pól pro síť TN-S, MOV | HAGER | 1 | ks
MBS320 | Jistič 3 pól. 20A, char.B, 6 kA, bezšroubové svorky | HAGER | 1 | ks
MBS106 | Jistič 1 pól. 6A, char.B, 6 kA, QC - bezšroubový | HAGER | 2 | ks
MBS110 | Jistič 1p B 10A 6kA MBS110-QC-bezšroubový | HAGER | 2 | ks
ADS910D | Proud.chr. s nadpr.ochr. char. B; 1+N; 6 kA; 0,03 A; In=10 A, A, QC | HAGER | 1 | ks
ADS916D | Proud.chr. s nadpr.ochr. char. B; 1+N; 6 kA; 0,03 A; In=16 A, A, bezšr | HAGER | 2 | ks
ADZ310D | Chránič proudový kombinovaný 3p+n B 10A 30mA A 6kA QC | HAGER | 2 | ks
ADZ316D | Chránič proudový kombinovaný 3p+n B 16A 30mA A 6kA QC | HAGER | 3 | ks
ERC125 | Stykač instalační 25A 230V~ ERC125S 1xNO se sníž. Hlučností | HAGER | 3 | ks
HDR-30-12 | Zdroj spínaný MEAN WELL HDR-30-12 | MEANWELL | 1 | ks
6ED1052-1FB08-0BA1 | Logický modul LOGO! RCE 115/230V AC/DC, 8 vstupů/4 výstupy, displej | SIEMENS | 1 | ks
| Drobný montážní material rozvaděče - lišty, propoje, popisky atd. |  | 1 | kpl
Rozvaděč R4
146118 | Rozváděč pod omítku s vlastní vanou SZ-L-0706-EI 30 DP1-S(a) / S(200) | KM FIRE | 1 | ks
KN00A | Držák svorkovnice KN00A | HAGER | 3 | ks
KN26E | Svorkovnice KN26E | HAGER | 2 | ks
KN26N | Svorkovnice KN26N | HAGER | 1 | ks
KN99E | Propoj. můstek ke spojení příd.svorkovnice PE | HAGER | 1 | ks
SBN340 | Vypínač 3P 40A SBN340 | HAGER | 1 | ks
SPA931 | Kombinovaný svodič přepětí T1+T2, Iimp 12,5 kA (10/350), 4-pól pro síť TN-S, MOV | HAGER | 1 | ks
MBS106 | Jistič 1 pól. 6A, char.B, 6 kA, QC - bezšroubový | HAGER | 2 | ks
ADZ310D | Chránič proudový kombinovaný 3p+n B 10A 30mA A 6kA QC | HAGER | 3 | ks
ADZ316D | Chránič proudový kombinovaný 3p+n B 16A 30mA A 6kA QC | HAGER | 3 | ks
| Drobný montážní material rozvaděče - lišty, propoje, popisky atd. |  | 1 | kpl
KABELÁŽ
| CYKY-J 4x25 |  | 20 | m
| Vodič CYA 10 H07V-K zeleno-žlutá |  | 70 | m
| CYKY-J 4x6 |  | 50 | m
| CYKY-J 3x1,5 |  | 400 | m
| CYKY-J 5x1,5 |  | 120 | m
| CYKY-J 3x2,5 |  | 380 | m
| CYKY-O 2x1,5 |  | 60 | m
| JYTY-O 4x1 |  | 20 | m
EZS
JA-190PL | Víceúčelová montážní krabice |  | 5 | ks
JA-110Z-C | Rozbočovač sběrnice |  | 5 | ks
CC-02 | Instalační kabel pro systém JA-100 |  | 80 | m
| Montáž EZS |  | 15 | hoď.
ŠKOLNÍ ROZHLAS
| ARS 321 reprosoustava |  | 7 | ks
| Reproduktorový kabel pro 100V rozvody 2x2,5 mm2 |  | 80 | m
| Krabice 80x 80x 52 IP65 Spelsberg bez svorkovnice Abox šedá |  | 8 | ks
| Svorka propojovací 221-413 s páčkou 3x 0,2-4mm2 |  | 16 | ks
1416E_K50 | Trubka ohebná 320N 16mm MONOFLEX 1416E světle šedá |  | 80 | m
DIGITÁLNÍ HODINY
| Kabel JYTY 2x1 |  | 40 | m
1416E_K50 | Trubka ohebná 320N 16mm MONOFLEX 1416E světle šedá |  | 40 | m
| LED hodiny - oboustrané |  | 1 | ks
Osvětlení
PL CMFT 1200 P 33WCW U19 PS | Svítidlo LED panel 33W 4000K 4000lm 1200x300mm | LEDVANCE | 22 | ks
PANEL 1200 SURFACE MOUNT KIT | Rámeček svítidla LED Panel 1200 mm pro přisazenou montáž | LEDVANCE | 22 | ks
PL 600 SURFACE MOUNT KIT H70 | Rámeček svítidla LED Panel 600 mm H70 pro přisaz. montáž Value | LEDVANCE | 8 | ks
PL COMP 600 V 33W/CW | Svítidlo LED panel 33W 4000K 3630lm 600x600mm IP40 bílá Value | LEDVANCE | 8 | ks
LM31006001 | Svítidlo přisazené E27 1x60W PLAFONIERA 275 IP44 bílá | PANLUX | 4 | ks
LCCLA100 13W/840 E27 | LED žárovka E27 13,0W 4000K 1521lm Antibacterial A-klasik matná | LEDVANCE | 4 | ks
ESERA 100L LED piktogram | Svítidlo nouzové LED ESERA 100L piktogram součástí | FULGUR | 10 | ks
3559-A91345 | ABB přístroj spínače 1/0 (1/0S,1/0So) se svorkou N bezšroubový | ABB | 5 | ks
3559-A01345 | ABB prístroj spínace 1 (1So) strojek bezšroubový | ABB | 8 | ks
3559-A05345 | ABB přístroj spínače 5 sériový bezšroubový | ABB | 10 | ks
3559-A06345 | ABB přístroj spínače 6 (6So) střídavý bezšroubový | ABB | 0 | ks
3558A-A651 B | Tango kryt spínače jednoduchý bílá | ABB | 9 | ks
3558A-A652 B | Tango kryt spínače dělený bílá | ABB | 10 | ks
5519A-A02997 B | Tango zásuvka 1-násobná s víčkem clonkami bezšroubová bílá | ABB | 43 | ks
5513A-C02357 B | Tango zásuvka 2-násobná natočená s clonkami bílá | ABB | 3 | ks
5519A-A02357 B | Tango zásuvka 1-násobná s clonkami bezšroubová bílá | ABB | 17 | ks
3299A-A02100 B | Tango snímač pohybu (kužel, úhel 120°) bílá | ABB | 2 | ks
3901A-B10 B | Tango rámecek 1-násobný bílá | ABB | 34 | ks
3901A-B30 B | Tango rámecek 3-násobný bílá | ABB | 4 | ks
3901A-B50 B | Tango rámeček 5-násobný bílá | ABB | 7 | ks
KP 68_KA | Krabice univerzální KU68-1901 o73,5x43mm spojovatelná | KOPOS | 99 | ks
KPR 68_KA | Krabice přístrojová KPR68 o73x66mm hluboká | KOPOS | 7 | ks
Montážní material
| Žlab drátený Dž 50/ 50 2,5m standard Topservis včetně příslušenství |  | 90 | bm
| Sádra pytel 30 kg |  | 120 | kg
| Drobný montážní materiál |  | 1 | kpl
| Přesun materiálu |  | 1 | kpl
| Skladkovné a uložení odpadu |  | 1 | kpl
| Koordinační práce elektro |  | 20 | hoď.
| Montážní práce elektro |  | 1305 | hoď.
Zednické a stavební práce
| Zahození drážek po kabelech jadrovou omítkou+ štuk včetně materialu |  | 400 | bm
| Instalace SDK podhledu 50 x 50 cm včetně materialu |  | 60 | bm
| Revize |  | 1 | kpl
Celkem:

## 2.ETAPA-1.PATRO (hidden)
1.21
ROZPOČET - 1.ZŠ Bezručova 890, KOLÍN 2 - Pavilon 2 - 1. PATRO
| Popis položky / kód |  | Množství | J | Cena/J | Celkem | Celkem DPH | Celkem s DPH
Rozvaděč R2
146118 | Rozváděč pod omítku s vlastní vanou SZ-L-0706-EI 30 DP1-S(a) / S(200) | KM FIRE | 1 | ks
KH35L | Rozbočovací svorka 35mm2 - šedá | HAGER | 3 | ks
KH35E | Rozbočovací svorka 35mm2 - zelená | HAGER | 1 | ks
KN00A | Držák svorkovnice KN00A | HAGER | 3 | ks
KN26E | Svorkovnice KN26E | HAGER | 2 | ks
KN26N | Svorkovnice KN26N | HAGER | 1 | ks
KN99E | Propoj. můstek ke spojení příd.svorkovnice PE | HAGER | 1 | ks
SBN340 | Vypínač 3P 40A SBN340 | HAGER | 1 | ks
SPA931 | Kombinovaný svodič přepětí T1+T2, Iimp 12,5 kA (10/350), 4-pól pro síť TN-S, MOV | HAGER | 1 | ks
MBS320 | Jistič 3 pól. 20A, char.B, 6 kA, bezšroubové svorky | HAGER | 0 | ks
MBS106 | Jistič 1 pól. 6A, char.B, 6 kA, QC - bezšroubový | HAGER | 2 | ks
MBS110 | Jistič 1p B 10A 6kA MBS110-QC-bezšroubový | HAGER | 0 | ks
ADS910D | Proud.chr. s nadpr.ochr. char. B; 1+N; 6 kA; 0,03 A; In=10 A, A, QC | HAGER | 1 | ks
ADS916D | Proud.chr. s nadpr.ochr. char. B; 1+N; 6 kA; 0,03 A; In=16 A, A, bezšr | HAGER | 0 | ks
ADZ310D | Chránič proudový kombinovaný 3p+n B 10A 30mA A 6kA QC | HAGER | 2 | ks
ADZ316D | Chránič proudový kombinovaný 3p+n B 16A 30mA A 6kA QC | HAGER | 6 | ks
ERC125 | Stykač instalační 25A 230V~ ERC125S 1xNO se sníž. Hlučností | HAGER | 3 | ks
HDR-30-12 | Zdroj spínaný MEAN WELL HDR-30-12 | MEANWELL | 1 | ks
6ED1052-1FB08-0BA1 | Logický modul LOGO! RCE 115/230V AC/DC, 8 vstupů/4 výstupy, displej | SIEMENS | 0 | ks
| Drobný montážní material rozvaděče - lišty, propoje, popisky atd. |  | 1 | kpl
Rozvaděč R5
146118 | Rozváděč pod omítku s vlastní vanou SZ-L-0706-EI 30 DP1-S(a) / S(200) | KM FIRE | 1 | ks
KN00A | Držák svorkovnice KN00A | HAGER | 3 | ks
KN26E | Svorkovnice KN26E | HAGER | 2 | ks
KN26N | Svorkovnice KN26N | HAGER | 1 | ks
KN99E | Propoj. můstek ke spojení příd.svorkovnice PE | HAGER | 1 | ks
SBN340 | Vypínač 3P 40A SBN340 | HAGER | 1 | ks
SPA931 | Kombinovaný svodič přepětí T1+T2, Iimp 12,5 kA (10/350), 4-pól pro síť TN-S, MOV | HAGER | 1 | ks
ADS916D | Proud.chr. s nadpr.ochr. char. B; 1+N; 6 kA; 0,03 A; In=16 A, A, bezšr | HAGER | 1 | ks
MBS106 | Jistič 1 pól. 6A, char.B, 6 kA, QC - bezšroubový | HAGER | 2 | ks
ADZ310D | Chránič proudový kombinovaný 3p+n B 10A 30mA A 6kA QC | HAGER | 2 | ks
ADZ316D | Chránič proudový kombinovaný 3p+n B 16A 30mA A 6kA QC | HAGER | 4 | ks
| Drobný montážní material rozvaděče - lišty, propoje, popisky atd. |  | 1 | kpl
KABELÁŽ
| CYKY-J 4x25 |  | 20 | m
| Vodič CYA 10 H07V-K zeleno-žlutá |  | 70 | m
| CYKY-J 4x6 |  | 50 | m
| CYKY-J 3x1,5 |  | 390 | m
| CYKY-J 5x1,5 |  | 160 | m
| CYKY-J 3x2,5 |  | 380 | m
| CYKY-O 2x1,5 |  | 60 | m
| JYTY-O 4x1 |  | 20 | m
EZS
JA-190PL | Víceúčelová montážní krabice |  | 6 | ks
JA-110Z-C | Rozbočovač sběrnice |  | 6 | ks
CC-02 | Instalační kabel pro systém JA-100 |  | 80 | m
| Montáž EZS |  | 15 | hoď.
ŠKOLNÍ ROZHLAS
| ARS 321 reprosoustava |  | 6 | ks
| Reproduktorový kabel pro 100V rozvody 2x2,5 mm2 |  | 80 | m
KP 68_KA | Krabice univerzální KU68-1901 o73,5x43mm spojovatelná | KOPOS | 6 | ks
| Svorka propojovací 221-413 s páčkou 3x 0,2-4mm2 |  | 12 | ks
1416E_K50 | Trubka ohebná 320N 16mm MONOFLEX 1416E světle šedá |  | 80 | m
DIGITÁLNÍ HODINY
| Kabel JYTY 2x1 |  | 40 | m
1416E_K50 | Trubka ohebná 320N 16mm MONOFLEX 1416E světle šedá |  | 40 | m
| LED hodiny - jednostranné |  | 2 | ks
Osvětlení
PL CMFT 1200 P 33WCW U19 PS | Svítidlo LED panel 33W 4000K 4000lm 1200x300mm | LEDVANCE | 44 | ks
PANEL 1200 SURFACE MOUNT KIT | Rámeček svítidla LED Panel 1200 mm pro přisazenou montáž | LEDVANCE | 44 | ks
PL 600 SURFACE MOUNT KIT H70 | Rámeček svítidla LED Panel 600 mm H70 pro přisaz. montáž Value | LEDVANCE | 12 | ks
PL COMP 600 V 33W/CW | Svítidlo LED panel 33W 4000K 3630lm 600x600mm IP40 bílá Value | LEDVANCE | 12 | ks
LM31006001 | Svítidlo přisazené E27 1x60W PLAFONIERA 275 IP44 bílá | PANLUX | 0 | ks
LCCLA100 13W/840 E27 | LED žárovka E27 13,0W 4000K 1521lm Antibacterial A-klasik matná | LEDVANCE | 0 | ks
ESERA 100L LED piktogram | Svítidlo nouzové LED ESERA 100L piktogram součástí | FULGUR | 7 | ks
3559-A91345 | ABB přístroj spínače 1/0 (1/0S,1/0So) se svorkou N bezšroubový | ABB | 2 | ks
3559-A01345 | ABB prístroj spínace 1 (1So) strojek bezšroubový | ABB | 5 | ks
3559-A05345 | ABB přístroj spínače 5 sériový bezšroubový | ABB | 11 | ks
3559-A06345 | ABB přístroj spínače 6 (6So) střídavý bezšroubový | ABB | 4 | ks
3559-A52345 | ABB přístroj spínače 6+6 (6So) střídavý bezšroubový | ABB | 2 | ks
3558A-A651 B | Tango kryt spínače jednoduchý bílá | ABB | 9 | ks
3558A-A652 B | Tango kryt spínače dělený bílá | ABB | 13 | ks
5519A-A02997 B | Tango zásuvka 1-násobná s víčkem clonkami bezšroubová bílá | ABB | 57 | ks
5513A-C02357 B | Tango zásuvka 2-násobná natočená s clonkami bílá | ABB | 25 | ks
5519A-A02357 B | Tango zásuvka 1-násobná s clonkami bezšroubová bílá | ABB | 12 | ks
3299A-A02100 B | Tango snímač pohybu (kužel, úhel 120°) bílá | ABB | 2 | ks
3901A-B10 B | Tango rámecek 1-násobný bílá | ABB | 26 | ks
3901A-B20 B | Tango rámecek 2-násobný bílá | ABB | 3 | ks
3901A-B30 B | Tango rámecek 3-násobný bílá | ABB | 5 | ks
3901A-B50 B | Tango rámeček 5-násobný bílá | ABB | 7 | ks
KP 68_KA | Krabice univerzální KU68-1901 o73,5x43mm spojovatelná | KOPOS | 95 | ks
KPR 68_KA | Krabice přístrojová KPR68 o73x66mm hluboká | KOPOS | 7 | ks
Montážní material
| Sádra pytel 30 kg |  | 120 | kg
| Drobný montážní materiál |  | 1 | kpl
| Přesun materiálu |  | 1 | kpl
| Skladkovné a uložení odpadu |  | 1 | kpl
| Koordinační práce elektro |  | 20 | hoď.
| Montážní práce elektro |  | 1305 | hoď.
Zednické a stavební práce
| Zahození drážek po kabelech jadrovou omítkou+ štuk včetně materialu |  | 480 | bm
| Revize |  | 1 | kpl
Celkem:

## 3.ETAPA-2.PATRO
1.21
ROZPOČET - 1.ZŠ Bezručova 890, KOLÍN 2 - Pavilon 2 - 2. PATRO
| Popis položky / kód |  | Množství | J | Cena/J | Celkem | Celkem DPH | Celkem s DPH
Rozvaděč R3
146118 | Rozváděč pod omítku s vlastní vanou SZ-L-0706-EI 30 DP1-S(a) / S(200) | KM FIRE | 1 | ks | 0 | 0 | 0 | 0
KH35L | Rozbočovací svorka 35mm2 - šedá | HAGER | 3 | ks | 0 | 0 | 0 | 0
KH35E | Rozbočovací svorka 35mm2 - zelená | HAGER | 1 | ks |  | 0 | 0 | 0
KN00A | Držák svorkovnice KN00A | HAGER | 3 | ks |  | 0 | 0 | 0
KN26E | Svorkovnice KN26E | HAGER | 2 | ks |  | 0 | 0 | 0
KN26N | Svorkovnice KN26N | HAGER | 1 | ks |  | 0 | 0 | 0
KN99E | Propoj. můstek ke spojení příd.svorkovnice PE | HAGER | 1 | ks |  | 0 | 0 | 0
SBN340 | Vypínač 3P 40A SBN340 | HAGER | 1 | ks |  | 0 | 0 | 0
SPA931 | Kombinovaný svodič přepětí T1+T2, Iimp 12,5 kA (10/350), 4-pól pro síť TN-S, MOV | HAGER | 1 | ks |  | 0 | 0 | 0
MBS320 | Jistič 3 pól. 20A, char.B, 6 kA, bezšroubové svorky | HAGER | 1 | ks |  | 0 | 0 | 0
MBS106 | Jistič 1 pól. 6A, char.B, 6 kA, QC - bezšroubový | HAGER | 3 | ks |  | 0 | 0 | 0
MBS116 | Jistič 1p B 16A 6kA MBS110-QC-bezšroubový | HAGER | 1 | ks |  | 0 | 0 | 0
ADS910D | Proud.chr. s nadpr.ochr. char. B; 1+N; 6 kA; 0,03 A; In=10 A, A, QC | HAGER | 1 | ks |  | 0 | 0 | 0
ADS916D | Proud.chr. s nadpr.ochr. char. B; 1+N; 6 kA; 0,03 A; In=16 A, A, bezšr | HAGER | 1 | ks |  | 0 | 0 | 0
ADZ310D | Chránič proudový kombinovaný 3p+n B 10A 30mA A 6kA QC | HAGER | 3 | ks |  | 0 | 0 | 0
ADZ316D | Chránič proudový kombinovaný 3p+n B 16A 30mA A 6kA QC | HAGER | 4 | ks |  | 0 | 0 | 0
ERC125 | Stykač instalační 25A 230V~ ERC125S 1xNO se sníž. Hlučností | HAGER | 3 | ks |  | 0 | 0 | 0
HDR-30-12 | Zdroj spínaný MEAN WELL HDR-30-12 | MEANWELL | 1 | ks |  | 0 | 0 | 0
6ED1052-1FB08-0BA1 | Logický modul LOGO! RCE 115/230V AC/DC, 8 vstupů/4 výstupy, displej | SIEMENS | 0 | ks |  | 0 | 0 | 0
| Drobný montážní material rozvaděče - lišty, propoje, popisky atd. |  | 1 | kpl |  | 0 | 0 | 0
| Rozvaděč R6 |  |  |  |  | 0 | 0 | 0
146118 | Rozváděč pod omítku s vlastní vanou SZ-L-0706-EI 30 DP1-S(a) / S(200) | KM FIRE | 1 | ks |  | 0 | 0 | 0
KN00A | Držák svorkovnice KN00A | HAGER | 3 | ks |  | 0 | 0 | 0
KN26E | Svorkovnice KN26E | HAGER | 2 | ks |  | 0 | 0 | 0
KN26N | Svorkovnice KN26N | HAGER | 1 | ks |  | 0 | 0 | 0
KN99E | Propoj. můstek ke spojení příd.svorkovnice PE | HAGER | 1 | ks |  | 0 | 0 | 0
SBN340 | Vypínač 3P 40A SBN340 | HAGER | 1 | ks |  | 0 | 0 | 0
SPA931 | Kombinovaný svodič přepětí T1+T2, Iimp 12,5 kA (10/350), 4-pól pro síť TN-S, MOV | HAGER | 1 | ks |  | 0 | 0 | 0
ADS916D | Proud.chr. s nadpr.ochr. char. B; 1+N; 6 kA; 0,03 A; In=16 A, A, bezšr | HAGER | 1 | ks |  | 0 | 0 | 0
ADS910D | Proud.chr. s nadpr.ochr. char. B; 1+N; 6 kA; 0,03 A; In=10 A, A, QC | HAGER | 1 | ks |  | 0 | 0 | 0
MBS106 | Jistič 1 pól. 6A, char.B, 6 kA, QC - bezšroubový | HAGER | 1 | ks |  | 0 | 0 | 0
ADZ310D | Chránič proudový kombinovaný 3p+n B 10A 30mA A 6kA QC | HAGER | 2 | ks |  | 0 | 0 | 0
ADZ316D | Chránič proudový kombinovaný 3p+n B 16A 30mA A 6kA QC | HAGER | 4 | ks |  | 0 | 0 | 0
| Drobný montážní material rozvaděče - lišty, propoje, popisky atd. |  | 1 | kpl |  | 0 | 0 | 0
| KABELÁŽ |  |  |  |  | 0 | 0 | 0
| CYKY-J 4x25 |  | 0 | m |  | 0 | 0 | 0
| Vodič CYA 10 H07V-K zeleno-žlutá |  | 50 | m |  | 0 | 0 | 0
| CYKY-J 4x6 |  | 50 | m |  | 0 | 0 | 0
| CYKY-J 3x1,5 |  | 395 | m |  | 0 | 0 | 0
| CYKY-J 5x1,5 |  | 160 | m |  | 0 | 0 | 0
| CYKY-J 3x2,5 |  | 390 | m |  | 0 | 0 | 0
| CYKY-O 2x1,5 |  | 60 | m |  | 0 | 0 | 0
| JYTY-O 4x1 |  | 20 | m |  | 0 | 0 | 0
| EZS |  |  |  |  | 0 | 0 | 0
JA-190PL | Víceúčelová montážní krabice |  | 6 | ks |  | 0 | 0 | 0
JA-110Z-C | Rozbočovač sběrnice |  | 6 | ks |  | 0 | 0 | 0
CC-02 | Instalační kabel pro systém JA-100 |  | 80 | m |  | 0 | 0 | 0
| Montáž EZS |  | 15 | hoď. |  | 0 | 0 | 0
| ŠKOLNÍ ROZHLAS |  |  |  |  | 0 | 0 | 0
| ARS 321 reprosoustava |  | 6 | ks |  | 0 | 0 | 0
| Reproduktorový kabel pro 100V rozvody 2x2,5 mm2 |  | 80 | m |  | 0 | 0 | 0
KP 68_KA | Krabice univerzální KU68-1901 o73,5x43mm spojovatelná | KOPOS | 6 | ks |  | 0 | 0 | 0
| Svorka propojovací 221-413 s páčkou 3x 0,2-4mm2 |  | 12 | ks |  | 0 | 0 | 0
1416E_K50 | Trubka ohebná 320N 16mm MONOFLEX 1416E světle šedá |  | 80 | m |  | 0 | 0 | 0
| DIGITÁLNÍ HODINY |  |  |  |  | 0 | 0 | 0
| Kabel JYTY 2x1 |  | 40 | m |  | 0 | 0 | 0
1416E_K50 | Trubka ohebná 320N 16mm MONOFLEX 1416E světle šedá |  | 40 | m |  | 0 | 0 | 0
| LED hodiny - jednostranné- s bezpečnostním krytím IP40 vhodné do interiérových prostor, 310x100mm | MANUTAN | 2 | ks |  | 0 | 0 | 0
| Osvětlení |  |  |  |  | 0 | 0 | 0
PL CMFT 1200 P 33WCW U19 PS | Svítidlo LED panel 33W 4000K 4000lm 1200x300mm | LEDVANCE | 56 | ks |  | 0 | 0 | 0
PANEL 1200 SURFACE MOUNT KIT | Rámeček svítidla LED Panel 1200 mm pro přisazenou montáž | LEDVANCE | 56 | ks |  | 0 | 0 | 0
PL 600 SURFACE MOUNT KIT H70 | Rámeček svítidla LED Panel 600 mm H70 pro přisaz. montáž Value | LEDVANCE | 12 | ks |  | 0 | 0 | 0
PL COMP 600 V 33W/CW | Svítidlo LED panel 33W 4000K 3630lm 600x600mm IP40 bílá Value | LEDVANCE | 12 | ks |  | 0 | 0 | 0
LM31006001 | Svítidlo přisazené E27 1x60W PLAFONIERA 275 IP44 bílá | PANLUX | 0 | ks |  | 0 | 0 | 0
LCCLA100 13W/840 E27 | LED žárovka E27 13,0W 4000K 1521lm Antibacterial A-klasik matná | LEDVANCE | 0 | ks |  | 0 | 0 | 0
ESERA 100L LED piktogram | Svítidlo nouzové LED ESERA 100L piktogram součástí | FULGUR | 7 | ks |  | 0 | 0 | 0
3559-A91345 | ABB přístroj spínače 1/0 (1/0S,1/0So) se svorkou N bezšroubový | ABB | 2 | ks |  | 0 | 0 | 0
3559-A01345 | ABB prístroj spínace 1 (1So) strojek bezšroubový | ABB | 5 | ks |  | 0 | 0 | 0
3559-A05345 | ABB přístroj spínače 5 sériový bezšroubový | ABB | 11 | ks |  | 0 | 0 | 0
3559-A06345 | ABB přístroj spínače 6 (6So) střídavý bezšroubový | ABB | 4 | ks |  | 0 | 0 | 0
3559-A52345 | ABB přístroj spínače 6+6 (6So) střídavý bezšroubový | ABB | 2 | ks |  | 0 | 0 | 0
3558A-A651 B | Tango kryt spínače jednoduchý bílá | ABB | 9 | ks |  | 0 | 0 | 0
3558A-A652 B | Tango kryt spínače dělený bílá | ABB | 13 | ks |  | 0 | 0 | 0
5519A-A02997 B | Tango zásuvka 1-násobná s víčkem clonkami bezšroubová bílá | ABB | 55 | ks |  | 0 | 0 | 0
5513A-C02357 B | Tango zásuvka 2-násobná natočená s clonkami bílá | ABB | 25 | ks |  | 0 | 0 | 0
5519A-A02357 B | Tango zásuvka 1-násobná s clonkami bezšroubová bílá | ABB | 12 | ks |  | 0 | 0 | 0
3299A-A02100 B | Tango snímač pohybu (kužel, úhel 120°) bílá | ABB | 2 | ks |  | 0 | 0 | 0
3901A-B10 B | Tango rámecek 1-násobný bílá | ABB | 26 | ks |  | 0 | 0 | 0
3901A-B20 B | Tango rámecek 2-násobný bílá | ABB | 3 | ks |  | 0 | 0 | 0
3901A-B30 B | Tango rámecek 3-násobný bílá | ABB | 5 | ks |  | 0 | 0 | 0
3901A-B50 B | Tango rámeček 5-násobný bílá | ABB | 7 | ks |  | 0 | 0 | 0
KP 68_KA | Krabice univerzální KU68-1901 o73,5x43mm spojovatelná | KOPOS | 95 | ks |  | 0 | 0 | 0
KPR 68_KA | Krabice přístrojová KPR68 o73x66mm hluboká | KOPOS | 7 | ks |  | 0 | 0 | 0
[6 empty] | 0 | 0 | 0
| Montážní material |  |  |  |  | 0 | 0 | 0
| Žlab parapetní pro dvojzásuvky včetně příslušenství |  | 15 | bm |  | 0 | 0 | 0
| Sádra pytel 30 kg |  | 120 | kg |  | 0 | 0 | 0
| Drobný montážní materiál |  | 1 | kpl |  | 0 | 0 | 0
| Přesun materiálu |  | 1 | kpl |  | 0 | 0 | 0
| Skladkovné a uložení odpadu |  | 1 | kpl |  | 0 | 0 | 0
| Koordinační práce elektro |  | 20 | hoď. |  | 0 | 0 | 0
| Montážní práce elektro |  | 1305 | hoď. |  | 0 | 0 | 0
| Zednické a stavební práce |  |  |  |  | 0 | 0 | 0
| Zahození drážek po kabelech jadrovou omítkou+ štuk včetně materialu |  | 450 | bm |  | 0 | 0 | 0
| Výmalba celého pavilonu - 1/4 plochy bílá, 3/4 plochy barevná včetně zakrytí podlah a schodiště |  | 1590 | m2 |  | 0 | 0 | 0
| Demontáž a zpětná montáž 6ks projektorů, vystěhování a zpětné nastěhování nábytku |  | 25 | hod |  | 0 | 0 | 0
[6 empty] | 0 | 0 | 0
| Revize |  | 1 | kpl |  | 0 | 0 | 0
Celkem: | [5 empty] | 0 | 0 | 0