## VV
VÝKAZ VÝMĚR
VODNÍ SVĚT KOLÍN - VNITŘNÍ BAZÉNY
Výměna stávající pískové filtrační náplně za aktivované filtrační médium
Pol. | POPIS POLOŽKY | kompl. |  | Jedn. C. | Celkem Kč
Recirkulační okruh plavecký bazén, relaxační bazén, dojezdový bazén skluzavky a tobogánu
1. | Filtrační náplně pro 3 ks filtru D 1800 Aktivované filtrační médium – skelný, hydrofobní, filtrační materiál s filtrační schopností zachytit až 95% částic a nečistot velikosti větší než 1 mikron, zachycování nečistot na základě chemicky-tepelného aktivačního procesu vytvářejícího volné radikály (elektrostatické vlastnosti) chránící filtrační materiál před kolonizací bakteriemi a tvorbou biofilmu – bio-rezistentní. Vyroben z barevného skla obsahující potřebné oxidy kovů. Použité frakce: Frakce 1 = 0,4 – 0,8 mm a Frakce 2 = 0,7 – 2,0 mm a Frakce 3 = 2,0 – 4,0 mm. Materiál ve filtračním loži nehrudkovatí a nedochází k vytváření preferenčních cest ( celkem cca 8,5 tuny) | 1 | kpl | 0 | 0
Recirkulační okruh dětský bazén, brouzdaliště
2. | Filtrační náplně pro 1 ks filtru D 1200, 1 m Aktivované filtrační médium – skelný, hydrofobní, filtrační materiál s filtrační schopností zachytit až 95% částic a nečistot velikosti větší než 1 mikron, zachycování nečistot na základě chemicky-tepelného aktivačního procesu vytvářejícího volné radikály (elektrostatické vlastnosti) chránící filtrační materiál před kolonizací bakteriemi a tvorbou biofilmu – bio-rezistentní. Vyroben z barevného skla obsahující potřebné oxidy kovů. Použité frakce: Frakce 1 = 0,4 – 0,8 mm a Frakce 2 = 0,7 – 2,0 mm a Frakce 3 = 2,0 – 4,0 mm. Materiál ve filtračním loži nehrudkovatí a nedochází k vytváření preferenčních cest (celkem cca 1300 kg) | 1 | kpl | 0 | 0
Recirkulační okruh whirpool
3. | Filtrační náplně pro 2 ks filtru D 1200, 1 m Aktivované filtrační médium – skelný, hydrofobní, filtrační materiál s filtrační schopností zachytit až 95% částic a nečistot velikosti větší než 1 mikron, zachycování nečistot na základě chemicky-tepelného aktivačního procesu vytvářejícího volné radikály (elektrostatické vlastnosti) chránící filtrační materiál před kolonizací bakteriemi a tvorbou biofilmu – bio-rezistentní. Vyroben z barevného skla obsahující potřebné oxidy kovů. Použité frakce: Frakce 1 = 0,4 – 0,8 mm a Frakce 2 = 0,7 – 2,0 mm a Frakce 3 = 2,0 – 4,0 mm. Materiál ve filtračním loži nehrudkovatí a nedochází k vytváření preferenčních cest (celkem cca 2500 kg) | 1 | kpl | 0 | 0
4. | Vypískování stávajících filtračních nádob, aplikace nové náplně, doprava, likvidace stávající náplně | 1 | kpl | 0 | 0
Cena celkem Kč bez DPH |  |  |  |  | 0