## Pokyny pro vyplnění (hidden)
Pokyny pro vyplnění
Ve všech listech tohoto souboru můžete měnit pouze buňky s modrým pozadím. Jedná se o tyto údaje : - údaje o firmě - jednotkové ceny položek zadané na maximálně dvě desetinná místa

## Stavba
#RTSROZP# | Soupis stavebních prací, dodávek a služeb
| Stavba: |  | 57_2024_1 | Kolín, ZŠ Lipanská - Rekonstrukce toalet v k.ú. Kolín p.č.st. 6569/1
| Zadavatel | [5 empty] | IČO:
DIČ:
| Projektant: | [5 empty] | IČO:
DIČ:
| Zhotovitel: | [5 empty] | IČO:
DIČ:
| Vypracoval: |  | Jan Vavřík
| Rozpis ceny | [6 empty] | Celkem
HSV | HSV | [6 empty] | 0
PSV | PSV | [6 empty] | 0
MON | MON | [6 empty] | 0
VN | Vedlejší náklady | [6 empty] | 0
ON | Ostatní náklady | [6 empty] | 0
| Celkem | [6 empty] | 0
Rekapitulace daní
0 | Základ pro sníženou DPH |  |  | 12 | % | 0 |  |  | CZK
0 | Snížená DPH |  |  | 12 | % | 0 |  |  | CZK
0 | Základ pro základní DPH |  |  | 21 | % | 0 |  |  | CZK
0 | Základní DPH |  |  | 21 | % | 0 |  |  | CZK
0 | Zaokrouhlení |  |  |  |  | 0 |  |  | CZK
| Cena celkem bez DPH |  |  |  |  | 0 |  |  | CZK
0 | Cena celkem s DPH |  |  |  |  | 0 |  |  | CZK
|  | v |  |  | dne
|  |  | Za zhotovitele |  |  |  | Za objednatele
Rekapitulace dílčích částí
#CASTI>> | Číslo | Název |  |  | Základ pro sníženou DPH | Základ pro základní DPH | DPH celkem | Cena celkem | %
1 | Stavba |  |  |  | 0 | 0 | 0 | 0 | #NAME?
2 |  | Stavební objekt |  |  |  |  | 0
2 | SO 01 | Stavební úpravy |  |  | 0 | 0 | 0 | 0 | #NAME?
3 | SO 01 | Stávající stav - bourací práce |  |  | 0 | 0 | 0 | 0 | #NAME?
3 | SO 02 | Nový stav |  |  | 0 | 0 | 0 | 0 | #NAME?
3 | VRN | VRN |  |  | 0 | 0 | 0 | 0 | #NAME?
| Celkem za stavbu |  |  |  | 0 | 0 | 0 | 0 | 0
#POPS | Popis stavby: 57_2024_1 - Kolín, ZŠ Lipanská - Rekonstrukce toalet v k.ú. Kolín p.č.st. 6569/1
#POPO | Popis objektu: SO 01 - Stavební úpravy
#POPR | Popis rozpočtu: SO 01 - Stávající stav - bourací práce
#POPR | Popis rozpočtu: SO 02 - Nový stav
#POPR | Popis rozpočtu: VRN - VRN
Rekapitulace dílů
| Číslo | Název |  |  | Typ dílu |  |  | Celkem | %
| 3 | Svislé a kompletní konstrukce |  |  | HSV |  |  | 0
| 342 | Stěny a příčky montované lehké |  |  | PSV |  |  | 0
| 6 | Úpravy povrchu, podlahy |  |  | HSV |  |  | 0
| 61 | Úpravy povrchů vnitřní |  |  | HSV |  |  | 0
| 63 | Podlahy a podlahové konstrukce |  |  | HSV |  |  | 0
| 64 | Výplně otvorů |  |  | HSV |  |  | 0
| 714 | Izolace akustické a protiotřesové |  |  | PSV |  |  | 0
| 724 | Strojní vybavení |  |  | PSV |  |  | 0
| 725 | Zařizovací předměty |  |  | PSV |  |  | 0
| 727 | Centrální vysávání |  |  | PSV |  |  | 0
| 728 | Vzduchotechnika |  |  | PSV |  |  | 0
| 735 | Otopná tělesa |  |  | PSV |  |  | 0
| 771 | Podlahy z dlaždic a obklady |  |  | PSV |  |  | 0
| 781 | Obklady keramické |  |  | PSV |  |  | 0
| 783 | Nátěry |  |  | PSV |  |  | 0
| 784 | Malby |  |  | PSV |  |  | 0
| 787 | Zasklívání |  |  | PSV |  |  | 0
| 8 | Trubní vedení |  |  | HSV |  |  | 0
| 96 | Bourání konstrukcí |  |  | HSV |  |  | 0
| M65 | Elektroinstalace a veřejné osvětlení |  |  | MON |  |  | 0
| ON | Ostatní náklady |  |  | ON |  |  | 0
| VN | Vedlejší náklady |  |  | VN |  |  | 0
| 766 | Konstrukce truhlářské, okna a dveře |  |  | PSV |  |  | 0
| D96 | Přesuny suti a vybouraných hmot |  |  | PSU |  |  | 0
| Cena celkem | [6 empty] | 0 | 0
Note on D11: Název
Note on D12: Ulice
Note on D13: PSČ
Note on E13: Místo
Note on I11: IČO
Note on I12: DIČ

## VzorPolozky (hidden)
Položkový rozpočet
S:
O:
R:

## SO 01 SO 01 Pol
Položkový soupis prací a dodávek | [27 empty] | #TypZaznamu#
S: | 57_2024_1 | Kolín, ZŠ Lipanská - Rekonstrukce toalet v k.ú. Kolín p.č.st. 6569/1 | [25 empty] | STA
O: | SO 01 | Stavební úpravy | [22 empty] | STA |  |  | OBJ
R: | SO 01 | Stávající stav - bourací práce | [25 empty] | ROZ
P.č. | Číslo položky | Název položky | MJ | Množství | Cena / MJ | Celkem | Dodávka | Dodávka celk. | Montáž | Montáž celk. | DPH | Cena s DPH | Hmotnost / MJ | Hmotnost celk.(t) | Dem. hmotnost / MJ | Dem. hmotnost celk.(t) | Ceník | Cen. soustava / platnost | Cenová úroveň | Nhod / MJ | Nhod celk. | Dodavatel | Typ položky | Stav položky
Díl: | 342 | Stěny a příčky montované lehké |  |  |  | 0 |  | 0 |  | 608 |  | 0 |  | 0 |  | 0 |  |  |  |  | 0 | [6 empty] | DIL
1 | 342263410VL1 | Odstranění revizních dvířek | kus | 1 |  | 0 | 0 | 0 | 608 | 608 | 21 | 0 | 0.00016 | 0 | 0 | 0 |  | Vlastní | Indiv | 0 | 0 |  | Práce | Běžná |  |  |  | POL1_1
|  | Včetně vytvoření otvoru a osazení rámu s dvířky a prošroubování. | [25 empty] | POP
Díl: | 714 | Izolace akustické a protiotřesové |  |  |  | 0 |  | 0 |  | 38826.32 |  | 0 |  | 0 |  | 8.03 |  |  |  |  | 0 | [6 empty] | DIL
2 | 714150801VL1 | Demontáž kabin plocha do 9 m2 | kus | 4 |  | 0 | 0 | 0 | 9706.58 | 38826.32 | 21 | 0 | 0 | 0 | 2.0077 | 8.03 |  | Vlastní | Indiv | 0 | 0 |  | Práce | Běžná |  |  |  | POL1_1
Díl: | 724 | Strojní vybavení |  |  |  | 0 |  | 0 |  | 1211 |  | 0 |  | 0 |  | 0.32 |  |  |  |  | 0 | [6 empty] | DIL
3 | 724311814VL1 | Demontáž bojleru | soubor | 1 |  | 0 | 0 | 0 | 1211 | 1211 | 21 | 0 | 0 | 0 | 0.315 | 0.32 |  | Vlastní | Indiv | 0 | 0 |  | Práce | Běžná |  |  |  | POL1_1
Díl: | 725 | Zařizovací předměty |  |  |  | 0 |  | 0 |  | 3411 |  | 0 |  | 0 |  | 0.32 |  |  |  |  | 0 | [6 empty] | DIL
4 | 725110814R00 | Demontáž klozetů kombinovaných | soubor | 4 |  | 0 | 0 | 0 | 233.5 | 934 | 21 | 0 | 0 | 0 | 0.0342 | 0.14 |  | RTS 24/ II | Indiv | 0 | 0 |  | Práce | Běžná |  |  |  | POL1_1
5 | 725210821VL1 | Demontáž vysoušeče rukou | soubor | 1 |  | 0 | 0 | 0 | 192 | 192 | 21 | 0 | 0 | 0 | 0.01946 | 0.02 |  | Vlastní | Indiv | 0 | 0 |  | Práce | Běžná |  |  |  | POL1_1
6 | 725290020RA0 | Demontáž umyvadla včetně baterie a konzol | kus | 5 |  | 0 | 0 | 0 | 457 | 2285 | 21 | 0 | 0 | 0 | 0.03187 | 0.16 |  | RTS 24/ II | Indiv | 0 | 0 |  | Práce | Běžná |  |  |  | POL1_1
|  | Svislé přemístění ze 2. NP, nebo 1. PP, vodorovné vnitrostaveništní přemístění do 30 m, odvoz na skládku do 10 km. Bez poplatku za skládku. | [25 empty] | POP |  | Svislé přemístění ze 2. NP, nebo 1. PP, vodorovné vnitrostaveništní přemístění do 30 m, odvoz na skládku do 10 km. Bez poplatku za skládku.
Díl: | 728 | Vzduchotechnika |  |  |  | 0 |  | 0 |  | 1251 |  | 0 |  | 0 |  | 0.01 |  |  |  |  | 0 | [6 empty] | DIL
7 | 728415811R00 | Demontáž mřížky větrací nebo ventilační do 0,04 m2 | kus | 6 |  | 0 | 0 | 0 | 208.5 | 1251 | 21 | 0 | 0 | 0 | 0.0011 | 0.01 |  | RTS 24/ II | Indiv | 0 | 0 |  | Práce | Běžná |  |  |  | POL1_1
Díl: | 735 | Otopná tělesa |  |  |  | 0 |  | 0 |  | 5000 |  | 0 |  | 0 |  | 0.02 |  |  |  |  | 0 | [6 empty] | DIL
8 | 735111810VL1 | Demontáž stávajících otopných těles (bude nově natřeno a po dokončení prací namontováno zpět) | KPL | 1 |  | 0 | 0 | 0 | 5000 | 5000 | 21 | 0 | 0 | 0 | 0.0238 | 0.02 |  | Vlastní | Indiv | 0 | 0 |  | Práce | Běžná |  |  |  | POL1_1
Díl: | 766 | Konstrukce truhlářské, okna a dveře |  |  |  | 0 |  | 0 |  | 542 |  | 0 |  | 0 |  | 0 |  |  |  |  | 0.93 | [6 empty] | DIL
9 | 766667911R01 | Oprava zárubní pro dveře 1křídlové | kus | 1 |  | 0 | 0 | 0 | 542 | 542 | 21 | 0 | 0 | 0 | 0 | 0 |  | Vlastní | RTS 24/ II | 0.93 | 0.93 |  | Práce | Běžná |  |  |  | POL1_1
|  | 1 |  | 1 | [23 empty] | VV | 0
Díl: | 783 | Nátěry |  |  |  | 0 |  | 0 |  | 18969.13 |  | 0 |  | 0.01 |  | 0 |  |  |  |  | 0 | [6 empty] | DIL
10 | 783801811R00 | Odstranění nátěrů z omítek stropů, oškrabáním | m2 | 33.44 |  | 0 | 0 | 0 | 64.1 | 2143.5 | 21 | 0 | 1e-05 | 0 | 0 | 0 |  | RTS 24/ II | Indiv | 0 | 0 |  | Práce | Běžná |  |  |  | POL1_1
|  | 1.02 : 13,84 : | [25 empty] | VV | 0
|  | 1.03 : 16,10 : | [25 empty] | VV | 0
|  | 1.04 : 3,5 : | [25 empty] | VV | 0
|  | 33,44 |  | 33.44 | [23 empty] | VV | 0
11 | 783801812R00 | Odstranění nátěrů z omítek stěn, oškrabáním | m2 | 47.93 |  | 0 | 0 | 0 | 37 | 1773.41 | 21 | 0 | 1e-05 | 0 | 0 | 0 |  | RTS 24/ II | Indiv | 0 | 0 |  | Práce | Běžná |  |  |  | POL1_1
|  | 47,93 : | [25 empty] | VV | 0
|  | 47,93 |  | 47.93 | [23 empty] | VV | 0
12 | 783900090RA0 | Ostatní práce pro nátěry - odstranění | m2 | 33.44 |  | 0 | 0 | 0 | 306.5 | 10249.36 | 21 | 0 | 0.00022 | 0.01 | 0 | 0 |  | RTS 24/ II | Indiv | 0 | 0 |  | Práce | Běžná |  |  |  | POL1_1
|  | 1.02 : 13,84 : | [25 empty] | VV | 0
|  | 1.03 : 16,10 : | [25 empty] | VV | 0
|  | 1.04 : 3,5 : | [25 empty] | VV | 0
|  | 33,44 |  | 33.44 | [23 empty] | VV | 0
13 | 783900090RAA | Ostatní práce pro nátěry, odstranění nátěrů odstraňovačem a umytí | m2 | 15.67 |  | 0 | 0 | 0 | 306.5 | 4802.86 | 21 | 0 | 0.00022 | 0 | 0 | 0 |  | RTS 24/ II | Indiv | 0 | 0 |  | Práce | Běžná |  |  |  | POL1_1
|  | stáv. olej. nátěr | [25 empty] | POP
|  | 15,67 : | [25 empty] | VV | 0
|  | 15,67 |  | 15.67 | [23 empty] | VV | 0
Díl: | 787 | Zasklívání |  |  |  | 0 |  | 0 |  | 200 |  | 0 |  | 0 |  | 0 |  |  |  |  | 0 | [6 empty] | DIL
14 | 787911111VL1 | Demontáž zrcadla | kus | 1 |  | 0 | 0 | 0 | 200 | 200 | 21 | 0 | 8e-05 | 0 | 0 | 0 |  | Vlastní | Indiv | 0 | 0 |  | Práce | Běžná |  |  |  | POL1_1
|  | včetně dodávky lepidla. | [25 empty] | POP
Díl: | 8 | Trubní vedení |  |  |  | 0 |  | 0 |  | 8886.31 |  | 0 |  | 0 |  | 0 |  |  |  |  | 0 | [6 empty] | DIL
15 | 818114811VL1 | Demontáž stávajících rozvodů splaškové kanalizace, dešťové a vodovodu | KPL | 1 |  | 0 | 0 | 0 | 8886.31 | 8886.31 | 21 | 0 | 0 | 0 | 0.00086 | 0 |  | Vlastní | Indiv | 0 | 0 |  | Práce | Běžná |  |  |  | POL1_1
Díl: | 96 | Bourání konstrukcí |  |  |  | 0 |  | 0 |  | 61879.45 |  | 0 |  | 0.01 |  | 11.14 |  |  |  |  | 1.75 | [6 empty] | DIL
16 | 962031116R00 | Bourání příček z cihel pálených plných tl. 140 mm | m2 | 16.9638 |  | 0 | 0 | 0 | 213.5 | 3621.76 | 21 | 0 | 0.00067 | 0.01 | 0.319 | 5.41 |  | RTS 24/ II | Indiv | 0 | 0 |  | Práce | Běžná |  |  |  | POL1_1
|  | 1.03 : (3,715+0,34)*3,31 : | [25 empty] | VV | 0
|  | 1.04 : 1,07*3,31 : | [25 empty] | VV | 0
|  | 16,96375 |  | 16.96 | [23 empty] | VV | 0
17 | 965048515R00 | Broušení betonových povrchů do tl. 5 mm | m2 | 87.558 |  | 0 | 0 | 0 | 394 | 34497.85 | 21 | 0 | 0 | 0 | 0.0126 | 1.1 |  | RTS 24/ II | Indiv | 0 | 0 |  | Práce | Běžná |  |  |  | POL1_1
|  | odstranění cementového lepidla | [25 empty] | POP
|  | 1.02 : 13,84 : | [25 empty] | VV | 0
|  | 1.03 : 16,10 : | [25 empty] | VV | 0
|  | 1.04 : 3,5 : | [25 empty] | VV | 0
[28 empty] | VV | 0
|  | 54,118 : | [25 empty] | VV | 0
|  | 87,558 |  | 87.56 | [23 empty] | VV | 0
18 | 965081712R00 | Bourání dlažeb keramických tl.10 mm, pl. do 1 m2 | m2 | 33.44 |  | 0 | 0 | 0 | 120.5 | 4029.52 | 21 | 0 | 0 | 0 | 0.02 | 0.67 |  | RTS 24/ II | Indiv | 0 | 0 |  | Práce | Běžná |  |  |  | POL1_1
|  | 1.02 : 13,84 : | [25 empty] | VV | 0
|  | 1.03 : 16,10 : | [25 empty] | VV | 0
|  | 1.04 : 3,5 : | [25 empty] | VV | 0
|  | 33,44 |  | 33.44 | [23 empty] | VV | 0
19 | 968062455VL1 | Vybourání dřevěných dveří pl. do 2 m2 | m2 | 3.152 |  | 0 | 0 | 0 | 319 | 1005.49 | 21 | 0 | 0.00117 | 0 | 0.088 | 0.28 |  | Vlastní | RTS 24/ II | 0.556 | 1.75 |  | Práce | Běžná |  |  |  | POL1_
|  | 800/1970 : (0,8*1,97)*2 : 3,152 |  | 3.152 | [23 empty] | VV | 0
20 | 978059511R00 | Odsekání vnitřních obkladů stěn do 1 m2 | m2 | 54.118 |  | 0 | 0 | 0 | 346 | 18724.83 | 21 | 0 | 0 | 0 | 0.068 | 3.68 |  | RTS 24/ II | Indiv | 0 | 0 |  | Práce | Běžná |  |  |  | POL1_1
|  | 54,118 : | [25 empty] | VV | 0
|  | 54,118 |  | 54.12 | [23 empty] | VV | 0
Díl: | D96 | Přesuny suti a vybouraných hmot |  |  |  | 0 |  | 0 |  | 83254.99 |  | 0 |  | 0 |  | 0 |  |  |  |  | 5.44 | [6 empty] | DIL
21 | 979081111R00 | Odvoz suti a vybour. hmot na skládku do 1 km | t | 19.6477 |  | 0 | 0 | 0 | 301 | 5913.95 | 21 | 0 | 0 | 0 | 0 | 0 |  | RTS 24/ II | Indiv | 0 | 0 |  | Práce | Běžná |  |  |  | POL1_1
22 | 979082111R00 | Vnitrostaveništní doprava suti do 10 m | t | 19.6477 |  | 0 | 0 | 0 | 432.5 | 8497.61 | 21 | 0 | 0 | 0 | 0 | 0 |  | RTS 24/ II | Indiv | 0 | 0 |  | Práce | Běžná |  |  |  | POL1_1
23 | 979082119R00 | Příplatek k přesunu suti za každých dalších 1000 m | t | 275.0672 |  | 0 | 0 | 0 | 27.7 | 7619.36 | 21 | 0 | 0 | 0 | 0 | 0 |  | RTS 24/ II | Indiv | 0 | 0 |  | Práce | Běžná |  |  |  | POL1_1
24 | 979086112R01 | Nakládání nebo překládání suti a vybouraných hmot | t | 19.6477 |  | 0 | 0 | 0 | 222.5 | 4371.6 | 21 | 0 | 0 | 0 | 0 | 0 |  | Vlastní | RTS 24/ II | 0.277 | 5.44 |  | Přesun suti | Běžná |  |  |  | POL8_1
|  | Včetně: | [25 empty] | POP
|  | - při vodorovné dopravě po suchu : přepravy za ztížených provozních podmínek, | [25 empty] | POP
|  | - při vodorovné dopravě po vodě : vyložení na hromady na suchu nebo na přeložení na dopravní prostředek na suchu do 15 m vodorovně a současně do 4 m svisle, | [25 empty] | POP |  | - při vodorovné dopravě po vodě : vyložení na hromady na suchu nebo na přeložení na dopravní prostředek na suchu do 15 m vodorovně a současně do 4 m svisle,
|  | - při nakládání nebo překládání : dopravy do 15 m vodorovně a současně do 4 m svisle. | [25 empty] | POP
25 | 979093111R00 | Uložení suti na skládku bez zhutnění | t | 19.6477 |  | 0 | 0 | 0 | 13.6 | 267.21 | 21 | 0 | 0 | 0 | 0 | 0 |  | RTS 24/ II | Indiv | 0 | 0 |  | Práce | Běžná |  |  |  | POL1_1
26 | 979990107R00 | Poplatek za uložení suti - směs betonu, cihel, dřeva, skupina odpadu 170904 | t | 19.6477 |  | 0 | 0 | 0 | 2880 | 56585.26 | 21 | 0 | 0 | 0 | 0 | 0 |  | RTS 24/ II | Indiv | 0 | 0 |  | Práce | Běžná |  |  |  | POL1_1
|  | kategorie 17 09 04 smíšené stavební a demoliční odpady | [25 empty] | POP
Díl: | M65 | Elektroinstalace a veřejné osvětlení |  |  |  | 0 |  | 0 |  | 8455.62 |  | 0 |  | 0 |  | 0 |  |  |  |  | 0 | [6 empty] | DIL
27 | 650801113R00 | Demontáž svítidla stropního přisazeného | kus | 7 |  | 0 | 0 | 0 | 168.5 | 1179.5 | 21 | 0 | 0 | 0 | 0 | 0 |  | RTS 24/ II | Indiv | 0 | 0 |  | Práce | Běžná |  |  |  | POL1_1
28 | 650801153R00 | Demontáž svítidla nástěnného přisazeného | kus | 2 |  | 0 | 0 | 0 | 140.5 | 281 | 21 | 0 | 0 | 0 | 0 | 0 |  | RTS 24/ II | Indiv | 0 | 0 |  | Práce | Běžná |  |  |  | POL1_1
29 | 652260350VL1 | Demontáž stávající elektroinstalace, rozvody vedené v lištách budou v rámci rekonstrukce zasekány, pod omítku | KPL | 1 |  | 0 | 0 | 0 | 6995.12 | 6995.12 | 21 | 0 | 0 | 0 | 0 | 0 |  | Vlastní | Indiv | 0 | 0 |  | Práce | Běžná |  |  |  | POL1_1
[26 empty] | 12 | 21 | DPH
| Celkem |  |  |  |  | 0 | [19 empty] | 0 | 0 | SUM
END
Note on S6: Jedná se o informaci, zda se jedná o položku, která je do rozpočtu zadána z cenové soustavy RTS, nebo vlastní.
Note on T6: Jedná se o název CÚ, která je zadána u položky rozpočtu

## SO 01 SO 02 Pol
Položkový soupis prací a dodávek | [27 empty] | #TypZaznamu#
S: | 57_2024_1 | Kolín, ZŠ Lipanská - Rekonstrukce toalet v k.ú. Kolín p.č.st. 6569/1 | [25 empty] | STA
O: | SO 01 | Stavební úpravy | [22 empty] | STA |  |  | OBJ
R: | SO 02 | Nový stav | [25 empty] | ROZ
P.č. | Číslo položky | Název položky | MJ | Množství | Cena / MJ | Celkem | Dodávka | Dodávka celk. | Montáž | Montáž celk. | DPH | Cena s DPH | Hmotnost / MJ | Hmotnost celk.(t) | Dem. hmotnost / MJ | Dem. hmotnost celk.(t) | Ceník | Cen. soustava / platnost | Cenová úroveň | Nhod / MJ | Nhod celk. | Dodavatel | Typ položky | Stav položky
Díl: | 3 | Svislé a kompletní konstrukce |  |  |  | 0 |  | 0 |  | 53556.6 |  | 0 |  | 2.42 |  | 0 |  |  |  |  | 0 | [6 empty] | DIL
1 | 030112712VL1 | Vnitřní stěna z pórobetonových tvárnic tl. 125 mm, na maltu, akustická omítka příčkovka YTONG Klasik | m2 | 17.1127 |  | 0 | 0 | 0 | 2920 | 49969.08 | 21 | 0 | 0.12985 | 2.22 | 0 | 0 |  | Vlastní | Indiv | 0 | 0 |  | Práce | Běžná |  |  |  | POL1_1
|  | Skladba položky: | [25 empty] | POP
|  | - zdivo z pórobetonových tvárnic na tenkovrstvou maltu | [25 empty] | POP
|  | - vápenocementová akustická omítka tl. 15 mm (jádrová omítka+ štuková omítka) z obou stran stěny | [25 empty] | POP
|  | - kotvení zdiva | [25 empty] | POP
|  | - separace zdiva od podlahy a stěn | [25 empty] | POP
|  | - dilatace zdiva od stropu a stěn minerální izolací | [25 empty] | POP
|  | - pomocné lešení | [25 empty] | POP
|  | 1.03 : 4,1*3,31 : | [25 empty] | VV | 0
|  | 1.04 : 1,07*3,31 : | [25 empty] | VV | 0
|  | 17,1127 |  | 17.11 | [23 empty] | VV | 0
2 | 346244311R00 | Obezdívky van a WC nádržek z desek Ytong tl. 50 mm | m2 | 4.44 |  | 0 | 0 | 0 | 808 | 3587.52 | 21 | 0 | 0.04568 | 0.2 | 0 | 0 |  | RTS 24/ II | Indiv | 0 | 0 |  | Práce | Běžná |  |  |  | POL1_1
|  | 3,7*1,2 : | [25 empty] | VV | 0
|  | 4,44 |  | 4.44 | [23 empty] | VV | 0
Díl: | 342 | Stěny a příčky montované lehké |  |  |  | 0 |  | 2012 |  | 185467 |  | 0 |  | 0.06 |  | 0 |  |  |  |  | 0 | [6 empty] | DIL
3 | 342262612VL1 | Dodání nových toaletních kabin včetně dveří | KPL | 1 |  | 0 | 0 | 0 | 142110 | 142110 | 21 | 0 | 0.02789 | 0.03 | 0 | 0 |  | Vlastní | Indiv | 0 | 0 |  | Práce | Běžná |  |  |  | POL1_1
|  | Příčky jsou kalkulovány při standardních rozměrech. | [25 empty] | POP
POP
|  | Šířka 1 WC kabinky do 1000mm. | [25 empty] | POP
|  | Hloubka 1 WC kabinky do 1800mm. | [25 empty] | POP
|  | Výška 1 WC kabinky do 2100mm (včetně nožek) | [25 empty] | POP
4 | 342262612VL2 | Montáž nových toaletních kabin včetně dveří | KPL | 1 |  | 0 | 0 | 0 | 42141 | 42141 | 21 | 0 | 0.02789 | 0.03 | 0 | 0 |  | Vlastní | Indiv | 0 | 0 |  | Práce | Běžná |  |  |  | POL1_1
|  | Příčky jsou kalkulovány při standardních rozměrech. | [25 empty] | POP
POP
|  | Šířka 1 WC kabinky do 1000mm. | [25 empty] | POP
|  | Hloubka 1 WC kabinky do 1800mm. | [25 empty] | POP
|  | Výška 1 WC kabinky do 2100mm (včetně nožek) | [25 empty] | POP
5 | 342263410VL1 | Osazení revizních dvířek do 0,25 m2 | kus | 2 |  | 0 | 0 | 0 | 608 | 1216 | 21 | 0 | 0.00016 | 0 | 0 | 0 |  | Vlastní | Indiv | 0 | 0 |  | Práce | Běžná |  |  |  | POL1_1
|  | Včetně vytvoření otvoru a osazení rámu s dvířky a prošroubování. | [25 empty] | POP
6 | 55347657VL1 | Dvířka revizní 200 x 400 - vlhké prostředí | kus | 2 |  | 0 | 1006 | 2012 | 0 | 0 | 21 | 0 | 0.0014 | 0 | 0 | 0 |  | Vlastní | Indiv | 0 | 0 |  | Specifikace | Běžná |  |  |  | POL3_0
Díl: | 6 | Úpravy povrchu, podlahy |  |  |  | 0 |  | 0 |  | 6605.8 |  | 0 |  | 0.01 |  | 0 |  |  |  |  | 0 | [6 empty] | DIL
7 | 602011199R00 | Penetrace na stěnách velmi savých minerálních podkladů (lehké betony a staré omítky) | m2 | 71.26 |  | 0 | 0 | 0 | 92.7 | 6605.8 | 21 | 0 | 0.00013 | 0.01 | 0 | 0 |  | RTS 24/ II | Indiv | 0 | 0 |  | Práce | Běžná |  |  |  | POL1_1
|  | 2x : 35,63*2 : | [25 empty] | VV | 0
|  | 71,26 |  | 71.26 | [23 empty] | VV | 0
Díl: | 61 | Úpravy povrchů vnitřní |  |  |  | 0 |  | 8027.75 |  | 87734.22 |  | 0 |  | 4.45 |  | 4.14 |  |  |  |  | 149.69 | [6 empty] | DIL
8 | 611100011RA | Oprava omítek stropů vnitřních vápenocem.štukových oprava z 10 % | m2 | 33.44 |  | 0 | 27.06 | 904.89 | 211.25 | 7064.2 | 21 | 0 | 0.00648 | 0.22 | 0.004 | 0.13 |  | Vlastní | Součtová | 0.35138 | 11.75 |  | Agregovaná položka | Běžná |  |  |  | POL2_
|  | strop : 33,44 |  | 33.44 | [23 empty] | VV | 0
9 | 612100030RA | Omítka stěn vnitřní vápenocementová štuková otlučení a zřizení ze 100 % | m2 | 84.21 |  | 0 | 76.08 | 6406.7 | 863.11 | 72682.49 | 21 | 0 | 0.04788 | 4.03 | 0.046 | 3.87 |  | Vlastní | Součtová | 1.4859 | 125.13 |  | Agregovaná položka | Běžná |  |  |  | POL2_
|  | 84,21 |  | 84.21 | [23 empty] | VV | 0
10 | 612100031RA | Oprava omítek stěn vnitřních vápenocem. štukových oprava z 10 % | m2 | 35.63 |  | 0 | 20.1 | 716.16 | 224.18 | 7987.53 | 21 | 0 | 0.00565 | 0.2 | 0.004 | 0.14 |  | Vlastní | Součtová | 0.35951 | 12.81 |  | Agregovaná položka | Běžná |  |  |  | POL2_
|  | stěny : 35,63 |  | 35.63 | [23 empty] | VV | 0
Díl: | 63 | Podlahy a podlahové konstrukce |  |  |  | 0 |  | 0 |  | 9647.44 |  | 0 |  | 0.12 |  | 0 |  |  |  |  | 0 | [6 empty] | DIL
11 | 632419102RT2 | Samonivelační stěrka, ruční zpracování tl. 2 mm, cementová podlahová stěrka | m2 | 33.44 |  | 0 | 0 | 0 | 288.5 | 9647.44 | 21 | 0 | 0.00357 | 0.12 | 0 | 0 |  | RTS 24/ II | Indiv | 0 | 0 |  | Práce | Běžná |  |  |  | POL1_1
|  | Speciální cementová samonivelační podlahová stěrka pro tloušťky 1-15 mm. Pouze pro vnitřní použití, vhodná pro podlahová vytápění, pro jemné vyrovnání nerovných podlah. | [25 empty] | POP |  | Speciální cementová samonivelační podlahová stěrka pro tloušťky 1-15 mm. Pouze pro vnitřní použití, vhodná pro podlahová vytápění, pro jemné vyrovnání nerovných podlah.
Díl: | 64 | Výplně otvorů |  |  |  | 0 |  | 0 |  | 17596 |  | 0 |  | 0.29 |  | 0 |  |  |  |  | 0 | [6 empty] | DIL
12 | 642940014VL2 | Dveře jednokřídlové 80/197 - dřevěné hladké plné | kus | 2 |  | 0 | 0 | 0 | 8798 | 17596 | 21 | 0 | 0.14497 | 0.29 | 0 | 0 |  | Vlastní | Indiv | 0 | 0 |  | Práce | Běžná |  |  |  | POL1_1
Díl: | 725 | Zařizovací předměty |  |  |  | 0 |  | 0 |  | 143703.99 |  | 0 |  | 0.3 |  | 0.04 |  |  |  |  | 0 | [6 empty] | DIL
13 | 725100001RA0 | Umyvadlo, baterie, zápachová uzávěrka | kus | 5 |  | 0 | 0 | 0 | 6635 | 33175 | 21 | 0 | 0.01917 | 0.1 | 0 | 0 |  | RTS 24/ II | Indiv | 0 | 0 |  | Práce | Běžná |  |  |  | POL1_1
|  | 0,5 m kanalizačního připojovacího potrubí, vyvedení a upevnění kanalizační a vodovodní výpustky, osazení umyvadla, sifonu a vodovodní baterie. S dodávkou materiálu. | [25 empty] | POP |  | 0,5 m kanalizačního připojovacího potrubí, vyvedení a upevnění kanalizační a vodovodní výpustky, osazení umyvadla, sifonu a vodovodní baterie. S dodávkou materiálu.
14 | 725100023RA0 | Klozet se zazděnou nádržkou | kus | 4 |  | 0 | 0 | 0 | 17450 | 69800 | 21 | 0 | 0.02599 | 0.1 | 0 | 0 |  | RTS 24/ II | Indiv | 0 | 0 |  | Práce | Běžná |  |  |  | POL1_1
|  | Položka obsahuje dodávku a montáž modulu pro WC, dodávku a montáž závěsné mísy, sedátka a tlačítka splachování. | [25 empty] | POP |  | Položka obsahuje dodávku a montáž modulu pro WC, dodávku a montáž závěsné mísy, sedátka a tlačítka splachování.
15 | 725210821VL2 | Zpětná montáž vysoušeče rukou | soubor | 1 |  | 0 | 0 | 0 | 358 | 358 | 21 | 0 | 0 | 0 | 0.01946 | 0.02 |  | Vlastní | Indiv | 0 | 0 |  | Práce | Běžná |  |  |  | POL1_1
16 | 725210821VL3 | Zpětná montáž zásobníku na mýdlo | soubor | 1 |  | 0 | 0 | 0 | 265 | 265 | 21 | 0 | 0 | 0 | 0.01946 | 0.02 |  | Vlastní | Indiv | 0 | 0 |  | Práce | Běžná |  |  |  | POL1_1
17 | 725534228VL1 | Ohřívač elektrický, zásobníkový, závěsný | soubor | 1 |  | 0 | 0 | 0 | 40000 | 40000 | 21 | 0 | 0.10484 | 0.1 | 0 | 0 |  | Vlastní | Indiv | 0 | 0 |  | Práce | Běžná |  |  |  | POL1_1
|  | Včetně upevnění zásobníků na příčky tl. 15 cm, na zdi a na nosné konstrukce. | [25 empty] | POP
18 | 998725102R00 | Přesun hmot pro zařizovací předměty, výšky do 12 m | t | 0.10484 |  | 0 | 0 | 0 | 1011 | 105.99 | 21 | 0 | 0 | 0 | 0 | 0 |  | RTS 24/ II | Indiv | 0 | 0 |  | Práce | Běžná |  |  |  | POL1_1
Díl: | 727 | Centrální vysávání |  |  |  | 0 |  | 0 |  | 1941 |  | 0 |  | 0 |  | 0 |  |  |  |  | 0 | [6 empty] | DIL
19 | 727212176R00 | Mřížka větrací PVC (šedé) D 50 mm | kus | 6 |  | 0 | 0 | 0 | 323.5 | 1941 | 21 | 0 | 0 | 0 | 0 | 0 |  | RTS 24/ II | Indiv | 0 | 0 |  | Práce | Běžná |  |  |  | POL1_1
|  | Včetně montáže a dodávky tvarovek nebo armatur, bez zednických výpomocí. | [25 empty] | POP
|  | V1 : 6 : | [25 empty] | VV | 0
|  | 6 |  | 6 | [23 empty] | VV | 0
Díl: | 771 | Podlahy z dlaždic a obklady |  |  |  | 0 |  | 31156.05 |  | 39500.08 |  | 0 |  | 1.14 |  | 0 |  |  |  |  | 0 | [6 empty] | DIL
20 | 59761005VL1 | Dlaždice 600 x 600 | m2 | 36.784 |  | 0 | 847 | 31156.05 | 0 | 0 | 21 | 0 | 0.0238 | 0.88 | 0 | 0 |  | Vlastní | Indiv | 0 | 0 |  | Specifikace | Běžná |  |  |  | POL3_0
|  | 33,44*1,1 : | [25 empty] | VV | 0
|  | 36,784 |  | 36.78 | [23 empty] | VV | 0
21 | 771101210R00 | Penetrace podkladu pod dlažby | m2 | 66.88 |  | 0 | 0 | 0 | 57.5 | 3845.6 | 21 | 0 | 0.00021 | 0.01 | 0 | 0 |  | RTS 24/ II | Indiv | 0 | 0 |  | Práce | Běžná |  |  |  | POL1_1
|  | 33,44 : | [25 empty] | VV | 0
|  | 33,44 : | [25 empty] | VV | 0
|  | 66,88 |  | 66.88 | [23 empty] | VV | 0
22 | 771570014VL1 | Dlažba z dlaždic keramických - do cementového lepidla flexi | m2 | 33.44 |  | 0 | 0 | 0 | 986 | 32971.84 | 21 | 0 | 0.00536 | 0.18 | 0 | 0 |  | Vlastní | Indiv | 0 | 0 |  | Práce | Běžná |  |  |  | POL1_1
23 | 771579793R00 | Příplatek za spárovací hmotu - plošně,keram.dlažba | m2 | 117.65 |  | 0 | 0 | 0 | 16.2 | 1905.93 | 21 | 0 | 0.0006 | 0.07 | 0 | 0 |  | RTS 24/ II | Indiv | 0 | 0 |  | Práce | Běžná |  |  |  | POL1_1
|  | 84,21 : | [25 empty] | VV | 0
|  | 33,44 : | [25 empty] | VV | 0
|  | 117,65 |  | 117.65 | [23 empty] | VV | 0
24 | 998771102R00 | Přesun hmot pro podlahy z dlaždic, výšky do 12 m | t | 0.96009 |  | 0 | 0 | 0 | 809 | 776.71 | 21 | 0 | 0 | 0 | 0 | 0 |  | RTS 24/ II | Indiv | 0 | 0 |  | Práce | Běžná |  |  |  | POL1_1
Díl: | 781 | Obklady keramické |  |  |  | 0 |  | 60951.2 |  | 124141.08 |  | 0 |  | 1.6 |  | 0 |  |  |  |  | 0 | [6 empty] | DIL
25 | 597813649VL1 | Obkládačka 200 x 200 mm | m2 | 92.631 |  | 0 | 658 | 60951.2 | 0 | 0 | 21 | 0 | 0.0122 | 1.13 | 0 | 0 |  | Vlastní | Indiv | 0 | 0 |  | Specifikace | Běžná |  |  |  | POL3_0
|  | 84,21*1,1 : | [25 empty] | VV | 0
|  | 92,631 |  | 92.63 | [23 empty] | VV | 0
26 | 781101210R00 | Penetrace podkladu pod obklady | m2 | 84.21 |  | 0 | 0 | 0 | 57.5 | 4842.08 | 21 | 0 | 0.00021 | 0.02 | 0 | 0 |  | RTS 24/ II | Indiv | 0 | 0 |  | Práce | Běžná |  |  |  | POL1_1
|  | včetně dodávky materiálu. | [25 empty] | POP
|  | 84,21 : | [25 empty] | VV | 0
|  | 84,21 |  | 84.21 | [23 empty] | VV | 0
27 | 781419711R00 | Příplatek k obkladu stěn za plochu do 10 m2 jedntl | m2 | 84.21 |  | 0 | 0 | 0 | 63.6 | 5355.76 | 21 | 0 | 0 | 0 | 0 | 0 |  | RTS 24/ II | Indiv | 0 | 0 |  | Práce | Běžná |  |  |  | POL1_1
|  | 84,21 : | [25 empty] | VV | 0
|  | 84,21 |  | 84.21 | [23 empty] | VV | 0
28 | 781475114R00 | Obklad vnitřní stěn keramický, do tmele, do 200 x 200 mm | m2 | 84.21 |  | 0 | 0 | 0 | 822 | 69220.62 | 21 | 0 | 0.00503 | 0.42 | 0 | 0 |  | RTS 24/ II | Indiv | 0 | 0 |  | Práce | Běžná |  |  |  | POL1_1
|  | 84,21 : | [25 empty] | VV | 0
|  | 84,21 |  | 84.21 | [23 empty] | VV | 0
29 | 781479701R00 | Přípl.za práci v omez.prostoru,vnitř.obkl.keram. | m2 | 42.105 |  | 0 | 0 | 0 | 391 | 16463.06 | 21 | 0 | 0 | 0 | 0 | 0 |  | RTS 24/ II | Indiv | 0 | 0 |  | Práce | Běžná |  |  |  | POL1_1
|  | 84,21*0,5 : | [25 empty] | VV | 0
|  | 42,105 |  | 42.11 | [23 empty] | VV | 0
30 | 781497132R00 | Lišta nerezová rohová k obkladům | m | 42.2 |  | 0 | 0 | 0 | 639 | 26965.8 | 21 | 0 | 0.00066 | 0.03 | 0 | 0 |  | RTS 24/ II | Indiv | 0 | 0 |  | Práce | Běžná |  |  |  | POL1_1
31 | 998781102R00 | Přesun hmot pro obklady keramické, výšky do 12 m | t | 1.5992 |  | 0 | 0 | 0 | 809 | 1293.76 | 21 | 0 | 0 | 0 | 0 | 0 |  | RTS 24/ II | Indiv | 0 | 0 |  | Práce | Běžná |  |  |  | POL1_1
Díl: | 784 | Malby |  |  |  | 0 |  | 0 |  | 8081.19 |  | 0 |  | 0.05 |  | 0 |  |  |  |  | 0 | [6 empty] | DIL
32 | 784442001VL1 | Malba disperzní interiér. výška do 3,8 m, 1barevná, 2x nátěr | m2 | 69.07 |  | 0 | 0 | 0 | 117 | 8081.19 | 21 | 0 | 0.00077 | 0.05 | 0 | 0 |  | Vlastní | Indiv | 0 | 0 |  | Práce | Běžná |  |  |  | POL1_1
|  | stěny : 35,63 : | [25 empty] | VV | 0
|  | strop : 33,44 : | [25 empty] | VV | 0
|  | 69,07 |  | 69.07 | [23 empty] | VV | 0
Díl: | 787 | Zasklívání |  |  |  | 0 |  | 1581 |  | 211.8 |  | 0 |  | 0 |  | 0 |  |  |  |  | 0 | [6 empty] | DIL
33 | 55149060VL1 | Zrcadlo 500 x 300 mm | kus | 1 |  | 0 | 1581 | 1581 | 0 | 0 | 21 | 0 | 0.0019 | 0 | 0 | 0 |  | Vlastní | Indiv | 0 | 0 |  | Specifikace | Běžná |  |  |  | POL3_0
34 | 787911111R00 | Montáž zrcadla na stěnu, na lepidlo, pl. do 2 m2 | m2 | 0.15 |  | 0 | 0 | 0 | 1399 | 209.85 | 21 | 0 | 8e-05 | 0 | 0 | 0 |  | RTS 24/ II | Indiv | 0 | 0 |  | Práce | Běžná |  |  |  | POL1_1
|  | včetně dodávky lepidla. | [25 empty] | POP
|  | 0,5*0,3 : | [25 empty] | VV | 0
|  | 0,15 |  | 0.15 | [23 empty] | VV | 0
35 | 998787102R00 | Přesun hmot pro zasklívání, výšky do 12 m | t | 0.00191 |  | 0 | 0 | 0 | 1023 | 1.95 | 21 | 0 | 0 | 0 | 0 | 0 |  | RTS 24/ II | Indiv | 0 | 0 |  | Práce | Běžná |  |  |  | POL1_1
Díl: | 8 | Trubní vedení |  |  |  | 0 |  | 0 |  | 15000 |  | 0 |  | 0 |  | 0 |  |  |  |  | 0 | [6 empty] | DIL
36 | 818114811VL1 | Montáž nových rozvodů splaškové kanalizace, dešťové a vodovodu | KPL | 1 |  | 0 | 0 | 0 | 15000 | 15000 | 21 | 0 | 0 | 0 | 0.00086 | 0 |  | Vlastní | Indiv | 0 | 0 |  | Práce | Běžná |  |  |  | POL1_1
Díl: | M65 | Elektroinstalace a veřejné osvětlení |  |  |  | 0 |  | 26865 |  | 3112 |  | 0 |  | 0.02 |  | 0 |  |  |  |  | 0 | [6 empty] | DIL
37 | 348360162VL1 | Svítidlo interiérové- přisazení | kus | 9 |  | 0 | 2985 | 26865 | 0 | 0 | 21 | 0 | 0.0018 | 0.02 | 0 | 0 |  | Vlastní | Indiv | 0 | 0 |  | Specifikace | Běžná |  |  |  | POL3_0
38 | 650101526R00 | Montáž LED svítidla stropního přisazeného s čidlem | kus | 7 |  | 0 | 0 | 0 | 352 | 2464 | 21 | 0 | 0 | 0 | 0 | 0 |  | RTS 24/ II | Indiv | 0 | 0 |  | Práce | Běžná |  |  |  | POL1_1
39 | 650101576R00 | Montáž LED svítidla nástěnného přisaz. s čidlem | kus | 2 |  | 0 | 0 | 0 | 324 | 648 | 21 | 0 | 0 | 0 | 0 | 0 |  | RTS 24/ II | Indiv | 0 | 0 |  | Práce | Běžná |  |  |  | POL1_1
[26 empty] | 12 | 21 | DPH
| Celkem |  |  |  |  | 0 | [19 empty] | 0 | 0 | SUM
END
Note on S6: Jedná se o informaci, zda se jedná o položku, která je do rozpočtu zadána z cenové soustavy RTS, nebo vlastní.
Note on T6: Jedná se o název CÚ, která je zadána u položky rozpočtu

## SO 01 VRN Pol
Položkový soupis prací a dodávek | [27 empty] | #TypZaznamu#
S: | 57_2024_1 | Kolín, ZŠ Lipanská - Rekonstrukce toalet v k.ú. Kolín p.č.st. 6569/1 | [25 empty] | STA
O: | SO 01 | Stavební úpravy | [22 empty] | STA |  |  | OBJ
R: | VRN | VRN | [25 empty] | ROZ
P.č. | Číslo položky | Název položky | MJ | Množství | Cena / MJ | Celkem | Dodávka | Dodávka celk. | Montáž | Montáž celk. | DPH | Cena s DPH | Hmotnost / MJ | Hmotnost celk.(t) | Dem. hmotnost / MJ | Dem. hmotnost celk.(t) | Ceník | Cen. soustava / platnost | Cenová úroveň | Nhod / MJ | Nhod celk. | Dodavatel | Typ položky | Stav položky
Díl: | ON | Ostatní náklady |  |  |  | 0 |  | 10000 |  | 35000 |  | 0 |  | 0 |  | 0 |  |  |  |  | 0 | [6 empty] | DIL
1 | 005211080R | Bezpečnostní a hygienická opatření na staveništi | soubor | 1 |  | 0 | 10000 | 10000 | 0 | 0 | 21 | 0 | 0 | 0 | 0 | 0 | SPCM | RTS 24/ II | Indiv | 0 | 0 |  | Specifikace | Běžná |  |  |  | POL3_0
|  | Náklady na ochranu staveniště před vstupem nepovolaných osob, včetně příslušného značení, náklady na osvětlení staveniště, náklady na vypracování potřebné dokumentace pro provoz staveniště z hlediska požární ochrany (požární řád a poplachová směrnice) a z hlediska provozu staveniště (provozně dopravní řád). | [25 empty] | POP | Náklady na ochranu staveniště před vstupem nepovolaných osob, včetně příslušného značení, náklady na osvětlení staveniště, náklady na vypracování potřebné dokumentace pro provoz staveniště z hlediska požární ochrany (požární řád a poplachová směrnice) a z hlediska provozu staveniště (provozně dopravní řád).
2 | 005241010R | Dokumentace skutečného provedení | soubor | 1 |  | 0 | 0 | 0 | 35000 | 35000 | 21 | 0 | 0 | 0 | 0 | 0 |  | RTS 24/ II | Indiv | 0 | 0 |  | OPN | Běžná |  |  |  | POL13_0
|  | Náklady na vyhotovení dokumentace skutečného provedení stavby a její předání objednateli v požadované formě a požadovaném počtu. | [25 empty] | POP | Náklady na vyhotovení dokumentace skutečného provedení stavby a její předání objednateli v požadované formě a požadovaném počtu.
Díl: | VN | Vedlejší náklady |  |  |  | 0 |  | 0 |  | 27500 |  | 0 |  | 0 |  | 0 |  |  |  |  | 0 | [6 empty] | DIL
3 | 005121 R | Zařízení staveniště | soubor | 1 |  | 0 | 0 | 0 | 24000 | 24000 | 21 | 0 | 0 | 0 | 0 | 0 |  | RTS 24/ II | Indiv | 0 | 0 |  | Práce | Běžná |  |  |  | POL1_1
4 | 005121030R | Odstranění zařízení staveniště | soubor | 1 |  | 0 | 0 | 0 | 3500 | 3500 | 21 | 0 | 0 | 0 | 0 | 0 |  | RTS 24/ II | Indiv | 0 | 0 |  | Práce | Běžná |  |  |  | POL1_1
[26 empty] | 12 | 21 | DPH
| Celkem |  |  |  |  | 0 | [19 empty] | 0 | 0 | SUM
END
Note on S6: Jedná se o informaci, zda se jedná o položku, která je do rozpočtu zadána z cenové soustavy RTS, nebo vlastní.
Note on T6: Jedná se o název CÚ, která je zadána u položky rozpočtu