## Rozpočet
Výkaz výměr
Název stavby: |  | Kolín, Sokolská č. p. 545 – oprava a nátěr oken | Objednatel: |  | Město Kolín
Lokalita: |  | Kolín | Dodavatel:
JKSO: |  |  | Zpracováno dne:
Zpracoval:
Č. | Objekt | Zkrácený popis | M.j. | Množství | CENA / M.j. | Cena CELKEM
[7 empty] | Přesuny | Typ skupiny | HSV mat | HSV prac | PSV mat | PSV prac | Mont mat | Mont prac | Ostatní mat.
|  | Obnova nátěru dřevených prvků - okna |  |  |  | 0 | #REF! | PR | 0 | 0 | 0 | 0 | 0 | 0 | 0 | #REF! | #REF!
1 |  | Okno špaletové, dělené (v. 2,05, š. 1,20, hl. 0,20) | ks | 41 |  | 0
svěšení okenních křídel - demontáž kování - přesun okenních křídel - zhoblování dle potřeby - opálení venkovní strany + plus spodní část špalety v místě poškození - obroušení, ometení - napouštěcí nátěr opálených věci - tmelení sklenářských tmelem, - tmelení dřevěných ploch - 2x základní nátěr - 1x vrchní krycí nátěr - přesun okenních křídel - montáž okenního kování - nasazení okenních křídel - promazání kování - repasování dřevěné okapničky - těsnění samolepící 9 x 7,4 mm typ D - montáž
2 |  | Okno špaletové, nedělené (v. 1,65, š. 1,50, hl. 0,20) | ks | 10 |  | 0
svěšení okenních křídel - demontáž kování - přesun okenních křídel - zhoblování dle potřeby - opálení venkovní strany + plus spodní část špalety v místě poškození - obroušení, ometení - napouštěcí nátěr opálených věci - tmelení sklenářských tmelem, - tmelení dřevěných ploch - 2x základní nátěr - 1x vrchní krycí nátěr - přesun okenních křídel - montáž okenního kování - nasazení okenních křídel - promazání kování - repasování dřevěné okapničky - těsnění samolepící 9 x 7,4 mm typ D - montáž
3 |  | Okno bez špalety, dělené (v. 2,35; š. 3,10) | ks | 1 |  | 0
svěšení okenních křídel - demontáž kování - přesun okenních křídel - zhoblování dle potřeby - opálení venkovní strany + plus spodní část špalety v místě poškození - obroušení, ometení - napouštěcí nátěr opálených věci - tmelení sklenářských tmelem, - tmelení dřevěných ploch - 2x základní nátěr - 1x vrchní krycí nátěr - přesun okenních křídel - montáž okenního kování - nasazení okenních křídel - promazání kování - repasování dřevěné okapničky - těsnění samolepící 9 x 7,4 mm typ D - montáž
4 |  | Okno bez špalety, nedělené (v.0,85; š. 0,40) | ks | 4 |  | 0
svěšení okenního křídla - demontáž kování - přesun okenního křídla - zhoblování dle potřeby - opálení venkovní strany + plus spodní část špalety v místě poškození - obroušení, ometení - napouštěcí nátěr opálených věci - tmelení sklenářských tmelem, - tmelení dřevěných ploch - 2x základní nátěr - 1x vrchní krycí nátěr - přesun okenního křídla - montáž okenního kování - nasazení okenního křídla - promazání kování - repasování dřevěné okapničky - těsnění samolepící 9 x 7,4 mm typ D - montáž
|  | Obnova nátěru dřevených prvků - výloha |  |  |  | 0
5 |  | Výloha s okny, oblouková jednoduchá (v. 3,10 š. 4,0) | ks | 2 |  | 0
svěšení okenních křídel - demontáž kování - přesun okenních křídel - zhoblování dle potřeby - opálení venkovní strany + plus spodní část špalety v místě poškození - obroušení, ometení - napouštěcí nátěr opálených věci - tmelení sklenářských tmelem, - tmelení dřevěných ploch - 2x základní nátěr - 1x vrchní krycí nátěr - přesun okenních křídel - montáž okenního kování - nasazení okenních křídel - promazání kování - repasování dřevěné okapničky - těsnění samolepící 9 x 7,4 mm typ D - montáž
[5 empty] | CELKEM bez DPH | 0
[5 empty] | DPH 21 % | 0
[5 empty] | Celkem vč. DPH | 0