## V.O.
KRYCÍ LIST SOUPISU PRACÍ
Stavba:
Kolín - ulice Na Valech - veřejné osvětlení
| KSO: |  |  |  |  | CC-CZ:
| Místo: |  | Kolín - ulice Na Valech |  |  | Datum:
| Zadavatel: |  |  |  |  | IČ:
|  | Město Kolín, Karkovo náměstí 78, Kolín I |  |  |  | DIČ:
| Zhotovitel: |  |  |  |  | IČ: | 43005071
|  | Ce - Da s.r.o. |  |  |  | DIČ: | CZ43005071
| Projektant: |  |  |  |  | IČ:
DIČ:
| Zpracovatel: |  |  |  |  | IČ:
DIČ:
Poznámka:
Soupis prací je sestaven s využitím Cenové soustavy ÚRS. Položky, které pochází z této cenové soustavy, jsou ve sloupci 'Cenová soustava' označeny popisem 'CS ÚRS' a úrovní příslušného kalendářního pololetí. Veškeré další informace vymezující popis a podmínky použití těchto položek z Cenové soustavy, které nejsou uvedeny přímo v soupisu prací, jsou neomezeně dálkově k dispozici na webu podminky.urs.cz.
| Cena bez DPH | [5 empty] | 0
|  |  | Základ daně |  |  | Sazba daně | Výše daně
| DPH | základní | 0 |  |  | 21% | 0
|  | snížená | 0 |  |  | 15% | 0
|  | zákl. přenesená | 0 |  |  | 21% | 0
|  | sníž. přenesená | 0 |  |  | 15% | 0
|  | nulová | 0 |  |  | 0% | 0
| Cena s DPH |  |  | v | CZK |  | 0
| Projektant |  |  | Zpracovatel
| Datum a podpis: |  | Razítko | Datum a podpis: |  |  | Razítko
| Objednavatel |  |  | Zhotovitel
| Datum a podpis: |  | Razítko | Datum a podpis: |  |  | Razítko
REKAPITULACE ČLENĚNÍ SOUPISU PRACÍ
Stavba:
Kolín - ulice Na Valech - veřejné osvětlení
Místo: |  |  | Kolín - ulice Na Valech |  |  | Datum:
Zadavatel: |  |  | Město Kolín, Karkovo náměstí 78, Kolín I |  |  | Projektant:
Zhotovitel: |  |  | Ce - Da s.r.o. |  |  | Zpracovatel:
Kód dílu - Popis | [6 empty] | Cena celkem [CZK]
Náklady ze soupisu prací | [6 empty] | 0
| HSV - Práce a dodávky HSV | [5 empty] | 0
| 5 - Komunikace pozemní | [5 empty] | 0
| PSV - Práce a dodávky PSV | [5 empty] | 0
| 741 - Elektroinstalace - silnoproud | [5 empty] | 0
| M - Práce a dodávky M | [5 empty] | 0
| 21-M - Elektromontáže | [5 empty] | 0
| 22-M - Montáže technologických zařízení pro dopravní stavby | [5 empty] | 0
| 46-M - Zemní práce při extr.mont.pracích | [5 empty] | 0
| HZS - Hodinové zúčtovací sazby | [5 empty] | 0
| VRN - Vedlejší rozpočtové náklady | [5 empty] | 0
| VRN1 - Průzkumné, geodetické a projektové práce | [5 empty] | 0
| VRN4 - Inženýrská činnost | [5 empty] | 0
| VRN7 - Provozní vlivy | [5 empty] | 0
| VRN9 - Ostatní náklady | [5 empty] | 0
SOUPIS PRACÍ
Stavba:
Kolín - ulice Na Valech - veřejné osvětlení
Místo: |  |  | Kolín - ulice Na Valech |  |  | Datum:
Zadavatel: |  |  | Město Kolín, Karkovo náměstí 78, Kolín I |  |  | Projektant:
Zhotovitel: |  |  | Ce - Da s.r.o. |  |  | Zpracovatel:
PČ | Typ | Kód | Popis | MJ | Množství | J.cena [CZK] | Cena celkem [CZK] | Cenová soustava
Náklady soupisu celkem | [6 empty] | 0
| D | HSV | Práce a dodávky HSV |  |  |  | 0
| D | 5 | Komunikace pozemní |  |  |  | 0
5 | K | 564831011 | Podklad ze štěrkodrtě ŠD plochy do 100 m2 tl 100 mm | m2 | 6 |  |  | CS ÚRS 2023 01
12 | K | 945421110 | Hydraulická zvedací plošina na automobilovém podvozku výška zdvihu do 18 m včetně obsluhy | hod | 24 |  |  | CS ÚRS 2023 01
13 | K | 966006211 | Odstranění svislých dopravních značek ze sloupů, sloupků nebo konzol | kus | 2 |  |  | CS ÚRS 2023 01
| D | PSV | Práce a dodávky PSV |  |  |  | 0
| D | 741 | Elektroinstalace - silnoproud |  |  |  | 0
14 | K | 741110053 | Montáž trubka plastová ohebná D přes 35 mm uložená volně | m | 8 |  |  | CS ÚRS 2023 01
15 | M | 34571065 | trubka elektroinstalační ohebná z PVC (ČSN) 2336 | m | 8.4 |  |  | CS ÚRS 2023 01
16 | K | 741128021 | Příplatek k montáži kabelů za zatažení vodiče a kabelu do 0,75 kg | m | 148 |  |  | CS ÚRS 2023 01
| D | M | Práce a dodávky M |  |  |  | 0
| D | 21-M | Elektromontáže |  |  |  | 0
18 | K | 210100001 | Ukončení vodičů v rozváděči nebo na přístroji včetně zapojení průřezu žíly do 2,5 mm2 | kus | 24 |  |  | CS ÚRS 2023 01
20 | K | 210100096 | Ukončení vodičů na svorkovnici s otevřením a uzavřením krytu včetně zapojení průřezu žíly do 2,5 mm2 | kus | 24 |  |  | CS ÚRS 2023 01
21 | K | 210100101 | Ukončení vodičů na svorkovnici s otevřením a uzavřením krytu včetně zapojení průřezu žíly do 16 mm2 | kus | 80 |  |  | CS ÚRS 2023 01
22 | K | 210202016 | Montáž svítidlo LED průmyslové nebo venkovní na sloupek parkový | kus | 8 |  |  | CS ÚRS 2023 01
23 | M | RMAT0001 | Pražská lucerna kat.1,LED 2200K 50W vč.RAL | ks | 8
24 | M | RMAT0001.1 | Stožár lit. kat.1 výška 3,1 m vč.RAL | ks | 8
25 | M | RMAT0002 | Kotevní stolička ke stožáru v.3,1 m | ks | 8
26 | M | RMAT000 | recyklační poplatek za svítidlo | ks | 8
27 | K | 210204011 | Montáž stožárů osvětlení ocelových samostatně stojících délky do 12 m | kus | 8 |  |  | CS ÚRS 2023 01
32 | K | 210204201 | Montáž elektrovýzbroje stožárů osvětlení 1 okruh | kus | 8 |  |  | CS ÚRS 2023 01
33 | M | 31674134 | výzbroj stožárová | kus | 8 |  |  | CS ÚRS 2023 01
34 | K | 210220022 | Montáž uzemňovacího vedení vodičů FeZn pomocí svorek v zemi drátem průměru do 10 mm ve městské zástavbě | m | 148 |  |  | CS ÚRS 2023 01
35 | M | RMAT0005 | drát zemnící 10 FeZn | kg | 100
36 | K | 210220301 | Montáž svorek hromosvodných se 2 šrouby | kus | 15 |  |  | CS ÚRS 2023 01
37 | M | RMAT0006 | svorka SS | kus | 7
38 | M | RMAT0007 | svorka SP | kus | 8
39 | K | 210280001 | Zkoušky a prohlídky el rozvodů a zařízení celková prohlídka pro objem montážních prací do 100 tis Kč | kus | 1 |  |  | CS ÚRS 2023 01
42 | K | 210812035 | Montáž kabelu Cu plného nebo laněného do 1 kV žíly 5x6 mm2 (např. CYKY) bez ukončení uloženého volně nebo v liště | m | 148 |  |  | CS ÚRS 2023 01
43 | M | 34111080 | kabel instalační jádro Cu plné izolace PVC plášť PVC 450/750V (CYKY) 5x6mm2 | m | 170 |  |  | CS ÚRS 2023 01
44 | K | 210812061 | Montáž kabelu Cu plného nebo laněného do 1 kV žíly 3x1,5 až 2,5 mm2 (např. CYKY) bez ukončení uloženého volně nebo v liště | m | 24 |  |  | CS ÚRS 2023 01
45 | M | 34111090 | kabel instalační jádro Cu plné izolace PVC plášť PVC 450/750V (CYKY) 3x1,5mm2 | m | 30 |  |  | CS ÚRS 2023 01
46 | K | 218100001 | Odpojení vodičů z rozváděče nebo přístroje průřezu žíly do 2,5 mm2 | kus | 6 |  |  | CS ÚRS 2023 01
47 | K | 218100096 | Odpojení vodičů ze svorkovnice průřezu žíly do 2,5 mm2 | kus | 6 |  |  | CS ÚRS 2023 01
48 | K | 218100101 | Odpojení vodičů ze svorkovnice průřezu žíly do 16 mm2 | kus | 16 |  |  | CS ÚRS 2023 01
49 | K | 218202016 | Demontáž svítidla výbojkového průmyslového nebo venkovního ze sloupku parkového | kus | 2 |  |  | CS ÚRS 2023 01
50 | K | 218204001 | Demontáž stožárů osvětlení parkových betonových | kus | 2 |  |  | CS ÚRS 2023 01
51 | K | 218204103 | Demontáž dřevěného stožáru vč.pref.bet. základu do 135 kg | kus | 1 |  |  | CS ÚRS 2023 01
52 | K | 218204121 | Demontáž patic stožárů osvětlení parkových litinových | kus | 2 |  |  | CS ÚRS 2023 01
53 | K | 218204201 | Demontáž elektrovýzbroje stožárů osvětlení 1 okruh | kus | 2 |  |  | CS ÚRS 2023 01
56 | K | 218812011 | Demontáž kabelů Cu plných nebo laněných kulatých do 1 kV žíly 3x1,5 až 6 mm2 (např. CYKY) bez odpojení vodičů uložených volně nebo v liště | m | 12 |  |  | CS ÚRS 2023 01
57 | K | 218812033 | Demontáž kabelů Cu plných nebo laněných kulatých do 1 kV žíly 4x6 až 10 mm2 (např. CYKY) bez odpojení vodičů uložených volně nebo v liště | m | 160 |  |  | CS ÚRS 2023 01
| D | 22-M | Montáže technologických zařízení pro dopravní stavby |  |  |  | 0
| D | 46-M | Zemní práce při extr.mont.pracích |  |  |  | 0
61 | K | 460010024 | Vytyčení trasy vedení kabelového podzemního v zastavěném prostoru | km | 0.148 |  |  | CS ÚRS 2023 01
62 | K | 460030011 | Sejmutí drnu při elektromontážích jakékoliv tloušťky | m2 | 24 |  |  | CS ÚRS 2023 01
63 | K | 460131113 | Hloubení nezapažených jam při elektromontážích ručně v hornině tř I skupiny 3 | m3 | 1.5 |  |  | CS ÚRS 2023 01
64 | K | 460161152 | Hloubení kabelových rýh ručně š 35 cm hl 60 cm v hornině tř I skupiny 3 | m | 82 |  |  | CS ÚRS 2023 01
65 | K | 460161162 | Hloubení kabelových rýh ručně š 35 cm hl 70 cm v hornině tř I skupiny 3 | m | 48 |  |  | CS ÚRS 2023 01
66 | K | 460161172 | Hloubení kabelových rýh ručně š 35 cm hl 80 cm v hornině tř I skupiny 3 | m | 8 |  |  | CS ÚRS 2023 01
68 | K | 460341113 | Vodorovné přemístění horniny jakékoliv třídy dopravními prostředky při elektromontážích přes 500 do 1000 m | m3 | 32.4 |  |  | CS ÚRS 2023 01
69 | K | 460341121 | Příplatek k vodorovnému přemístění horniny dopravními prostředky při elektromontážích za každých dalších i započatých 1000 m | m3 | 324 |  |  | CS ÚRS 2023 01
70 | K | 460361121 | Poplatek za uložení zeminy na recyklační skládce (skládkovné) kód odpadu 17 05 04 | t | 55.08 |  |  | CS ÚRS 2023 01
71 | K | 460431152 | Zásyp kabelových rýh ručně se zhutněním š 35 cm hl 50 cm z horniny tř I skupiny 3 | m | 82 |  |  | CS ÚRS 2023 01
72 | K | 460431172 | Zásyp kabelových rýh ručně se zhutněním š 35 cm hl 70 cm z horniny tř I skupiny 3 | m | 48 |  |  | CS ÚRS 2023 01
73 | K | 460431182 | Zásyp kabelových rýh ručně se zhutněním š 35 cm hl 80 cm z horniny tř I skupiny 3 | m | 8 |  |  | CS ÚRS 2023 01
75 | K | 460481122 | Úprava pláně při elektromontážích v hornině třídy těžitelnosti I skupiny 3 se zhutněním ručně | m2 | 26 |  |  | CS ÚRS 2023 01
78 | K | 460641113 | Základové konstrukce při elektromontážích z monolitického betonu tř. C 16/20 | m3 | 1.5 |  |  | CS ÚRS 2023 01
81 | K | 460661511 | Kabelové lože z písku pro kabely nn kryté plastovou fólií š lože do 25 cm | m | 148 |  |  | CS ÚRS 2023 01
82 | K | 460671113 | Výstražná fólie pro krytí kabelů šířky 34 cm | m | 148 |  |  | CS ÚRS 2023 01
83 | K | 460791213 | Montáž trubek ochranných plastových uložených volně do rýhy ohebných přes 50 do 90 mm | m | 148 |  |  | CS ÚRS 2023 01
84 | M | 34571353 | trubka elektroinstalační ohebná dvouplášťová korugovaná (chránička) D 61/75mm, HDPE+LDPE | m | 150 |  |  | CS ÚRS 2023 01
97 | K | 468011142 | Odstranění podkladu nebo krytu komunikace při elektromontážích ze živice tl přes 5 do 10 cm | m2 | 6 |  |  | CS ÚRS 2023 01
105 | K | 468041122 | Řezání živičného podkladu nebo krytu při elektromontážích hl přes 5 do 10 cm | m | 6 |  |  | CS ÚRS 2023 01
106 | K | 468051121 | Bourání základu betonového při elektromontážích | m3 | 1 |  |  | CS ÚRS 2023 01
107 | K | 468081412 | Vybourání otvorů pro elektroinstalace ve zdivu betonovém pl do 0,02 m2 tl přes 15 do 30 cm | kus | 1 |  |  | CS ÚRS 2023 01
108 | K | 469972111 | Odvoz suti a vybouraných hmot při elektromontážích do 1 km | t | 2.64 |  |  | CS ÚRS 2023 01
109 | K | 469972121 | Příplatek k odvozu suti a vybouraných hmot při elektromontážích za každý další 1 km | t | 26.4 |  |  | CS ÚRS 2023 01
110 | K | 469973124 | Poplatek za uložení stavebního odpadu na recyklační skládce (skládkovné) směsného stavebního a demoličního kód odpadu 17 09 04 | t | 3 |  |  | CS ÚRS 2023 01
| D | HZS | Hodinové zúčtovací sazby
112 | K | HZS2232 | Hodinová zúčtovací sazba elektrikář odborný | hod | 34 |  |  | CS ÚRS 2023 01
| D | VRN | Vedlejší rozpočtové náklady |  |  |  | 0
| D | VRN1 | Průzkumné, geodetické a projektové práce
114 | K | 012103000 | Geodetické práce před výstavbou | kpl | 1 |  |  | CS ÚRS 2023 01
115 | K | 012303000 | Geodetické práce po výstavbě - zaměření skutečného stavu (DSPS) | kpl | 1 |  |  | CS ÚRS 2023 01
| D | VRN4 | Inženýrská činnost
119 | K | 043002000 | Zkoušky a ostatní měření | kpl | 1 |  |  | CS ÚRS 2023 01
120 | K | 044002000 | Revize elektro | kpl | 1 |  |  | CS ÚRS 2023 01
121 | K | 045002000 | Kompletační a koordinační činnost | kpl | 1 |  |  | CS ÚRS 2023 01
122 | K | 049303000 | Náklady vzniklé v souvislosti s předáním stavby - DSPS dokumentace skutečného provedení | kpl | 1 |  |  | CS ÚRS 2023 01
| D | VRN7 | Provozní vlivy
123 | K | 075603000 | Jiná ochranná pásma - vytyčení sítí | kpl | 3 |  |  | CS ÚRS 2023 01
| D | VRN9 | Ostatní náklady
124 | K | 091003000 | Ostatní náklady bez rozlišení - drobný materiál (stykače, jističe, bandimex, spony, šrouby, matice, podložky, řezací kotouče, travní semeno atd.) | kpl | 1 |  |  | CS ÚRS 2023 01