## parovod
KOLÍN - PARKOVACÍ DŮM
Parovod - Zajištění stavební jámy
Tabulky prvků
ŠTĚTOVNICE
Označení | Profil štětovnic | Řez | Kusů štětovnic | Délka štětovnice | Plocha štětové stěny | Úroveň HH štětovnic * | Jednotková hmotnost profilu (1bm) | Celková hmotnost štětovnic
[-] | [-] | [-] | [ks] | [m] | [m2] | [m n.m.] | [kg/mb] | [t]
- | štětovnice VL 604 | 1a-1a | 10 | 10 | 60 | 202 | 73.1 | 7.31
- | štětovnice VL 604 | pohled 1b | 3 | 8 | 14.4 | 200.3 | 73.1 | 1.7544
- | štětovnice VL 604 | pohled 1b | 10 | 7 | 42 | 199.4 | 73.1 | 5.117
- | štětovnice VL 604 | 2-2 | 20 | 9 | 108 | 200.3 | 73.1 | 13.158
- | štětovnice VL 604 | 2-2 | 15 | 7 | 63 | 199.4 | 73.1 | 7.6755
- | štětovnice VL 604 | 3a-3a | 81 | 7 | 340.2 | 199,3-199,0 | 73.1 | 41.4477
- | štětovnice VL 604 | 3b-3b | 87 | 7 | 365.4 | 199,0-198,5 | 73.1 | 44.5179
pažící | štětovnice VL 604 | 1b-1b | 7 | 5 | 21 | - | 73.1 | 2.5585
| štětovnice VL 604 |  | 233 |  | 1014 |  | Hm. celkem [t] | 123.539 | 0.6 | m | 73.1 | kg/m
* proměnná úroveň hlav štětovnic odpovídá hodnotě 300 mm nad úrovní PT
ROZPĚRY
Označení | Profil prvku | Řez | Kusů | Délka prvku | Výšková úroveň | Hmotnost profilu | Celková hmotnost
[-] | [-] | [-] | [ks] | [m] | [m n.m.] | [kg/m] | [t]
R01 | TR 168/10 (S355) | 1-1 | 1 | 3.7 | 198.6 | 38.9509 | 0.14412
R02 | TR 168/10 (S355) | - | 1 | 3.7 | 198.6 | 38.9509 | 0.14412
R03 | TR 168/10 (S355) | 2-2 | 1 | 2.5 | 198.6 | 38.9509 | 0.097377
R04 | TR 168/10 (S355) | 2-2 | 1 | 2.5 | 198.6 | 38.9509 | 0.097377
R05 | TR 168/10 (S355) | 2-2 | 1 | 2.5 | 198.6 | 38.9509 | 0.097377
R06 | TR 168/10 (S355) | - | 1 | 2.9 | 198.6 | 38.9509 | 0.11296
R07 | TR 108/10 (S235) | 3a-3a | 1 | 2.7 | 198.5 | 24.1872 | 0.065306
R08 | TR 108/10 (S235) | 3a-3a | 1 | 2.7 | 198.5 | 24.1872 | 0.065306
R09 | TR 108/10 (S235) | 3a-3a | 1 | 2.7 | 198.5 | 24.1872 | 0.065306
R10 | TR 108/10 (S235) | 3a-3a | 1 | 2.7 | 198.5 | 24.1872 | 0.065306
R11 | TR 108/10 (S235) | 3a-3a | 1 | 2.7 | 198.2 | 24.1872 | 0.065306
R12 | TR 108/10 (S235) | 3a-3a | 1 | 2.7 | 198.2 | 24.1872 | 0.065306
R13 | TR 108/10 (S235) | 3b-3b | 1 | 2.7 | 198.2 | 24.1872 | 0.065306
R14 | TR 108/10 (S235) | 3b-3b | 1 | 2.7 | 198.2 | 24.1872 | 0.065306
R15 | TR 108/10 (S235) | 3b-3b | 1 | 2.7 | 197.7 | 24.1872 | 0.065306
R16 | TR 108/10 (S235) | 3b-3b | 1 | 2.7 | 197.7 | 24.1872 | 0.065306
R17 | TR 108/10 (S235) | 3b-3b | 1 | 2.7 | 197.7 | 24.1872 | 0.065306
R18 | TR 108/10 (S235) | 3b-3b | 1 | 2.7 | 197.7 | 24.1872 | 0.065306
| TR 168/10 (S355) |  | 6 | 17.8 |  | Hm. celkem [t] | 0.69333 |  | 38.9509 | kg/m
| TR 108/10 (S235) |  | 12 | 32.4 |  | Hm. celkem [t] | 0.78367 |  | 24.1872 | kg/m
PŘEVÁZKY
Označení | Profil prvku | Řez | Kusů | Délka prvku | Výšková úroveň | Hmotnost profilu | Celková hmotnost
[-] | [-] | [-] | [ks] | [m] | [m n.m.] | [kg/m] | [t]
P01 | 2xU300 (S355) | 1a-1a | 1 | 7.8 | 198.6 | 111.1985 | 0.86735
P02 | 2xU300 (S355) | 1a-1a | 1 | 7.8 | 198.6 | 111.1985 | 0.86735
P03 | 2xU300 (S355) | 2-2 | 1 | 4.5 | 198.6 | 111.1985 | 0.50039
P04 | 2xU300 (S355) | 2-2 | 1 | 5.3 | 198.6 | 111.1985 | 0.58935
P05 | 2xU300 (S355) | 2-2 | 1 | 6.3 | 198.6 | 111.1985 | 0.70055
P06 | 2xU300 (S355) | 2-2 | 1 | 8.2 | 198.6 | 111.1985 | 0.91183
P07 | 2xU300 (S355) | - | 1 | 1.3 | 198.6 | 111.1985 | 0.14456
P08 | 2xU300 (S355) | - | 1 | 3.3 | 198.6 | 111.1985 | 0.36695
P09 | 2xU220 (S235) | 3a-3a | 1 | 6.8 | 198.5 | 70.4885 | 0.47932
P10 | 2xU220 (S235) | 3a-3a | 1 | 6.8 | 198.5 | 70.4885 | 0.47932
P11 | 2xU220 (S235) | 3a-3a | 1 | 8 | 198.5 | 70.4885 | 0.56391
P12 | 2xU220 (S235) | 3a-3a | 1 | 8 | 198.5 | 70.4885 | 0.56391
P13 | 2xU220 (S235) | 3a-3a | 1 | 5.5 | 198.2 | 70.4885 | 0.38769
P14 | 2xU220 (S235) | 3a-3a | 1 | 7.1 | 198.2 | 70.4885 | 0.50047
P15 | 2xU220 (S235) | 3b-3b | 1 | 7.5 | 198.2 | 70.4885 | 0.52866
P16 | 2xU220 (S235) | 3b-3b | 1 | 9.2 | 198.2 | 70.4885 | 0.64849
P17 | 2xU220 (S235) | 3b-3b | 1 | 8 | 197.7 | 70.4885 | 0.56391
P18 | 2xU220 (S235) | 3b-3b | 1 | 8 | 197.7 | 70.4885 | 0.56391
P19 | 2xU220 (S235) | 3b-3b | 1 | 8 | 197.7 | 70.4885 | 0.56391
P20 | 2xU220 (S235) | 3b-3b | 1 | 8 | 197.7 | 70.4885 | 0.56391
| 2xU300 (S355) |  | 8 | 44.5 |  | Hm. celkem [t] | 4.9483 |  | 111.1985 | kg/m
| 2xU220 (S235) |  | 12 | 90.9 |  | Hm. celkem [t] | 6.4074 |  | 70.4885 | kg/m