## Rekapitulace stavby (hidden)
Export Komplet | [25 empty] | VZ | 2.0 |  |  |  |  | False | False | {5044715b-7b06-4957-928c-f5a62f6a9445}
[18 empty] | >> skryté sloupce << | [12 empty] | 0,01 | 21
[31 empty] | 0,01 | 12
|  | REKAPITULACE STAVBY | [16 empty] | v --- níže se nacházejí doplnkové a pomocné údaje k sestavám --- v | [11 empty] | 0,001
|  | Kód: |  |  |  |  | 24-11_Kolin_lode | [23 empty] | 0,01
|  | Stavba: |  |  |  |  | Loděnice, Kolín, parc.č.424/1 | [23 empty] | 0,01
|  | KSO: | [11 empty] | CC-CZ: | [16 empty] | 0,01
|  | Místo: |  |  |  |  | Kolín | [6 empty] | Datum: |  | 27. 11. 2024 | [14 empty] | 0,01
0,01
|  | Zadavatel: | [11 empty] | IČ: | [16 empty] | 0,01
|  |  | Město Kolín, Karlovo náměstí 78, 280 02 Kolín I | [10 empty] | DIČ: | [16 empty] | 0,01
0,01
|  | Zhotovitel: | [11 empty] | IČ: | [16 empty] | 0,01
[14 empty] | DIČ: | [16 empty] | 0,01
False
|  | Projektant: | [11 empty] | IČ: | [16 empty] | False
|  |  | Ing. Michal Pertlíček, Falt Jiří | [10 empty] | DIČ: | [16 empty] | True
0,01
|  | Zpracovatel: | [11 empty] | IČ: | [16 empty] | 0,01
|  |  | Tomáš Vašek, Křivá 1776, 463 11 Liberec XXX | [10 empty] | DIČ: | [16 empty] | False
Poznámka:
Soupis prací je sestaven s využitím Cenové soustavy ÚRS. Položky, které pochází z této cenové soustavy, jsou ve sloupci 'Cenová soustava' označeny popisem 'CS ÚRS' a úrovní příslušného kalendářního pololetí. Veškeré další informace vymezující popis a podmínky použití těchto položek z Cenové soustavy, které nejsou uvedeny přímo v soupisu prací, jsou neomezeně dálkově k dispozici na webu podminky.urs.cz.
|  | Cena bez DPH | [11 empty] | 233095.64
[8 empty] | Sazba daně |  | Základ daně |  |  |  | Výše daně
|  | DPH |  | základní |  |  |  | 21% |  | 233095.64 |  |  |  | 48950.08
|  |  |  | snížená |  |  |  | 12% |  | 0 |  |  |  | 0
|  |  |  | zákl. přenesená |  |  |  | 21% |  | 0 |  |  |  | 0
|  |  |  | sníž. přenesená |  |  |  | 12% |  | 0 |  |  |  | 0
|  |  |  | nulová |  |  |  | 0% |  | 0 |  |  |  | 0
|  | Cena s DPH | [6 empty] | v |  | CZK |  |  | 282045.72
REKAPITULACE OBJEKTŮ STAVBY A SOUPISŮ PRACÍ
| Kód: | [6 empty] | 24-11_Kolin_lode
| Stavba: | [6 empty] | Loděnice, Kolín, parc.č.424/1
| Místo: | [6 empty] | Kolín |  |  |  |  | Datum: |  | 27. 11. 2024
| Zadavatel: | [6 empty] | Město Kolín, Karlovo náměstí 78, 280 02 Kolín I |  |  |  |  | Projektant: |  | Ing. Michal Pertlíček, Falt Jiří |  |  |  | Informatívní údaje z listů zakázek
| Zhotovitel: | [11 empty] | Zpracovatel: |  | Tomáš Vašek, Křivá 1776, 463 11 Liberec XXX
| Kód |  |  |  | Popis | [6 empty] | Cena bez DPH [CZK] |  |  |  | Cena s DPH [CZK] | Typ |  | z toho Ostat. náklady [CZK] | DPH [CZK] | Normohodiny [h] | DPH základní [CZK] | DPH snížená [CZK] | DPH základní přenesená [CZK] | DPH snížená přenesená [CZK] | Základna DPH základní | Základna DPH snížená | Základna DPH zákl. přenesená | Základna DPH sníž. přenesená | Základna DPH nulová
| Náklady stavby celkem | [10 empty] | 233095.64 |  |  |  | 282045.72 |  |  | 0 | 48950.08 | 32.1614 | 48950.08 | 0 | 0 | 0 | 233095.64 | 0 | 0 | 0 | 0 | D | 0 |  | IMPORT | {5044715b-7b06-4957-928c-f5a62f6a9445} | {00000000-0000-0000-0000-000000000000}
/ |  | 24-11_Kolin_lode |  |  |  | Loděnice, Kolín, parc.č.424/1 | [5 empty] | 233095.64 |  |  |  | 282045.72 | STA |  | 0 | 48950.08 | 32.1614 | 48950.08 | 0 | 0 | 0 | 233095.64 | 0 | 0 | 0 | 0 |  | 1 | ###NOINSERT### | IMPORT | {5044715b-7b06-4957-928c-f5a62f6a9445} | {00000000-0000-0000-0000-000000000000}

## 24-11_Kolin_lode - Loděni...
[9 empty] | >> skryté sloupce << | [9 empty] | {5044715b-7b06-4957-928c-f5a62f6a9445} | [5 empty] | J | Hloubení jam | m3 | 12,2 | 2
2
| KRYCÍ LIST SOUPISU PRACÍ | [8 empty] | v --- níže se nacházejí doplnkové a pomocné údaje k sestavám --- v | [8 empty] | False
Stavba:
Loděnice, Kolín, parc.č.424/1
| KSO: |  |  |  |  | CC-CZ:
| Místo: |  | Kolín |  |  | Datum: | 2025-06-02
| Zadavatel: |  |  |  |  | IČ:
|  | Město Kolín, Karlovo náměstí 78, 280 02 Kolín I |  |  |  | DIČ:
| Zhotovitel: |  |  |  |  | IČ: | 27516318
|  | H3 ateliér s.r.o., Havlíčkův Brod |  |  |  | DIČ: | CZ27516318
| Projektant: |  |  |  |  | IČ:
|  | Ing. Michal Pertlíček, Falt Jiří |  |  |  | DIČ:
| Zpracovatel: |  |  |  |  | IČ:
|  | Tomáš Vašek, Křivá 1776, 463 11 Liberec XXX |  |  |  | DIČ:
Poznámka:
Soupis prací je sestaven s využitím Cenové soustavy ÚRS. Položky, které pochází z této cenové soustavy, jsou ve sloupci 'Cenová soustava' označeny popisem 'CS ÚRS' a úrovní příslušného kalendářního pololetí. Veškeré další informace vymezující popis a podmínky použití těchto položek z Cenové soustavy, které nejsou uvedeny přímo v soupisu prací, jsou neomezeně dálkově k dispozici na webu podminky.urs.cz.
| Cena bez DPH | [5 empty] | 233095.64
|  |  | Základ daně |  |  | Sazba daně | Výše daně
| DPH | základní | 233095.64 |  |  | 21% | 48950.08
|  | snížená | 0 |  |  | 12% | 0
|  | zákl. přenesená | 0 |  |  | 21% | 0
|  | sníž. přenesená | 0 |  |  | 12% | 0
|  | nulová | 0 |  |  | 0% | 0
| Cena s DPH |  |  | v | CZK |  | 282045.72
REKAPITULACE ČLENĚNÍ SOUPISU PRACÍ
Stavba:
Loděnice, Kolín, parc.č.424/1
Místo: |  |  | Kolín |  |  | Datum: | 2025-06-02
Zadavatel: |  |  | Město Kolín, Karlovo náměstí 78, 280 02 Kolín I |  |  | Projektant: | Ing. Michal Pertlíček, Falt Jiří
Zhotovitel: |  |  | H3 ateliér s.r.o., Havlíčkův Brod |  |  | Zpracovatel: | Tomáš Vašek, Křivá 1776, 463 11 Liberec XXX
Kód dílu - Popis | [6 empty] | Cena celkem [CZK]
Náklady stavby celkem | [6 empty] | 233095.64 | [12 empty] | -1
| HSV - Práce a dodávky HSV | [5 empty] | 218095.64
| 1 - Zemní práce | [5 empty] | 19098.24
| 2 - Zakládání | [5 empty] | 23997.4
| 3 - Svislé a kompletní konstrukce | [5 empty] | 175000
| VRN - Vedlejší rozpočtové náklady | [5 empty] | 15000
SOUPIS PRACÍ
Stavba:
Loděnice, Kolín, parc.č.424/1
Místo: |  |  | Kolín |  |  | Datum: | 2025-06-02
Zadavatel: |  |  | Město Kolín, Karlovo náměstí 78, 280 02 Kolín I |  |  | Projektant: | Ing. Michal Pertlíček, Falt Jiří
Zhotovitel: |  |  | H3 ateliér s.r.o., Havlíčkův Brod |  |  | Zpracovatel: | Tomáš Vašek, Křivá 1776, 463 11 Liberec XXX
PČ | Typ | Kód | Popis | MJ | Množství | J.cena [CZK] | Cena celkem [CZK] | Cenová soustava |  |  | DPH | J. Nh [h] | Nh celkem [h] | J. hmotnost [t] | Hmotnost celkem [t] | J. suť [t] | Suť Celkem [t]
Náklady soupisu celkem | [6 empty] | 233095.64 | [5 empty] | 32.1614 |  | 26.3528 |  | 0 |  | D | -1 | [15 empty] | 233095.64
| D | HSV | Práce a dodávky HSV |  |  |  | 218095.64 | [5 empty] | 32.1614 |  | 26.3528 |  | 0 | 1 | D | 0 |  |  |  | ROZPOCET | [11 empty] | 218095.64
| D | 1 | Zemní práce |  |  |  | 19098.24 | [5 empty] | 12.9564 |  | 0 |  | 0 | 1 | D | 1 |  |  |  | ROZPOCET | [11 empty] | 19098.24
1 | K | 131251100 | Hloubení nezapažených jam a zářezů strojně s urovnáním dna do předepsaného profilu a spádu v hornině třídy těžitelnosti I skupiny 3 do 20 m3 | m3 | 12.2 | 456.51 | 5569.42 | CS ÚRS 2024 02 |  |  | základní | 0.975 | 11.895 | 0 | 0 | 0 | 0 | 4 | K | 2 |  |  |  | ROZPOCET | [5 empty] | 5569.42 | 0 | 0 | 0 | 0 | 1 | 5569.42 | 4 | -1867308049
| Online PSC |  | https://podminky.urs.cz/item/CS_URS_2024_02/131251100 | [15 empty] | Online PSC | 2
| VV |  | 12,20*2,50*0,40 |  | 12.2 | [13 empty] | VV | 2 | 2 | True | 0 | ROZPOCET
| VV | J | Mezisoučet |  | 12.2 | [13 empty] | VV | 2 | 3 | True | 0 | ROZPOCET
| VV |  | Součet |  | 12.2 | [13 empty] | VV | 2 | 4 | True | 1 | ROZPOCET
2 | K | 162751117 | Vodorovné přemístění výkopku nebo sypaniny po suchu na obvyklém dopravním prostředku, bez naložení výkopku, avšak se složením bez rozhrnutí z horniny třídy těžitelnosti I skupiny 1 až 3 na vzdálenost přes 9 000 do 10 000 m | m3 | 12.2 | 309 | 3769.8 | CS ÚRS 2024 02 |  |  | základní | 0.087 | 1.0614 | 0 | 0 | 0 | 0 | 4 | K | 2 |  |  |  | ROZPOCET | [5 empty] | 3769.8 | 0 | 0 | 0 | 0 | 1 | 3769.8 | 4 | -1714069379
| Online PSC |  | https://podminky.urs.cz/item/CS_URS_2024_02/162751117 | [15 empty] | Online PSC | 2
| VV |  | J |  | 12.2 | [13 empty] | VV | 2 | 2 | True | 1 | ROZPOCET
3 | K | 171201231 | Poplatek za uložení stavebního odpadu na recyklační skládce (skládkovné) zeminy a kamení zatříděného do Katalogu odpadů pod kódem 17 05 04 | t | 21.472 | 454.5 | 9759.02 | CS ÚRS 2024 02 |  |  | základní | 0 | 0 | 0 | 0 | 0 | 0 | 4 | K | 2 |  |  |  | ROZPOCET | [5 empty] | 9759.02 | 0 | 0 | 0 | 0 | 1 | 9759.02 | 4 | -1880013578
| Online PSC |  | https://podminky.urs.cz/item/CS_URS_2024_02/171201231 | [15 empty] | Online PSC | 2
| VV |  | J |  | 12.2 | [13 empty] | VV | 2 | 2 | True | 1 | ROZPOCET
| VV |  | 12,2*1,76 'Přepočtené koeficientem množství |  | 21.472 | [13 empty] | VV | 2 | 2 | False | 1 | ROZPOCET
| D | 2 | Zakládání |  |  |  | 23997.4 | [5 empty] | 13.237 |  | 26.352 |  | 0 | 1 | D | 1 |  |  |  | ROZPOCET | [11 empty] | 23997.4
4 | K | 213311113 | Polštáře zhutněné pod základy z kameniva hrubého drceného, frakce 16 - 63 mm | m3 | 12.2 | 1967 | 23997.4 | CS ÚRS 2024 02 |  |  | základní | 1.085 | 13.237 | 2.16 | 26.352 | 0 | 0 | 4 | K | 2 |  |  |  | ROZPOCET | [5 empty] | 23997.4 | 0 | 0 | 0 | 0 | 1 | 23997.4 | 4 | -851014580
| Online PSC |  | https://podminky.urs.cz/item/CS_URS_2024_02/213311113 | [15 empty] | Online PSC | 2
| P |  | Poznámka k položce: - štěrkové lože frakce 16/32 | [15 empty] | P | 2
| VV |  | 12,20*2,50*0,40 |  | 12.2 | [13 empty] | VV | 2 | 2 | True | 1 | ROZPOCET
| D | 3 | Svislé a kompletní konstrukce |  |  |  | 175000 | [5 empty] | 5.968 |  | 0.00076 |  | 0 | 1 | D | 1 |  |  |  | ROZPOCET | [11 empty] | 175000
5 | K | 381181099.1 | Skladovací kontejner min. rozměr 2300x2400x12200 mm (š x v x h), RAL 7016 | kus | 1 | 175000 | 175000 |  |  |  | základní | 5.968 | 5.968 | 0.00076 | 0.00076 | 0 | 0 | 4 | K | 2 |  |  |  | ROZPOCET | [5 empty] | 175000 | 0 | 0 | 0 | 0 | 1 | 175000 | 4 | -80793142
| P |  | Poznámka k položce: - montáž a dodávka včetně dopravy a osazení na připravené místo | [15 empty] | P | 2
| D | VRN | Vedlejší rozpočtové náklady |  |  |  | 15000 | [5 empty] | 0 |  | 0 |  | 0 | 5 | D | 0 |  |  |  | ROZPOCET | [11 empty] | 15000
6 | K | 0010.1 | Vedlejší a ostatní rozpočtové náklady (zařízení staveniště, zaměření, oplocení apod.) | kpl | 1 | 15000 | 15000 |  |  |  | základní | 0 | 0 | 0 | 0 | 0 | 0 | 4 | K | 1 |  |  |  | ROZPOCET | [5 empty] | 15000 | 0 | 0 | 0 | 0 | 1 | 15000 | 4 | 700651365

## Seznam figur
SEZNAM FIGUR
Kód: | 24-11_Kolin_lode
Stavba: | Loděnice, Kolín, parc.č.424/1
Datum: | 27. 11. 2024
Kód | Popis | MJ | Výměra
24-11_Kolin_lode | Loděnice, Kolín, parc.č.424/1
J | Hloubení jam | m3 | 12.2
| 12,20*2,50*0,40 |  | 12.2
J | Mezisoučet |  | 12.2
Použití figury:
131251100 | Hloubení jam nezapažených v hornině třídy těžitelnosti I skupiny 3 objem do 20 m3 strojně | m3 | 12.2
162751117 | Vodorovné přemístění přes 9 000 do 10000 m výkopku/sypaniny z horniny třídy těžitelnosti I skupiny 1 až 3 | m3 | 12.2
171201231 | Poplatek za uložení zeminy a kamení na recyklační skládce (skládkovné) kód odpadu 17 05 04 | t | 21.472
OP | Lože a obsyp přípojek | m3 | 29.514
R | Rýhy pro přípojky | m2 | 76.877
S | Hloubení šachet | m3 | 1.08
ZD | Zámková dlažba | m2 | 11.95