## REKAPITULACE
D.1.4f.07 Poliklinika Kolín EPS
Výkaz výměr
EPS Poliklinika Kolín | 0
Celkem bez DPH | 0
výkaz výměr neobsahuje :
vjezdovou závoru
zemní práce
přívody silno pro napájení slabo
zařízení staveniště

## EPS
Stavba: | [7 empty] | Vypracoval :
Číslo nabídky : | [7 empty] | Dne :
Objekt:
Číslo položky | značení materiálu | text | m.j. | počet jednotek | jednotková cena materiál | celkem materiál | jednotková cena montáž | celkem montáž | celkem
1 |  | EPS Poliklinika Kolín
|  | CF30004P (DF60004P) 4smyčková analoová ústředna | ks | 1
|  | Ochranný kryt PLEXI na ústřednu | ks | 1
|  | samostaný rozvaděč s PO odolností E30 pro ústřednu,požadavky dle PBŘ | kpl | 1
|  | Reléová deska ústředny, porucha/požár | ks | 1
|  | Digitální OPPO Schraner | ks | 1
|  | Komunikační rozhranní pro OPPO | ks | 1
|  | Rozhranní REDBUS | ks | 1
|  | Klíčový trezor požární ochrany schraner | ks | 1
|  | Zobrazovací tablo adresnné na smyčku | ks | 1
|  | Vstupně výstupní modul 3IN/3OUT, 3 adresa | ks | 7
|  | Adresovatelný maják, červený | ks | 1
|  | siréna na zeď s majákem | ks | 31
|  | Patice hlásiče | ks | 254
|  | Optickokouřový detektror s izolátorem | ks | 242
|  | Multisenzorový detektor s izolátorem | ks | 12
|  | CBG370S (MBG 813), tlačítko Adresný tlačítkový hlásič na omítku vč ochraného krytu | ks | 32
|  | Výstupní modul pro připojení ZDP | ks | 1
|  | D+M vysílač na PCO | kpl | 1
|  | D+M anténní systém vč svodů a stožárku pro vysílač na PCO | kpl | 1
|  | samostatná PD ZDP | kpl | 1
|  | EN54-4 spínaný napájecí zdroj 27,6 V ss / max.2 A v krytu, aku max. 2 x 7 Ah Obj. kód: STX2402-C | ks | 5
|  | Akumulátor 12V36Ah ohniodolný, šroubové svorky M5, životnost až 5 let, VdS | ks | 2
|  | přídavny kryt pro akumulátory | kpl | 1
|  | Akumulátor 12V/7Ah ohniodolný, konektor Faston 187, životnost až 5 let, VdS Obj. kód: PS1270 VdSV0 | ks | 10
|  | 1345 CSA Přídržný magnet 24V / 100 Kg, s tlačítkem, připojení svorkovnicí Produkt kód: 1345 CSA | ks | 10
|  | Oranžový stíněný kabel 1x2x0,8, B2caS1D0 Obj. kód: KABEL PRAFlaCom 1x2x0.8 | m | 3146
| vč vedení k PK,magnetům a zdrojům | Hnědý stíněný kabel 2x2x0,8 PH120-R dle ZP-27/2008, B2caS1D0 dle PrEN 50399:07 Obj. kód: KABEL PRAFlaGuard 2x2x0.8/100m | m | 1200
| KTPO | Hnědý stíněný kabel 5x2x0,8 PH120-R B2caS1D0 Obj. kód: KABEL PRAFlaGuard 5x2x0.8 | m | 20
| OPPO | Hnědý stíněný kabel 2x2x0,8 PH120-R dle ZP-27/2008, B2caS1D0 dle PrEN 50399:07 Obj. kód: KABEL PRAFlaGuard 2x2x0.8/100m | m | 20
| OPPO | Hnědý stíněný kabel 5x2x0,8 PH120-R B2caS1D0 Obj. kód: KABEL PRAFlaGuard 5x2x0.8 | m | 20
|  | kabelový nosný systém dle ZP27/2008 nastřelovací systém Hilti nebo ekv hřeb+příchytka | ks | 3780
|  | lištovaní bezhalogenová lišta různé dimenze pro hlásicí linku | m | 1200
|  | příchytky, trubky pro hlásící linku | m | 800
|  | požárně odolný svorkovací krabice vč svorkovnic | ks | 10
|  | požárně odolný žebřík pro stoupačku 150x50 normová konstrukce | m | 20
|  | pomocný materiál - propojovací kabeláže, pomocné relé,diody, krabice, šrouby, hmoždiny atd | kpl | 1
|  | koordinace,inženýring,příprava na zakázku,výrobní dokumentace | kpl | 1
|  | konfigurace ústředy | kpl | 1
|  | oživení zkušební provoz | kpl | 1
|  | revize | kpl | 1
|  | funkční zkouška | kpl | 1
|  | PPV z materiálu a montáží - sekání, průrazy,úklid, odborné demontáže, nespecifikované práce nutné k dokončení díla, pomocné práce, pomocné lešení a plošiny do 2m | kpl | 1
|  | doprava | kpl | 1
|  | posouzení TIČR | kpl | 1
|  | PD skutečného provedení | kpl | 1
|  | požární ucpávky | kpl | 1
|  | SLP - CELKEM | [6 empty] | 0