## REKAPITULACE
D.1.4e.SLP08 Poliklinika Kolín slaboproudy
Výkaz výměr
slabopropudy | 0
Celkem bez DPH | 0
výkaz výměr neobsahuje :
konektivitu a router- samostatná akce místního providera
zednické zapravení
lešení a plošiny nad 2m
elektromotorické zámky a el. zámky
vjezdovou závoru
servery
CCTV
PZTS

## D.1.4e.SLP08 POLIKLINIKA KOLÍN
Stavba: | [7 empty] | Vypracoval :
Číslo nabídky : | [7 empty] | Dne :
Objekt:
Číslo položky | značení materiálu | text | m.j. | počet jednotek | jednotková cena materiál | celkem materiál | jednotková cena montáž | celkem montáž | celkem
1 |  | slabopropudy
Strukturovaná kabeláž vč přípravy pro CCTV,
|  | obhlídka,odborné demontáže, spolupráce se servisní organizaci CCTV a PZTS, spolupráce s místním providerem,ochrana stáv. rozvodů, v rozsahu 100 hod | kpl | 1
|  | demontáž/montáž stav. wifi AP a POE switche, konfigurace 8 hod | kpl | 1
|  | práce na stáv. telefonním vedení v 1.NP, měření, svorkování kabeláže, ukončení v novém DR v místnosti 1.NP informace, v rozsahu 16 hod | kpl | 1
| DR2/DR3/stáv. rozvaděč | Nástěn.rozvaděč jednodíl,15U,š.600mm,hl.600 mm,odním.bočnice | ks | 2
|  | HSER0240GP 19" patchpanel pro 24 modulů SFA/SFB, neosazený, 1U,RAL 7035 | ks | 2
|  | HSEMRJ6GWA TOOLLESS LINE modul RJ45, STP, Cat.6a, SFA, ISO 11802 AM2 | ks | 7
|  | 19" FO vana výsuvná pro 24xSC OS2, prázdná,1U,RAL 7035 | ks | 3
|  | HMOLE00054 Optická spojka SC-Duplex, zircon, SM, modrá | ks | 36
|  | HLP09C002E Pigtail SC 9/125µm OS2, Easy Strip, délka 2m, žlutá, 4ks | ks | 36
|  | FO kazeta pro 12 vč krytu a držáku vláken | ks | 6
|  | trubička ochrany svárů | ks | 36
|  | svár FO vlákna | vl. | 36
|  | ISDN panel 50p | kpl | 1
|  | kabel SYKFY 25x2x0,5 | m | 60
|  | pomocný materiál, svorkovnice, krabice pro ukončení a přepojení stáv. telefonnie v 1.NP | kpl | 1
| DR1 | Stojanový rozvaděč,42U,š.800mm,hl.1000mm,RAL 7035 + RAL 5005 | ks | 2
|  | podstavec pro rozvaděč 800x1000 | kpl | 2
|  | DSRA0002-- Sada pro spojení stojanových datových rozvaděčů bez bočnic | kpl | 1
|  | DLT44803-A Horní/spodní ventil.jednotka,3x ventilátor,termostat,4U | kpl | 2
|  | rozvodný panel 8x230V | ks | 2
|  | ISDN panel 50p | kpl | 1
|  | HSER0240GP 19" patchpanel pro 24 modulů SFA/SFB, neosazený, 1U,RAL 7035 | ks | 12
|  | Produkt #: DBK14805-- 19" vyvaz.panel, 5xvelké tvrdé plastové oko, 1U, barva šedá | ks | 8
|  | DSKV4580-- Vertikální kabelový kanál, pro rozvaděče š. 800 mm,výška 45U | ks | 2
|  | HSEMRJ6GWA TOOLLESS LINE modul RJ45, STP, Cat.6a, SFA, ISO 11802 AM2 | ks | 287
|  | 19" FO vana výsuvná pro 24xSC OS2, prázdná,1U,RAL 7035 | ks | 3
|  | HMOLE00054 Optická spojka SC-Duplex, zircon, SM, modrá | ks | 36
|  | HLP09C002E Pigtail SC 9/125µm OS2, Easy Strip, délka 2m, žlutá, 4ks | ks | 36
|  | FO kazeta pro 12 vč krytu a držáku vláken | ks | 6
|  | trubička ochrany svárů | ks | 36
|  | svár FO vlákna | vl. | 36
|  | mirkokabel FO kabel12x 9/125µm OS2,LS0H-3,Dca | m | 260
|  | Mikrotrubička tenkostěnná 10/8mm | m | 260
|  | HSEKF423CAKabel U/FTP Cat.6a 500 MHz, 4x2xAWG23/1,LS0H, B2ca s1a,d1,a1 | m | 18000
|  | DualBoot LED patchkabely 2xRJ45 STP Cat.6a, šedá, různé délky | ks | 287
|  | Produkt #: HLEDTOOL-- PATCH FINDER - svítidlo pro LED patchkabely | ks | 1
|  | switch 48port 1G vč SFP modulů specifikace dlo požadavků IT | kpl | 6
|  | UPS 2200VA RM On-line | kpl | 2
|  | optický patchcord duplex SM LC/SC duplex různé délky | ks | 7
|  | konfigurace sitě dle požadavků IT správce a providera | kpl | 1
router v dodávka providera
| IP PBX | NetStar IP, základní modul, 32 VoIP kanálů, 19" | kpl | 1
|  | StarPoint IP Key, přídavná konzole operátora, 20 tlačítek, černá | ks | 2
|  | StarPoint IP T29G, IP telefon, PoE, barevný LCD 480x272 px, 27 prog. tlačítek | ks | 1
|  | VoIP licence 1 uživatel, IP StarPoint | ks | 90
|  | GXP-1610 Grandstream - IP telefon, LCD, 1x SIP účet, 2 linky, 2x RJ45 Mb | ks | 90
|  | propojovací kabel pro IP telefon | ks | 90
|  | montáž a konfigurace IP telefonní ústředny | kpl | 1
|  | 2N IP Verso, dveřní interkom, 1 tl., bez kamery, nikl | ks | 4
|  | 2N IP Verso, rozšiřující modul klávesnice, nikl | ks | 4
|  | 2N IP Verso, rozšiřující modul 5 tlačítek | ks | 4
|  | 2N IP Verso, rámeček pro instalaci do zdi, 3 moduly, nikl | ks | 4
|  | 2N IP Verso, zápustná krabice pro instalaci do zdi, 3 moduly | ks | 4
|  | montáž a kompletace vrátníku | ks | 4
|  | zásuvka 2xRJ45 ve st, designu jako silno - komplet | kpl | 117
|  | HSEMRJ6GWA TOOLLESS LINE modul RJ45, STP, Cat.6a, SFA, ISO 11802 AM2 | ks | 234
|  | zásuvka 1xRJ45 komplet | kpl | 40
|  | HSEMRJ6GWA TOOLLESS LINE modul RJ45, STP, Cat.6a, SFA, ISO 11802 AM2 | ks | 40
|  | instalační krabice univ./SDK/povrch | ks | 274
|  | bezhalogenové lišty, trubkování různé dimenze, design společný se silnoproudem | m | 800
|  | Drátěný žlab MERKUR2 300x50 na závitoých tyčích a stoupačkových držácích | m | 360
|  | přííchytky STK910,třemenové příchytky,nastřelovací příchytky | ks | 1000
|  | měření metalika | port | 287
|  | měření optika | vl. | 36
|  | vystavení měřícího protokolu a systémové záruky min 20 let | kpl | 1
Společné
|  | pomocný materiál - propojovací kabeláže, , krabice, šrouby, hmoždiny, pomocné zdroje | kpl | 1
|  | koordinace,inženýring,příprava na zakázku,výrobní dokumentace | kpl | 1
|  | spolupráce na závěrečném oživení a konfiguraci s IT investora, zaškolení obluhy, zkušební provoz pro všechny systémy 72 hod | kpl | 1
|  | PPV z materiálu a montáží - sekání, průrazy,úklid, nespecifikované práce nutné k dokončení díla, pomocné práce, pomocné lešení a plošiny do 2m | kpl | 1
|  | doprava | kpl | 1
|  | PD skutečného provedení | kpl | 1
|  | požární ucpávky | kpl | 1
|  | SLP - CELKEM | [6 empty] | 0