## Rekapitulace stavby
Export Komplet | [24 empty] | VZ | 2.0 | ZAMOK |  |  |  |  | False | False | {600271a7-d677-4e7f-8f38-6f7e9dff174f}
[31 empty] | 0,01 | 21
[31 empty] | 0,01 | 12
|  | REKAPITULACE STAVBY | [15 empty] | v --- níže se nacházejí doplnkové a pomocné údaje k sestavám --- v | [11 empty] | Návod na vyplnění | 0,001
|  | Kód: |  |  |  |  | 2024009_REV04 | [22 empty] | Měnit lze pouze buňky se žlutým podbarvením! 1) v Rekapitulaci stavby vyplňte údaje o Účastníkovi (přenesou se do ostatních sestav i v jiných listech) 2) na vybraných listech vyplňte v sestavě Soupis prací ceny u položek | 0,01
|  | Stavba: |  |  |  |  | Stavební úpravy a přístavba - ZŠ Kolín Sendražice | [23 empty] | 0,01
|  | KSO: | [11 empty] | CC-CZ: | [16 empty] | 0,01
|  | Místo: |  |  |  |  | Hlavní 210, 280 02 Kolín – Sendražice | [6 empty] | Datum: |  | Vyplň údaj | [14 empty] | 0,01
0,01
|  | Zadavatel: | [11 empty] | IČ: | [16 empty] | 0,01
|  |  | Město Kolín, Karlovo náměstí 18, 280 12 Kolín | [10 empty] | DIČ: | [16 empty] | 0,01
0,01
|  | Účastník: | [11 empty] | IČ: |  | Vyplň údaj | [14 empty] | 0,01
|  |  | Vyplň údaj | [10 empty] | DIČ: |  | Vyplň údaj | [14 empty] | 0,01
False
|  | Projektant: | [11 empty] | IČ: |  | 27183912 | [14 empty] | False
|  |  | APRIS s.r.o | [10 empty] | DIČ: |  | CZ 271 839 12 | [14 empty] | True
0,01
|  | Zpracovatel: | [11 empty] | IČ: | [16 empty] | 0,01
[14 empty] | DIČ: | [16 empty] | False
Poznámka:
Soupis prací je sestaven s využitím Cenové soustavy ÚRS. Položky, které pochází z této cenové soustavy, jsou ve sloupci 'Cenová soustava' označeny popisem 'CS ÚRS' a úrovní příslušného kalendářního pololetí. Veškeré další informace vymezující popis a podmínky použití těchto položek z Cenové soustavy, které nejsou uvedeny přímo v soupisu prací, jsou neomezeně dálkově k dispozici na webu podminky.urs.cz.
|  | Cena bez DPH | [11 empty] | 0
[8 empty] | Sazba daně |  | Základ daně |  |  |  | Výše daně
|  | DPH |  | základní |  |  |  | 21% |  | 0 |  |  |  | 0
|  |  |  | snížená |  |  |  | 12% |  | 0 |  |  |  | 0
|  |  |  | zákl. přenesená |  |  |  | 21% |  | 0 |  |  |  | 0
|  |  |  | sníž. přenesená |  |  |  | 12% |  | 0 |  |  |  | 0
|  |  |  | nulová |  |  |  | 0% |  | 0 |  |  |  | 0
|  | Cena s DPH | [6 empty] | v |  | CZK |  |  | 0
REKAPITULACE OBJEKTŮ STAVBY A SOUPISŮ PRACÍ
| Kód: | [6 empty] | 2024009_REV04
| Stavba: | [6 empty] | Stavební úpravy a přístavba - ZŠ Kolín Sendražice
| Místo: | [6 empty] | Hlavní 210, 280 02 Kolín – Sendražice |  |  |  |  | Datum: |  | Vyplň údaj
| Zadavatel: | [6 empty] | Město Kolín, Karlovo náměstí 18, 280 12 Kolín |  |  |  |  | Projektant: |  | APRIS s.r.o |  |  | Informatívní údaje z listů zakázek
| Účastník: | [11 empty] | Zpracovatel:
| Kód |  |  |  | Popis | [6 empty] | Cena bez DPH [CZK] |  |  |  | Cena s DPH [CZK] | Typ | z toho Ostat. náklady [CZK] | DPH [CZK] | Normohodiny [h] | DPH základní [CZK] | DPH snížená [CZK] | DPH základní přenesená [CZK] | DPH snížená přenesená [CZK] | Základna DPH základní | Základna DPH snížená | Základna DPH zákl. přenesená | Základna DPH sníž. přenesená | Základna DPH nulová
| Náklady stavby celkem | [10 empty] | 0 |  |  |  | 0 |  | 0 | 0 | 0 | 0 | 0 | 0 | 0 | 0 | 0 | 0 | 0 | 0 |  | D | 0 | ###NOIMPORT### | IMPORT | {600271a7-d677-4e7f-8f38-6f7e9dff174f} | {00000000-0000-0000-0000-000000000000}
/ |  | D.0 |  |  |  | Bourací práce a demolice | [5 empty] | 0 |  |  |  | 0 | STA | 0 | 0 | 0 | 0 | 0 | 0 | 0 | 0 | 0 | 0 | 0 | 0 |  |  | 1 |  | IMPORT | {6017cc58-1a28-42e5-a015-a9d8a6c41462} | {600271a7-d677-4e7f-8f38-6f7e9dff174f} | 2
/ |  | D.1.01 |  |  |  | Architektonicko stavební řešení | [5 empty] | 0 |  |  |  | 0 | STA | 0 | 0 | 0 | 0 | 0 | 0 | 0 | 0 | 0 | 0 | 0 | 0 |  |  | 1 |  | IMPORT | {bfefdd7e-2302-492c-b345-0cb5de22584b} | {600271a7-d677-4e7f-8f38-6f7e9dff174f} | 2
/ |  | D.1.02 |  |  |  | Stavebně konstrukční řešení | [5 empty] | 0 |  |  |  | 0 | STA | 0 | 0 | 0 | 0 | 0 | 0 | 0 | 0 | 0 | 0 | 0 | 0 |  |  | 1 |  | IMPORT | {3d6c1040-d1bc-4b2d-a4d2-5e212033f6b6} | {600271a7-d677-4e7f-8f38-6f7e9dff174f} | 2
/ |  | D.1.04 |  |  |  | Zdravotně technické instalace | [5 empty] | 0 |  |  |  | 0 | STA | 0 | 0 | 0 | 0 | 0 | 0 | 0 | 0 | 0 | 0 | 0 | 0 |  |  | 1 |  | IMPORT | {ce00303e-d933-4fef-a847-aff35e3b2902} | {600271a7-d677-4e7f-8f38-6f7e9dff174f} | 2
/ |  | D.1.05 |  |  |  | Vytápění a vzduchotechnika | [5 empty] | 0 |  |  |  | 0 | STA | 0 | 0 | 0 | 0 | 0 | 0 | 0 | 0 | 0 | 0 | 0 | 0 |  |  | 1 |  | IMPORT | {d3e9dba5-e1a8-43d9-8b01-5cf3ae09934d} | {600271a7-d677-4e7f-8f38-6f7e9dff174f} | 2
/ |  | D.1.06 |  |  |  | Silnoproudé elektroinstalace | [5 empty] | 0 |  |  |  | 0 | STA | 0 | 0 | 0 | 0 | 0 | 0 | 0 | 0 | 0 | 0 | 0 | 0 |  |  | 1 |  | IMPORT | {a1b6bdc2-21b5-48ac-be90-7d9da75cd129} | {600271a7-d677-4e7f-8f38-6f7e9dff174f} | 2
/ |  | D.1.07 |  |  |  | Slaboproudé elektroinstalace | [5 empty] | 0 |  |  |  | 0 | STA | 0 | 0 | 0 | 0 | 0 | 0 | 0 | 0 | 0 | 0 | 0 | 0 |  |  | 1 |  | IMPORT | {7bd3c15b-094b-4121-9959-591e4dc35f94} | {600271a7-d677-4e7f-8f38-6f7e9dff174f} | 2
/ |  | D.1.08 |  |  |  | Plynovod | [5 empty] | 0 |  |  |  | 0 | STA | 0 | 0 | 0 | 0 | 0 | 0 | 0 | 0 | 0 | 0 | 0 | 0 |  |  | 1 |  | IMPORT | {953858cd-bf0b-4728-adaf-0e2e7f3c1dcf} | {600271a7-d677-4e7f-8f38-6f7e9dff174f} | 2
/ |  | D.1.09 |  |  |  | Měření a regulace | [5 empty] | 0 |  |  |  | 0 | STA | 0 | 0 | 0 | 0 | 0 | 0 | 0 | 0 | 0 | 0 | 0 | 0 |  |  | 1 |  | IMPORT | {2f0464e2-ab02-49ce-8545-5389a43055ee} | {600271a7-d677-4e7f-8f38-6f7e9dff174f} | 2
/ |  | D.1.10 |  |  |  | Zpevněné plochy, přístřešek | [5 empty] | 0 |  |  |  | 0 | STA | 0 | 0 | 0 | 0 | 0 | 0 | 0 | 0 | 0 | 0 | 0 | 0 |  |  | 1 |  | IMPORT | {07476304-5c62-4a0a-91fc-b3ed6491cff9} | {600271a7-d677-4e7f-8f38-6f7e9dff174f} | 2
/ |  | POV |  |  |  | Provizorní opatření | [5 empty] | 0 |  |  |  | 0 | STA | 0 | 0 | 0 | 0 | 0 | 0 | 0 | 0 | 0 | 0 | 0 | 0 |  |  | 1 |  | IMPORT | {51f17041-e8bf-4cc6-83b4-e65b74c714a3} | {600271a7-d677-4e7f-8f38-6f7e9dff174f} | 2
/ |  | VRN |  |  |  | Vedlejší rozpočtové náklady | [5 empty] | 0 |  |  |  | 0 | STA | 0 | 0 | 0 | 0 | 0 | 0 | 0 | 0 | 0 | 0 | 0 | 0 |  |  | 1 |  | IMPORT | {a1885287-c771-4f03-8544-17c8ade2c3d9} | {600271a7-d677-4e7f-8f38-6f7e9dff174f} | 2

## D.0 - Bourací práce a dem...
[18 empty] | {6017cc58-1a28-42e5-a015-a9d8a6c41462} | [5 empty] | bDV01 | Vyřezání dveří do plochy 2m2 | m2 | 1,388 | 3
[18 empty] | 2 | [5 empty] | bDV02 | Vybourání dveří do plochy 2 m2 | m2 | 10,523 | 3
| KRYCÍ LIST SOUPISU PRACÍ | [7 empty] | v --- níže se nacházejí doplnkové a pomocné údaje k sestavám --- v | [8 empty] | False | [5 empty] | bDV03 | Vybourání dveří nad plochu 2 m2 | m2 | 28,409 | 3
[24 empty] | bK01 | Odstranění úžlabí | m | 24,185 | 3
| Stavba: | [22 empty] | bK02 | Odstranění parapetu | m | 18,6 | 3
|  | Stavební úpravy a přístavba - ZŠ Kolín Sendražice | [21 empty] | bK03 | Odstranění lemování zdí | m | 14,5 | 3
| Objekt: | [22 empty] | bK04 | Odstranění žlabu | m | 169,3 | 3
|  | D.0 - Bourací práce a demolice | [21 empty] | bK05 | Odstranění svodu | m | 61,5 | 3
[24 empty] | bK06 | Odstranění oplechování říms | m | 20 | 3
| KSO: |  |  |  |  | CC-CZ: | [17 empty] | bK07 | Odstranění okapového plechu | m | 93 | 3
| Místo: |  | Hlavní 210, 280 02 Kolín – Sendražice |  |  | Datum: | Vyplň údaj | [16 empty] | bKR01 | Odstranění krovu | m | 95,16 | 3
[24 empty] | bKR02 | Odstranění krovu do 224 cm2 | m | 485,55 | 3
| Zadavatel: |  |  |  |  | IČ: | [17 empty] | bKR03 | Odstranění krovu prvky do 288cm2 | m | 206,31 | 3
|  | Město Kolín, Karlovo náměstí 18, 280 12 Kolín |  |  |  | DIČ: | [17 empty] | bKR04 | Odstranění krovu prvky do 600 cm2 | m | 71,89 | 3
[24 empty] | bMAL01 | Odstranění malby v místnostech do 3,8 m | m2 | 1930,857 | 3
| Účastník: |  |  |  |  | IČ: | Vyplň údaj | [16 empty] | bMAL03 | Odstranění malby přes 5 m | m2 | 260,339 | 3
|  | Vyplň údaj |  |  |  | DIČ: | Vyplň údaj | [16 empty] | bMAL04 | Odstranění malby na schodišti do 3,8 m | m2 | 168,652 | 3
[24 empty] | bMAL05 | Odstranění malby na schodišti do 5 m | m2 | 356,3 | 3
| Projektant: |  |  |  |  | IČ: | 27183912 | [16 empty] | bMR01 | Odstranění mříží | m2 | 28,455 | 3
|  | APRIS s.r.o |  |  |  | DIČ: | CZ 271 839 12 | [16 empty] | bNV01 | Odstranění povlakových podlahovin | m2 | 532,47 | 3
[24 empty] | bNV01a | Sokl u povlakové nášlapné vrstvy | m | 288,5 | 3
| Zpracovatel: |  |  |  |  | IČ: | [17 empty] | bNV02 | Odstranění keramické dlažby | m2 | 63,07 | 3
[6 empty] | DIČ: | [17 empty] | bNV02a | Odstranění keramické dlažby - sokl | m | 21,6 | 3
[24 empty] | bNV03 | Odstranění půdovky | m2 | 230,44 | 3
| Poznámka: | [22 empty] | bNV05 | Odstranění dřevěné podlahy | m2 | 112,73 | 3
[24 empty] | bNV05a | Sokl dřevěných podlah | m | 61,75 | 3
[24 empty] | bOBK01 | Odstranění obkladů | m2 | 74,85 | 3
[24 empty] | bOBK02 | Odstranění obkladů - dřevěný | m2 | 77 | 3
| Cena bez DPH | [5 empty] | 0 | [16 empty] | bOK01 | Odstranění světlíků | m2 | 10,75 | 3
[24 empty] | bOK02 | Demontáž střešních oken | kus | 20 | 3
|  |  | Základ daně |  |  | Sazba daně | Výše daně | [16 empty] | bOKN01 | Odstranění oken do plochy 1 m2 | m2 | 2,4 | 3
| DPH | základní | 0 |  |  | 21% | 0 | [16 empty] | bOKN02 | Vybourání plastových oken do 4 m2 | m2 | 26,64 | 3
|  | snížená | 0 |  |  | 12% | 0 | [16 empty] | bOKN03 | Vybourání plastových oken nad 2 m2 | m2 | 6 | 3
|  | zákl. přenesená | 0 |  |  | 21% | 0 | [16 empty] | bOKN04 | Vyvěšení dveřních křídel | kus | 8 | 3
|  | sníž. přenesená | 0 |  |  | 12% | 0 | [16 empty] | bOM01 | Odstranění omítek na stěnách budoucího anglického dvorku | m2 | 88,464 | 3
|  | nulová | 0 |  |  | 0% | 0 | [16 empty] | bOTV01 | Vybourání otvorů do 4m2 ve zdivu tl. 100 mm | m2 | 3,05 | 3
[24 empty] | bOTV02 | Vybrourání otvorů do 4m2 ve zdivu tl. 150 mm | m2 | 3,978 | 3
| Cena s DPH |  |  | v | CZK |  | 0 | [16 empty] | bOTV03 | Vybourání otvorů plochy do 4m2 ve zdivu tl. 300 mm | m3 | 0,907 | 3
[24 empty] | bOTV04 | Vybourání otvorů do 4m2 ve zdivu tl. 600 mm | m3 | 0,743 | 3
[24 empty] | bOTV05 | Vytvoření otvorů | kus | 2 | 3
[24 empty] | bOTV06 | Vytvoření otvoru do 1m2 | m3 | 0,497 | 3
[24 empty] | bP01 | Odstranění skladby | m2 | 335,14 | 3
[24 empty] | bP02 | Odstranění skladeb podlah | m2 | 19,5 | 3
REKAPITULACE ČLENĚNÍ SOUPISU PRACÍ | [23 empty] | bS01 | Odstranění střešní krytiny | m2 | 336,146 | 3
[24 empty] | bS01a | Odstranění hřebenáčů, nároží | m | 59,206 | 3
Stavba: | [23 empty] | bS02 | Odstranění plechové střešní krytiny | m2 | 145,91 | 3
|  | Stavební úpravy a přístavba - ZŠ Kolín Sendražice | [21 empty] | bSCH01 | Odstranění schodiště | m | 12,55 | 3
Objekt: | [23 empty] | bST01 | Otlučení stěn vnitřních | m2 | 66,902 | 3
|  | D.0 - Bourací práce a demolice | [21 empty] | bST02 | Otlučení stěn vnějších | m2 | 1286,827 | 3
[24 empty] | bSTR01 | Demontáž podhledu | m2 | 590,84 | 3
Místo: |  |  | Hlavní 210, 280 02 Kolín – Sendražice |  |  | Datum: | Vyplň údaj | [16 empty] | bSTR02 | Odsekání omítek | m2 | 218,934 | 3
[24 empty] | bT01 | Odstranění schodiště | m | 4,5 | 3
Zadavatel: |  |  | Město Kolín, Karlovo náměstí 18, 280 12 Kolín |  |  | Projektant: | APRIS s.r.o | [16 empty] | bT02 | Odstranění parapetů | m | 12,6 | 3
Účastník: |  |  | Vyplň údaj |  |  | Zpracovatel: | [17 empty] | bTES01 | Odstranění stropních trámů | m | 21 | 3
[24 empty] | bZ01 | Odstranění zábradlí | m | 6,2 | 3
Kód dílu - Popis | [6 empty] | Cena celkem [CZK] | [16 empty] | bZD01 | Bourání zdiva nadzákladového | m3 | 31,367 | 3
[24 empty] | bZD01a | Odstranění železobetonové zdi | m3 | 1,7 | 3
Náklady stavby celkem | [6 empty] | 0 | [11 empty] | -1 |  |  |  |  | bZD02 | Bourání příček tl. 100 mm | m2 | 67,264 | 3
| HSV - Práce a dodávky HSV | [5 empty] | 0 | [16 empty] | bZD03 | Bourání příček tl. 150 mm | m2 | 24,791 | 3
| 9 - Ostatní konstrukce a práce, bourání | [5 empty] | 0 | [16 empty] | DEM01 | Bourání spojovacího krčku | m3 | 1215,658 | 3
| 997 - Doprava suti a vybouraných hmot | [5 empty] | 0
| PSV - Práce a dodávky PSV | [5 empty] | 0
| 711 - Izolace proti vodě, vlhkosti a plynům | [5 empty] | 0
| 713 - Izolace tepelné | [5 empty] | 0
| 762 - Konstrukce tesařské | [5 empty] | 0
| 763 - Konstrukce suché výstavby | [5 empty] | 0
| 764 - Konstrukce klempířské | [5 empty] | 0
| 765 - Krytina skládaná | [5 empty] | 0
| 766 - Konstrukce truhlářské | [5 empty] | 0
| 767 - Konstrukce zámečnické | [5 empty] | 0
| 771 - Podlahy z dlaždic | [5 empty] | 0
| 775 - Podlahy skládané | [5 empty] | 0
| 776 - Podlahy povlakové | [5 empty] | 0
| 781 - Dokončovací práce - obklady | [5 empty] | 0
| 784 - Dokončovací práce - malby a tapety | [5 empty] | 0
| VRN - Vedlejší rozpočtové náklady | [5 empty] | 0
| VRN9 - Ostatní náklady | [5 empty] | 0
SOUPIS PRACÍ
Stavba:
Stavební úpravy a přístavba - ZŠ Kolín Sendražice
Objekt:
D.0 - Bourací práce a demolice
Místo: |  |  | Hlavní 210, 280 02 Kolín – Sendražice |  |  | Datum: | Vyplň údaj
Zadavatel: |  |  | Město Kolín, Karlovo náměstí 18, 280 12 Kolín |  |  | Projektant: | APRIS s.r.o
Účastník: |  |  | Vyplň údaj |  |  | Zpracovatel:
PČ | Typ | Kód | Popis | MJ | Množství | J.cena [CZK] | Cena celkem [CZK] | Cenová soustava |  | DPH | J. Nh [h] | Nh celkem [h] | J. hmotnost [t] | Hmotnost celkem [t] | J. suť [t] | Suť Celkem [t]
Náklady soupisu celkem | [6 empty] | 0 |  |  |  |  | 0 |  | 2.8304 |  | 1135.0438 |  | D | -1 | [15 empty] | 0
| D | HSV | Práce a dodávky HSV |  |  |  | 0 |  |  |  |  | 0 |  | 0.1143 |  | 1014.8706 | 1 | D | 0 |  |  |  | ROZPOCET | [11 empty] | 0
| D | 9 | Ostatní konstrukce a práce, bourání |  |  |  | 0 |  |  |  |  | 0 |  | 0.1143 |  | 1014.8706 | 1 | D | 1 |  |  |  | ROZPOCET | [11 empty] | 0
1 | K | 962031132 | Bourání příček nebo přizdívek z cihel pálených plných nebo dutých, tl. do 100 mm | m2 | 67.264 |  | 0 | CS ÚRS 2025 01 |  | základní |  | 0 | 0 | 0 | 0.208 | 13.9909 | 4 | K | 2 |  |  |  | ROZPOCET | [5 empty] | 0 | 0 | 0 | 0 | 0 | 1 | 0 | 4 | -715955012
| Online PSC |  | https://podminky.urs.cz/item/CS_URS_2025_01/962031132 | [14 empty] | Online PSC | 2
| VV |  | bZD02 |  | 67.264 | [12 empty] | VV | 2 | 2 | True | 1 | ROZPOCET
| FIG |  | Rozpad figury: bZD02 | [15 empty] | 2
| FIG |  | "A.2.07" 3,6*3,35*0,9*1,95 |  | 21.165 | [13 empty] | 2
| FIG |  | "B.2.02" 1,4*3,61 |  | 5.054 | [13 empty] | 2
| FIG |  | "A.3.07" 3,1*5,2-1*2,02 |  | 14.1 | [13 empty] | 2
| FIG |  | "A.3.01" 3,58*3,27-1*2,02 |  | 9.687 | [13 empty] | 2
| FIG |  | "Budova A - 1NP" 6,95*3,05-(0,8*1,97+2*0,6*1,97) |  | 17.258 | [13 empty] | 2
| FIG |  | Součet |  | 67.264 | [13 empty] | 2
2 | K | 962031133 | Bourání příček nebo přizdívek z cihel pálených plných nebo dutých, tl. přes 100 do 150 mm | m2 | 24.791 |  | 0 | CS ÚRS 2025 01 |  | základní |  | 0 | 0 | 0 | 0.308 | 7.6356 | 4 | K | 2 |  |  |  | ROZPOCET | [5 empty] | 0 | 0 | 0 | 0 | 0 | 1 | 0 | 4 | -1022438982
| Online PSC |  | https://podminky.urs.cz/item/CS_URS_2025_01/962031133 | [14 empty] | Online PSC | 2
| VV |  | bZD03 |  | 24.791 | [12 empty] | VV | 2 | 2 | True | 1 | ROZPOCET
| FIG |  | Rozpad figury: bZD03 | [15 empty] | 2
| FIG |  | "B.2.02" 2,75*3,61-0,85*2,02 |  | 8.211 | [13 empty] | 2
| FIG |  | "A.3.06" 3,1*6-1*2,02 |  | 16.58 | [13 empty] | 2
| FIG |  | Součet |  | 24.791 | [13 empty] | 2
3 | K | 962032231 | Bourání zdiva nadzákladového z cihel pálených plných nebo lícových nebo vápenopískových na maltu vápennou nebo vápenocementovou, objemu přes 1 m3 | m3 | 31.367 |  | 0 | CS ÚRS 2025 01 |  | základní |  | 0 | 0 | 0 | 1.8 | 56.4606 | 4 | K | 2 |  |  |  | ROZPOCET | [5 empty] | 0 | 0 | 0 | 0 | 0 | 1 | 0 | 4 | 1088869925
| Online PSC |  | https://podminky.urs.cz/item/CS_URS_2025_01/962032231 | [14 empty] | Online PSC | 2
| VV |  | bZD01 |  | 31.367 | [12 empty] | VV | 2 | 2 | True | 1 | ROZPOCET
| FIG |  | Rozpad figury: bZD01 | [15 empty] | 2
| FIG |  | "A.1.02" (5,5*3,4-(1,2*2,25*2+1,5*2,3))*0,6 |  | 5.91 | [13 empty] | 2
| FIG |  | "C.1.01" (8,8*4,3-3*1,6*2,3)*0,6 |  | 16.08 | [13 empty] | 2
| FIG |  | "C.1.01" 1,8*2,64*0,45 |  | 2.138 | [13 empty] | 2
| FIG |  | "B.1.05" 0,45*1,5*1,1 |  | 0.743 | [13 empty] | 2
| FIG |  | "B.1.05" 1,8*3,22*0,45 |  | 2.608 | [13 empty] | 2
| FIG |  | "A.2.02" (5,5*2,7-2*1,2*2,25-1,35*2,2)*0,6 |  | 3.888 | [13 empty] | 2
| FIG |  | Součet |  | 31.367 | [13 empty] | 2
4 | K | 962052210 | Bourání zdiva železobetonového nadzákladového, objemu do 1 m3 | m3 | 1.7 |  | 0 | CS ÚRS 2025 01 |  | základní |  | 0 | 0 | 0 | 2.4 | 4.08 | 4 | K | 2 |  |  |  | ROZPOCET | [5 empty] | 0 | 0 | 0 | 0 | 0 | 1 | 0 | 4 | 1079257635
| Online PSC |  | https://podminky.urs.cz/item/CS_URS_2025_01/962052210 | [14 empty] | Online PSC | 2
| VV |  | bZD01a |  | 1.7 | [12 empty] | VV | 2 | 2 | True | 1 | ROZPOCET
| FIG |  | Rozpad figury: bZD01a | [15 empty] | 2
| FIG |  | 0,25*1+2*0,5+2*0,45*0,5 |  | 1.7 | [13 empty] | 2
5 | K | 963014949 | Bourání železobetonových schodnic prefabrikovaných jakékoliv délky | m | 12.55 |  | 0 | CS ÚRS 2025 01 |  | základní |  | 0 | 0 | 0 | 0.073 | 0.91615 | 4 | K | 2 |  |  |  | ROZPOCET | [5 empty] | 0 | 0 | 0 | 0 | 0 | 1 | 0 | 4 | 585992252
| Online PSC |  | https://podminky.urs.cz/item/CS_URS_2025_01/963014949 | [14 empty] | Online PSC | 2
| VV |  | bSCH01 |  | 12.55 | [12 empty] | VV | 2 | 2 | True | 1 | ROZPOCET
| FIG |  | Rozpad figury: bSCH01 | [15 empty] | 2
| FIG |  | 1,25*3+4*1,6+1,2*2 |  | 12.55 | [13 empty] | 2
6 | K | 965082923 | Odstranění násypu pod podlahami nebo ochranného násypu na střechách tl. do 100 mm, plochy přes 2 m2 | m3 | 17.927 |  | 0 | CS ÚRS 2025 01 |  | základní |  | 0 | 0 | 0 | 1.4 | 25.0978 | 4 | K | 2 |  |  |  | ROZPOCET | [5 empty] | 0 | 0 | 0 | 0 | 0 | 1 | 0 | 4 | 2070156309
| Online PSC |  | https://podminky.urs.cz/item/CS_URS_2025_01/965082923 | [14 empty] | Online PSC | 2
| VV |  | bP01*0,05+bP02*0,06 |  | 17.927 | [12 empty] | VV | 2 | 2 | True | 1 | ROZPOCET
| FIG |  | Rozpad figury: bP01 | [15 empty] | 2
| FIG |  | " B.2.02" 4,28 |  | 4.28 | [13 empty] | 2
| FIG |  | " B.2.03" 1,79 |  | 1.79 | [13 empty] | 2
| FIG |  | " B.2.04" 11,37 |  | 11.37 | [13 empty] | 2
| FIG |  | " B.2.05" 2,24 |  | 2.24 | [13 empty] | 2
| FIG |  | " B.2.06" 30,95 |  | 30.95 | [13 empty] | 2
| FIG |  | " B.2.07" 5,4 |  | 5.4 | [13 empty] | 2
| FIG |  | " B.2.08" 28,69 |  | 28.69 | [13 empty] | 2
| FIG |  | " B.2.09" 19,98 |  | 19.98 | [13 empty] | 2
| FIG |  | " A.3.03" 63,64 |  | 63.64 | [13 empty] | 2
| FIG |  | " A.3.05" 134,54 |  | 134.54 | [13 empty] | 2
| FIG |  | " A.3.08" 32,26 |  | 32.26 | [13 empty] | 2
| FIG |  | Součet |  | 335.14 | [13 empty] | 2
| FIG |  | Rozpad figury: bP02 | [15 empty] | 2
| FIG |  | " A.3.06" 19,5 |  | 19.5 | [13 empty] | 2
7 | K | 968062455 | Vybourání dřevěných rámů oken s křídly, dveřních zárubní, vrat, stěn, ostění nebo obkladů dveřních zárubní, plochy do 2 m2 | m2 | 10.523 |  | 0 | CS ÚRS 2025 01 |  | základní |  | 0 | 0 | 0 | 0.088 | 0.92602 | 4 | K | 2 |  |  |  | ROZPOCET | [5 empty] | 0 | 0 | 0 | 0 | 0 | 1 | 0 | 4 | 753621696
| Online PSC |  | https://podminky.urs.cz/item/CS_URS_2025_01/968062455 | [14 empty] | Online PSC | 2
| VV |  | bDV02 |  | 10.523 | [12 empty] | VV | 2 | 2 | True | 1 | ROZPOCET
| FIG |  | Rozpad figury: bDV02 | [15 empty] | 2
| FIG |  | "m.č. C.1.02" 2*0,9*2,02 |  | 3.636 | [13 empty] | 2
| FIG |  | "m.č. B.1.05" 0,9*2,02 |  | 1.818 | [13 empty] | 2
| FIG |  | "m.č. B.2.08" 0,9*2,15 |  | 1.935 | [13 empty] | 2
| FIG |  | "m.č. B.2.04" 0,7*2,02 |  | 1.414 | [13 empty] | 2
| FIG |  | "m.č. B.3.02" 0,8*2,15 |  | 1.72 | [13 empty] | 2
| FIG |  | Součet |  | 10.523 | [13 empty] | 2
8 | K | 968062456 | Vybourání dřevěných rámů oken s křídly, dveřních zárubní, vrat, stěn, ostění nebo obkladů dveřních zárubní, plochy přes 2 m2 | m2 | 28.409 |  | 0 | CS ÚRS 2025 01 |  | základní |  | 0 | 0 | 0 | 0.067 | 1.9034 | 4 | K | 2 |  |  |  | ROZPOCET | [5 empty] | 0 | 0 | 0 | 0 | 0 | 1 | 0 | 4 | 1489184392
| Online PSC |  | https://podminky.urs.cz/item/CS_URS_2025_01/968062456 | [14 empty] | Online PSC | 2
| VV |  | bDV03 |  | 28.409 | [12 empty] | VV | 2 | 2 | True | 1 | ROZPOCET
| FIG |  | Rozpad figury: bDV03 | [15 empty] | 2
| FIG |  | "m.č. A.1.01" 2*3,15 |  | 6.3 | [13 empty] | 2
| FIG |  | "m.č. A.1.01" 2,15*1 |  | 2.15 | [13 empty] | 2
| FIG |  | "m.č. C.1.02" 2*2,45 |  | 4.9 | [13 empty] | 2
| FIG |  | "m.č. B.1.06" 1*2,02 |  | 2.02 | [13 empty] | 2
| FIG |  | "m.č. C.2.01" 1*2,02 |  | 2.02 | [13 empty] | 2
| FIG |  | "m.č. B.3.01" 1*2,15+1,125*2,15 |  | 4.569 | [13 empty] | 2
| FIG |  | "m.č. B.3.02" 2*1*2,15 |  | 4.3 | [13 empty] | 2
| FIG |  | "m.č. B.3.06" 1*2,15 |  | 2.15 | [13 empty] | 2
| FIG |  | Součet |  | 28.409 | [13 empty] | 2
9 | K | 968072354 | Vybourání kovových rámů oken s křídly, dveřních zárubní, vrat, stěn, ostění nebo obkladů okenních rámů s křídly zdvojených, plochy do 1 m2 | m2 | 2.4 |  | 0 | CS ÚRS 2025 01 |  | základní |  | 0 | 0 | 0 | 0.089 | 0.2136 | 4 | K | 2 |  |  |  | ROZPOCET | [5 empty] | 0 | 0 | 0 | 0 | 0 | 1 | 0 | 4 | 900739695
| Online PSC |  | https://podminky.urs.cz/item/CS_URS_2025_01/968072354 | [14 empty] | Online PSC | 2
| VV |  | bOKN01 |  | 2.4 | [12 empty] | VV | 2 | 2 | True | 1 | ROZPOCET
| FIG |  | Rozpad figury: bOKN01 | [15 empty] | 2
| FIG |  | "budova B - 1.PP" |  | 0 | [13 empty] | 2
| FIG |  | "B.0.05" 1,2*0,4 |  | 0.48 | [13 empty] | 2
| FIG |  | "B.0.06" 2*1,2*0,4 |  | 0.96 | [13 empty] | 2
| FIG |  | "budova A - 1.PP" |  | 0 | [13 empty] | 2
| FIG |  | "A.0.05" 1,2*0,4 |  | 0.48 | [13 empty] | 2
| FIG |  | "A.0.04" 1,2*0,4 |  | 0.48 | [13 empty] | 2
| FIG |  | Součet |  | 2.4 | [13 empty] | 2
10 | K | 968072455 | Vybourání kovových rámů oken s křídly, dveřních zárubní, vrat, stěn, ostění nebo obkladů dveřních zárubní, plochy do 2 m2 | m2 | 1.388 |  | 0 | CS ÚRS 2025 01 |  | základní |  | 0 | 0 | 0 | 0.076 | 0.10549 | 4 | K | 2 |  |  |  | ROZPOCET | [5 empty] | 0 | 0 | 0 | 0 | 0 | 1 | 0 | 4 | 587332226
| Online PSC |  | https://podminky.urs.cz/item/CS_URS_2025_01/968072455 | [14 empty] | Online PSC | 2
| VV |  | bDV01 |  | 1.388 | [12 empty] | VV | 2 | 2 | True | 1 | ROZPOCET
| FIG |  | Rozpad figury: bDV01 | [15 empty] | 2
| FIG |  | "budova B" |  | 0 | [13 empty] | 2
| FIG |  | "B.0.01" 0,75*1,85 |  | 1.388 | [13 empty] | 2
11 | K | 968082017 | Vybourání plastových rámů oken s křídly, dveřních zárubní, vrat rámu oken s křídly, plochy přes 2 do 4 m2 | m2 | 26.64 |  | 0 | CS ÚRS 2025 01 |  | základní |  | 0 | 0 | 0 | 0.051 | 1.3586 | 4 | K | 2 |  |  |  | ROZPOCET | [5 empty] | 0 | 0 | 0 | 0 | 0 | 1 | 0 | 4 | -1039928524
| Online PSC |  | https://podminky.urs.cz/item/CS_URS_2025_01/968082017 | [14 empty] | Online PSC | 2
| VV |  | bOKN02 |  | 26.64 | [12 empty] | VV | 2 | 2 | True | 1 | ROZPOCET
| FIG |  | Rozpad figury: bOKN02 | [15 empty] | 2
| FIG |  | "m.č. A.1.02" 2*1,2*2,25 |  | 5.4 | [13 empty] | 2
| FIG |  | "m.č. C.1.01" 3*1,6*2,3 |  | 11.04 | [13 empty] | 2
| FIG |  | "m.č. B.1.05" 2*1,5*1,6 |  | 4.8 | [13 empty] | 2
| FIG |  | "m.č. A.2.02" 2*1,2*2,25 |  | 5.4 | [13 empty] | 2
| FIG |  | Součet |  | 26.64 | [13 empty] | 2
12 | K | 968082018 | Vybourání plastových rámů oken s křídly, dveřních zárubní, vrat rámu oken s křídly, plochy přes 4 m2 | m2 | 6 |  | 0 | CS ÚRS 2025 01 |  | základní |  | 0 | 0 | 0 | 0.043 | 0.258 | 4 | K | 2 |  |  |  | ROZPOCET | [5 empty] | 0 | 0 | 0 | 0 | 0 | 1 | 0 | 4 | 1941910373
| Online PSC |  | https://podminky.urs.cz/item/CS_URS_2025_01/968082018 | [14 empty] | Online PSC | 2
| VV |  | bOKN03 |  | 6 | [12 empty] | VV | 2 | 2 | True | 1 | ROZPOCET
| FIG |  | Rozpad figury: bOKN03 | [15 empty] | 2
| FIG |  | "m.č. C.1.01" 1,6*3,75 |  | 6 | [13 empty] | 2
13 | K | 971033461 | Vybourání otvorů ve zdivu základovém nebo nadzákladovém z cihel, tvárnic, příčkovek z cihel pálených na maltu vápennou nebo vápenocementovou plochy do 0,25 m2, tl. do 600 mm | kus | 2 |  | 0 | CS ÚRS 2025 01 |  | základní |  | 0 | 0 | 0 | 0.276 | 0.552 | 4 | K | 2 |  |  |  | ROZPOCET | [5 empty] | 0 | 0 | 0 | 0 | 0 | 1 | 0 | 4 | 202015751
| Online PSC |  | https://podminky.urs.cz/item/CS_URS_2025_01/971033461 | [14 empty] | Online PSC | 2
| VV |  | bOTV05 |  | 2 | [12 empty] | VV | 2 | 2 | True | 1 | ROZPOCET
| FIG |  | Rozpad figury: bOTV05 | [15 empty] | 2
| FIG |  | "C.2.01" 2 |  | 2 | [13 empty] | 2
14 | K | 971033561 | Vybourání otvorů ve zdivu základovém nebo nadzákladovém z cihel, tvárnic, příčkovek z cihel pálených na maltu vápennou nebo vápenocementovou plochy do 1 m2, tl. do 600 mm | m3 | 0.497 |  | 0 | CS ÚRS 2025 01 |  | základní |  | 0 | 0 | 0 | 1.8 | 0.8946 | 4 | K | 2 |  |  |  | ROZPOCET | [5 empty] | 0 | 0 | 0 | 0 | 0 | 1 | 0 | 4 | 482838619
| Online PSC |  | https://podminky.urs.cz/item/CS_URS_2025_01/971033561 | [14 empty] | Online PSC | 2
| VV |  | bOTV06 |  | 0.497 | [12 empty] | VV | 2 | 2 | True | 1 | ROZPOCET
| FIG |  | Rozpad figury: bOTV06 | [15 empty] | 2
| FIG |  | "C.2.01" 0,9*0,92*0,6 |  | 0.497 | [13 empty] | 2
15 | K | 971033621 | Vybourání otvorů ve zdivu základovém nebo nadzákladovém z cihel, tvárnic, příčkovek z cihel pálených na maltu vápennou nebo vápenocementovou plochy do 4 m2, tl. do 100 mm | m2 | 3.05 |  | 0 | CS ÚRS 2025 01 |  | základní |  | 0 | 0 | 0 | 0.18 | 0.549 | 4 | K | 2 |  |  |  | ROZPOCET | [5 empty] | 0 | 0 | 0 | 0 | 0 | 1 | 0 | 4 | 976644927
| Online PSC |  | https://podminky.urs.cz/item/CS_URS_2025_01/971033621 | [14 empty] | Online PSC | 2
| VV |  | bOTV01 |  | 3.05 | [12 empty] | VV | 2 | 2 | True | 1 | ROZPOCET
| FIG |  | Rozpad figury: bOTV01 | [15 empty] | 2
| FIG |  | "B.1.03" 1*3,05 |  | 3.05 | [13 empty] | 2
16 | K | 971033631 | Vybourání otvorů ve zdivu základovém nebo nadzákladovém z cihel, tvárnic, příčkovek z cihel pálených na maltu vápennou nebo vápenocementovou plochy do 4 m2, tl. do 150 mm | m2 | 3.978 |  | 0 | CS ÚRS 2025 01 |  | základní |  | 0 | 0 | 0 | 0.27 | 1.0741 | 4 | K | 2 |  |  |  | ROZPOCET | [5 empty] | 0 | 0 | 0 | 0 | 0 | 1 | 0 | 4 | -882914552
| Online PSC |  | https://podminky.urs.cz/item/CS_URS_2025_01/971033631 | [14 empty] | Online PSC | 2
| VV |  | bOTV02 |  | 3.978 | [12 empty] | VV | 2 | 2 | True | 1 | ROZPOCET
| FIG |  | Rozpad figury: bOTV02 | [15 empty] | 2
| FIG |  | "B.1.05" 0,9*2,15 |  | 1.935 | [13 empty] | 2
| FIG |  | "B.1.03" 1,5*2,15-0,6*1,97 |  | 2.043 | [13 empty] | 2
| FIG |  | Součet |  | 3.978 | [13 empty] | 2
17 | K | 971033641 | Vybourání otvorů ve zdivu základovém nebo nadzákladovém z cihel, tvárnic, příčkovek z cihel pálených na maltu vápennou nebo vápenocementovou plochy do 4 m2, tl. do 300 mm | m3 | 0.907 |  | 0 | CS ÚRS 2025 01 |  | základní |  | 0 | 0 | 0 | 1.8 | 1.6326 | 4 | K | 2 |  |  |  | ROZPOCET | [5 empty] | 0 | 0 | 0 | 0 | 0 | 1 | 0 | 4 | 691453871
| Online PSC |  | https://podminky.urs.cz/item/CS_URS_2025_01/971033641 | [14 empty] | Online PSC | 2
| VV |  | bOTV03 |  | 0.907 | [12 empty] | VV | 2 | 2 | True | 1 | ROZPOCET
| FIG |  | Rozpad figury: bOTV03 | [15 empty] | 2
| FIG |  | "B.1.04" 0,45*2,24*0,3 |  | 0.302 | [13 empty] | 2
| FIG |  | "B.1.01" 0,9*2,24*0,3 |  | 0.605 | [13 empty] | 2
| FIG |  | Součet |  | 0.907 | [13 empty] | 2
18 | K | 971033651 | Vybourání otvorů ve zdivu základovém nebo nadzákladovém z cihel, tvárnic, příčkovek z cihel pálených na maltu vápennou nebo vápenocementovou plochy do 4 m2, tl. do 600 mm | m3 | 0.743 |  | 0 | CS ÚRS 2025 01 |  | základní |  | 0 | 0 | 0 | 1.8 | 1.3374 | 4 | K | 2 |  |  |  | ROZPOCET | [5 empty] | 0 | 0 | 0 | 0 | 0 | 1 | 0 | 4 | 474936886
| Online PSC |  | https://podminky.urs.cz/item/CS_URS_2025_01/971033651 | [14 empty] | Online PSC | 2
| VV |  | bOTV04 |  | 0.743 | [12 empty] | VV | 2 | 2 | True | 1 | ROZPOCET
| FIG |  | Rozpad figury: bOTV04 | [15 empty] | 2
| FIG |  | "B.1.05" 1,5*1,1*0,45 |  | 0.743 | [13 empty] | 2
19 | K | 977151113 | Jádrové vrty diamantovými korunkami do stavebních materiálů (železobetonu, betonu, cihel, obkladů, dlažeb, kamene) průměru přes 40 do 50 mm | m | 10 |  | 0 | CS ÚRS 2025 01 |  | základní |  | 0 | 0.00097 | 0.0097 | 0.0043 | 0.043 | 4 | K | 2 |  |  |  | ROZPOCET | [5 empty] | 0 | 0 | 0 | 0 | 0 | 1 | 0 | 4 | 1403051802
| Online PSC |  | https://podminky.urs.cz/item/CS_URS_2025_01/977151113 | [14 empty] | Online PSC | 2
20 | K | 977151118 | Jádrové vrty diamantovými korunkami do stavebních materiálů (železobetonu, betonu, cihel, obkladů, dlažeb, kamene) průměru přes 90 do 100 mm | m | 20 |  | 0 | CS ÚRS 2025 01 |  | základní |  | 0 | 0.00123 | 0.0246 | 0.017 | 0.34 | 4 | K | 2 |  |  |  | ROZPOCET | [5 empty] | 0 | 0 | 0 | 0 | 0 | 1 | 0 | 4 | 14506885
| Online PSC |  | https://podminky.urs.cz/item/CS_URS_2025_01/977151118 | [14 empty] | Online PSC | 2
21 | K | 977151123 | Jádrové vrty diamantovými korunkami do stavebních materiálů (železobetonu, betonu, cihel, obkladů, dlažeb, kamene) průměru přes 130 do 150 mm | m | 15 |  | 0 | CS ÚRS 2025 01 |  | základní |  | 0 | 0.00147 | 0.02205 | 0.039 | 0.585 | 4 | K | 2 |  |  |  | ROZPOCET | [5 empty] | 0 | 0 | 0 | 0 | 0 | 1 | 0 | 4 | -1866398587
| Online PSC |  | https://podminky.urs.cz/item/CS_URS_2025_01/977151123 | [14 empty] | Online PSC | 2
22 | K | 977151223 | Jádrové vrty diamantovými korunkami do stavebních materiálů (železobetonu, betonu, cihel, obkladů, dlažeb, kamene) dovrchní (směrem vzhůru), průměru přes 130 do 150 mm | m | 15 |  | 0 | CS ÚRS 2025 01 |  | základní |  | 0 | 0.00173 | 0.02595 | 0.039 | 0.585 | 4 | K | 2 |  |  |  | ROZPOCET | [5 empty] | 0 | 0 | 0 | 0 | 0 | 1 | 0 | 4 | -1938750995
| Online PSC |  | https://podminky.urs.cz/item/CS_URS_2025_01/977151223 | [14 empty] | Online PSC | 2
23 | K | 977151225 | Jádrové vrty diamantovými korunkami do stavebních materiálů (železobetonu, betonu, cihel, obkladů, dlažeb, kamene) dovrchní (směrem vzhůru), průměru přes 180 do 200 mm | m | 10 |  | 0 | CS ÚRS 2025 01 |  | základní |  | 0 | 0.0032 | 0.032 | 0.069 | 0.69 | 4 | K | 2 |  |  |  | ROZPOCET | [5 empty] | 0 | 0 | 0 | 0 | 0 | 1 | 0 | 4 | 164969936
| Online PSC |  | https://podminky.urs.cz/item/CS_URS_2025_01/977151225 | [14 empty] | Online PSC | 2
24 | K | 978011191 | Otlučení vápenných nebo vápenocementových omítek vnitřních ploch stropů, v rozsahu přes 50 do 100 % | m2 | 218.934 |  | 0 | CS ÚRS 2025 01 |  | základní |  | 0 | 0 | 0 | 0.05 | 10.9467 | 4 | K | 2 |  |  |  | ROZPOCET | [5 empty] | 0 | 0 | 0 | 0 | 0 | 1 | 0 | 4 | 1028554039
| Online PSC |  | https://podminky.urs.cz/item/CS_URS_2025_01/978011191 | [14 empty] | Online PSC | 2
| VV |  | bSTR02 |  | 218.934 | [12 empty] | VV | 2 | 2 | True | 1 | ROZPOCET
| FIG |  | Rozpad figury: bSTR02 | [15 empty] | 2
| FIG |  | "budova A" (57,63+28,58+16,21+20,48+41,44)*1,1 |  | 180.774 | [13 empty] | 2
| FIG |  | "budova B" 27,56+5,3*5*2*0,2 |  | 38.16 | [13 empty] | 2
| FIG |  | Součet |  | 218.934 | [13 empty] | 2
25 | K | 978013141 | Otlučení vápenných nebo vápenocementových omítek vnitřních ploch stěn s vyškrabáním spar, s očištěním zdiva, v rozsahu přes 10 do 30 % | m2 | 2716.148 |  | 0 | CS ÚRS 2025 01 |  | základní |  | 0 | 0 | 0 | 0.01 | 27.1615 | 4 | K | 2 |  |  |  | ROZPOCET | [5 empty] | 0 | 0 | 0 | 0 | 0 | 1 | 0 | 4 | -2072808597
| Online PSC |  | https://podminky.urs.cz/item/CS_URS_2025_01/978013141 | [14 empty] | Online PSC | 2
| VV |  | bMAL01+bMAL03+bMAL04+bMAL05 |  | 2716.148 | [12 empty] | VV | 2 | 2 | True | 1 | ROZPOCET
| FIG |  | Rozpad figury: bMAL01 | [15 empty] | 2
| FIG |  | " A.1.01" 14,25*4,05+(2*0,4+2*0,2)+(2*0,2+2,1*0,4)-0-(2*3,15+1,6*3,9)-0 |  | 47.613 | [13 empty] | 2
| FIG |  | " A.1.02" 32*3,7+(0,4*8*2,15+2*0,25*3,15+2*3,1*0,9)+(0,31*5+0,9*5,5)-(3,6*3,35+3,6*3,35)-(2*1*2,15+2*3,15)-(5,5*3,1) |  | 87.165 | [13 empty] | 2
| FIG |  | " A.1.03" 33*3,7+(8*2,25*0,35+1,1*2)+(4*0,35*1,25+0,2)-(4*1,25*2,25)-(1*2,15)-0 |  | 119.15 | [13 empty] | 2
| FIG |  | " A.1.04" 33*3,7+(8*2,25*0,35+1,1*2)+(4*0,35*1,25+0,2)-(4*1,25*2,25)-(1*2,15)-0 |  | 119.15 | [13 empty] | 2
| FIG |  | " A.1.05" 33*3,7+(8*2,25*0,35+1,1*2)+(4*0,35*1,25+0,2)-(4*1,25*2,25)-(1*2,15)-0 |  | 119.15 | [13 empty] | 2
| FIG |  | " A.1.06" 22,5*3,7+(4*2,25*0,35+2*0,37*3,35)+(0,37*3,6+2*0,35*1,25)-(2*1,25*2,25)-0-3,6*3,35 |  | 73.401 | [13 empty] | 2
| FIG |  | " B.1.02" 11,6*2,9+(4*0,2*1,05)+(2*0,2*0,5)-(2*0,5*1,05)-(2*1*2,15)-0 |  | 29.33 | [13 empty] | 2
| FIG |  | " B.1.03" 19,3*2,9+0+(0,45*1,5+1,8*0,45)-0-(1*2,02+0,9*2,1+2*0,8*2,15+1,5*2,65)-0 |  | 46.13 | [13 empty] | 2
| FIG |  | " B.1.05" 6,95*2,9+(2*0,2*1,6)+(0,2*1,5)-(1,5*1,6)-(0,8*2,15+0,9*2,02)-0 |  | 15.157 | [13 empty] | 2
| FIG |  | " B.1.06" 0,9*2,9+0+0-0-0-0 |  | 2.61 | [13 empty] | 2
| FIG |  | " B.1.07" 10,45*2,9+(2*0,2*1,6)+(0,2*1,5)-(1,5*1,6)-(0,9*2,15)-0 |  | 26.91 | [13 empty] | 2
| FIG |  | " B.1.08" 2,3*2,9+(2*0,2*1,6)+(0,2*1,5)-(1,5*1,6)-0-0 |  | 5.21 | [13 empty] | 2
| FIG |  | " B.1.09" 1,45*2,9+0+0-0-0-0 |  | 4.205 | [13 empty] | 2
| FIG |  | " C.1.02" 29*3,9+(2*0,2*2,5+2*0,35*2,3+2*0,375*3,1)+(0,2*2,095+0,35*1,6+0,35*2,095)-(1,6*2,3)-(2,095*2,5+2,095*3,1)-(0,9*2,02+1*2,02+1,6*2,3) |  | 96.817 | [13 empty] | 2
| FIG |  | " A.2.02" 32*3,7-(3,6*3,35*2)-(1*2,15*4)-(5,5*2,7)+(6*0,44*2,15+4*0,39*2,15+2*0,45*2,7)+(0,31*3+2*0,31+0,45*5,5) |  | 86.315 | [13 empty] | 2
| FIG |  | " A.2.03" 33*3,7-(1,25*2,25*4)-(1*2,15)-0+(8*0,35*2,25+1,1*2,15)+(0,35*1,25*4+0,19) |  | 119.305 | [13 empty] | 2
| FIG |  | " A.2.04" 18*3,7-(2,2*2,25)-(1*2,15)-0+(2*0,35*2,25)+(0,35*2,2) |  | 61.845 | [13 empty] | 2
| FIG |  | " A.2.05" 33*3,7-(1,25*2,25*4)-(1*2,15)-0+(8*0,35*2,25+1,1*2,15)+(4*0,35*1,25+0,19) |  | 119.305 | [13 empty] | 2
| FIG |  | " A.2.06" 33*3,7-(4*1,25*2,25)-(1*2,15)-0+(8*0,35*2,25+1,1*2,15)+(4*0,35*1,25+0,19) |  | 119.305 | [13 empty] | 2
| FIG |  | " A.2.07" 22,5*3,7-(2*1,25*2,25+3,6*3,35)-0-0+(2*0,37*3,6+4*0,3*2,25)+(0,37*3,6+0,35*1,25*2) |  | 73.136 | [13 empty] | 2
| FIG |  | " B.2.02" 5,15*3,5-0-(2*1*2,02)-0+0+0 |  | 13.985 | [13 empty] | 2
| FIG |  | " B.2.03" 6,15*3,5-(2*1*0,5)-0,7*2,02-0+(4*0,2*1)+(2*0,2*0,5) |  | 20.111 | [13 empty] | 2
| FIG |  | " B.2.04" 15,3*3,5-0-(1,2*2,5+1*2,02*4+0,8*2,02)-0+(2*0,3*2,5+2*0,15*2,02)+(0,3*1,2+0,15*1) |  | 43.47 | [13 empty] | 2
| FIG |  | " B.2.05" 22,2*3,5-(2*1,5*1,6)-(1*2,02)-0+(2*0,15*2,02+4*0,2*1,6)+(0,2*1,5*2+0,15*1) |  | 73.516 | [13 empty] | 2
| FIG |  | " B.2.06" 6,3*3,5-0-(0,8*2,02)-0+0+0 |  | 20.434 | [13 empty] | 2
| FIG |  | " B.2.07" 21,4*3,5-(2*1,5*1,6)-(1*2,15)-0,9*2,15+(2*0,15*2,15+4*0,2*1,6)+(0,2*1,5*2+0,15*1) |  | 68.69 | [13 empty] | 2
| FIG |  | " B.2.08" 18,2*3,5-(1,5*1,6)-(1*2,15)-0,9*2,16+(2*0,15*2,15+2*0,2*1,6)+(0,15*1,5+0,15*1) |  | 58.866 | [13 empty] | 2
| FIG |  | " A.3.02" 32,3*4-(3*1,2*1,6+3,58*2,35)-(2*1*2,02)-0+(6*0,22*1,6+4*0,37*2,02)+(3*0,22*1,2+2*0,31) |  | 117.501 | [13 empty] | 2
| FIG |  | " A.3.03" 4,7*3,8-(1*2,02)+3,8 |  | 19.64 | [13 empty] | 2
| FIG |  | " A.3.04" 21,3*3,1-2,88-(1*2,02)-0+(2*0,25*0,93)+(0,25*2,83) |  | 62.303 | [13 empty] | 2
| FIG |  | " A.3.05" 8,6*3,8-(1*2,02)+3,8 |  | 34.46 | [13 empty] | 2
| FIG |  | " A.3.06" 5,6*3,8-0,9*2,02+0 |  | 19.462 | [13 empty] | 2
| FIG |  | " A.3.07" 1,55*2,2-0+0 |  | 3.41 | [13 empty] | 2
| FIG |  | " A.3.09" 3,8 |  | 3.8 | [13 empty] | 2
| FIG |  | Součet |  | 1930.857 | [13 empty] | 2
| FIG |  | Rozpad figury: bMAL03 | [15 empty] | 2
| FIG |  | " C.1.01" 58*5,4+(2*0,175*2,50+8*0,35*2,3+2*0,35*3,15)+(1,6*0,35+4*0,35*1,6+0,175*2,095) |  | 325.887 | [13 empty] | 2
| FIG |  | -(4*1,6*2,3)-(1,6*3,15+1,8*2,55+2,095*2,5)-(8,8*3,25+2*1,6*2,3) |  | -65.548 | [13 empty] | 2
| FIG |  | Součet |  | 260.339 | [13 empty] | 2
| FIG |  | Rozpad figury: bMAL04 | [15 empty] | 2
| FIG |  | "budova B" |  | 0 | [13 empty] | 2
| FIG |  | 2,1*13,1+3,5*13,3+3,88*13,3+5,99*1,15+6,44*1,15+6,44*1,15+2,85*13,3-1*1,9-0,75*1,9-1*1,8 |  | 180.145 | [13 empty] | 2
| FIG |  | -2,15*1-1,1*2,02-1,18-1*2,02-1,1*1,6-1*1,8-2,15*1-1*2,15+2*(0,186*1,9+0,24*1,8+0,24*1,8+0,2*1,6+0,24*1,8) |  | -11.493 | [13 empty] | 2
| FIG |  | Součet |  | 168.652 | [13 empty] | 2
| FIG |  | Rozpad figury: bMAL05 | [15 empty] | 2
| FIG |  | "budova A" |  | 0 | [13 empty] | 2
| FIG |  | 72,89*2+13,28*4,2+2*1,8*8,6+2*1,2*3,722+10,47*9,6+4*0,35*0,9+3*0,35*0,9+0,35*2,83+4*3,39*1,5+2*2,34*1,5+1,7*0,2*2+11,2+2,4*6,35+4,65*2,1+4,65*0,8125 |  | 413.179 | [13 empty] | 2
| FIG |  | -1*2,02-1*1,9*2-3,6*3,35-1*1,75-2*0,9*0,9-3,6*3,35-0,9*0,9*3-0,92*2,02-1*2,02-3,58*2,45-3*2,83 |  | -56.879 | [13 empty] | 2
| FIG |  | Součet |  | 356.3 | [13 empty] | 2
26 | K | 978013191 | Otlučení vápenných nebo vápenocementových omítek vnitřních ploch stěn s vyškrabáním spar, s očištěním zdiva, v rozsahu přes 50 do 100 % | m2 | 66.902 |  | 0 | CS ÚRS 2025 01 |  | základní |  | 0 | 0 | 0 | 0.046 | 3.0775 | 4 | K | 2 |  |  |  | ROZPOCET | [5 empty] | 0 | 0 | 0 | 0 | 0 | 1 | 0 | 4 | -256958986
| Online PSC |  | https://podminky.urs.cz/item/CS_URS_2025_01/978013191 | [14 empty] | Online PSC | 2
| VV |  | bST01 |  | 66.902 | [12 empty] | VV | 2 | 2 | True | 1 | ROZPOCET
| FIG |  | Rozpad figury: bST01 | [15 empty] | 2
| FIG |  | " B.1.03" 11,6*3,05-(2*1,05*0,5)-(0,9*2,24+1*2,02)-1,5*2,15+(4*0,2*1,05+2*0,15*2,15+2*0,3*2,02)+2*0,2*0,5 |  | 29.966 | [13 empty] | 2
| FIG |  | " B.1.06" 0,55*3,05-0-0-0+0,3*2,24+0 |  | 2.35 | [13 empty] | 2
| FIG |  | " B.1.07" 2,5*3,05-0-0-0+0+0 |  | 7.625 | [13 empty] | 2
| FIG |  | " B.1.08" 0,95*3,05-0-0-0+0+0 |  | 2.898 | [13 empty] | 2
| FIG |  | " B.1.09" 9,4*3,05-1,5*1,6-0,9*2,02-0,9*2,15+(2*0,2*1,6+2*0,15*2,02)+0,2*1,5 |  | 24.063 | [13 empty] | 2
| FIG |  | Součet |  | 66.902 | [13 empty] | 2
27 | K | 978015391 | Otlučení vápenných nebo vápenocementových omítek vnějších ploch s vyškrabáním spar a s očištěním zdiva stupně členitosti 1 a 2, v rozsahu přes 80 do 100 % | m2 | 88.464 |  | 0 | CS ÚRS 2025 01 |  | základní |  | 0 | 0 | 0 | 0.059 | 5.2194 | 4 | K | 2 |  |  |  | ROZPOCET | [5 empty] | 0 | 0 | 0 | 0 | 0 | 1 | 0 | 4 | -345638287
| Online PSC |  | https://podminky.urs.cz/item/CS_URS_2025_01/978015391 | [14 empty] | Online PSC | 2
| VV |  | bOM01 |  | 88.464 | [12 empty] | VV | 2 | 2 | True | 1 | ROZPOCET
| FIG |  | Rozpad figury: bOM01 | [15 empty] | 2
| FIG |  | "anglický dvorek" 88,464 |  | 88.464 | [13 empty] | 2
28 | K | 978015341 | Otlučení vápenných nebo vápenocementových omítek vnějších ploch s vyškrabáním spar a s očištěním zdiva stupně členitosti 1 a 2, v rozsahu přes 10 do 30 % | m2 | 1286.827 |  | 0 | CS ÚRS 2025 01 |  | základní |  | 0 | 0 | 0 | 0.016 | 20.5892 | 4 | K | 2 |  |  |  | ROZPOCET | [5 empty] | 0 | 0 | 0 | 0 | 0 | 1 | 0 | 4 | 2022450404
| Online PSC |  | https://podminky.urs.cz/item/CS_URS_2025_01/978015341 | [14 empty] | Online PSC | 2
| VV |  | bST02 |  | 1286.827 | [12 empty] | VV | 2 | 2 | True | 1 | ROZPOCET
| FIG |  | Rozpad figury: bST02 | [15 empty] | 2
| FIG |  | "Budova A - jižní fasáda" 37,3+7,79+1*3,39+3,16+5,23+4,69+4,78+13,17+23,23 |  | 102.74 | [13 empty] | 2
| FIG |  | "Budova A - východní fasáda" 7,23+6,34+14,02+14,75+1,19*0,40*2+2,77+3,85*2,33*2+4,45+2,33+2*0,3*0,67+8,95+19,02+14,77+14+6,24+7,19 |  | 141.355 | [13 empty] | 2
| FIG |  | "Budova A - severní fasáda" 23,23+15,17+4,78+4,69+5,23+2,78+2,88+22,92+3,85+9,52+0,46+0,34+0,3+0,41+9,02+1,3+3,7+4,32 |  | 114.9 | [13 empty] | 2
| FIG |  | "Budova A - západní fasáda" 3,38*8,38+2*3,17+3,9*7,2-(3*1,2*1,6) |  | 56.984 | [13 empty] | 2
| FIG |  | "Budova C - severní fasáda" 93,101 |  | 93.101 | [13 empty] | 2
| FIG |  | "Budova C - jižní fasáda" 1,01*22,30 |  | 22.523 | [13 empty] | 2
| FIG |  | "Budova B - severní fasáda" 52,06+0,9*1,91+0,9*0,96 |  | 54.643 | [13 empty] | 2
| FIG |  | "Budova B - západní fasáda" 5,26*4,65-(1,87*1,02)+5,26*2,29-(0,9*1,02)+13,16+22,43+30,92+7,65+2*1,2*2,56+3,18+2*1,33*1,6+3,66+1,33*2,4*2+2,17 |  | 133.633 | [13 empty] | 2
| FIG |  | "Budova B - jižní fasáda" 23,71+22,47+5,60-(5*1,5*1,6)+1,05*2,71 |  | 42.626 | [13 empty] | 2
| FIG |  | "Budova A - jižní fasáda" (10,45+6,30)*0,22*2+0,33*(1,5+0,73*8)+0,84*(10,87+1,6+8,12)+0,22*(1,6+8,54) |  | 29.319 | [13 empty] | 2
| FIG |  | "Budova A - východní fasáda" 0,22*(9,7+10,42+10,36+9,7)+0,33*0,73*10+0,84*9,38*2+0,66*(4+2*0,3)+0,22*4,3+0,55*(2,4+2*0,99)+0,3*10,88 |  | 36.662 | [13 empty] | 2
| FIG |  | "Budova A - severní fasáda" 0,84*(8,54+1,6+10,87)+0,22*(1,6+8,81+0,45*3+0,6+5,86)+(4*0,73+4,82+0,99+0,78+1,1)*0,33+(6,3+0,62+0,45+0,4+0,55+5,86)*0,22 |  | 28.278 | [13 empty] | 2
| FIG |  | "Budova A - západní fasáda" 0,74*14,09+0,74*2*7,55+0,22*3,38*2 |  | 23.088 | [13 empty] | 2
| FIG |  | "Budova C - severní fasáda" 0,22*(19,8+1)+0,88*22,4 |  | 24.288 | [13 empty] | 2
| FIG |  | "Budova C - jižní fasáda" 0,88*22,30 |  | 19.624 | [13 empty] | 2
| FIG |  | "Budova B - severní fasáda" 0,89*10,27+0,26*(9,91+3,75) |  | 12.692 | [13 empty] | 2
| FIG |  | "Budova B - západní fasáda" (5,26+11,38)*0,77+(0,22*1,02)+0,28*(1,02+2,6+5,95)+0,26*(5,26+3,3+6,71+3,3+6,65) |  | 22.274 | [13 empty] | 2
| FIG |  | "Budova B - jižní fasáda" (0,28*6,21+0,26*6,21+0,77*1,05+9,9) |  | 14.062 | [13 empty] | 2
| FIG |  | "Budova A - jižní fasáda" 8,22+9,09+11,92 |  | 29.23 | [13 empty] | 2
| FIG |  | "Budova A - východní fasáda" 8,20+1,35+7,45+7,84+2*0,3*0,4+3,25+7,45+1,35+8,20 |  | 45.33 | [13 empty] | 2
| FIG |  | "Budova A - severní fasáda" 10,06+5,63+2,06*2 |  | 19.81 | [13 empty] | 2
| FIG |  | "Budova A - jižní fasáda" 5,75*0,17*8 |  | 7.82 | [13 empty] | 2
| FIG |  | "Budova A - východní fasáda" 5,75*0,17*16+0,11*8,52+6,25*0,17+4,61*0,22+4*3,4*0,25 |  | 22.054 | [13 empty] | 2
| FIG |  | "Budova A - severní fasáda" 3*2,88*0,17+4*5,75*0,17+3*0,17*5,06+2*2,7*0,17+4,4*0,45+2*3,4 |  | 17.657 | [13 empty] | 2
| FIG |  | "Budova A - západní fasáda" 3*0,15*4,4 |  | 1.98 | [13 empty] | 2
| FIG |  | "Budova C - severní fasáda" 5*6,15*0,175+9,1*0,175 |  | 6.974 | [13 empty] | 2
| FIG |  | "Budova B - západní fasáda" 0,21+2*0,16*1,8+0,21+2*0,16*1,73+0,21+2*0,16*0,7+4,4*0,22+4*2,6*0,17+6*0,15 |  | 5.62 | [13 empty] | 2
| FIG |  | "Budova B - jižní fasáda" 5*4,7*0,17 |  | 3.995 | [13 empty] | 2
| FIG |  | "Budova A - jižní fasáda" 3,55*3*2 |  | 21.3 | [13 empty] | 2
| FIG |  | "Budova A - východní fasáda" 1,2*3,15*2+3,55*3 |  | 18.21 | [13 empty] | 2
| FIG |  | "Budova A - severní fasáda" 3,55*3*2+2,14+0,4 |  | 23.84 | [13 empty] | 2
| FIG |  | "Budova A - východní fasáda" 0,56*0,8*2 |  | 0.896 | [13 empty] | 2
| FIG |  | "Budova A - jižní fasáda" 8,57+3*0,82*2+5,05 |  | 18.54 | [13 empty] | 2
| FIG |  | "Budova A - východní fasáda" 7,62+3*3,30*0,1+5,37+3*0,85 |  | 16.53 | [13 empty] | 2
| FIG |  | "Budova A - severní fasáda" 3*0,85+5,24+3,68 |  | 11.47 | [13 empty] | 2
| FIG |  | "Budova A - západní fasáda" 0,77*3,38 |  | 2.603 | [13 empty] | 2
| FIG |  | "Budova C - severní fasáda" 0,57+16,7+2*0,24+2*1,37+2*0,58 |  | 21.65 | [13 empty] | 2
| FIG |  | "Budova B - severní fasáda" 3,4+1,66+2 |  | 7.06 | [13 empty] | 2
| FIG |  | "Budova B - západní fasáda" 5,26*0,83-(0,49*1,02)+1,56+3,13+2*0,76+1,03+0,36 |  | 11.466 | [13 empty] | 2
| FIG |  | Součet |  | 1286.827 | [13 empty] | 2
29 | K | 981011416 | Demolice budov postupným rozebíráním z cihel, kamene, tvárnic na maltu cementovou nebo z betonu prostého s podílem konstrukcí přes 30 do 35 % | m3 | 1215.658 |  | 0 | CS ÚRS 2025 01 |  | základní |  | 0 | 0 | 0 | 0.68 | 826.6474 | 4 | K | 2 |  |  |  | ROZPOCET | [5 empty] | 0 | 0 | 0 | 0 | 0 | 1 | 0 | 4 | 894796153
| Online PSC |  | https://podminky.urs.cz/item/CS_URS_2025_01/981011416 | [14 empty] | Online PSC | 2
| VV |  | DEM01 |  | 1215.658 | [12 empty] | VV | 2 | 2 | True | 1 | ROZPOCET
| FIG |  | Rozpad figury: DEM01 | [15 empty] | 2
| FIG |  | 98,25*9,91+38,72*6,25 |  | 1215.658 | [13 empty] | 2
| D | 997 | Doprava suti a vybouraných hmot |  |  |  | 0 |  |  |  |  | 0 |  | 0 |  | 0 | 1 | D | 1 |  |  |  | ROZPOCET | [11 empty] | 0
30 | K | 997013114 | Vnitrostaveništní doprava suti a vybouraných hmot vodorovně do 50 m s naložením základní pro budovy a haly výšky přes 12 do 15 m | t | 1135.044 |  | 0 | CS ÚRS 2025 01 |  | základní |  | 0 | 0 | 0 | 0 | 0 | 4 | K | 2 |  |  |  | ROZPOCET | [5 empty] | 0 | 0 | 0 | 0 | 0 | 1 | 0 | 4 | -190611369
| Online PSC |  | https://podminky.urs.cz/item/CS_URS_2025_01/997013114 | [14 empty] | Online PSC | 2
31 | K | 997013501 | Odvoz suti a vybouraných hmot na skládku nebo meziskládku se složením, na vzdálenost do 1 km | t | 1135.044 |  | 0 | CS ÚRS 2025 01 |  | základní |  | 0 | 0 | 0 | 0 | 0 | 4 | K | 2 |  |  |  | ROZPOCET | [5 empty] | 0 | 0 | 0 | 0 | 0 | 1 | 0 | 4 | 1531467310
| Online PSC |  | https://podminky.urs.cz/item/CS_URS_2025_01/997013501 | [14 empty] | Online PSC | 2
32 | K | 997013509 | Odvoz suti a vybouraných hmot na skládku nebo meziskládku se složením, na vzdálenost Příplatek k ceně za každý další započatý 1 km přes 1 km | t | 1135.044 |  | 0 | CS ÚRS 2025 01 |  | základní |  | 0 | 0 | 0 | 0 | 0 | 4 | K | 2 |  |  |  | ROZPOCET | [5 empty] | 0 | 0 | 0 | 0 | 0 | 1 | 0 | 4 | -2004426478
| Online PSC |  | https://podminky.urs.cz/item/CS_URS_2025_01/997013509 | [14 empty] | Online PSC | 2
33 | K | 997013645 | Poplatek za uložení stavebního odpadu na skládce (skládkovné) asfaltového bez obsahu dehtu zatříděného do Katalogu odpadů pod kódem 17 03 02 | t | 10.803 |  | 0 | CS ÚRS 2025 01 |  | základní |  | 0 | 0 | 0 | 0 | 0 | 4 | K | 2 |  |  |  | ROZPOCET | [5 empty] | 0 | 0 | 0 | 0 | 0 | 1 | 0 | 4 | -155068583
| Online PSC |  | https://podminky.urs.cz/item/CS_URS_2025_01/997013645 | [14 empty] | Online PSC | 2
34 | K | 997013804 | Poplatek za uložení stavebního odpadu na skládce (skládkovné) ze skla zatříděného do Katalogu odpadů pod kódem 17 02 02 | t | 5.744 |  | 0 | CS ÚRS 2025 01 |  | základní |  | 0 | 0 | 0 | 0 | 0 | 4 | K | 2 |  |  |  | ROZPOCET | [5 empty] | 0 | 0 | 0 | 0 | 0 | 1 | 0 | 4 | -27321589
| Online PSC |  | https://podminky.urs.cz/item/CS_URS_2025_01/997013804 | [14 empty] | Online PSC | 2
35 | K | 997013811 | Poplatek za uložení stavebního odpadu na skládce (skládkovné) dřevěného zatříděného do Katalogu odpadů pod kódem 17 02 01 | t | 39.783 |  | 0 | CS ÚRS 2025 01 |  | základní |  | 0 | 0 | 0 | 0 | 0 | 4 | K | 2 |  |  |  | ROZPOCET | [5 empty] | 0 | 0 | 0 | 0 | 0 | 1 | 0 | 4 | -1543638187
| Online PSC |  | https://podminky.urs.cz/item/CS_URS_2025_01/997013811 | [14 empty] | Online PSC | 2
36 | K | 997013814 | Poplatek za uložení stavebního odpadu na skládce (skládkovné) z izolačních materiálů zatříděného do Katalogu odpadů pod kódem 17 06 04 | t | 5.575 |  | 0 | CS ÚRS 2025 01 |  | základní |  | 0 | 0 | 0 | 0 | 0 | 4 | K | 2 |  |  |  | ROZPOCET | [5 empty] | 0 | 0 | 0 | 0 | 0 | 1 | 0 | 4 | -258238206
| Online PSC |  | https://podminky.urs.cz/item/CS_URS_2025_01/997013814 | [14 empty] | Online PSC | 2
37 | K | 997013821 | Poplatek za uložení stavebního odpadu na skládce (skládkovné) ze stavebních materiálů obsahujících azbest zatříděných do Katalogu odpadů pod kódem 17 06 05 | t | 0.3 |  | 0 | CS ÚRS 2025 01 |  | základní |  | 0 | 0 | 0 | 0 | 0 | 4 | K | 2 |  |  |  | ROZPOCET | [5 empty] | 0 | 0 | 0 | 0 | 0 | 1 | 0 | 4 | 445802362
| Online PSC |  | https://podminky.urs.cz/item/CS_URS_2025_01/997013821 | [14 empty] | Online PSC | 2
38 | K | 997013861 | Poplatek za uložení stavebního odpadu na recyklační skládce (skládkovné) z prostého betonu zatříděného do Katalogu odpadů pod kódem 17 01 01 | t | 120.916 |  | 0 | CS ÚRS 2025 01 |  | základní |  | 0 | 0 | 0 | 0 | 0 | 4 | K | 2 |  |  |  | ROZPOCET | [5 empty] | 0 | 0 | 0 | 0 | 0 | 1 | 0 | 4 | -1342532312
| Online PSC |  | https://podminky.urs.cz/item/CS_URS_2025_01/997013861 | [14 empty] | Online PSC | 2
39 | K | 997013862 | Poplatek za uložení stavebního odpadu na recyklační skládce (skládkovné) z armovaného betonu zatříděného do Katalogu odpadů pod kódem 17 01 01 | t | 204.08 |  | 0 | CS ÚRS 2025 01 |  | základní |  | 0 | 0 | 0 | 0 | 0 | 4 | K | 2 |  |  |  | ROZPOCET | [5 empty] | 0 | 0 | 0 | 0 | 0 | 1 | 0 | 4 | 1479279424
| Online PSC |  | https://podminky.urs.cz/item/CS_URS_2025_01/997013862 | [14 empty] | Online PSC | 2
40 | K | 997013863 | Poplatek za uložení stavebního odpadu na recyklační skládce (skládkovné) cihelného zatříděného do Katalogu odpadů pod kódem 17 01 02 | t | 436.37 |  | 0 | CS ÚRS 2025 01 |  | základní |  | 0 | 0 | 0 | 0 | 0 | 4 | K | 2 |  |  |  | ROZPOCET | [5 empty] | 0 | 0 | 0 | 0 | 0 | 1 | 0 | 4 | 15871153
| Online PSC |  | https://podminky.urs.cz/item/CS_URS_2025_01/997013863 | [14 empty] | Online PSC | 2
41 | K | 997013867 | Poplatek za uložení stavebního odpadu na recyklační skládce (skládkovné) z tašek a keramických výrobků zatříděného do Katalogu odpadů pod kódem 17 01 03 | t | 101.36 |  | 0 | CS ÚRS 2025 01 |  | základní |  | 0 | 0 | 0 | 0 | 0 | 4 | K | 2 |  |  |  | ROZPOCET | [5 empty] | 0 | 0 | 0 | 0 | 0 | 1 | 0 | 4 | -546045752
| Online PSC |  | https://podminky.urs.cz/item/CS_URS_2025_01/997013867 | [14 empty] | Online PSC | 2
42 | K | 997013871 | Poplatek za uložení stavebního odpadu na recyklační skládce (skládkovné) směsného stavebního a demoličního zatříděného do Katalogu odpadů pod kódem 17 09 04 | t | 210.112 |  | 0 | CS ÚRS 2025 01 |  | základní |  | 0 | 0 | 0 | 0 | 0 | 4 | K | 2 |  |  |  | ROZPOCET | [5 empty] | 0 | 0 | 0 | 0 | 0 | 1 | 0 | 4 | -1487741249
| Online PSC |  | https://podminky.urs.cz/item/CS_URS_2025_01/997013871 | [14 empty] | Online PSC | 2
| D | PSV | Práce a dodávky PSV |  |  |  | 0 |  |  |  |  | 0 |  | 2.7161 |  | 120.1732 | 2 | D | 0 |  |  |  | ROZPOCET | [11 empty] | 0
| D | 711 | Izolace proti vodě, vlhkosti a plynům |  |  |  | 0 |  |  |  |  | 0 |  | 0 |  | 0.8025 | 2 | D | 1 |  |  |  | ROZPOCET | [11 empty] | 0
43 | K | 711141811 | Odstranění izolace proti vodě, vlhkosti a plynům z přitavených pásů NAIP z plochy vodorovné V jednovrstvé | m2 | 145.91 |  | 0 | CS ÚRS 2025 01 |  | základní |  | 0 | 0 | 0 | 0.0055 | 0.8025 | 16 | K | 2 |  |  |  | ROZPOCET | [5 empty] | 0 | 0 | 0 | 0 | 0 | 1 | 0 | 16 | 940097042
| Online PSC |  | https://podminky.urs.cz/item/CS_URS_2025_01/711141811 | [14 empty] | Online PSC | 2
| VV |  | bS02 |  | 145.91 | [12 empty] | VV | 2 | 2 | True | 1 | ROZPOCET
| FIG |  | Rozpad figury: bS02 | [15 empty] | 2
| FIG |  | "hlavní budova" |  | 0 | [13 empty] | 2
| FIG |  | "střešní krytina" 2*3,6*3,1+140-(0,41+0,2+6,67+0,47+0,09+0,47+0,98+7,03+0,09) |  | 145.91 | [13 empty] | 2
| D | 713 | Izolace tepelné |  |  |  | 0 |  |  |  |  | 0 |  | 0 |  | 0.87546 | 2 | D | 1 |  |  |  | ROZPOCET | [11 empty] | 0
44 | K | 713140843 | Odstranění tepelné izolace střech plochých z rohoží, pásů, dílců, desek, bloků nadstřešních izolací připevněných šrouby z polystyrenu suchého, tloušťka izolace přes 100 do 200 mm | m2 | 145.91 |  | 0 | CS ÚRS 2025 01 |  | základní |  | 0 | 0 | 0 | 0.006 | 0.87546 | 16 | K | 2 |  |  |  | ROZPOCET | [5 empty] | 0 | 0 | 0 | 0 | 0 | 1 | 0 | 16 | -2031096218
| Online PSC |  | https://podminky.urs.cz/item/CS_URS_2025_01/713140843 | [14 empty] | Online PSC | 2
| VV |  | bS02 |  | 145.91 | [12 empty] | VV | 2 | 2 | True | 1 | ROZPOCET
| FIG |  | Rozpad figury: bS02 | [15 empty] | 2
| FIG |  | "hlavní budova" |  | 0 | [13 empty] | 2
| FIG |  | "střešní krytina" 2*3,6*3,1+140-(0,41+0,2+6,67+0,47+0,09+0,47+0,98+7,03+0,09) |  | 145.91 | [13 empty] | 2
| D | 762 | Konstrukce tesařské |  |  |  | 0 |  |  |  |  | 0 |  | 0 |  | 48.4765 | 2 | D | 1 |  |  |  | ROZPOCET | [11 empty] | 0
45 | K | 762331811 | Demontáž vázaných konstrukcí krovů sklonu do 60° z hranolů, hranolků, fošen, průřezové plochy do 120 cm2 | m | 95.16 |  | 0 | CS ÚRS 2025 01 |  | základní |  | 0 | 0 | 0 | 0.008 | 0.76128 | 16 | K | 2 |  |  |  | ROZPOCET | [5 empty] | 0 | 0 | 0 | 0 | 0 | 1 | 0 | 16 | 37416786
| Online PSC |  | https://podminky.urs.cz/item/CS_URS_2025_01/762331811 | [14 empty] | Online PSC | 2
| VV |  | bKR01 |  | 95.16 | [12 empty] | VV | 2 | 2 | True | 1 | ROZPOCET
| FIG |  | Rozpad figury: bKR01 | [15 empty] | 2
| FIG |  | "hlavní budova" |  | 0 | [13 empty] | 2
| FIG |  | "kleštiny" (2*5,35+4*3,87+10*5,35+4*3,87) |  | 95.16 | [13 empty] | 2
46 | K | 762331812 | Demontáž vázaných konstrukcí krovů sklonu do 60° z hranolů, hranolků, fošen, průřezové plochy přes 120 do 224 cm2 | m | 485.55 |  | 0 | CS ÚRS 2025 01 |  | základní |  | 0 | 0 | 0 | 0.014 | 6.7977 | 16 | K | 2 |  |  |  | ROZPOCET | [5 empty] | 0 | 0 | 0 | 0 | 0 | 1 | 0 | 16 | -7049555
| Online PSC |  | https://podminky.urs.cz/item/CS_URS_2025_01/762331812 | [14 empty] | Online PSC | 2
| VV |  | bKR02 |  | 485.55 | [12 empty] | VV | 2 | 2 | True | 1 | ROZPOCET
| FIG |  | Rozpad figury: bKR02 | [15 empty] | 2
| FIG |  | "hlavní budova" |  | 0 | [13 empty] | 2
| FIG |  | "krokev" (10,68+9,1+7,52+5,95+4,51+3,08+1,65) |  | 42.49 | [13 empty] | 2
| FIG |  | "krokev" (1,65+3,08+4,51+5,95+7,52+9,1+10,61*4+9,41+6,81+4,18) |  | 94.65 | [13 empty] | 2
| FIG |  | "krokev" (1,65+3,08+4,51+5,95+7,45) |  | 22.64 | [13 empty] | 2
| FIG |  | "krokev" (1,15+2,29+2,29+2,29+1,64)*2 |  | 19.32 | [13 empty] | 2
| FIG |  | "krokev" (1,61+1,61+3+3+4,4+4,4+5,8)*2 |  | 47.64 | [13 empty] | 2
| FIG |  | "krokev" (1,65+3,08+4,51+5,94*6) |  | 44.88 | [13 empty] | 2
| FIG |  | "krokev" (1,87+3,74+4,65+4,65) |  | 14.91 | [13 empty] | 2
| FIG |  | "krokev" (7,28+8,1+7,52+5,95+4,51+3,08+1,65) |  | 38.09 | [13 empty] | 2
| FIG |  | "krokev" (1,65+3,08+4,51+5,94*7) |  | 50.82 | [13 empty] | 2
| FIG |  | "krokev" (1,15+2,29+3,40+4,65) |  | 11.49 | [13 empty] | 2
| FIG |  | "krokev" (2,69+5,37+8,03) |  | 16.09 | [13 empty] | 2
| FIG |  | "krokev" (8,77+11,07+6,9+6,16+6,32+6,32+6,45+6,9+6,9) |  | 65.79 | [13 empty] | 2
| FIG |  | "krokev" (2*3,14+5,23*2) |  | 16.74 | [13 empty] | 2
| FIG |  | Součet |  | 485.55 | [13 empty] | 2
47 | K | 762331813 | Demontáž vázaných konstrukcí krovů sklonu do 60° z hranolů, hranolků, fošen, průřezové plochy přes 224 do 288 cm2 | m | 206.31 |  | 0 | CS ÚRS 2025 01 |  | základní |  | 0 | 0 | 0 | 0.024 | 4.9514 | 16 | K | 2 |  |  |  | ROZPOCET | [5 empty] | 0 | 0 | 0 | 0 | 0 | 1 | 0 | 16 | -1354534996
| Online PSC |  | https://podminky.urs.cz/item/CS_URS_2025_01/762331813 | [14 empty] | Online PSC | 2
| VV |  | bKR03 |  | 206.31 | [12 empty] | VV | 2 | 2 | True | 1 | ROZPOCET
| FIG |  | Rozpad figury: bKR03 | [15 empty] | 2
| FIG |  | "hlavní budova" |  | 0 | [13 empty] | 2
| FIG |  | "sloupek" 3,62*17 |  | 61.54 | [13 empty] | 2
| FIG |  | "hlavní budova" |  | 0 | [13 empty] | 2
| FIG |  | "vaznice" (13,4+10,45*2+4,3*2+3,33*2+6,69*2) |  | 62.94 | [13 empty] | 2
| FIG |  | "vaznice" (13,8+0,68+0,68+1,68) |  | 16.84 | [13 empty] | 2
| FIG |  | "hlavní budova" |  | 0 | [13 empty] | 2
| FIG |  | "pozednice" (6,74+6,84+10,45+1,6+7,03+9,46+9,61+6,93+1,19+5,14) |  | 64.99 | [13 empty] | 2
| FIG |  | Součet |  | 206.31 | [13 empty] | 2
48 | K | 762331815 | Demontáž vázaných konstrukcí krovů sklonu do 60° z hranolů, hranolků, fošen, průřezové plochy přes 450 do 600 cm2 | m | 71.89 |  | 0 | CS ÚRS 2025 01 |  | základní |  | 0 | 0 | 0 | 0.004 | 0.28756 | 16 | K | 2 |  |  |  | ROZPOCET | [5 empty] | 0 | 0 | 0 | 0 | 0 | 1 | 0 | 16 | -1700502431
| Online PSC |  | https://podminky.urs.cz/item/CS_URS_2025_01/762331815 | [14 empty] | Online PSC | 2
| VV |  | bKR04 |  | 71.89 | [12 empty] | VV | 2 | 2 | True | 1 | ROZPOCET
| FIG |  | Rozpad figury: bKR04 | [15 empty] | 2
| FIG |  | "hlavní budova" |  | 0 | [13 empty] | 2
| FIG |  | "vazný trám" (6,65*3+4,9*3+7,32+6,65*3+3,13+6,84) |  | 71.89 | [13 empty] | 2
49 | K | 762341811 | Demontáž bednění a laťování bednění střech rovných, obloukových, sklonu do 60° se všemi nadstřešními konstrukcemi z prken hrubých, hoblovaných tl. do 32 mm | m2 | 336.146 |  | 0 | CS ÚRS 2025 01 |  | základní |  | 0 | 0 | 0 | 0.015 | 5.0422 | 16 | K | 2 |  |  |  | ROZPOCET | [5 empty] | 0 | 0 | 0 | 0 | 0 | 1 | 0 | 16 | 1128183437
| Online PSC |  | https://podminky.urs.cz/item/CS_URS_2025_01/762341811 | [14 empty] | Online PSC | 2
| VV |  | bS01 |  | 336.146 | [12 empty] | VV | 2 | 2 | True | 1 | ROZPOCET
| FIG |  | Rozpad figury: bS01 | [15 empty] | 2
| FIG |  | "hlavní budova" |  | 0 | [13 empty] | 2
| FIG |  | "střešní krytina" 5,77*(3+3+2,08)+1,18*7,4+2*0,37*0,6-(3*1,72*0,9) |  | 51.154 | [13 empty] | 2
| FIG |  | "střešní krytina" 6*6,3+4,15*6,0-(4*1,68*0,9)+5,8*1,6+6*4,15-(2*1,68*0,9) |  | 87.808 | [13 empty] | 2
| FIG |  | "střešní krytina" 3,83*5,91*2-(4*1,72*0,9*2)+4,15*5,91+4,8*5,6+6,33*1,63*2 |  | 104.929 | [13 empty] | 2
| FIG |  | "střešní krytina" 5,99*4,15-(2*1,68*0,9)+5,77*1,6+6*6,3+6*4,15-(1,68*0,9) |  | 92.255 | [13 empty] | 2
| FIG |  | Součet |  | 336.146 | [13 empty] | 2
50 | K | 762342812 | Demontáž bednění a laťování laťování střech sklonu do 60° se všemi nadstřešními konstrukcemi, z latí průřezové plochy do 25 cm2 při osové vzdálenosti přes 0,22 do 0,50 m | m2 | 336.146 |  | 0 | CS ÚRS 2025 01 |  | základní |  | 0 | 0 | 0 | 0.005 | 1.6807 | 16 | K | 2 |  |  |  | ROZPOCET | [5 empty] | 0 | 0 | 0 | 0 | 0 | 1 | 0 | 16 | -1489688372
| Online PSC |  | https://podminky.urs.cz/item/CS_URS_2025_01/762342812 | [14 empty] | Online PSC | 2
| VV |  | bS01 |  | 336.146 | [12 empty] | VV | 2 | 2 | True | 1 | ROZPOCET
| FIG |  | Rozpad figury: bS01 | [15 empty] | 2
| FIG |  | "hlavní budova" |  | 0 | [13 empty] | 2
| FIG |  | "střešní krytina" 5,77*(3+3+2,08)+1,18*7,4+2*0,37*0,6-(3*1,72*0,9) |  | 51.154 | [13 empty] | 2
| FIG |  | "střešní krytina" 6*6,3+4,15*6,0-(4*1,68*0,9)+5,8*1,6+6*4,15-(2*1,68*0,9) |  | 87.808 | [13 empty] | 2
| FIG |  | "střešní krytina" 3,83*5,91*2-(4*1,72*0,9*2)+4,15*5,91+4,8*5,6+6,33*1,63*2 |  | 104.929 | [13 empty] | 2
| FIG |  | "střešní krytina" 5,99*4,15-(2*1,68*0,9)+5,77*1,6+6*6,3+6*4,15-(1,68*0,9) |  | 92.255 | [13 empty] | 2
| FIG |  | Součet |  | 336.146 | [13 empty] | 2
51 | K | 762811811 | Demontáž záklopů stropů vrchních a zapuštěných z hrubých prken, tl. do 32 mm | m2 | 354.64 |  | 0 | CS ÚRS 2025 01 |  | základní |  | 0 | 0 | 0 | 0.014 | 4.965 | 16 | K | 2 |  |  |  | ROZPOCET | [5 empty] | 0 | 0 | 0 | 0 | 0 | 1 | 0 | 16 | -1193577338
| Online PSC |  | https://podminky.urs.cz/item/CS_URS_2025_01/762811811 | [14 empty] | Online PSC | 2
| VV |  | bP01+bP02 |  | 354.64 | [12 empty] | VV | 2 | 2 | True | 1 | ROZPOCET
| FIG |  | Rozpad figury: bP01 | [15 empty] | 2
| FIG |  | " B.2.02" 4,28 |  | 4.28 | [13 empty] | 2
| FIG |  | " B.2.03" 1,79 |  | 1.79 | [13 empty] | 2
| FIG |  | " B.2.04" 11,37 |  | 11.37 | [13 empty] | 2
| FIG |  | " B.2.05" 2,24 |  | 2.24 | [13 empty] | 2
| FIG |  | " B.2.06" 30,95 |  | 30.95 | [13 empty] | 2
| FIG |  | " B.2.07" 5,4 |  | 5.4 | [13 empty] | 2
| FIG |  | " B.2.08" 28,69 |  | 28.69 | [13 empty] | 2
| FIG |  | " B.2.09" 19,98 |  | 19.98 | [13 empty] | 2
| FIG |  | " A.3.03" 63,64 |  | 63.64 | [13 empty] | 2
| FIG |  | " A.3.05" 134,54 |  | 134.54 | [13 empty] | 2
| FIG |  | " A.3.08" 32,26 |  | 32.26 | [13 empty] | 2
| FIG |  | Součet |  | 335.14 | [13 empty] | 2
| FIG |  | Rozpad figury: bP02 | [15 empty] | 2
| FIG |  | " A.3.06" 19,5 |  | 19.5 | [13 empty] | 2
52 | K | 762822820 | Demontáž stropních trámů z hraněného řeziva, průřezové plochy přes 144 do 288 cm2 | m | 21 |  | 0 | CS ÚRS 2025 01 |  | základní |  | 0 | 0 | 0 | 0.017 | 0.357 | 16 | K | 2 |  |  |  | ROZPOCET | [5 empty] | 0 | 0 | 0 | 0 | 0 | 1 | 0 | 16 | 831052153
| Online PSC |  | https://podminky.urs.cz/item/CS_URS_2025_01/762822820 | [14 empty] | Online PSC | 2
| VV |  | bTES01 |  | 21 | [12 empty] | VV | 2 | 2 | True | 1 | ROZPOCET
| FIG |  | Rozpad figury: bTES01 | [15 empty] | 2
| FIG |  | 3,5*6 |  | 21 | [13 empty] | 2
53 | K | 762841812 | Demontáž podbíjení obkladů stropů a střech sklonu do 60° z hrubých prken tl. do 35 mm s omítkou | m2 | 590.84 |  | 0 | CS ÚRS 2025 01 |  | základní |  | 0 | 0 | 0 | 0.04 | 23.6336 | 16 | K | 2 |  |  |  | ROZPOCET | [5 empty] | 0 | 0 | 0 | 0 | 0 | 1 | 0 | 16 | -459011285
| Online PSC |  | https://podminky.urs.cz/item/CS_URS_2025_01/762841812 | [14 empty] | Online PSC | 2
| VV |  | bSTR01 |  | 590.84 | [12 empty] | VV | 2 | 2 | True | 1 | ROZPOCET
| FIG |  | Rozpad figury: bSTR01 | [15 empty] | 2
| FIG |  | " A.1.01" 11,6 |  | 11.6 | [13 empty] | 2
| FIG |  | " A.1.02" 60 |  | 60 | [13 empty] | 2
| FIG |  | " B.1.02" 5,94 |  | 5.94 | [13 empty] | 2
| FIG |  | " B.1.03" 8,25 |  | 8.25 | [13 empty] | 2
| FIG |  | " B.1.04" 30,8 |  | 30.8 | [13 empty] | 2
| FIG |  | " B.1.05" 39,55 |  | 39.55 | [13 empty] | 2
| FIG |  | " B.1.06" 6,62 |  | 6.62 | [13 empty] | 2
| FIG |  | " B.1.07" 1,24 |  | 1.24 | [13 empty] | 2
| FIG |  | " B.1.08" 0,7 |  | 0.7 | [13 empty] | 2
| FIG |  | " B.1.09" 10,44 |  | 10.44 | [13 empty] | 2
| FIG |  | " C.1.01" 198 |  | 198 | [13 empty] | 2
| FIG |  | " C.1.02" 38,5 |  | 38.5 | [13 empty] | 2
| FIG |  | " A.2.02" 60 |  | 60 | [13 empty] | 2
| FIG |  | " A.2.04" 16,25 |  | 16.25 | [13 empty] | 2
| FIG |  | " B.2.02" 4,15 |  | 4.15 | [13 empty] | 2
| FIG |  | " B.2.03" 1,7 |  | 1.7 | [13 empty] | 2
| FIG |  | " B.2.04" 10,55 |  | 10.55 | [13 empty] | 2
| FIG |  | " B.2.05" 2,05 |  | 2.05 | [13 empty] | 2
| FIG |  | " B.2.06" 30,8 |  | 30.8 | [13 empty] | 2
| FIG |  | " B.2.07" 5,4 |  | 5.4 | [13 empty] | 2
| FIG |  | " B.2.08" 28,55 |  | 28.55 | [13 empty] | 2
| FIG |  | " B.2.09" 19,75 |  | 19.75 | [13 empty] | 2
| FIG |  | Součet |  | 590.84 | [13 empty] | 2
| D | 763 | Konstrukce suché výstavby |  |  |  | 0 |  |  |  |  | 0 |  | 0 |  | 8.2718 | 2 | D | 1 |  |  |  | ROZPOCET | [11 empty] | 0
54 | K | 763135802 | Demontáž podhledu sádrokartonového z desek děrovaných se spárami tmelenými | m2 | 590.84 |  | 0 | CS ÚRS 2025 01 |  | základní |  | 0 | 0 | 0 | 0.014 | 8.2718 | 16 | K | 2 |  |  |  | ROZPOCET | [5 empty] | 0 | 0 | 0 | 0 | 0 | 1 | 0 | 16 | -1199473245
| Online PSC |  | https://podminky.urs.cz/item/CS_URS_2025_01/763135802 | [14 empty] | Online PSC | 2
| VV |  | bSTR01 |  | 590.84 | [12 empty] | VV | 2 | 2 | True | 1 | ROZPOCET
| FIG |  | Rozpad figury: bSTR01 | [15 empty] | 2
| FIG |  | " A.1.01" 11,6 |  | 11.6 | [13 empty] | 2
| FIG |  | " A.1.02" 60 |  | 60 | [13 empty] | 2
| FIG |  | " B.1.02" 5,94 |  | 5.94 | [13 empty] | 2
| FIG |  | " B.1.03" 8,25 |  | 8.25 | [13 empty] | 2
| FIG |  | " B.1.04" 30,8 |  | 30.8 | [13 empty] | 2
| FIG |  | " B.1.05" 39,55 |  | 39.55 | [13 empty] | 2
| FIG |  | " B.1.06" 6,62 |  | 6.62 | [13 empty] | 2
| FIG |  | " B.1.07" 1,24 |  | 1.24 | [13 empty] | 2
| FIG |  | " B.1.08" 0,7 |  | 0.7 | [13 empty] | 2
| FIG |  | " B.1.09" 10,44 |  | 10.44 | [13 empty] | 2
| FIG |  | " C.1.01" 198 |  | 198 | [13 empty] | 2
| FIG |  | " C.1.02" 38,5 |  | 38.5 | [13 empty] | 2
| FIG |  | " A.2.02" 60 |  | 60 | [13 empty] | 2
| FIG |  | " A.2.04" 16,25 |  | 16.25 | [13 empty] | 2
| FIG |  | " B.2.02" 4,15 |  | 4.15 | [13 empty] | 2
| FIG |  | " B.2.03" 1,7 |  | 1.7 | [13 empty] | 2
| FIG |  | " B.2.04" 10,55 |  | 10.55 | [13 empty] | 2
| FIG |  | " B.2.05" 2,05 |  | 2.05 | [13 empty] | 2
| FIG |  | " B.2.06" 30,8 |  | 30.8 | [13 empty] | 2
| FIG |  | " B.2.07" 5,4 |  | 5.4 | [13 empty] | 2
| FIG |  | " B.2.08" 28,55 |  | 28.55 | [13 empty] | 2
| FIG |  | " B.2.09" 19,75 |  | 19.75 | [13 empty] | 2
| FIG |  | Součet |  | 590.84 | [13 empty] | 2
| D | 764 | Konstrukce klempířské |  |  |  | 0 |  |  |  |  | 0 |  | 0 |  | 1.9076 | 2 | D | 1 |  |  |  | ROZPOCET | [11 empty] | 0
55 | K | 764001821 | Demontáž klempířských konstrukcí krytiny ze svitků nebo tabulí do suti | m2 | 145.91 |  | 0 | CS ÚRS 2025 01 |  | základní |  | 0 | 0 | 0 | 0.00594 | 0.86671 | 16 | K | 2 |  |  |  | ROZPOCET | [5 empty] | 0 | 0 | 0 | 0 | 0 | 1 | 0 | 16 | -681427308
| Online PSC |  | https://podminky.urs.cz/item/CS_URS_2025_01/764001821 | [14 empty] | Online PSC | 2
| VV |  | bS02 |  | 145.91 | [12 empty] | VV | 2 | 2 | True | 1 | ROZPOCET
| FIG |  | Rozpad figury: bS02 | [15 empty] | 2
| FIG |  | "hlavní budova" |  | 0 | [13 empty] | 2
| FIG |  | "střešní krytina" 2*3,6*3,1+140-(0,41+0,2+6,67+0,47+0,09+0,47+0,98+7,03+0,09) |  | 145.91 | [13 empty] | 2
56 | K | 764001891 | Demontáž klempířských konstrukcí oplechování úžlabí do suti | m | 24.185 |  | 0 | CS ÚRS 2025 01 |  | základní |  | 0 | 0 | 0 | 0.00348 | 0.084164 | 16 | K | 2 |  |  |  | ROZPOCET | [5 empty] | 0 | 0 | 0 | 0 | 0 | 1 | 0 | 16 | -1163526934
| Online PSC |  | https://podminky.urs.cz/item/CS_URS_2025_01/764001891 | [14 empty] | Online PSC | 2
| VV |  | bK01 |  | 24.185 | [12 empty] | VV | 2 | 2 | True | 1 | ROZPOCET
| FIG |  | Rozpad figury: bK01 | [15 empty] | 2
| FIG |  | "budova A" 5,9*1,414*2+2*3,75 |  | 24.185 | [13 empty] | 2
57 | K | 764002812 | Demontáž klempířských konstrukcí okapového plechu do suti, v krytině skládané | m | 93 |  | 0 | CS ÚRS 2025 01 |  | základní |  | 0 | 0 | 0 | 0.00177 | 0.16461 | 16 | K | 2 |  |  |  | ROZPOCET | [5 empty] | 0 | 0 | 0 | 0 | 0 | 1 | 0 | 16 | -432806646
| Online PSC |  | https://podminky.urs.cz/item/CS_URS_2025_01/764002812 | [14 empty] | Online PSC | 2
| VV |  | bK07 |  | 93 | [12 empty] | VV | 2 | 2 | True | 1 | ROZPOCET
| FIG |  | Rozpad figury: bK07 | [15 empty] | 2
| FIG |  | 83+10 |  | 93 | [13 empty] | 2
58 | K | 764002821 | Demontáž klempířských konstrukcí střešního výlezu do suti | kus | 1 |  | 0 | CS ÚRS 2025 01 |  | základní |  | 0 | 0 | 0 | 0.015 | 0.015 | 16 | K | 2 |  |  |  | ROZPOCET | [5 empty] | 0 | 0 | 0 | 0 | 0 | 1 | 0 | 16 | 213449748
| Online PSC |  | https://podminky.urs.cz/item/CS_URS_2025_01/764002821 | [14 empty] | Online PSC | 2
59 | K | 764002851 | Demontáž klempířských konstrukcí oplechování parapetů do suti | m | 18.6 |  | 0 | CS ÚRS 2025 01 |  | základní |  | 0 | 0 | 0 | 0.00167 | 0.031062 | 16 | K | 2 |  |  |  | ROZPOCET | [5 empty] | 0 | 0 | 0 | 0 | 0 | 1 | 0 | 16 | 557159386
| Online PSC |  | https://podminky.urs.cz/item/CS_URS_2025_01/764002851 | [14 empty] | Online PSC | 2
| VV |  | bK02 |  | 18.6 | [12 empty] | VV | 2 | 2 | True | 1 | ROZPOCET
| FIG |  | Rozpad figury: bK02 | [15 empty] | 2
| FIG |  | "budova B" 2*1,5+3*1,2 |  | 6.6 | [13 empty] | 2
| FIG |  | "budova C" 6*1,6 |  | 9.6 | [13 empty] | 2
| FIG |  | "budova A" 2*1,2 |  | 2.4 | [13 empty] | 2
| FIG |  | Součet |  | 18.6 | [13 empty] | 2
60 | K | 764002841 | Demontáž klempířských konstrukcí oplechování horních ploch zdí a nadezdívek do suti | m | 20 |  | 0 | CS ÚRS 2025 01 |  | základní |  | 0 | 0 | 0 | 0.00191 | 0.0382 | 16 | K | 2 |  |  |  | ROZPOCET | [5 empty] | 0 | 0 | 0 | 0 | 0 | 1 | 0 | 16 | -1712465859
| Online PSC |  | https://podminky.urs.cz/item/CS_URS_2025_01/764002841 | [14 empty] | Online PSC | 2
| VV |  | bK06 |  | 20 | [12 empty] | VV | 2 | 2 | True | 1 | ROZPOCET
| FIG |  | Rozpad figury: bK06 | [15 empty] | 2
| FIG |  | 13+7 |  | 20 | [13 empty] | 2
61 | K | 764002871 | Demontáž klempířských konstrukcí lemování zdí do suti | m | 14.5 |  | 0 | CS ÚRS 2025 01 |  | základní |  | 0 | 0 | 0 | 0.00175 | 0.025375 | 16 | K | 2 |  |  |  | ROZPOCET | [5 empty] | 0 | 0 | 0 | 0 | 0 | 1 | 0 | 16 | -1483103906
| Online PSC |  | https://podminky.urs.cz/item/CS_URS_2025_01/764002871 | [14 empty] | Online PSC | 2
| VV |  | bK03 |  | 14.5 | [12 empty] | VV | 2 | 2 | True | 1 | ROZPOCET
| FIG |  | Rozpad figury: bK03 | [15 empty] | 2
| FIG |  | 8,5+2*3 |  | 14.5 | [13 empty] | 2
62 | K | 764004801 | Demontáž klempířských konstrukcí žlabu podokapního do suti | m | 169.3 |  | 0 | CS ÚRS 2025 01 |  | základní |  | 0 | 0 | 0 | 0.0026 | 0.44018 | 16 | K | 2 |  |  |  | ROZPOCET | [5 empty] | 0 | 0 | 0 | 0 | 0 | 1 | 0 | 16 | 1721927971
| Online PSC |  | https://podminky.urs.cz/item/CS_URS_2025_01/764004801 | [14 empty] | Online PSC | 2
| VV |  | bK04 |  | 169.3 | [12 empty] | VV | 2 | 2 | True | 1 | ROZPOCET
| FIG |  | Rozpad figury: bK04 | [15 empty] | 2
| FIG |  | 81,5+43,8+44 |  | 169.3 | [13 empty] | 2
63 | K | 764004861 | Demontáž klempířských konstrukcí svodu do suti | m | 61.5 |  | 0 | CS ÚRS 2025 01 |  | základní |  | 0 | 0 | 0 | 0.00394 | 0.24231 | 16 | K | 2 |  |  |  | ROZPOCET | [5 empty] | 0 | 0 | 0 | 0 | 0 | 1 | 0 | 16 | 1859046565
| Online PSC |  | https://podminky.urs.cz/item/CS_URS_2025_01/764004861 | [14 empty] | Online PSC | 2
| VV |  | bK05 |  | 61.5 | [12 empty] | VV | 2 | 2 | True | 1 | ROZPOCET
| FIG |  | Rozpad figury: bK05 | [15 empty] | 2
| FIG |  | 3*8,5+4*9 |  | 61.5 | [13 empty] | 2
| D | 765 | Krytina skládaná |  |  |  | 0 |  |  |  |  | 0 |  | 0 |  | 22.2476 | 2 | D | 1 |  |  |  | ROZPOCET | [11 empty] | 0
64 | K | 765111805 | Demontáž krytiny keramické drážkové, sklonu do 30° se zvětralou maltou do suti | m2 | 336.146 |  | 0 | CS ÚRS 2025 01 |  | základní |  | 0 | 0 | 0 | 0.063 | 21.1772 | 16 | K | 2 |  |  |  | ROZPOCET | [5 empty] | 0 | 0 | 0 | 0 | 0 | 1 | 0 | 16 | 14552006
| Online PSC |  | https://podminky.urs.cz/item/CS_URS_2025_01/765111805 | [14 empty] | Online PSC | 2
| VV |  | bS01 |  | 336.146 | [12 empty] | VV | 2 | 2 | True | 1 | ROZPOCET
| FIG |  | Rozpad figury: bS01 | [15 empty] | 2
| FIG |  | "hlavní budova" |  | 0 | [13 empty] | 2
| FIG |  | "střešní krytina" 5,77*(3+3+2,08)+1,18*7,4+2*0,37*0,6-(3*1,72*0,9) |  | 51.154 | [13 empty] | 2
| FIG |  | "střešní krytina" 6*6,3+4,15*6,0-(4*1,68*0,9)+5,8*1,6+6*4,15-(2*1,68*0,9) |  | 87.808 | [13 empty] | 2
| FIG |  | "střešní krytina" 3,83*5,91*2-(4*1,72*0,9*2)+4,15*5,91+4,8*5,6+6,33*1,63*2 |  | 104.929 | [13 empty] | 2
| FIG |  | "střešní krytina" 5,99*4,15-(2*1,68*0,9)+5,77*1,6+6*6,3+6*4,15-(1,68*0,9) |  | 92.255 | [13 empty] | 2
| FIG |  | Součet |  | 336.146 | [13 empty] | 2
65 | K | 765111811 | Demontáž krytiny keramické Příplatek k cenám za sklon přes 30° do suti | m2 | 336.146 |  | 0 | CS ÚRS 2025 01 |  | základní |  | 0 | 0 | 0 | 0 | 0 | 16 | K | 2 |  |  |  | ROZPOCET | [5 empty] | 0 | 0 | 0 | 0 | 0 | 1 | 0 | 16 | -2034773175
| Online PSC |  | https://podminky.urs.cz/item/CS_URS_2025_01/765111811 | [14 empty] | Online PSC | 2
| VV |  | bS01 |  | 336.146 | [12 empty] | VV | 2 | 2 | True | 1 | ROZPOCET
| FIG |  | Rozpad figury: bS01 | [15 empty] | 2
| FIG |  | "hlavní budova" |  | 0 | [13 empty] | 2
| FIG |  | "střešní krytina" 5,77*(3+3+2,08)+1,18*7,4+2*0,37*0,6-(3*1,72*0,9) |  | 51.154 | [13 empty] | 2
| FIG |  | "střešní krytina" 6*6,3+4,15*6,0-(4*1,68*0,9)+5,8*1,6+6*4,15-(2*1,68*0,9) |  | 87.808 | [13 empty] | 2
| FIG |  | "střešní krytina" 3,83*5,91*2-(4*1,72*0,9*2)+4,15*5,91+4,8*5,6+6,33*1,63*2 |  | 104.929 | [13 empty] | 2
| FIG |  | "střešní krytina" 5,99*4,15-(2*1,68*0,9)+5,77*1,6+6*6,3+6*4,15-(1,68*0,9) |  | 92.255 | [13 empty] | 2
| FIG |  | Součet |  | 336.146 | [13 empty] | 2
66 | K | 765111865 | Demontáž krytiny keramické hřebenů a nároží, sklonu do 30° z hřebenáčů se zvětralou maltou do suti | m | 59.206 |  | 0 | CS ÚRS 2025 01 |  | základní |  | 0 | 0 | 0 | 0.01808 | 1.0704 | 16 | K | 2 |  |  |  | ROZPOCET | [5 empty] | 0 | 0 | 0 | 0 | 0 | 1 | 0 | 16 | -601623532
| Online PSC |  | https://podminky.urs.cz/item/CS_URS_2025_01/765111865 | [14 empty] | Online PSC | 2
| VV |  | bS01a |  | 59.206 | [12 empty] | VV | 2 | 2 | True | 1 | ROZPOCET
| FIG |  | Rozpad figury: bS01a | [15 empty] | 2
| FIG |  | "budova A" 2*1,6+2*2,15+1,65+5,9*6*1,414 |  | 59.206 | [13 empty] | 2
67 | K | 765111881 | Demontáž krytiny keramické Příplatek k cenám za sklon přes 30° do suti | m | 59.206 |  | 0 | CS ÚRS 2025 01 |  | základní |  | 0 | 0 | 0 | 0 | 0 | 16 | K | 2 |  |  |  | ROZPOCET | [5 empty] | 0 | 0 | 0 | 0 | 0 | 1 | 0 | 16 | 1356443767
| Online PSC |  | https://podminky.urs.cz/item/CS_URS_2025_01/765111881 | [14 empty] | Online PSC | 2
| VV |  | bS01a |  | 59.206 | [12 empty] | VV | 2 | 2 | True | 1 | ROZPOCET
| FIG |  | Rozpad figury: bS01a | [15 empty] | 2
| FIG |  | "budova A" 2*1,6+2*2,15+1,65+5,9*6*1,414 |  | 59.206 | [13 empty] | 2
| D | 766 | Konstrukce truhlářské |  |  |  | 0 |  |  |  |  | 0 |  | 0 |  | 3.0188 | 2 | D | 1 |  |  |  | ROZPOCET | [11 empty] | 0
68 | K | 766221811 | Demontáž schodů celodřevěných samonosných | m | 4.5 |  | 0 | CS ÚRS 2025 01 |  | základní |  | 0 | 0 | 0 | 0.11248 | 0.50616 | 16 | K | 2 |  |  |  | ROZPOCET | [5 empty] | 0 | 0 | 0 | 0 | 0 | 1 | 0 | 16 | -1918157529
| Online PSC |  | https://podminky.urs.cz/item/CS_URS_2025_01/766221811 | [14 empty] | Online PSC | 2
| VV |  | bT01 |  | 4.5 | [12 empty] | VV | 2 | 2 | True | 1 | ROZPOCET
| FIG |  | Rozpad figury: bT01 | [15 empty] | 2
| FIG |  | "budova C" 2 |  | 2 | [13 empty] | 2
| FIG |  | "budova A" 2,5 |  | 2.5 | [13 empty] | 2
| FIG |  | Součet |  | 4.5 | [13 empty] | 2
69 | K | 766411821 | Demontáž obložení stěn palubkami | m2 | 77 |  | 0 | CS ÚRS 2025 01 |  | základní |  | 0 | 0 | 0 | 0.01098 | 0.84546 | 16 | K | 2 |  |  |  | ROZPOCET | [5 empty] | 0 | 0 | 0 | 0 | 0 | 1 | 0 | 16 | 757417855
| Online PSC |  | https://podminky.urs.cz/item/CS_URS_2025_01/766411821 | [14 empty] | Online PSC | 2
| VV |  | bOBK02 |  | 77 | [12 empty] | VV | 2 | 2 | True | 1 | ROZPOCET
| FIG |  | Rozpad figury: bOBK02 | [15 empty] | 2
| FIG |  | " C.1.01" 55*1,4 |  | 77 | [13 empty] | 2
70 | K | 766411822 | Demontáž obložení stěn podkladových roštů | m2 | 77 |  | 0 | CS ÚRS 2025 01 |  | základní |  | 0 | 0 | 0 | 0.008 | 0.616 | 16 | K | 2 |  |  |  | ROZPOCET | [5 empty] | 0 | 0 | 0 | 0 | 0 | 1 | 0 | 16 | -1395369860
| Online PSC |  | https://podminky.urs.cz/item/CS_URS_2025_01/766411822 | [14 empty] | Online PSC | 2
| VV |  | bOBK02 |  | 77 | [12 empty] | VV | 2 | 2 | True | 1 | ROZPOCET
| FIG |  | Rozpad figury: bOBK02 | [15 empty] | 2
| FIG |  | " C.1.01" 55*1,4 |  | 77 | [13 empty] | 2
71 | K | 766674812 | Demontáž střešních oken na krytině hladké a drážkové, sklonu přes 45° | kus | 20 |  | 0 | CS ÚRS 2025 01 |  | základní |  | 0 | 0 | 0 | 0.0417 | 0.834 | 16 | K | 2 |  |  |  | ROZPOCET | [5 empty] | 0 | 0 | 0 | 0 | 0 | 1 | 0 | 16 | 699679119
| Online PSC |  | https://podminky.urs.cz/item/CS_URS_2025_01/766674812 | [14 empty] | Online PSC | 2
| VV |  | bOK02 |  | 20 | [12 empty] | VV | 2 | 2 | True | 1 | ROZPOCET
| FIG |  | Rozpad figury: bOK02 | [15 empty] | 2
| FIG |  | "budova A" 20 |  | 20 | [13 empty] | 2
72 | K | 766691811 | Demontáž parapetních desek šířky do 300 mm | m | 12.6 |  | 0 | CS ÚRS 2025 01 |  | základní |  | 0 | 0 | 0 | 0.002 | 0.0252 | 16 | K | 2 |  |  |  | ROZPOCET | [5 empty] | 0 | 0 | 0 | 0 | 0 | 1 | 0 | 16 | -976227279
| Online PSC |  | https://podminky.urs.cz/item/CS_URS_2025_01/766691811 | [14 empty] | Online PSC | 2
| VV |  | bT02 |  | 12.6 | [12 empty] | VV | 2 | 2 | True | 1 | ROZPOCET
| FIG |  | Rozpad figury: bT02 | [15 empty] | 2
| FIG |  | 2*1,5+6*1,6 |  | 12.6 | [13 empty] | 2
73 | K | 766691914 | Ostatní práce vyvěšení nebo zavěšení křídel dřevěných dveřních, plochy do 2 m2 | kus | 8 |  | 0 | CS ÚRS 2025 01 |  | základní |  | 0 | 0 | 0 | 0.024 | 0.192 | 16 | K | 2 |  |  |  | ROZPOCET | [5 empty] | 0 | 0 | 0 | 0 | 0 | 1 | 0 | 16 | -1151233115
| Online PSC |  | https://podminky.urs.cz/item/CS_URS_2025_01/766691914 | [14 empty] | Online PSC | 2
| VV |  | bOKN04 |  | 8 | [12 empty] | VV | 2 | 2 | True | 1 | ROZPOCET
| FIG |  | Rozpad figury: bOKN04 | [15 empty] | 2
| FIG |  | "m.č. A.1.02" 2 |  | 2 | [13 empty] | 2
| FIG |  | "m.č. A.2.07" 1 |  | 1 | [13 empty] | 2
| FIG |  | "m.č. A.3.02" 2 |  | 2 | [13 empty] | 2
| FIG |  | "m.č. A.3.07" 1 |  | 1 | [13 empty] | 2
| FIG |  | "m.č. A.3.01" 2 |  | 2 | [13 empty] | 2
| FIG |  | Součet |  | 8 | [13 empty] | 2
| D | 767 | Konstrukce zámečnické |  |  |  | 0 |  |  |  |  | 0 |  | 0 |  | 1.0123 | 2 | D | 1 |  |  |  | ROZPOCET | [11 empty] | 0
74 | K | 767161813 | Demontáž zábradlí do suti rovného nerozebíratelný spoj hmotnosti 1 m zábradlí do 20 kg | m | 6.2 |  | 0 | CS ÚRS 2025 01 |  | základní |  | 0 | 0 | 0 | 0.016 | 0.0992 | 16 | K | 2 |  |  |  | ROZPOCET | [5 empty] | 0 | 0 | 0 | 0 | 0 | 1 | 0 | 16 | 1590624539
| Online PSC |  | https://podminky.urs.cz/item/CS_URS_2025_01/767161813 | [14 empty] | Online PSC | 2
| VV |  | bZ01 |  | 6.2 | [12 empty] | VV | 2 | 2 | True | 1 | ROZPOCET
| FIG |  | Rozpad figury: bZ01 | [15 empty] | 2
| FIG |  | 2*2+2,2 |  | 6.2 | [13 empty] | 2
75 | K | 767311850 | Demontáž světlíků se skleněnou výplní pásových sedlových | m2 | 10.75 |  | 0 | CS ÚRS 2025 01 |  | základní |  | 0 | 0 | 0 | 0.032 | 0.344 | 16 | K | 2 |  |  |  | ROZPOCET | [5 empty] | 0 | 0 | 0 | 0 | 0 | 1 | 0 | 16 | -1824234223
| Online PSC |  | https://podminky.urs.cz/item/CS_URS_2025_01/767311850 | [14 empty] | Online PSC | 2
| VV |  | bOK01 |  | 10.75 | [12 empty] | VV | 2 | 2 | True | 1 | ROZPOCET
| FIG |  | Rozpad figury: bOK01 | [15 empty] | 2
| FIG |  | "budova A" 2,5*4,3 |  | 10.75 | [13 empty] | 2
76 | K | 767661811 | Demontáž mříží pevných nebo otevíravých | m2 | 28.455 |  | 0 | CS ÚRS 2025 01 |  | základní |  | 0 | 0 | 0 | 0.02 | 0.5691 | 16 | K | 2 |  |  |  | ROZPOCET | [5 empty] | 0 | 0 | 0 | 0 | 0 | 1 | 0 | 16 | 1621795296
| Online PSC |  | https://podminky.urs.cz/item/CS_URS_2025_01/767661811 | [14 empty] | Online PSC | 2
| VV |  | bMR01 |  | 28.455 | [12 empty] | VV | 2 | 2 | True | 1 | ROZPOCET
| FIG |  | Rozpad figury: bMR01 | [15 empty] | 2
| FIG |  | "m.č. C.1.01" 1,6*2,3*6+1,7*3,75 |  | 28.455 | [13 empty] | 2
| D | 771 | Podlahy z dlaždic |  |  |  | 0 |  |  |  |  | 0 |  | 0 |  | 23.0126 | 2 | D | 1 |  |  |  | ROZPOCET | [11 empty] | 0
77 | K | 771471810 | Demontáž soklíků z dlaždic keramických kladených do malty rovných | m | 21.6 |  | 0 | CS ÚRS 2025 01 |  | základní |  | 0 | 0 | 0 | 0.01174 | 0.25358 | 16 | K | 2 |  |  |  | ROZPOCET | [5 empty] | 0 | 0 | 0 | 0 | 0 | 1 | 0 | 16 | 254897744
| Online PSC |  | https://podminky.urs.cz/item/CS_URS_2025_01/771471810 | [14 empty] | Online PSC | 2
| VV |  | bNV02a |  | 21.6 | [12 empty] | VV | 2 | 2 | True | 1 | ROZPOCET
| FIG |  | Rozpad figury: bNV02a | [15 empty] | 2
| FIG |  | " A.3.02" 21,6 |  | 21.6 | [13 empty] | 2
78 | K | 771531801 | Demontáž podlah z dlaždic cihelných nebo portlanských kladených do malty | m2 | 230.44 |  | 0 | CS ÚRS 2025 01 |  | základní |  | 0 | 0 | 0 | 0.076 | 17.5134 | 16 | K | 2 |  |  |  | ROZPOCET | [5 empty] | 0 | 0 | 0 | 0 | 0 | 1 | 0 | 16 | 759370322
| Online PSC |  | https://podminky.urs.cz/item/CS_URS_2025_01/771531801 | [14 empty] | Online PSC | 2
| VV |  | bNV03 |  | 230.44 | [12 empty] | VV | 2 | 2 | True | 1 | ROZPOCET
| FIG |  | Rozpad figury: bNV03 | [15 empty] | 2
| FIG |  | " A.3.03" 63,64 |  | 63.64 | [13 empty] | 2
| FIG |  | " A.3.05" 134,54 |  | 134.54 | [13 empty] | 2
| FIG |  | " A.3.08" 32,26 |  | 32.26 | [13 empty] | 2
| FIG |  | Součet |  | 230.44 | [13 empty] | 2
79 | K | 771571810 | Demontáž podlah z dlaždic keramických kladených do malty | m2 | 63.07 |  | 0 | CS ÚRS 2025 01 |  | základní |  | 0 | 0 | 0 | 0.08317 | 5.2455 | 16 | K | 2 |  |  |  | ROZPOCET | [5 empty] | 0 | 0 | 0 | 0 | 0 | 1 | 0 | 16 | 6232113
| Online PSC |  | https://podminky.urs.cz/item/CS_URS_2025_01/771571810 | [14 empty] | Online PSC | 2
| VV |  | bNV02 |  | 63.07 | [12 empty] | VV | 2 | 2 | True | 1 | ROZPOCET
| FIG |  | Rozpad figury: bNV02 | [15 empty] | 2
| FIG |  | " B.1.03" 8,71 |  | 8.71 | [13 empty] | 2
| FIG |  | " B.1.07" 1,3 |  | 1.3 | [13 empty] | 2
| FIG |  | " B.1.08" 0,74 |  | 0.74 | [13 empty] | 2
| FIG |  | " B.1.09" 10,56 |  | 10.56 | [13 empty] | 2
| FIG |  | " B.2.02" 4,28 |  | 4.28 | [13 empty] | 2
| FIG |  | " B.2.03" 1,79 |  | 1.79 | [13 empty] | 2
| FIG |  | " B.2.07" 5,4 |  | 5.4 | [13 empty] | 2
| FIG |  | " A.3.02" 30,29 |  | 30.29 | [13 empty] | 2
| FIG |  | Součet |  | 63.07 | [13 empty] | 2
| D | 775 | Podlahy skládané |  |  |  | 0 |  |  |  |  | 0 |  | 0 |  | 1.9218 | 2 | D | 1 |  |  |  | ROZPOCET | [11 empty] | 0
80 | K | 775411810 | Demontáž soklíků nebo lišt dřevěných do suti přibíjených | m | 61.75 |  | 0 | CS ÚRS 2025 01 |  | základní |  | 0 | 0 | 0 | 0.001 | 0.06175 | 4 | K | 2 |  |  |  | ROZPOCET | [5 empty] | 0 | 0 | 0 | 0 | 0 | 1 | 0 | 4 | 952235545
| Online PSC |  | https://podminky.urs.cz/item/CS_URS_2025_01/775411810 | [14 empty] | Online PSC | 2
| P |  | Poznámka k položce: zachované případně použít pro doplnění chybějících | [14 empty] | P | 2
| VV |  | bNV05a |  | 61.75 | [12 empty] | VV | 2 | 2 | True | 1 | ROZPOCET
| FIG |  | Rozpad figury: bNV05a | [15 empty] | 2
| FIG |  | " B.2.04" 15,3 |  | 15.3 | [13 empty] | 2
| FIG |  | " B.2.05" 2,85 |  | 2.85 | [13 empty] | 2
| FIG |  | " B.2.06" 22,2 |  | 22.2 | [13 empty] | 2
| FIG |  | " B.2.08" 21,4 |  | 21.4 | [13 empty] | 2
| FIG |  | Součet |  | 61.75 | [13 empty] | 2
81 | K | 775511801 | Demontáž podlah vlysových k dalšímu použití s lištami lepených s očištěním | m2 | 16.91 |  | 0 | CS ÚRS 2025 01 |  | základní |  | 0 | 0 | 0 | 0.025 | 0.42275 | 16 | K | 2 |  |  |  | ROZPOCET | [5 empty] | 0 | 0 | 0 | 0 | 0 | 1 | 0 | 16 | -1924650436
| Online PSC |  | https://podminky.urs.cz/item/CS_URS_2025_01/775511801 | [14 empty] | Online PSC | 2
| VV |  | bNV05*0,15 |  | 16.91 | [12 empty] | VV | 2 | 2 | True | 1 | ROZPOCET
| FIG |  | Rozpad figury: bNV05 | [15 empty] | 2
| FIG |  | " B.2.04" 11,37 |  | 11.37 | [13 empty] | 2
| FIG |  | " B.2.05" 2,24 |  | 2.24 | [13 empty] | 2
| FIG |  | " B.2.06" 30,95 |  | 30.95 | [13 empty] | 2
| FIG |  | " B.2.08" 28,69 |  | 28.69 | [13 empty] | 2
| FIG |  | " B.2.09" 19,98 |  | 19.98 | [13 empty] | 2
| FIG |  | " A.3.06" 19,5 |  | 19.5 | [13 empty] | 2
| FIG |  | Součet |  | 112.73 | [13 empty] | 2
82 | K | 775511810 | Demontáž podlah vlysových do suti s lištami přibíjených | m2 | 95.821 |  | 0 | CS ÚRS 2025 01 |  | základní |  | 0 | 0 | 0 | 0.015 | 1.4373 | 16 | K | 2 |  |  |  | ROZPOCET | [5 empty] | 0 | 0 | 0 | 0 | 0 | 1 | 0 | 16 | 2032586205
| Online PSC |  | https://podminky.urs.cz/item/CS_URS_2025_01/775511810 | [14 empty] | Online PSC | 2
| VV |  | bNV05*0,85 |  | 95.821 | [12 empty] | VV | 2 | 2 | True | 1 | ROZPOCET
| FIG |  | Rozpad figury: bNV05 | [15 empty] | 2
| FIG |  | " B.2.04" 11,37 |  | 11.37 | [13 empty] | 2
| FIG |  | " B.2.05" 2,24 |  | 2.24 | [13 empty] | 2
| FIG |  | " B.2.06" 30,95 |  | 30.95 | [13 empty] | 2
| FIG |  | " B.2.08" 28,69 |  | 28.69 | [13 empty] | 2
| FIG |  | " B.2.09" 19,98 |  | 19.98 | [13 empty] | 2
| FIG |  | " A.3.06" 19,5 |  | 19.5 | [13 empty] | 2
| FIG |  | Součet |  | 112.73 | [13 empty] | 2
| D | 776 | Podlahy povlakové |  |  |  | 0 |  |  |  |  | 0 |  | 0 |  | 1.684 | 2 | D | 1 |  |  |  | ROZPOCET | [11 empty] | 0
83 | K | 776201812 | Demontáž povlakových podlahovin lepených ručně s podložkou | m2 | 532.47 |  | 0 | CS ÚRS 2025 01 |  | základní |  | 0 | 0 | 0 | 0.003 | 1.5974 | 16 | K | 2 |  |  |  | ROZPOCET | [5 empty] | 0 | 0 | 0 | 0 | 0 | 1 | 0 | 16 | -1264333646
| Online PSC |  | https://podminky.urs.cz/item/CS_URS_2025_01/776201812 | [14 empty] | Online PSC | 2
| VV |  | bNV01 |  | 532.47 | [12 empty] | VV | 2 | 2 | True | 1 | ROZPOCET
| FIG |  | Rozpad figury: bNV01 | [15 empty] | 2
| FIG |  | " A.1.03" 65,3 |  | 65.3 | [13 empty] | 2
| FIG |  | " A.1.04" 65,42 |  | 65.42 | [13 empty] | 2
| FIG |  | " A.1.05" 65,91 |  | 65.91 | [13 empty] | 2
| FIG |  | " C.1.02" 39,51 |  | 39.51 | [13 empty] | 2
| FIG |  | " A.2.03" 65,33 |  | 65.33 | [13 empty] | 2
| FIG |  | " A.2.05" 65,33 |  | 65.33 | [13 empty] | 2
| FIG |  | " A.2.06" 65,33 |  | 65.33 | [13 empty] | 2
| FIG |  | " A.2.07" 31,02 |  | 31.02 | [13 empty] | 2
| FIG |  | " A.3.04" 26,74 |  | 26.74 | [13 empty] | 2
| FIG |  | " A.3.07" 11,27 |  | 11.27 | [13 empty] | 2
| FIG |  | " B.1.04" 31,31 |  | 31.31 | [13 empty] | 2
| FIG |  | Součet |  | 532.47 | [13 empty] | 2
84 | K | 776410811 | Demontáž soklíků nebo lišt pryžových nebo plastových | m | 288.5 |  | 0 | CS ÚRS 2025 01 |  | základní |  | 0 | 0 | 0 | 0.0003 | 0.08655 | 16 | K | 2 |  |  |  | ROZPOCET | [5 empty] | 0 | 0 | 0 | 0 | 0 | 1 | 0 | 16 | 1618579411
| Online PSC |  | https://podminky.urs.cz/item/CS_URS_2025_01/776410811 | [14 empty] | Online PSC | 2
| VV |  | bNV01a |  | 288.5 | [12 empty] | VV | 2 | 2 | True | 1 | ROZPOCET
| FIG |  | Rozpad figury: bNV01a | [15 empty] | 2
| FIG |  | " A.1.03" 33 |  | 33 | [13 empty] | 2
| FIG |  | " A.1.04" 33 |  | 33 | [13 empty] | 2
| FIG |  | " A.1.05" 33 |  | 33 | [13 empty] | 2
| FIG |  | " C.1.02" 29 |  | 29 | [13 empty] | 2
| FIG |  | " A.2.03" 33 |  | 33 | [13 empty] | 2
| FIG |  | " A.2.05" 33 |  | 33 | [13 empty] | 2
| FIG |  | " A.2.06" 33 |  | 33 | [13 empty] | 2
| FIG |  | " A.2.07" 25,5 |  | 25.5 | [13 empty] | 2
| FIG |  | " A.3.04" 21,3 |  | 21.3 | [13 empty] | 2
| FIG |  | " A.3.07" 14,7 |  | 14.7 | [13 empty] | 2
| FIG |  | Součet |  | 288.5 | [13 empty] | 2
| D | 781 | Dokončovací práce - obklady |  |  |  | 0 |  |  |  |  | 0 |  | 0 |  | 6.1003 | 2 | D | 1 |  |  |  | ROZPOCET | [11 empty] | 0
85 | K | 781471810 | Demontáž obkladů z dlaždic keramických kladených do malty | m2 | 74.85 |  | 0 | CS ÚRS 2025 01 |  | základní |  | 0 | 0 | 0 | 0.0815 | 6.1003 | 16 | K | 2 |  |  |  | ROZPOCET | [5 empty] | 0 | 0 | 0 | 0 | 0 | 1 | 0 | 16 | 591131900
| Online PSC |  | https://podminky.urs.cz/item/CS_URS_2025_01/781471810 | [14 empty] | Online PSC | 2
| VV |  | bOBK01 |  | 74.85 | [12 empty] | VV | 2 | 2 | True | 1 | ROZPOCET
| FIG |  | Rozpad figury: bOBK01 | [15 empty] | 2
| FIG |  | " A.1.02" 1,2*1,5 |  | 1.8 | [13 empty] | 2
| FIG |  | " A.1.05" 1,2*1,5 |  | 1.8 | [13 empty] | 2
| FIG |  | " B.1.03" 9,8*2 |  | 19.6 | [13 empty] | 2
| FIG |  | " B.1.07" 2,25*1,5 |  | 3.375 | [13 empty] | 2
| FIG |  | " B.1.08" 0,85*1,5 |  | 1.275 | [13 empty] | 2
| FIG |  | " B.1.09" 8,5*2-0,9*1,5 |  | 15.65 | [13 empty] | 2
| FIG |  | " A.2.02" 1,2*1,5 |  | 1.8 | [13 empty] | 2
| FIG |  | " A.2.06" 1,2*1,5 |  | 1.8 | [13 empty] | 2
| FIG |  | " B.2.03" 2,6*1,5 |  | 3.9 | [13 empty] | 2
| FIG |  | " B.2.07" 8,5*1,5 |  | 12.75 | [13 empty] | 2
| FIG |  | " B.2.09" 3*1,5 |  | 4.5 | [13 empty] | 2
| FIG |  | " B.3.03" 4,4*1,5 |  | 6.6 | [13 empty] | 2
| FIG |  | Součet |  | 74.85 | [13 empty] | 2
| D | 784 | Dokončovací práce - malby a tapety |  |  |  | 0 |  |  |  |  | 0 |  | 2.7161 |  | 0.84201 | 2 | D | 1 |  |  |  | ROZPOCET | [11 empty] | 0
86 | K | 784121001 | Oškrabání malby v místnostech výšky do 3,80 m | m2 | 1930.857 |  | 0 | CS ÚRS 2025 01 |  | základní |  | 0 | 0.001 | 1.9309 | 0.00031 | 0.59857 | 16 | K | 2 |  |  |  | ROZPOCET | [5 empty] | 0 | 0 | 0 | 0 | 0 | 1 | 0 | 16 | -291830890
| Online PSC |  | https://podminky.urs.cz/item/CS_URS_2025_01/784121001 | [14 empty] | Online PSC | 2
| VV |  | bMAL01 |  | 1930.857 | [12 empty] | VV | 2 | 2 | True | 1 | ROZPOCET
| FIG |  | Rozpad figury: bMAL01 | [15 empty] | 2
| FIG |  | " A.1.01" 14,25*4,05+(2*0,4+2*0,2)+(2*0,2+2,1*0,4)-0-(2*3,15+1,6*3,9)-0 |  | 47.613 | [13 empty] | 2
| FIG |  | " A.1.02" 32*3,7+(0,4*8*2,15+2*0,25*3,15+2*3,1*0,9)+(0,31*5+0,9*5,5)-(3,6*3,35+3,6*3,35)-(2*1*2,15+2*3,15)-(5,5*3,1) |  | 87.165 | [13 empty] | 2
| FIG |  | " A.1.03" 33*3,7+(8*2,25*0,35+1,1*2)+(4*0,35*1,25+0,2)-(4*1,25*2,25)-(1*2,15)-0 |  | 119.15 | [13 empty] | 2
| FIG |  | " A.1.04" 33*3,7+(8*2,25*0,35+1,1*2)+(4*0,35*1,25+0,2)-(4*1,25*2,25)-(1*2,15)-0 |  | 119.15 | [13 empty] | 2
| FIG |  | " A.1.05" 33*3,7+(8*2,25*0,35+1,1*2)+(4*0,35*1,25+0,2)-(4*1,25*2,25)-(1*2,15)-0 |  | 119.15 | [13 empty] | 2
| FIG |  | " A.1.06" 22,5*3,7+(4*2,25*0,35+2*0,37*3,35)+(0,37*3,6+2*0,35*1,25)-(2*1,25*2,25)-0-3,6*3,35 |  | 73.401 | [13 empty] | 2
| FIG |  | " B.1.02" 11,6*2,9+(4*0,2*1,05)+(2*0,2*0,5)-(2*0,5*1,05)-(2*1*2,15)-0 |  | 29.33 | [13 empty] | 2
| FIG |  | " B.1.03" 19,3*2,9+0+(0,45*1,5+1,8*0,45)-0-(1*2,02+0,9*2,1+2*0,8*2,15+1,5*2,65)-0 |  | 46.13 | [13 empty] | 2
| FIG |  | " B.1.05" 6,95*2,9+(2*0,2*1,6)+(0,2*1,5)-(1,5*1,6)-(0,8*2,15+0,9*2,02)-0 |  | 15.157 | [13 empty] | 2
| FIG |  | " B.1.06" 0,9*2,9+0+0-0-0-0 |  | 2.61 | [13 empty] | 2
| FIG |  | " B.1.07" 10,45*2,9+(2*0,2*1,6)+(0,2*1,5)-(1,5*1,6)-(0,9*2,15)-0 |  | 26.91 | [13 empty] | 2
| FIG |  | " B.1.08" 2,3*2,9+(2*0,2*1,6)+(0,2*1,5)-(1,5*1,6)-0-0 |  | 5.21 | [13 empty] | 2
| FIG |  | " B.1.09" 1,45*2,9+0+0-0-0-0 |  | 4.205 | [13 empty] | 2
| FIG |  | " C.1.02" 29*3,9+(2*0,2*2,5+2*0,35*2,3+2*0,375*3,1)+(0,2*2,095+0,35*1,6+0,35*2,095)-(1,6*2,3)-(2,095*2,5+2,095*3,1)-(0,9*2,02+1*2,02+1,6*2,3) |  | 96.817 | [13 empty] | 2
| FIG |  | " A.2.02" 32*3,7-(3,6*3,35*2)-(1*2,15*4)-(5,5*2,7)+(6*0,44*2,15+4*0,39*2,15+2*0,45*2,7)+(0,31*3+2*0,31+0,45*5,5) |  | 86.315 | [13 empty] | 2
| FIG |  | " A.2.03" 33*3,7-(1,25*2,25*4)-(1*2,15)-0+(8*0,35*2,25+1,1*2,15)+(0,35*1,25*4+0,19) |  | 119.305 | [13 empty] | 2
| FIG |  | " A.2.04" 18*3,7-(2,2*2,25)-(1*2,15)-0+(2*0,35*2,25)+(0,35*2,2) |  | 61.845 | [13 empty] | 2
| FIG |  | " A.2.05" 33*3,7-(1,25*2,25*4)-(1*2,15)-0+(8*0,35*2,25+1,1*2,15)+(4*0,35*1,25+0,19) |  | 119.305 | [13 empty] | 2
| FIG |  | " A.2.06" 33*3,7-(4*1,25*2,25)-(1*2,15)-0+(8*0,35*2,25+1,1*2,15)+(4*0,35*1,25+0,19) |  | 119.305 | [13 empty] | 2
| FIG |  | " A.2.07" 22,5*3,7-(2*1,25*2,25+3,6*3,35)-0-0+(2*0,37*3,6+4*0,3*2,25)+(0,37*3,6+0,35*1,25*2) |  | 73.136 | [13 empty] | 2
| FIG |  | " B.2.02" 5,15*3,5-0-(2*1*2,02)-0+0+0 |  | 13.985 | [13 empty] | 2
| FIG |  | " B.2.03" 6,15*3,5-(2*1*0,5)-0,7*2,02-0+(4*0,2*1)+(2*0,2*0,5) |  | 20.111 | [13 empty] | 2
| FIG |  | " B.2.04" 15,3*3,5-0-(1,2*2,5+1*2,02*4+0,8*2,02)-0+(2*0,3*2,5+2*0,15*2,02)+(0,3*1,2+0,15*1) |  | 43.47 | [13 empty] | 2
| FIG |  | " B.2.05" 22,2*3,5-(2*1,5*1,6)-(1*2,02)-0+(2*0,15*2,02+4*0,2*1,6)+(0,2*1,5*2+0,15*1) |  | 73.516 | [13 empty] | 2
| FIG |  | " B.2.06" 6,3*3,5-0-(0,8*2,02)-0+0+0 |  | 20.434 | [13 empty] | 2
| FIG |  | " B.2.07" 21,4*3,5-(2*1,5*1,6)-(1*2,15)-0,9*2,15+(2*0,15*2,15+4*0,2*1,6)+(0,2*1,5*2+0,15*1) |  | 68.69 | [13 empty] | 2
| FIG |  | " B.2.08" 18,2*3,5-(1,5*1,6)-(1*2,15)-0,9*2,16+(2*0,15*2,15+2*0,2*1,6)+(0,15*1,5+0,15*1) |  | 58.866 | [13 empty] | 2
| FIG |  | " A.3.02" 32,3*4-(3*1,2*1,6+3,58*2,35)-(2*1*2,02)-0+(6*0,22*1,6+4*0,37*2,02)+(3*0,22*1,2+2*0,31) |  | 117.501 | [13 empty] | 2
| FIG |  | " A.3.03" 4,7*3,8-(1*2,02)+3,8 |  | 19.64 | [13 empty] | 2
| FIG |  | " A.3.04" 21,3*3,1-2,88-(1*2,02)-0+(2*0,25*0,93)+(0,25*2,83) |  | 62.303 | [13 empty] | 2
| FIG |  | " A.3.05" 8,6*3,8-(1*2,02)+3,8 |  | 34.46 | [13 empty] | 2
| FIG |  | " A.3.06" 5,6*3,8-0,9*2,02+0 |  | 19.462 | [13 empty] | 2
| FIG |  | " A.3.07" 1,55*2,2-0+0 |  | 3.41 | [13 empty] | 2
| FIG |  | " A.3.09" 3,8 |  | 3.8 | [13 empty] | 2
| FIG |  | Součet |  | 1930.857 | [13 empty] | 2
87 | K | 784121005 | Oškrabání malby v místnostech výšky přes 5,00 m | m2 | 260.339 |  | 0 | CS ÚRS 2025 01 |  | základní |  | 0 | 0.001 | 0.26034 | 0.00031 | 0.080705 | 16 | K | 2 |  |  |  | ROZPOCET | [5 empty] | 0 | 0 | 0 | 0 | 0 | 1 | 0 | 16 | -1998266264
| Online PSC |  | https://podminky.urs.cz/item/CS_URS_2025_01/784121005 | [14 empty] | Online PSC | 2
| VV |  | bMAL03 |  | 260.339 | [12 empty] | VV | 2 | 2 | True | 1 | ROZPOCET
| FIG |  | Rozpad figury: bMAL03 | [15 empty] | 2
| FIG |  | " C.1.01" 58*5,4+(2*0,175*2,50+8*0,35*2,3+2*0,35*3,15)+(1,6*0,35+4*0,35*1,6+0,175*2,095) |  | 325.887 | [13 empty] | 2
| FIG |  | -(4*1,6*2,3)-(1,6*3,15+1,8*2,55+2,095*2,5)-(8,8*3,25+2*1,6*2,3) |  | -65.548 | [13 empty] | 2
| FIG |  | Součet |  | 260.339 | [13 empty] | 2
88 | K | 784121007 | Oškrabání malby na schodišti o výšce podlaží do 3,80 m | m2 | 168.652 |  | 0 | CS ÚRS 2025 01 |  | základní |  | 0 | 0.001 | 0.16865 | 0.00031 | 0.052282 | 16 | K | 2 |  |  |  | ROZPOCET | [5 empty] | 0 | 0 | 0 | 0 | 0 | 1 | 0 | 16 | 248778613
| Online PSC |  | https://podminky.urs.cz/item/CS_URS_2025_01/784121007 | [14 empty] | Online PSC | 2
| VV |  | bMAL04 |  | 168.652 | [12 empty] | VV | 2 | 2 | True | 1 | ROZPOCET
| FIG |  | Rozpad figury: bMAL04 | [15 empty] | 2
| FIG |  | "budova B" |  | 0 | [13 empty] | 2
| FIG |  | 2,1*13,1+3,5*13,3+3,88*13,3+5,99*1,15+6,44*1,15+6,44*1,15+2,85*13,3-1*1,9-0,75*1,9-1*1,8 |  | 180.145 | [13 empty] | 2
| FIG |  | -2,15*1-1,1*2,02-1,18-1*2,02-1,1*1,6-1*1,8-2,15*1-1*2,15+2*(0,186*1,9+0,24*1,8+0,24*1,8+0,2*1,6+0,24*1,8) |  | -11.493 | [13 empty] | 2
| FIG |  | Součet |  | 168.652 | [13 empty] | 2
89 | K | 784121009 | Oškrabání malby na schodišti o výšce podlaží přes 3,80 do 5,00 m | m2 | 356.3 |  | 0 | CS ÚRS 2025 01 |  | základní |  | 0 | 0.001 | 0.3563 | 0.00031 | 0.11045 | 16 | K | 2 |  |  |  | ROZPOCET | [5 empty] | 0 | 0 | 0 | 0 | 0 | 1 | 0 | 16 | 407204824
| Online PSC |  | https://podminky.urs.cz/item/CS_URS_2025_01/784121009 | [14 empty] | Online PSC | 2
| VV |  | bMAL05 |  | 356.3 | [12 empty] | VV | 2 | 2 | True | 1 | ROZPOCET
| FIG |  | Rozpad figury: bMAL05 | [15 empty] | 2
| FIG |  | "budova A" |  | 0 | [13 empty] | 2
| FIG |  | 72,89*2+13,28*4,2+2*1,8*8,6+2*1,2*3,722+10,47*9,6+4*0,35*0,9+3*0,35*0,9+0,35*2,83+4*3,39*1,5+2*2,34*1,5+1,7*0,2*2+11,2+2,4*6,35+4,65*2,1+4,65*0,8125 |  | 413.179 | [13 empty] | 2
| FIG |  | -1*2,02-1*1,9*2-3,6*3,35-1*1,75-2*0,9*0,9-3,6*3,35-0,9*0,9*3-0,92*2,02-1*2,02-3,58*2,45-3*2,83 |  | -56.879 | [13 empty] | 2
| FIG |  | Součet |  | 356.3 | [13 empty] | 2
| D | VRN | Vedlejší rozpočtové náklady |  |  |  | 0 |  |  |  |  | 0 |  | 0 |  | 0 | 5 | D | 0 |  |  |  | ROZPOCET | [11 empty] | 0
| D | VRN9 | Ostatní náklady |  |  |  | 0 |  |  |  |  | 0 |  | 0 |  | 0 | 5 | D | 1 |  |  |  | ROZPOCET | [11 empty] | 0
90 | K | 094103000 | Náklady na vyklizení objektu | soubor | 1 |  | 0 | CS ÚRS 2025 01 |  | základní |  | 0 | 0 | 0 | 0 | 0 | 1024 | K | 2 |  |  |  | ROZPOCET | [5 empty] | 0 | 0 | 0 | 0 | 0 | 1 | 0 | 1024 | 939348548
| Online PSC |  | https://podminky.urs.cz/item/CS_URS_2025_01/094103000 | [14 empty] | Online PSC | 2
| P |  | Poznámka k položce: Jedná se o vyklizení stávajícího objektu, předměty, které nejsou specifikovány ve VV. Např. demontáže prvků v tělocvičně apod. | [14 empty] | P | 2

## D.1.01 - Architektonicko ...
[18 empty] | {bfefdd7e-2302-492c-b345-0cb5de22584b} | [5 empty] | AO01 | Akustický obklad stěn | m2 | 91 | 3
[18 empty] | 2 | [5 empty] | AT01 | Hranoly na atice | m | 371,2 | 3
| KRYCÍ LIST SOUPISU PRACÍ | [7 empty] | v --- níže se nacházejí doplnkové a pomocné údaje k sestavám --- v | [8 empty] | False | [5 empty] | AT01a | Hranoly na atice - objem | m3 | 0,891 | 3
[24 empty] | AT02 | Hranol na římsu 100x100 mm | m | 35,9 | 3
| Stavba: | [22 empty] | AT02a | Hranol na římsu - objem | m3 | 0,359 | 3
|  | Stavební úpravy a přístavba - ZŠ Kolín Sendražice | [21 empty] | AT03 | Pomocný hranol | m | 35,9 | 3
| Objekt: | [22 empty] | AT03a | Pomocný hranol - objem | m3 | 0,054 | 3
|  | D.1.01 - Architektonicko stavební řešení | [21 empty] | AT04 | Voděodolná překližka | m2 | 14,173 | 3
[24 empty] | AT05 | Tepelná izolace XPS tl. 50 mm | m2 | 7,898 | 3
| KSO: |  |  |  |  | CC-CZ: | [17 empty] | AT06 | Tepelná izolace tl. 40 mm | m2 | 2,56 | 3
| Místo: |  | Hlavní 210, 280 02 Kolín – Sendražice |  |  | Datum: | Vyplň údaj | [16 empty] | DET01 | AU profil | m | 10,34 | 3
[24 empty] | DET01a | Cementotřísková deska nadpraží | m2 | 5,136 | 3
| Zadavatel: |  |  |  |  | IČ: | [17 empty] | DET02 | Jekl 100x100x6 | kg | 218,88 | 3
|  | Město Kolín, Karlovo náměstí 18, 280 12 Kolín |  |  |  | DIČ: | [17 empty] | DET03 | Betonová mazanina na parapetu v detailu | m3 | 0,48 | 3
[24 empty] | DET03a | Bednění mazaniny na parapetu | m2 | 0,576 | 3
| Účastník: |  |  |  |  | IČ: | Vyplň údaj | [16 empty] | DET04 | Doplnění teraca | m2 | 2,2 | 3
|  | Vyplň údaj |  |  |  | DIČ: | Vyplň údaj | [16 empty] | DR01 | Drenážní trubka DN 100 | m | 92,39 | 3
[24 empty] | DR02 | Geotextilie geparační vrstva drenážního potrubí | m2 | 256,451 | 3
| Projektant: |  |  |  |  | IČ: | 27183912 | [16 empty] | DR03 | Lože pro trativody | m3 | 43,154 | 3
|  | APRIS s.r.o |  |  |  | DIČ: | CZ 271 839 12 | [16 empty] | DR04 | Žlab anglického dvorku | m | 58,8 | 3
[24 empty] | DR05 | Betonová mazanina ve spádu | m2 | 69,5 | 3
| Zpracovatel: |  |  |  |  | IČ: | [17 empty] | FAS01 | Fasáda stávajících objektů budova A, B, C | m2 | 1197,508 | 3
[6 empty] | DIČ: | [17 empty] | FAS02 | Oprava soklu | m2 | 89,319 | 3
[24 empty] | FAS03 | Zakrytí oken/dveří | m2 | 482,261 | 3
| Poznámka: | [22 empty] | FAS04 | XPS pod parapety tl. 80 mm | m2 | 2,392 | 3
[24 empty] | FAS04a | XPS pod parapety tl. 100 mm | m2 | 7,02 | 3
[24 empty] | FAS04b | XPS pod parapety tl. 200 mm | m2 | 8,221 | 3
[24 empty] | FAS05 | Kontaktní zateplovací systém | m2 | 700,165 | 3
| Cena bez DPH | [5 empty] | 0 | [16 empty] | FAS05a | Kontaktní zateplovací systém soklu | m2 | 103,119 | 3
[24 empty] | FAS05b | Kontaktní zateplovací systém soklu tl. 100 mm | m2 | 0,363 | 3
|  |  | Základ daně |  |  | Sazba daně | Výše daně | [16 empty] | FAS06 | Silikátová omítka | m2 | 787,761 | 3
| DPH | základní | 0 |  |  | 21% | 0 | [16 empty] | FAS07 | Profil rohovy | m | 56,88 | 3
|  | snížená | 0 |  |  | 12% | 0 | [16 empty] | FAS07a | Začišťovací profil | m | 149 | 3
|  | zákl. přenesená | 0 |  |  | 21% | 0 | [16 empty] | FAS07b | Profil s okapničkou | m2 | 9,6 | 3
|  | sníž. přenesená | 0 |  |  | 12% | 0 | [16 empty] | FAS08 | Podhled | m2 | 8,352 | 3
|  | nulová | 0 |  |  | 0% | 0 | [16 empty] | HY01 | Hydroizolace budovy D | m2 | 797,09 | 3
[24 empty] | HY01a | Hydroizolace budovy D - svisle | m2 | 195,325 | 3
| Cena s DPH |  |  | v | CZK |  | 0 | [16 empty] | K01 | Oplechování atky RŠ 740 mm | m | 134,4 | 3
[24 empty] | K02 | Oplechování širokého parapetu RŠ 995 mm | m | 9,6 | 3
[24 empty] | K03 | Oplechování parapetu budovy D | m | 75,7 | 3
[24 empty] | K04 | Kačírková lišta | m | 291 | 3
[24 empty] | K05 | Oplechování střešní římsy | m | 35,9 | 3
[24 empty] | K06 | Zakončení ploché střechy u hřebene | m | 10,8 | 3
REKAPITULACE ČLENĚNÍ SOUPISU PRACÍ | [23 empty] | K07 | Oplechování nadpraží | m | 27,8 | 3
[24 empty] | K08 | Oplechování žaluziového boxu | m | 63,2 | 3
Stavba: | [23 empty] | K09 | Oplechování ostění | m | 50,4 | 3
|  | Stavební úpravy a přístavba - ZŠ Kolín Sendražice | [21 empty] | K10 | Oplechování ostění s žaluziovou lištou | m | 66 | 3
Objekt: | [23 empty] | K11 | Oplechování zakončení LOP | m | 3,2 | 3
|  | D.1.01 - Architektonicko stavební řešení | [21 empty] | K12 | Kruhové děšŤové svody na stávajících budovách | m | 80,2 | 3
[24 empty] | K13 | Okapový žlab na stávajících budovách | m | 169,3 | 3
Místo: |  |  | Hlavní 210, 280 02 Kolín – Sendražice |  |  | Datum: | Vyplň údaj | [16 empty] | K16 | Oplechování montovaných světlíků | m | 33,5 | 3
[24 empty] | K17 | Oplechování HUP | m | 1,7 | 3
Zadavatel: |  |  | Město Kolín, Karlovo náměstí 18, 280 12 Kolín |  |  | Projektant: | APRIS s.r.o | [16 empty] | K18 | Oplechování VZT šachty | m | 4,1 | 3
Účastník: |  |  | Vyplň údaj |  |  | Zpracovatel: | [17 empty] | K19 | Oplechování návaznosti budovy "D" na "A" a "C" | m | 30,5 | 3
[24 empty] | K20 | Oplechování vikýře | m | 13 | 3
Kód dílu - Popis | [6 empty] | Cena celkem [CZK] | [16 empty] | K21 | Oplechování návaznosti budovy "D" na "A" a "C" | m2 | 6,65 | 3
[24 empty] | K22 | Oplechování instalačních šachet | m2 | 2,835 | 3
Náklady stavby celkem | [6 empty] | 0 | [11 empty] | -1 |  |  |  |  | K23 | Oplechování návaznosti nižší části budovy "D" na "C" - ukončení hydroizolace | m | 26,5 | 3
| HSV - Práce a dodávky HSV | [5 empty] | 0 | [16 empty] | KM01 | Krycí mřížka proti hmyzu | m | 35,9 | 3
| 1 - Zemní práce | [5 empty] | 0 | [16 empty] | M08 | Kruhová lavička bez opěradla | kus | 8 | 3
| 2 - Zakládání | [5 empty] | 0 | [16 empty] | M08a | Bednění/odbednění patek | m2 | 9,6 | 3
| 3 - Svislé a kompletní konstrukce | [5 empty] | 0 | [16 empty] | M08b | Betonová patka pro lavičku pod stromem | m3 | 1,2 | 3
| 6 - Úpravy povrchů, podlahy a osazování výplní | [5 empty] | 0 | [16 empty] | M08c | Chemická kotva pro lavičky pod stromem | kus | 64 | 3
| 8 - Vedení trubní dálková a přípojná | [5 empty] | 0 | [16 empty] | M09 | Stojan na jízdní kola | kus | 5 | 3
| 9 - Ostatní konstrukce a práce, bourání | [5 empty] | 0 | [16 empty] | M09a | Bednění odbednění patek stojanu na jízdní kola | m2 | 4,9 | 3
| 997 - Doprava suti a vybouraných hmot | [5 empty] | 0 | [16 empty] | M09b | Beton pro stojanu na jízdní kola | m3 | 0,429 | 3
| 998 - Přesun hmot | [5 empty] | 0 | [16 empty] | M09c | Chemická kotva pro jízdní kola | kus | 20 | 3
| PSV - Práce a dodávky PSV | [5 empty] | 0 | [16 empty] | M10 | Lavička exteriér | kus | 4 | 3
| 500 - Ostatní práce | [5 empty] | 0 | [16 empty] | M10a | Bednění/odbednění patek pro lavičky | m2 | 3,328 | 3
| 602 - Výplně otvorů - okna | [5 empty] | 0 | [16 empty] | M10b | Betonové patky pro lavičky | m3 | 0,307 | 3
| 603a - Výplně otvorů - dveře repasované | [5 empty] | 0 | [16 empty] | M10c | Chemická kotva laviček | kus | 16 | 3
| 603b - Výplně otvorů - dveře nové | [5 empty] | 0 | [16 empty] | MAL00a | Zakrytí podlah | m2 | 2742,712 | 3
| 607 - Ostatní výrobky | [5 empty] | 0 | [16 empty] | MAL00a01 | Podlahy | m2 | 2648,22 | 3
| 711 - Izolace proti vodě, vlhkosti a plynům | [5 empty] | 0 | [16 empty] | MAL00a02 | Schodiště | m2 | 94,492 | 3
| 712 - Povlakové krytiny | [5 empty] | 0 | [16 empty] | MAL00b | Zakrytí oken a dveří v místnostech do 3,8 m | m2 | 859,524 | 3
| 713 - Izolace tepelné | [5 empty] | 0 | [16 empty] | MAL00b01 | Okna | m2 | 623,714 | 3
| 714 - Akustická a protiotřesová opatření | [5 empty] | 0 | [16 empty] | MAL00b02 | Dveře | m2 | 235,81 | 3
| 725 - Zdravotechnika - zařizovací předměty | [5 empty] | 0 | [16 empty] | MAL00c | Zakrytí oken/dveří v místnostech do 5 m | m2 | 6,45 | 3
| 755 - Dopravní zařízení | [5 empty] | 0 | [16 empty] | MAL00d | Zakrytí oken/dveří v místnostech nad 5 m | m2 | 29,588 | 3
| 762 - Konstrukce tesařské | [5 empty] | 0 | [16 empty] | MAL00d01 | Okna | m2 | 14,72 | 3
| 763 - Konstrukce suché výstavby | [5 empty] | 0 | [16 empty] | MAL00d02 | Dveře | m2 | 14,868 | 3
| 764 - Konstrukce klempířské | [5 empty] | 0 | [16 empty] | MAL00e | Zakrytí oken/dveří na schodišti do 3,8 m | m2 | 14,773 | 3
| 765 - Krytina skládaná | [5 empty] | 0 | [16 empty] | MAL00e01 | Okna | m2 | 5,36 | 3
| 766 - Konstrukce truhlářské | [5 empty] | 0 | [16 empty] | MAL00e02 | Dveře | m2 | 9,413 | 3
| 767 - Konstrukce zámečnické | [5 empty] | 0 | [16 empty] | MAL00f | Zakrtytí oken/dveři na schodišti do 5,0 m | m2 | 122,88 | 3
| 771 - Podlahy z dlaždic | [5 empty] | 0 | [16 empty] | MAL00f01 | Okna | m2 | 117,831 | 3
| 772 - Podlahy z kamene | [5 empty] | 0 | [16 empty] | MAL00f02 | Dveře | m2 | 5,049 | 3
| 773 - Podlahy z litého teraca | [5 empty] | 0 | [16 empty] | MAL01 | Malby v místnostech do 3,8 m | m2 | 4305,5 | 3
| 775 - Podlahy skládané | [5 empty] | 0 | [16 empty] | MAL02 | Malby v místnostech do 5 m | m2 | 184,935 | 3
| 776 - Podlahy povlakové | [5 empty] | 0 | [16 empty] | MAL03 | Malby v místnostech nad 5 m | m2 | 424,367 | 3
| 781 - Dokončovací práce - obklady | [5 empty] | 0 | [16 empty] | MAL04 | Malby na schodišti do 3,8 m | m2 | 168,652 | 3
| 783 - Dokončovací práce - nátěry | [5 empty] | 0 | [16 empty] | MAL05 | Malby na schodišti do 5 m | m2 | 356,3 | 3
| 784 - Dokončovací práce - malby a tapety | [5 empty] | 0 | [16 empty] | MAL06 | Příplatek za plochu malého rozsahu | m2 | 8,72 | 3
| 786 - Dokončovací práce - čalounické úpravy | [5 empty] | 0 | [16 empty] | NK01 | Náběhový klín | m | 46,08 | 3
[24 empty] | NV00 | Přechodová lišta | m | 30,65 | 3
[24 empty] | NV01 | Kamenné schodiště | m2 | 94,492 | 3
[24 empty] | NV02 | Oprava teraca | m2 | 178,44 | 3
[24 empty] | NV03 | Oprava parket | m2 | 721,8 | 3
[24 empty] | NV03a | Soklová lišta | m | 293,14 | 3
[24 empty] | NV04 | Nášlapná vrstva podlahy dlažba | m2 | 182,89 | 3
SOUPIS PRACÍ | [23 empty] | NV04a | Hydroizolace keramické dlažby | m2 | 238,654 | 3
[24 empty] | NV04b | Silikon keramické dlažby | m | 242,016 | 3
Stavba: | [23 empty] | NV04c | Příplatek za plochu malého rozsahu | m2 | 48,71 | 3
|  | Stavební úpravy a přístavba - ZŠ Kolín Sendražice | [21 empty] | NV05 | Kaučuková podlaha | m2 | 1565,09 | 3
Objekt: | [23 empty] | NV05a | Sokl kaučukové podlahy | m | 709,615 | 3
|  | D.1.01 - Architektonicko stavební řešení | [21 empty] | NV06 | Přeskládání chybějících dřevěných podlah ze stávajících | m2 | 16,91 | 3
[24 empty] | O01 | Hasicí přístroj 21A | kus | 23 | 3
Místo: |  |  | Hlavní 210, 280 02 Kolín – Sendražice |  |  | Datum: | Vyplň údaj | [16 empty] | O02 | Hasicí přístroj 113B | kus | 1 | 3
[24 empty] | O04 | Požární roleta | kus | 1 | 3
Zadavatel: |  |  | Město Kolín, Karlovo náměstí 18, 280 12 Kolín |  |  | Projektant: | APRIS s.r.o | [16 empty] | O05 | Zásobník na toaletní papír, WC štetka | kus | 26 | 3
Účastník: |  |  | Vyplň údaj |  |  | Zpracovatel: | [17 empty] | O09 | Zásobník na tekuté mýdlo | kus | 36 | 3
[24 empty] | O10 | Madla na bezbariérové WC | kus | 4 | 3
PČ | Typ | Kód | Popis | MJ | Množství | J.cena [CZK] | Cena celkem [CZK] | Cenová soustava |  | DPH | J. Nh [h] | Nh celkem [h] | J. hmotnost [t] | Hmotnost celkem [t] | J. suť [t] | Suť Celkem [t] | [7 empty] | O11 | Osoušeč rukou | kus | 15 | 3
Náklady soupisu celkem | [6 empty] | 0 |  |  |  |  | 0 |  | 898.9884 |  | 7.0211 |  | D | -1 |  |  |  |  | O13 | Háček na oděvy na bezbariérovém WC | kus | 4 | 3 | [6 empty] | 0
| D | HSV | Práce a dodávky HSV |  |  |  | 0 |  |  |  |  | 0 |  | 652.1568 |  | 6.9078 | 1 | D | 0 |  |  |  | ROZPOCET | O14 | Polička na bezbariérovém WC | kus | 4 | 3 | [6 empty] | 0
| D | 1 | Zemní práce |  |  |  | 0 |  |  |  |  | 0 |  | 0.40055 |  | 0 | 1 | D | 1 |  |  |  | ROZPOCET | O16a | Žaluziový box dl. 2950 mm | kus | 4 | 3 | [6 empty] | 0
1 | K | 115101201 | Čerpání vody na dopravní výšku do 10 m s uvažovaným průměrným přítokem do 500 l/min | hod | 720 |  | 0 | CS ÚRS 2025 01 |  | základní |  | 0 | 3e-05 | 0.0216 | 0 | 0 | 4 | K | 2 |  |  |  | ROZPOCET | O16b | Žaluziový box dl. 6550 mm | kus | 6 | 3 | 0 | 0 | 0 | 0 | 0 | 1 | 0 | 4 | 1093744787
| Online PSC |  | https://podminky.urs.cz/item/CS_URS_2025_01/115101201 | [14 empty] | Online PSC | 2 |  |  |  |  | O18 | Světlovod | kus | 8 | 3
| VV |  | 12*2*30 |  | 720 | [12 empty] | VV | 2 | 2 | True | 1 | ROZPOCET | O20 | Osobní výtah | kus | 1 | 3
2 | K | 119001405 | Dočasné zajištění podzemního potrubí nebo vedení ve výkopišti ve stavu i poloze, ve kterých byla na začátku zemních prací a to s podepřením, vzepřením nebo vyvěšením, případně s ochranným bedněním, se zřízením a odstraněním zajišťovací konstrukce, s opotřebením hmot potrubí plastového, jmenovité světlosti DN do 200 mm | m | 2 |  | 0 | CS ÚRS 2025 01 |  | základní |  | 0 | 0.0369 | 0.0738 | 0 | 0 | 4 | K | 2 |  |  |  | ROZPOCET | O22 | Revizní dvířka vnitřní 300x450 mm do SDK | kus | 12 | 3 | 0 | 0 | 0 | 0 | 0 | 1 | 0 | 4 | -2123739083
| Online PSC |  | https://podminky.urs.cz/item/CS_URS_2025_01/119001405 | [14 empty] | Online PSC | 2 |  |  |  |  | O23 | Revizní dvířka vnitřní 300x450 pro zazdění | kus | 3 | 3
3 | K | 119001421 | Dočasné zajištění podzemního potrubí nebo vedení ve výkopišti ve stavu i poloze, ve kterých byla na začátku zemních prací a to s podepřením, vzepřením nebo vyvěšením, případně s ochranným bedněním, se zřízením a odstraněním zajišťovací konstrukce, s opotřebením hmot kabelů a kabelových tratí z volně ložených kabelů a to do 3 kabelů | m | 6 |  | 0 | CS ÚRS 2025 01 |  | základní |  | 0 | 0.0369 | 0.2214 | 0 | 0 | 4 | K | 2 |  |  |  | ROZPOCET | O24 | Revizní dvířka vnitřní 300x300 mm do SDK podhledu | kus | 8 | 3 | 0 | 0 | 0 | 0 | 0 | 1 | 0 | 4 | 474758088
| Online PSC |  | https://podminky.urs.cz/item/CS_URS_2025_01/119001421 | [14 empty] | Online PSC | 2 |  |  |  |  | O25 | Mobilní příčka do tělocvičky | m2 | 28,16 | 3
4 | K | 119003223 | Pomocné konstrukce při zabezpečení výkopu svislé ocelové mobilní oplocení, výšky přes 1,5 do 2,2 m panely vyplněné profilovaným plechem zřízení | m | 144.4 |  | 0 | CS ÚRS 2025 01 |  | základní |  | 0 | 0.00058 | 0.083752 | 0 | 0 | 4 | K | 2 |  |  |  | ROZPOCET | OB02 | Zrcadlo mezi obklad do 1 m2 | m2 | 1,1 | 3 | 0 | 0 | 0 | 0 | 0 | 1 | 0 | 4 | 478871494
| Online PSC |  | https://podminky.urs.cz/item/CS_URS_2025_01/119003223 | [14 empty] | Online PSC | 2 |  |  |  |  | OB02a | Zrcadlo mezi obklad nad 1 m2 | m2 | 56,629 | 3
| VV |  | ZP04 |  | 144.4 | [12 empty] | VV | 2 | 2 | True | 1 | ROZPOCET | OBK00 | Hydroizolace pod obklad | m2 | 103,47 | 3
| FIG |  | Rozpad figury: ZP04 | [15 empty] | 2 |  |  |  |  | OBK00a | Obklad - silikon | m | 232,1 | 3
| FIG |  | 50,4+25+49+20 |  | 144.4 | [13 empty] | 2 |  |  |  |  | OBK00b | Rohová lišta | m | 99,85 | 3
5 | K | 119003224 | Pomocné konstrukce při zabezpečení výkopu svislé ocelové mobilní oplocení, výšky přes 1,5 do 2,2 m panely vyplněné profilovaným plechem odstranění | m | 144.4 |  | 0 | CS ÚRS 2025 01 |  | základní |  | 0 | 0 | 0 | 0 | 0 | 4 | K | 2 |  |  |  | ROZPOCET | OBK00c | Obklad - ukončovací lišta | m | 93,65 | 3 | 0 | 0 | 0 | 0 | 0 | 1 | 0 | 4 | 932052117
| Online PSC |  | https://podminky.urs.cz/item/CS_URS_2025_01/119003224 | [14 empty] | Online PSC | 2 |  |  |  |  | OBK01 | Obklad keramický | m2 | 564,333 | 3
| VV |  | ZP04 |  | 144.4 | [12 empty] | VV | 2 | 2 | True | 1 | ROZPOCET | OBK01a | Příplatek za plochu malého rozsahu | m | 30,5 | 3
| FIG |  | Rozpad figury: ZP04 | [15 empty] | 2 |  |  |  |  | OBK02 | Obklad - parapet do tl. 150 mm | m | 9,95 | 3
| FIG |  | 50,4+25+49+20 |  | 144.4 | [13 empty] | 2 |  |  |  |  | OBK03 | Obklad - parapet tl. do 200 mm | m | 3 | 3
6 | K | 129001101 | Příplatek k cenám vykopávek za ztížení vykopávky v blízkosti podzemního vedení nebo výbušnin v horninách jakékoliv třídy | m3 | 48.798 |  | 0 | CS ÚRS 2025 01 |  | základní |  | 0 | 0 | 0 | 0 | 0 | 4 | K | 2 |  |  |  | ROZPOCET | OBK04 | Obklad - ostěnní | m2 | 17,2 | 3 | 0 | 0 | 0 | 0 | 0 | 1 | 0 | 4 | 2021051659
| Online PSC |  | https://podminky.urs.cz/item/CS_URS_2025_01/129001101 | [14 empty] | Online PSC | 2 |  |  |  |  | OM01 | Vápenocementová omítka vnitřních stěn | m2 | 1941,579 | 3
| VV |  | ZP02*0,05 |  | 48.798 | [12 empty] | VV | 2 | 2 | True | 1 | ROZPOCET | OM02 | Oprava omítek stěn | m2 | 1930,857 | 3
| FIG |  | Rozpad figury: ZP02 | [15 empty] | 2 |  |  |  |  | OM02a | Oprava omítek na schodišti | m2 | 524,952 | 3
| FIG |  | "budova B" |  | 0 | [13 empty] | 2 |  |  |  |  | OM03 | Omítka stěn anglického dvorku | m2 | 88,464 | 3
| FIG |  | 3,21*4,24+5,43*1,8+0,81*(7,27+3,45)+1,85*1,5+4,21*1,8+3,01*13,63+5,17*1,85+0,86*17,11+5*1,09*0,93+0,33*4,65+0,05*(2,67+2,75)+3,63*(6,65+8,28)+8,15*2,2 |  | 186.726 | [13 empty] | 2 |  |  |  |  | P00 | Obovdová páska | m | 1064,07 | 3
| FIG |  | "budova A" |  | 0 | [13 empty] | 2 |  |  |  |  | P01 | Skladba podlahy na teréru pod kaučukovou podlahou | m2 | 643,16 | 3
| FIG |  | 4*(13,5+7,85+3,58+10,45+3,65)+2,25*13,07+2,2*13,43+1,21*(15,2+13+2,7+10,45+6,23+3,68+3,68) |  | 281.551 | [13 empty] | 2 |  |  |  |  | P02 | Skladba podlahy na terénu pod keramickou dlažbou | m2 | 63,68 | 3
| FIG |  | "budova D" |  | 0 | [13 empty] | 2 |  |  |  |  | P03 | Skladba 2NP budovy D pod kaučukovou podlahou | m2 | 458,79 | 3
| FIG |  | 0,28*754,4+0,75*7,16+34,37*2,49+1,51*(53,09+9,52)+1,99*(17,16+16,84)+2,19*12,19 |  | 491.081 | [13 empty] | 2 |  |  |  |  | P04 | Skladba 2NP budovy D pod keramickou podlahou | m2 | 58,79 | 3
| FIG |  | "poldr" 1*1*16,6 |  | 16.6 | [13 empty] | 2 |  |  |  |  | P04b | Geotextilie, folie | m2 | 26,28 | 3
| FIG |  | Součet |  | 975.958 | [13 empty] | 2 |  |  |  |  | P04b01 | Geotextilie, folie | m2 | 51,212 | 3
7 | K | 131113702 | Hloubení nezapažených jam ručně s urovnáním dna do předepsaného profilu a spádu v hornině třídy těžitelnosti I skupiny 1 a 2 nesoudržných | m3 | 146.394 |  | 0 | CS ÚRS 2025 01 |  | základní |  | 0 | 0 | 0 | 0 | 0 | 4 | K | 2 |  |  |  | ROZPOCET | P05 | Podlaha na trámovém stropě | m2 | 253,28 | 3 | 0 | 0 | 0 | 0 | 0 | 1 | 0 | 4 | 656017172
| Online PSC |  | https://podminky.urs.cz/item/CS_URS_2025_01/131113702 | [14 empty] | Online PSC | 2 |  |  |  |  | P06 | Samonivelační stěrka | m2 | 266,24 | 3
| VV |  | ZP02*0,15 |  | 146.394 | [12 empty] | VV | 2 | 2 | True | 1 | ROZPOCET | P06a | Podlaha na trámovém stropě pod kaučukovou podlahnou | m2 | 236,04 | 3
| FIG |  | Rozpad figury: ZP02 | [15 empty] | 2 |  |  |  |  | P06b | Podlaha na trámovém stropě pod keramickou dlažbou | m2 | 17,24 | 3
| FIG |  | "budova B" |  | 0 | [13 empty] | 2 |  |  |  |  | P07 | Betonová mazanina - úprava stávajících podlah | m3 | 6,241 | 3
| FIG |  | 3,21*4,24+5,43*1,8+0,81*(7,27+3,45)+1,85*1,5+4,21*1,8+3,01*13,63+5,17*1,85+0,86*17,11+5*1,09*0,93+0,33*4,65+0,05*(2,67+2,75)+3,63*(6,65+8,28)+8,15*2,2 |  | 186.726 | [13 empty] | 2 |  |  |  |  | S01 | Střecha - polystyrenbeton | m3 | 62,276 | 3
| FIG |  | "budova A" |  | 0 | [13 empty] | 2 |  |  |  |  | S01a | Parotěsná vrstva, vč. vytažení na atiku | m2 | 979,927 | 3
| FIG |  | 4*(13,5+7,85+3,58+10,45+3,65)+2,25*13,07+2,2*13,43+1,21*(15,2+13+2,7+10,45+6,23+3,68+3,68) |  | 281.551 | [13 empty] | 2 |  |  |  |  | S01b | Tepelná izolace na střeše | m2 | 701,44 | 3
| FIG |  | "budova D" |  | 0 | [13 empty] | 2 |  |  |  |  | S01b01 | Přířez z XPS detail 505 | m2 | 9,832 | 3
| FIG |  | 0,28*754,4+0,75*7,16+34,37*2,49+1,51*(53,09+9,52)+1,99*(17,16+16,84)+2,19*12,19 |  | 491.081 | [13 empty] | 2 |  |  |  |  | S01b02 | Tepelná izolace na atiku | m2 | 218,65 | 3
| FIG |  | "poldr" 1*1*16,6 |  | 16.6 | [13 empty] | 2 |  |  |  |  | S01b03 | Tepelná izolace na atice | m2 | 66,95 | 3
| FIG |  | Součet |  | 975.958 | [13 empty] | 2 |  |  |  |  | S01c | Geotextilie 300g/m2 | m2 | 1028,869 | 3
8 | K | 131151105 | Hloubení nezapažených jam a zářezů strojně s urovnáním dna do předepsaného profilu a spádu v hornině třídy těžitelnosti I skupiny 1 a 2 přes 500 do 1 000 m3 | m3 | 780.766 |  | 0 | CS ÚRS 2025 01 |  | základní |  | 0 | 0 | 0 | 0 | 0 | 4 | K | 2 |  |  |  | ROZPOCET | S01d | Geotextilie 100g/m2 | m2 | 827,067 | 3 | 0 | 0 | 0 | 0 | 0 | 1 | 0 | 4 | 32823143
| Online PSC |  | https://podminky.urs.cz/item/CS_URS_2025_01/131151105 | [14 empty] | Online PSC | 2 |  |  |  |  | S01e | Vegetační substát | m2 | 615,46 | 3
| VV |  | ZP02*0,8 |  | 780.766 | [12 empty] | VV | 2 | 2 | True | 1 | ROZPOCET | S01e01 | Vegetační substrát - objem | m3 | 92,319 | 3
| FIG |  | Rozpad figury: ZP02 | [15 empty] | 2 |  |  |  |  | S01f | Hydroizolace odolná proti prorůstání kořenů | m2 | 705,14 | 3
| FIG |  | "budova B" |  | 0 | [13 empty] | 2 |  |  |  |  | S01f01 | Hydroizolace svisle | m2 | 263,732 | 3
| FIG |  | 3,21*4,24+5,43*1,8+0,81*(7,27+3,45)+1,85*1,5+4,21*1,8+3,01*13,63+5,17*1,85+0,86*17,11+5*1,09*0,93+0,33*4,65+0,05*(2,67+2,75)+3,63*(6,65+8,28)+8,15*2,2 |  | 186.726 | [13 empty] | 2 |  |  |  |  | S02 | Terasová prkna | m2 | 71,24 | 3
| FIG |  | "budova A" |  | 0 | [13 empty] | 2 |  |  |  |  | S02a | Podkladní profil pod terasová prkna | m | 309,42 | 3
| FIG |  | 4*(13,5+7,85+3,58+10,45+3,65)+2,25*13,07+2,2*13,43+1,21*(15,2+13+2,7+10,45+6,23+3,68+3,68) |  | 281.551 | [13 empty] | 2 |  |  |  |  | S02b | Ochranná geotextílie 300 g/m2 | m2 | 74,187 | 3
| FIG |  | "budova D" |  | 0 | [13 empty] | 2 |  |  |  |  | S02c | Střešní folie z PVC-P | m2 | 101,495 | 3
| FIG |  | 0,28*754,4+0,75*7,16+34,37*2,49+1,51*(53,09+9,52)+1,99*(17,16+16,84)+2,19*12,19 |  | 491.081 | [13 empty] | 2 |  |  |  |  | S03b | Šikmá střecha budova A | m2 | 336,146 | 3
| FIG |  | "poldr" 1*1*16,6 |  | 16.6 | [13 empty] | 2 |  |  |  |  | S03b01 | Hřebenáč | m | 14,47 | 3
| FIG |  | Součet |  | 975.958 | [13 empty] | 2 |  |  |  |  | S03b02 | Kontralatě | m | 355,49 | 3
9 | K | 162651112 | Vodorovné přemístění výkopku nebo sypaniny po suchu na obvyklém dopravním prostředku, bez naložení výkopku, avšak se složením bez rozhrnutí z horniny třídy těžitelnosti I skupiny 1 až 3 na vzdálenost přes 4 000 do 5 000 m | m3 | 280.745 |  | 0 | CS ÚRS 2025 01 |  | základní |  | 0 | 0 | 0 | 0 | 0 | 4 | K | 2 |  |  |  | ROZPOCET | S04b | Plochá střecha budova "A" | m2 | 170,71 | 3 | 0 | 0 | 0 | 0 | 0 | 1 | 0 | 4 | -1392120579
| Online PSC |  | https://podminky.urs.cz/item/CS_URS_2025_01/162651112 | [14 empty] | Online PSC | 2 |  |  |  |  | SDK00 | Penetrace oboustraná | m2 | 66,235 | 3
| VV |  | ZP03 |  | 280.745 | [12 empty] | VV | 2 | 2 | True | 1 | ROZPOCET | SDK00a | Penetrace jednostranná | m2 | 165,281 | 3
| FIG |  | Rozpad figury: ZP03 | [15 empty] | 2 |  |  |  |  | SDK00b | Ukončení příčky ve volném prostoru | m | 28,3 | 3
| FIG |  | ZP02-ZP01 |  | 280.745 | [13 empty] | 2 |  |  |  |  | SDK00c | Výztuhy do SDK příček | m | 72,3 | 3
10 | K | 167151111 | Nakládání, skládání a překládání neulehlého výkopku nebo sypaniny strojně nakládání, množství přes 100 m3, z hornin třídy těžitelnosti I, skupiny 1 až 3 | m3 | 280.745 |  | 0 | CS ÚRS 2025 01 |  | základní |  | 0 | 0 | 0 | 0 | 0 | 4 | K | 2 |  |  |  | ROZPOCET | SDK00d | Otvory dveře v SDK | kus | 7 | 3 | 0 | 0 | 0 | 0 | 0 | 1 | 0 | 4 | 2074422278
| Online PSC |  | https://podminky.urs.cz/item/CS_URS_2025_01/167151111 | [14 empty] | Online PSC | 2 |  |  |  |  | SDK01 | SDK příčka bytová do vlhka tl. 150 mm | m2 | 83,592 | 3
| VV |  | ZP03 |  | 280.745 | [12 empty] | VV | 2 | 2 | True | 1 | ROZPOCET | SDK02 | Příčka tl. 250 mm obyčejná | m2 | 44,32 | 3
| FIG |  | Rozpad figury: ZP03 | [15 empty] | 2 |  |  |  |  | SDK03 | SDK instalační příčka do vlhka tl. 150 mm | m2 | 219,925 | 3
| FIG |  | ZP02-ZP01 |  | 280.745 | [13 empty] | 2 |  |  |  |  | SDK04 | SDK instalační příčka tl. 100 mm | m2 | 103,5 | 3
11 | K | 171201231 | Poplatek za uložení stavebního odpadu na recyklační skládce (skládkovné) zeminy a kamení zatříděného do Katalogu odpadů pod kódem 17 05 04 | t | 561.49 |  | 0 | CS ÚRS 2025 01 |  | základní |  | 0 | 0 | 0 | 0 | 0 | 4 | K | 2 |  |  |  | ROZPOCET | SDK05 | SDK bytová příčka tl. 200 mm | m2 | 12,23 | 3 | 0 | 0 | 0 | 0 | 0 | 1 | 0 | 4 | 1622243767
| Online PSC |  | https://podminky.urs.cz/item/CS_URS_2025_01/171201231 | [14 empty] | Online PSC | 2 |  |  |  |  | SDK06 | SDK příčka s požární odolností tl. 150 mm | m2 | 38,312 | 3
| VV |  | ZP03*2 |  | 561.49 | [12 empty] | VV | 2 | 2 | True | 1 | ROZPOCET | SDK09 | SDK čela | m2 | 30,002 | 3
| FIG |  | Rozpad figury: ZP03 | [15 empty] | 2 |  |  |  |  | SDKP00 | Příplatek za svěšení | m2 | 285,48 | 3
| FIG |  | ZP02-ZP01 |  | 280.745 | [13 empty] | 2 |  |  |  |  | SDKP00a | Penetrační nátěr | m2 | 950,262 | 3
12 | K | 171251201 | Uložení sypaniny na skládky nebo meziskládky bez hutnění s upravením uložené sypaniny do předepsaného tvaru | m3 | 280.745 |  | 0 | CS ÚRS 2025 01 |  | základní |  | 0 | 0 | 0 | 0 | 0 | 4 | K | 2 |  |  |  | ROZPOCET | SDKP00b | Příplatek za malou plochu | m2 | 18,817 | 3 | 0 | 0 | 0 | 0 | 0 | 1 | 0 | 4 | -2058838909
| Online PSC |  | https://podminky.urs.cz/item/CS_URS_2025_01/171251201 | [14 empty] | Online PSC | 2 |  |  |  |  | SDKP01 | Sádrokartonový podhled | m2 | 527,38 | 3
| VV |  | ZP03 |  | 280.745 | [12 empty] | VV | 2 | 2 | True | 1 | ROZPOCET | SDKP02 | Sádrokartonový podhled podkroví šikmý | m2 | 21,12 | 3
| FIG |  | Rozpad figury: ZP03 | [15 empty] | 2 |  |  |  |  | SDKP03 | Sádrokartonový podhled šikmý s PO | m2 | 191,329 | 3
| FIG |  | ZP02-ZP01 |  | 280.745 | [13 empty] | 2 |  |  |  |  | SDKP04 | Sádrokartonový podhled s PO REI45 | m2 | 501,433 | 3
13 | K | 174111101 | Zásyp sypaninou z jakékoliv horniny ručně s uložením výkopku ve vrstvách se zhutněním jam, šachet, rýh nebo kolem objektů v těchto vykopávkách | m3 | 139.043 |  | 0 | CS ÚRS 2025 01 |  | základní |  | 0 | 0 | 0 | 0 | 0 | 4 | K | 2 |  |  |  | ROZPOCET | SDKP05 | Sádrokartonový podhled s PO oboustranný | m2 | 22,76 | 3 | 0 | 0 | 0 | 0 | 0 | 1 | 0 | 4 | -1704073398
| Online PSC |  | https://podminky.urs.cz/item/CS_URS_2025_01/174111101 | [14 empty] | Online PSC | 2 |  |  |  |  | SDKP06 | Dřevovláknitý podhled | m2 | 198 | 3
| VV |  | ZP01*0,2 |  | 139.043 | [12 empty] | VV | 2 | 2 | True | 1 | ROZPOCET | SDKP07 | Akustický podhled | m2 | 1551,53 | 3
| FIG |  | Rozpad figury: ZP01 | [15 empty] | 2 |  |  |  |  | SDKP08 | Akustický podhled šikmý | m2 | 12,443 | 3
| FIG |  | "budova B" |  | 0 | [13 empty] | 2 |  |  |  |  | ST01 | Kačírek okolo vzduchotechniky | m2 | 55,34 | 3
| FIG |  | 0,19*(2,41+7,25)+2,15*(4,72+3,45)+2,55*2,55+0,19*7,3+2,42*13,56+0,26*8,96+3,24*(1,4+9,35+9,72)+0,6*4,65+0,05*(2,75+2,67) |  | 131.819 | [13 empty] | 2 |  |  |  |  | ST01a | Kačírek na střeše | m2 | 39,25 | 3
| FIG |  | "budova A" |  | 0 | [13 empty] | 2 |  |  |  |  | ST01b | Kačírek na střeše tl. 200 mm | m2 | 13,02 | 3
| FIG |  | 0,19*36,68+3,03*42,7 |  | 136.35 | [13 empty] | 2 |  |  |  |  | ST01c | Kačírek na střeše tl. 280 mm | m2 | 16,15 | 3
| FIG |  | "budova D" |  | 0 | [13 empty] | 2 |  |  |  |  | T27 | Vnitřní parapet T-27 | m | 26,2 | 3
| FIG |  | 0,5*(23,43+47,66+439,99+24,41+32,84+26,09)+2,73*3,75+1,51*26,36+4,21*12,25+(0,51+0,29+0,03)*(17,16+16,84) |  | 427.044 | [13 empty] | 2 |  |  |  |  | T28 | Vnitřní parapet T-28 | m | 5,25 | 3
| FIG |  | Součet |  | 695.213 | [13 empty] | 2 |  |  |  |  | T29 | Vnitřní parapet T-29 |  | 7,25 | 3
14 | K | 174151101 | Zásyp sypaninou z jakékoliv horniny strojně s uložením výkopku ve vrstvách se zhutněním jam, šachet, rýh nebo kolem objektů v těchto vykopávkách | m3 | 556.17 |  | 0 | CS ÚRS 2025 01 |  | základní |  | 0 | 0 | 0 | 0 | 0 | 4 | K | 2 |  |  |  | ROZPOCET | T30 | Vnitřní parapet T-30 | m | 11,8 | 3 | 0 | 0 | 0 | 0 | 0 | 1 | 0 | 4 | 981450130
| Online PSC |  | https://podminky.urs.cz/item/CS_URS_2025_01/174151101 | [14 empty] | Online PSC | 2 |  |  |  |  | T31 | Vnitřní parapet T-31 | m | 8,7 | 3
| VV |  | ZP01*0,8 |  | 556.17 | [12 empty] | VV | 2 | 2 | True | 1 | ROZPOCET | T32 | Vnitřní parapet T-32 | m | 1,5 | 3
| FIG |  | Rozpad figury: ZP01 | [15 empty] | 2 |  |  |  |  | T33 | Dřevěný obklad v tělocvičně | m2 | 63,7 | 3
| FIG |  | "budova B" |  | 0 | [13 empty] | 2 |  |  |  |  | T33a | Dřevený rošt pod palubky | m | 136,5 | 3
| FIG |  | 0,19*(2,41+7,25)+2,15*(4,72+3,45)+2,55*2,55+0,19*7,3+2,42*13,56+0,26*8,96+3,24*(1,4+9,35+9,72)+0,6*4,65+0,05*(2,75+2,67) |  | 131.819 | [13 empty] | 2 |  |  |  |  | T34 | Obklad vřetenové části schodiště | m | 7,115 | 3
| FIG |  | "budova A" |  | 0 | [13 empty] | 2 |  |  |  |  | Z01 | Nerezový rám pro vnitřní čistící zónu | m | 24 | 3
| FIG |  | 0,19*36,68+3,03*42,7 |  | 136.35 | [13 empty] | 2 |  |  |  |  | Z02 | Nerezový rám pro vnější čistící zónu | m | 20,42 | 3
| FIG |  | "budova D" |  | 0 | [13 empty] | 2 |  |  |  |  | Z03 | Ocelové madlo s dřevěným profilem | m | 11,085 | 3
| FIG |  | 0,5*(23,43+47,66+439,99+24,41+32,84+26,09)+2,73*3,75+1,51*26,36+4,21*12,25+(0,51+0,29+0,03)*(17,16+16,84) |  | 427.044 | [13 empty] | 2 |  |  |  |  | Z04 | Zábradlí kruhového otvoru | m | 12 | 3
| FIG |  | Součet |  | 695.213 | [13 empty] | 2 |  |  |  |  | Z05 | Pororošt pro anglický dvorek | kg | 453,6 | 3
15 | K | 181151311 | Plošná úprava terénu v zemině skupiny 1 až 4 s urovnáním povrchu bez doplnění ornice souvislé plochy přes 500 m2 při nerovnostech terénu přes 50 do 100 mm v rovině nebo na svahu do 1:5 | m2 | 887.7 |  | 0 | CS ÚRS 2025 01 |  | základní |  | 0 | 0 | 0 | 0 | 0 | 4 | K | 2 |  |  |  | ROZPOCET | Z05a | Pororošt L-profily | m | 50 | 3 | 0 | 0 | 0 | 0 | 0 | 1 | 0 | 4 | 1055093335
| Online PSC |  | https://podminky.urs.cz/item/CS_URS_2025_01/181151311 | [14 empty] | Online PSC | 2 |  |  |  |  | Z06 | Ocelový poklop šachty Z-06 | kus | 2 | 3
| VV |  | ZP05 |  | 887.7 | [12 empty] | VV | 2 | 2 | True | 1 | ROZPOCET | Z07 | Nosná konstrukce jednotky VZT | m | 53,14 | 3
| FIG |  | Rozpad figury: ZP05 | [15 empty] | 2 |  |  |  |  | Z08 | Konstrukce pro jednotku klimatizace | m | 5,77 | 3
| FIG |  | 4,1+11,6+872 |  | 887.7 | [13 empty] | 2 |  |  |  |  | Z09 | Žebřík střešní | m | 2,345 | 3
16 | K | 181951112 | Úprava pláně vyrovnáním výškových rozdílů strojně v hornině třídy těžitelnosti I, skupiny 1 až 3 se zhutněním | m2 | 887.7 |  | 0 | CS ÚRS 2025 01 |  | základní |  | 0 | 0 | 0 | 0 | 0 | 4 | K | 2 |  |  |  | ROZPOCET | Z10 | Rekonstrukce mříží v tělocvičně | m2 | 15,98 | 3 | 0 | 0 | 0 | 0 | 0 | 1 | 0 | 4 | 117802080
| Online PSC |  | https://podminky.urs.cz/item/CS_URS_2025_01/181951112 | [14 empty] | Online PSC | 2 |  |  |  |  | Z11 | Oprava zábradlí schodiště | m2 | 71,4 | 3
| VV |  | ZP05 |  | 887.7 | [12 empty] | VV | 2 | 2 | True | 1 | ROZPOCET | Z11a | Oprava zábradlí - madlo | m2 | 7,14 | 3
| FIG |  | Rozpad figury: ZP05 | [15 empty] | 2 |  |  |  |  | Z12 | Oprava zábradlí exteriér | m2 | 19,26 | 3
| FIG |  | 4,1+11,6+872 |  | 887.7 | [13 empty] | 2 |  |  |  |  | Z13 | Mříž pro ochranu hydrantu v tělocvičně | m2 | 0,548 | 3
| D | 2 | Zakládání |  |  |  | 0 |  |  |  |  | 0 |  | 75.109 |  | 0 | 1 | D | 1 |  |  |  | ROZPOCET | Z14 | Revizní dvířka na plyn 800x490 mm | m2 | 0,392 | 3 | [6 empty] | 0
17 | K | 211971110 | Zřízení opláštění výplně z geotextilie odvodňovacích žeber nebo trativodů v rýze nebo zářezu se stěnami šikmými o sklonu do 1:2 | m2 | 256.451 |  | 0 | CS ÚRS 2025 01 |  | základní |  | 0 | 0.00017 | 0.043597 | 0 | 0 | 4 | K | 2 |  |  |  | ROZPOCET | Z14a | L profily pod omítku | m | 2,58 | 3 | 0 | 0 | 0 | 0 | 0 | 1 | 0 | 4 | 1208414916
| Online PSC |  | https://podminky.urs.cz/item/CS_URS_2025_01/211971110 | [14 empty] | Online PSC | 2 |  |  |  |  | Z15 | Ocelový poklop 600x600 mm | kus | 1 | 3
| VV |  | DR02 |  | 256.451 | [12 empty] | VV | 2 | 2 | True | 1 | ROZPOCET | Z16 | Cortenová obruba | m | 113,2 | 3
| FIG |  | Rozpad figury: DR02 | [15 empty] | 2 |  |  |  |  | Z17 | Zábradlí v exteriéru do tělocvičny | m | 3,76 | 3
| FIG |  | "budova B" |  | 0 | [13 empty] | 2 |  |  |  |  | Z18 | Zábradlí na schodišti v exteriéru | m | 4,095 | 3
| FIG |  | 3,3*13,61+2,5*10,62+2,3*(3,35+5,51) |  | 91.841 | [13 empty] | 2 |  |  |  |  | Z19 | Posuvná brána | kus | 1 | 3
| FIG |  | "budova A" |  | 0 | [13 empty] | 2 |  |  |  |  | ZK01 | Zazdívání otvorů plochy do 1 m2 | m3 | 1,676 | 3
| FIG |  | 2,3*42,7 |  | 98.21 | [13 empty] | 2 |  |  |  |  | ZK02 | Zazdívání otvorů plochy do 4 m2 | m3 | 13,59 | 3
| FIG |  | "budova D" |  | 0 | [13 empty] | 2 |  |  |  |  | ZK03 | Pórobetonové tvárnice tl. 100 mm | m2 | 36,442 | 3
| FIG |  | 4*16,6 |  | 66.4 | [13 empty] | 2 |  |  |  |  | ZK03a | Kotvení příčky ke stropu | m | 8,35 | 3
| FIG |  | Součet |  | 256.451 | [13 empty] | 2 |  |  |  |  | ZK03b | Kotvení příčky k podlaze | m | 8,35 | 3
18 | M | 69311068 | geotextilie netkaná separační, ochranná, filtrační, drenážní PP 300g/m2 | m2 | 303.766 |  | 0 | CS ÚRS 2025 01 |  | základní |  | 0 | 0.0003 | 0.09113 | 0 | 0 | 8 | M | 2 |  |  |  | ROZPOCET | ZK03c | Kotvení příček k betonu | m | 26,26 | 3 | 0 | 0 | 0 | 0 | 0 | 1 | 0 | 4 | -140660790
| VV |  | 256,451*1,1845 'Přepočtené koeficientem množství |  | 303.766 | [12 empty] | VV | 2 | 2 | False | 1 | ROZPOCET | ZK03d | Překlady nad příčkami | kus | 2 | 3
19 | K | 212532111 | Lože pro trativody z kameniva hrubého drceného | m3 | 43.154 |  | 0 | CS ÚRS 2025 01 |  | základní |  | 0 | 1.63 | 70.341 | 0 | 0 | 4 | K | 2 |  |  |  | ROZPOCET | ZK04 | Keramické tvárnice tl. 150 mm | m2 | 267,448 | 3 | 0 | 0 | 0 | 0 | 0 | 1 | 0 | 4 | 1481850396
| Online PSC |  | https://podminky.urs.cz/item/CS_URS_2025_01/212532111 | [14 empty] | Online PSC | 2 |  |  |  |  | ZK04a | Kotvení příček ke stropu | m | 76,01 | 3
| VV |  | DR03 |  | 43.154 | [12 empty] | VV | 2 | 2 | True | 1 | ROZPOCET | ZK04b | Kotvení příčky k podlaze | m | 66,81 | 3
| FIG |  | Rozpad figury: DR03 | [15 empty] | 2 |  |  |  |  | ZK04c | Kotvení příček k betonu | m | 141,79 | 3
| FIG |  | "budova B" |  | 0 | [13 empty] | 2 |  |  |  |  | ZK04c01 | Kotvení příček k cihelné stěně | m | 4,21 | 3
| FIG |  | 0,46*13,61+0,32*(10,62+3,35)+0,28*5,51 |  | 12.274 | [13 empty] | 2 |  |  |  |  | ZK04d | Překlad nad otvory | kus | 12 | 3
| FIG |  | "budova A" |  | 0 | [13 empty] | 2 |  |  |  |  | ZK05 | Keramické tvarovky tl. 190 mm | m2 | 34,85 | 3
| FIG |  | 0,28*42,7 |  | 11.956 | [13 empty] | 2 |  |  |  |  | ZK06 | Tvárnice ztraceného bednění tl. 150 mm | m2 | 7,86 | 3
| FIG |  | "budova D" |  | 0 | [13 empty] | 2 |  |  |  |  | ZK07 | Tvárnice ztraceného bednění tl. 200 mm | m2 | 9,96 | 3
| FIG |  | 1*16,6+0,28*8,3 |  | 18.924 | [13 empty] | 2 |  |  |  |  | ZK08 | Přeskládání komína | m3 | 3,54 | 3
| FIG |  | Součet |  | 43.154 | [13 empty] | 2 |  |  |  |  | ZK09 | Zdění HUP | m2 | 5,444 | 3
20 | K | 212755214 | Trativody bez lože a obsypu z drenážních trubek plastových flexibilních DN 100 mm | m | 92.39 |  | 0 | CS ÚRS 2025 01 |  | základní |  | 0 | 0.00049 | 0.045271 | 0 | 0 | 4 | K | 2 |  |  |  | ROZPOCET | ZP01 | Zásyp jam, rýh | m3 | 695,213 | 3 | 0 | 0 | 0 | 0 | 0 | 1 | 0 | 4 | -1251209960
| Online PSC |  | https://podminky.urs.cz/item/CS_URS_2025_01/212755214 | [14 empty] | Online PSC | 2 |  |  |  |  | ZP02 | Výkopy jam, rýh | m3 | 975,958 | 3
| VV |  | DR01 |  | 92.39 | [12 empty] | VV | 2 | 2 | True | 1 | ROZPOCET | ZP03 | Odvoz zeminy | m3 | 280,745 | 3
| FIG |  | Rozpad figury: DR01 | [15 empty] | 2 |  |  |  |  | ZP04 | Zabezpečení výkopu | m | 144,4 | 3
| FIG |  | "budova B" |  | 0 | [13 empty] | 2 |  |  |  |  | ZP05 | Úprava pláně | m2 | 887,7 | 3
| FIG |  | 13,61+10,62+3,35+5,51 |  | 33.09 | [13 empty] | 2
| FIG |  | "budova A" |  | 0 | [13 empty] | 2
| FIG |  | 42,7 |  | 42.7 | [13 empty] | 2
| FIG |  | "budova D" |  | 0 | [13 empty] | 2
| FIG |  | 16,6 |  | 16.6 | [13 empty] | 2
| FIG |  | Součet |  | 92.39 | [13 empty] | 2
21 | K | 275313511 | Základy z betonu prostého patky a bloky z betonu kamenem neprokládaného tř. C 12/15 | m3 | 1.507 |  | 0 | CS ÚRS 2025 01 |  | základní |  | 0 | 2.301 | 3.4676 | 0 | 0 | 4 | K | 2 |  |  |  | ROZPOCET | [5 empty] | 0 | 0 | 0 | 0 | 0 | 1 | 0 | 4 | -516577773
| Online PSC |  | https://podminky.urs.cz/item/CS_URS_2025_01/275313511 | [14 empty] | Online PSC | 2
| VV |  | M10b+M08b |  | 1.507 | [12 empty] | VV | 2 | 2 | True | 1 | ROZPOCET
| FIG |  | Rozpad figury: M10b | [15 empty] | 2
| FIG |  | M10*0,2*0,8*0,24*2 |  | 0.307 | [13 empty] | 2
| FIG |  | Rozpad figury: M08b | [15 empty] | 2
| FIG |  | M08*2*0,5*0,5*0,3 |  | 1.2 | [13 empty] | 2
22 | K | 275313711 | Základy z betonu prostého patky a bloky z betonu kamenem neprokládaného tř. C 20/25 | m3 | 0.429 |  | 0 | CS ÚRS 2025 01 |  | základní |  | 0 | 2.5019 | 1.0733 | 0 | 0 | 4 | K | 2 |  |  |  | ROZPOCET | [5 empty] | 0 | 0 | 0 | 0 | 0 | 1 | 0 | 4 | -1606633198
| Online PSC |  | https://podminky.urs.cz/item/CS_URS_2025_01/275313711 | [14 empty] | Online PSC | 2
| VV |  | M09b |  | 0.429 | [12 empty] | VV | 2 | 2 | True | 1 | ROZPOCET
| FIG |  | Rozpad figury: M09b | [15 empty] | 2
| FIG |  | M09*0,35*0,35*0,35*2 |  | 0.429 | [13 empty] | 2
23 | K | 275351121 | Bednění základů patek zřízení | m2 | 17.828 |  | 0 | CS ÚRS 2025 01 |  | základní |  | 0 | 0.00264 | 0.047066 | 0 | 0 | 4 | K | 2 |  |  |  | ROZPOCET | [5 empty] | 0 | 0 | 0 | 0 | 0 | 1 | 0 | 4 | 1943717731
| Online PSC |  | https://podminky.urs.cz/item/CS_URS_2025_01/275351121 | [14 empty] | Online PSC | 2
| VV |  | M10a+M08a+M09a |  | 17.828 | [12 empty] | VV | 2 | 2 | True | 1 | ROZPOCET
| FIG |  | Rozpad figury: M10a | [15 empty] | 2
| FIG |  | 0,2*(2*0,8+2*0,24)*2*M10 |  | 3.328 | [13 empty] | 2
| FIG |  | Rozpad figury: M08a | [15 empty] | 2
| FIG |  | M08*2*(0,3*(4*0,5)) |  | 9.6 | [13 empty] | 2
| FIG |  | Rozpad figury: M09a | [15 empty] | 2
| FIG |  | 2*0,35*(4*0,35)*M09 |  | 4.9 | [13 empty] | 2
24 | K | 275351122 | Bednění základů patek odstranění | m2 | 17.828 |  | 0 | CS ÚRS 2025 01 |  | základní |  | 0 | 0 | 0 | 0 | 0 | 4 | K | 2 |  |  |  | ROZPOCET | [5 empty] | 0 | 0 | 0 | 0 | 0 | 1 | 0 | 4 | 431284010
| Online PSC |  | https://podminky.urs.cz/item/CS_URS_2025_01/275351122 | [14 empty] | Online PSC | 2
| VV |  | M10a+M08a+M09a |  | 17.828 | [12 empty] | VV | 2 | 2 | True | 1 | ROZPOCET
| FIG |  | Rozpad figury: M10a | [15 empty] | 2
| FIG |  | 0,2*(2*0,8+2*0,24)*2*M10 |  | 3.328 | [13 empty] | 2
| FIG |  | Rozpad figury: M08a | [15 empty] | 2
| FIG |  | M08*2*(0,3*(4*0,5)) |  | 9.6 | [13 empty] | 2
| FIG |  | Rozpad figury: M09a | [15 empty] | 2
| FIG |  | 2*0,35*(4*0,35)*M09 |  | 4.9 | [13 empty] | 2
| D | 3 | Svislé a kompletní konstrukce |  |  |  | 0 |  |  |  |  | 0 |  | 74.0174 |  | 0 | 1 | D | 1 |  |  |  | ROZPOCET | [11 empty] | 0
25 | K | 310238211 | Zazdívka otvorů ve zdivu nadzákladovém cihlami pálenými plochy přes 0,25 m2 do 1 m2 na maltu vápenocementovou | m3 | 1.676 |  | 0 | CS ÚRS 2025 01 |  | základní |  | 0 | 1.8775 | 3.1467 | 0 | 0 | 4 | K | 2 |  |  |  | ROZPOCET | [5 empty] | 0 | 0 | 0 | 0 | 0 | 1 | 0 | 4 | -1593869795
| Online PSC |  | https://podminky.urs.cz/item/CS_URS_2025_01/310238211 | [14 empty] | Online PSC | 2
| VV |  | ZK01 |  | 1.676 | [12 empty] | VV | 2 | 2 | True | 1 | ROZPOCET
| FIG |  | Rozpad figury: ZK01 | [15 empty] | 2
| FIG |  | "1.PP - hlavní budova" |  | 0 | [13 empty] | 2
| FIG |  | "m.č. A.0.04" 1,2*0,4*0,75 |  | 0.36 | [13 empty] | 2
| FIG |  | "m.č. A.0.05" 1,2*0,4*0,75 |  | 0.36 | [13 empty] | 2
| FIG |  | "1.PP - vila" |  | 0 | [13 empty] | 2
| FIG |  | "m.č. B.0.05" 1,2*0,4*0,6 |  | 0.288 | [13 empty] | 2
| FIG |  | "m.č. B.0.06" 1,2*0,4*2*0,6 |  | 0.576 | [13 empty] | 2
| FIG |  | "1.NP - vila" |  | 0 | [13 empty] | 2
| FIG |  | "m.č. B.1.04" (1*2,24-(0,9*2,15))*0,3 |  | 0.092 | [13 empty] | 2
| FIG |  | Součet |  | 1.676 | [13 empty] | 2
26 | K | 310239211 | Zazdívka otvorů ve zdivu nadzákladovém cihlami pálenými plochy přes 1 m2 do 4 m2 na maltu vápenocementovou | m3 | 13.59 |  | 0 | CS ÚRS 2025 01 |  | základní |  | 0 | 1.8775 | 25.5152 | 0 | 0 | 4 | K | 2 |  |  |  | ROZPOCET | [5 empty] | 0 | 0 | 0 | 0 | 0 | 1 | 0 | 4 | 538675681
| Online PSC |  | https://podminky.urs.cz/item/CS_URS_2025_01/310239211 | [14 empty] | Online PSC | 2
| VV |  | ZK02 |  | 13.59 | [12 empty] | VV | 2 | 2 | True | 1 | ROZPOCET
| FIG |  | Rozpad figury: ZK02 | [15 empty] | 2
| FIG |  | "1.NP - tělocvična" |  | 0 | [13 empty] | 2
| FIG |  | "m.č. C.1.02" 1,6*2,3*0,6 |  | 2.208 | [13 empty] | 2
| FIG |  | "m.č. C.1.01" 1,6*2,3*2*0,6 |  | 4.416 | [13 empty] | 2
| FIG |  | "1.NP - hlavní budova" |  | 0 | [13 empty] | 2
| FIG |  | "m.č. A.1.05" 1*2,02*0,6 |  | 1.212 | [13 empty] | 2
| FIG |  | "1.NP - tělocvična" |  | 0 | [13 empty] | 2
| FIG |  | "m.č. C.1.02" (0,9*2,02+1*2,02)*0,45 |  | 1.727 | [13 empty] | 2
| FIG |  | "1.NP - vila" |  | 0 | [13 empty] | 2
| FIG |  | "m.č. B.1.02" (1*2,02+0,45*2,15+0,05*2,15)*0,3 |  | 0.929 | [13 empty] | 2
| FIG |  | "m.č. B.1.03" 2,05*2,24*0,3 |  | 1.378 | [13 empty] | 2
| FIG |  | "1.NP - tělocvična" |  | 0 | [13 empty] | 2
| FIG |  | "m.č. C.1.02"1*2,24*0,3 |  | 0.672 | [13 empty] | 2
| FIG |  | "2.NP - vila" |  | 0 | [13 empty] | 2
| FIG |  | "m.č. B.2.04"0,8*2,02*0,3 |  | 0.485 | [13 empty] | 2
| FIG |  | "1.NP - vila" |  | 0 | [13 empty] | 2
| FIG |  | "m.č. B.1.04" 0,9*2,02*0,15 |  | 0.273 | [13 empty] | 2
| FIG |  | "2.NP - vila" |  | 0 | [13 empty] | 2
| FIG |  | "m.č. B.2.08"0,9*2,15*0,15 |  | 0.29 | [13 empty] | 2
| FIG |  | Součet |  | 13.59 | [13 empty] | 2
27 | K | 311113131 | Nadzákladové zdi z betonových tvárnic ztraceného bednění hladkých včetně výplně z betonu C 16/20, tloušťky zdiva přes 100 do 150 mm | m2 | 7.86 |  | 0 | CS ÚRS 2025 01 |  | základní |  | 0 | 0.36063 | 2.8346 | 0 | 0 | 4 | K | 2 |  |  |  | ROZPOCET | [5 empty] | 0 | 0 | 0 | 0 | 0 | 1 | 0 | 4 | 430189487
| Online PSC |  | https://podminky.urs.cz/item/CS_URS_2025_01/311113131 | [14 empty] | Online PSC | 2
| VV |  | ZK06 |  | 7.86 | [12 empty] | VV | 2 | 2 | True | 1 | ROZPOCET
| FIG |  | Rozpad figury: ZK06 | [15 empty] | 2
| FIG |  | 7,86 |  | 7.86 | [13 empty] | 2
28 | K | 311113131 | Nadzákladové zdi z betonových tvárnic ztraceného bednění hladkých včetně výplně z betonu C 16/20, tloušťky zdiva přes 100 do 150 mm | m2 | 5.444 |  | 0 | CS ÚRS 2025 01 |  | základní |  | 0 | 0.36063 | 1.9633 | 0 | 0 | 4 | K | 2 |  |  |  | ROZPOCET | [5 empty] | 0 | 0 | 0 | 0 | 0 | 1 | 0 | 4 | 1357206891
| Online PSC |  | https://podminky.urs.cz/item/CS_URS_2025_01/311113131 | [14 empty] | Online PSC | 2
| VV |  | ZK09 |  | 5.444 | [12 empty] | VV | 2 | 2 | True | 1 | ROZPOCET
| FIG |  | Rozpad figury: ZK09 | [15 empty] | 2
| FIG |  | 1,91*(0,75*2+1,35) |  | 5.444 | [13 empty] | 2
29 | K | 311113132 | Nadzákladové zdi z betonových tvárnic ztraceného bednění hladkých včetně výplně z betonu C 16/20, tloušťky zdiva přes 150 do 200 mm | m2 | 9.96 |  | 0 | CS ÚRS 2025 01 |  | základní |  | 0 | 0.47738 | 4.7547 | 0 | 0 | 4 | K | 2 |  |  |  | ROZPOCET | [5 empty] | 0 | 0 | 0 | 0 | 0 | 1 | 0 | 4 | 477807219
| Online PSC |  | https://podminky.urs.cz/item/CS_URS_2025_01/311113132 | [14 empty] | Online PSC | 2
| VV |  | ZK07 |  | 9.96 | [12 empty] | VV | 2 | 2 | True | 1 | ROZPOCET
| FIG |  | Rozpad figury: ZK07 | [15 empty] | 2
| FIG |  | 9,96 |  | 9.96 | [13 empty] | 2
30 | K | 311236301 | Zdivo jednovrstvé zvukově izolační z cihel děrovaných z broušených cihel na tenkovrstvou maltu, pevnost cihel do P15, tl. zdiva 190 mm | m2 | 34.85 |  | 0 | CS ÚRS 2025 01 |  | základní |  | 0 | 0.19692 | 6.8627 | 0 | 0 | 4 | K | 2 |  |  |  | ROZPOCET | [5 empty] | 0 | 0 | 0 | 0 | 0 | 1 | 0 | 4 | 2000861277
| Online PSC |  | https://podminky.urs.cz/item/CS_URS_2025_01/311236301 | [14 empty] | Online PSC | 2
| VV |  | ZK05 |  | 34.85 | [12 empty] | VV | 2 | 2 | True | 1 | ROZPOCET
| FIG |  | Rozpad figury: ZK05 | [15 empty] | 2
| FIG |  | "1.NP - přístavba" 22,87+1,3*4,08 |  | 28.174 | [13 empty] | 2
| FIG |  | "2.NP - přístavba" 1,3*3,14+2,075*1,25 |  | 6.676 | [13 empty] | 2
| FIG |  | Součet |  | 34.85 | [13 empty] | 2
31 | K | 311361821 | Výztuž nadzákladových zdí nosných svislých nebo odkloněných od svislice, rovných nebo oblých z betonářské oceli 10 505 (R) nebo BSt 500 | t | 0.16 |  | 0 | CS ÚRS 2025 01 |  | základní |  | 0 | 1.0492 | 0.16788 | 0 | 0 | 4 | K | 2 |  |  |  | ROZPOCET | [5 empty] | 0 | 0 | 0 | 0 | 0 | 1 | 0 | 4 | 993412775
| Online PSC |  | https://podminky.urs.cz/item/CS_URS_2025_01/311361821 | [14 empty] | Online PSC | 2
| VV |  | 0,04*(ZK06*0,15+ZK07*0,2+ZK09*0,15) |  | 0.16 | [12 empty] | VV | 2 | 2 | True | 1 | ROZPOCET
| FIG |  | Rozpad figury: ZK06 | [15 empty] | 2
| FIG |  | 7,86 |  | 7.86 | [13 empty] | 2
| FIG |  | Rozpad figury: ZK07 | [15 empty] | 2
| FIG |  | 9,96 |  | 9.96 | [13 empty] | 2
| FIG |  | Rozpad figury: ZK09 | [15 empty] | 2
| FIG |  | 1,91*(0,75*2+1,35) |  | 5.444 | [13 empty] | 2
32 | K | 316121001 | Montáž krycí desky prefabrikované | kus | 5 |  | 0 | CS ÚRS 2025 01 |  | základní |  | 0 | 0.01606 | 0.0803 | 0 | 0 | 4 | K | 2 |  |  |  | ROZPOCET | [5 empty] | 0 | 0 | 0 | 0 | 0 | 1 | 0 | 4 | 445774985
| Online PSC |  | https://podminky.urs.cz/item/CS_URS_2025_01/316121001 | [14 empty] | Online PSC | 2
33 | M | 59882558 | deska krycí tříprůduchová s přívodem vzduchu | kus | 3 |  | 0 | CS ÚRS 2025 01 |  | základní |  | 0 | 0.025 | 0.075 | 0 | 0 | 8 | M | 2 |  |  |  | ROZPOCET | [5 empty] | 0 | 0 | 0 | 0 | 0 | 1 | 0 | 4 | 568204351
34 | M | 59882556 | deska krycí dvouprůduchová s přívodem vzduchu | kus | 1 |  | 0 | CS ÚRS 2025 01 |  | základní |  | 0 | 0.0215 | 0.0215 | 0 | 0 | 8 | M | 2 |  |  |  | ROZPOCET | [5 empty] | 0 | 0 | 0 | 0 | 0 | 1 | 0 | 4 | 425193714
35 | M | 59882554 | deska krycí jednoprůduchová s přívodem vzduchu | kus | 1 |  | 0 | CS ÚRS 2025 01 |  | základní |  | 0 | 0.0135 | 0.0135 | 0 | 0 | 8 | M | 2 |  |  |  | ROZPOCET | [5 empty] | 0 | 0 | 0 | 0 | 0 | 1 | 0 | 4 | 194496079
36 | K | 317142422 | Překlady nenosné z pórobetonu osazené do tenkého maltového lože, výšky do 250 mm, šířky překladu 100 mm, délky překladu přes 1000 do 1250 mm | kus | 2 |  | 0 | CS ÚRS 2025 01 |  | základní |  | 0 | 0.02628 | 0.05256 | 0 | 0 | 4 | K | 2 |  |  |  | ROZPOCET | [5 empty] | 0 | 0 | 0 | 0 | 0 | 1 | 0 | 4 | -1093828772
| Online PSC |  | https://podminky.urs.cz/item/CS_URS_2025_01/317142422 | [14 empty] | Online PSC | 2
| VV |  | ZK03d |  | 2 | [12 empty] | VV | 2 | 2 | True | 1 | ROZPOCET
| FIG |  | Rozpad figury: ZK03d | [15 empty] | 2
| FIG |  | "2.NP - přístavba" 2 |  | 2 | [13 empty] | 2
37 | K | 317168012 | Překlady keramické ploché osazené do maltového lože, výšky překladu 71 mm šířky 115 mm, délky 1250 mm | kus | 12 |  | 0 | CS ÚRS 2025 01 |  | základní |  | 0 | 0.02278 | 0.27336 | 0 | 0 | 4 | K | 2 |  |  |  | ROZPOCET | [5 empty] | 0 | 0 | 0 | 0 | 0 | 1 | 0 | 4 | -359749297
| Online PSC |  | https://podminky.urs.cz/item/CS_URS_2025_01/317168012 | [14 empty] | Online PSC | 2
| VV |  | ZK04d |  | 12 | [12 empty] | VV | 2 | 2 | True | 1 | ROZPOCET
| FIG |  | Rozpad figury: ZK04d | [15 empty] | 2
| FIG |  | "1.NP - přístavba" 9 |  | 9 | [13 empty] | 2
| FIG |  | "2.NP - přístavba" 3 |  | 3 | [13 empty] | 2
| FIG |  | Součet |  | 12 | [13 empty] | 2
38 | K | 342244211 | Příčky jednoduché z cihel děrovaných broušených na tenkovrstvou maltu, pevnost cihel do P15, tl. příčky 115 mm | m2 | 267.448 |  | 0 | CS ÚRS 2025 01 |  | základní |  | 0 | 0.09448 | 25.2685 | 0 | 0 | 4 | K | 2 |  |  |  | ROZPOCET | [5 empty] | 0 | 0 | 0 | 0 | 0 | 1 | 0 | 4 | -1599190656
| Online PSC |  | https://podminky.urs.cz/item/CS_URS_2025_01/342244211 | [14 empty] | Online PSC | 2
| VV |  | ZK04 |  | 267.448 | [12 empty] | VV | 2 | 2 | True | 1 | ROZPOCET
| FIG |  | Rozpad figury: ZK04 | [15 empty] | 2
| FIG |  | "1.NP - přístavba" (3,7+3,85+3,85+1,2+4+1,2+1,53+2,35+0,8*2+0,5+1,88+5,24+1,75*4+3,06+1,5+2,92)*4,21-(3*0,9*2,15+1*2,15*2+2*0,8*2,15) |  | 177.505 | [13 empty] | 2
| FIG |  | "2.NP - přístavba" 3,14*(3,96+2*0,8+1,6+3*0,6+3,85*2+2,35+1,2+4+1,2+3,62+1,6)-(0,9*2,15+2*1*2,15) |  | 89.943 | [13 empty] | 2
| FIG |  | Součet |  | 267.448 | [13 empty] | 2
39 | K | 342272225 | Příčky z pórobetonových tvárnic hladkých na tenké maltové lože objemová hmotnost do 500 kg/m3, tloušťka příčky 100 mm | m2 | 36.442 |  | 0 | CS ÚRS 2025 01 |  | základní |  | 0 | 0.06172 | 2.2492 | 0 | 0 | 4 | K | 2 |  |  |  | ROZPOCET | [5 empty] | 0 | 0 | 0 | 0 | 0 | 1 | 0 | 4 | -39777391
| Online PSC |  | https://podminky.urs.cz/item/CS_URS_2025_01/342272225 | [14 empty] | Online PSC | 2
| VV |  | ZK03 |  | 36.442 | [12 empty] | VV | 2 | 2 | True | 1 | ROZPOCET
| FIG |  | Rozpad figury: ZK03 | [15 empty] | 2
| FIG |  | "1.NP - přístavba" (2,15+1,6)*4,21+4,21*0,2*5 |  | 19.998 | [13 empty] | 2
| FIG |  | "2.NP - přístavba" 3,14*0,2*5+3,14*(3,95+0,65)-(1*0,5+0,8*0,8) |  | 16.444 | [13 empty] | 2
| FIG |  | Součet |  | 36.442 | [13 empty] | 2
40 | K | 342291111 | Ukotvení příček polyuretanovou pěnou, tl. příčky do 100 mm | m | 84.36 |  | 0 | CS ÚRS 2025 01 |  | základní |  | 0 | 8e-05 | 0.0067488 | 0 | 0 | 4 | K | 2 |  |  |  | ROZPOCET | [5 empty] | 0 | 0 | 0 | 0 | 0 | 1 | 0 | 4 | 1611149878
| Online PSC |  | https://podminky.urs.cz/item/CS_URS_2025_01/342291111 | [14 empty] | Online PSC | 2
| VV |  | ZK03a+ZK04a |  | 84.36 | [12 empty] | VV | 2 | 2 | True | 1 | ROZPOCET
| FIG |  | Rozpad figury: ZK03a | [15 empty] | 2
| FIG |  | "1.NP - přístavba" 2,15+1,6 |  | 3.75 | [13 empty] | 2
| FIG |  | "2.NP - přístavba" 3,95+0,65 |  | 4.6 | [13 empty] | 2
| FIG |  | Součet |  | 8.35 | [13 empty] | 2
| FIG |  | Rozpad figury: ZK04a | [15 empty] | 2
| FIG |  | "1.NP - přístavba" 3,7+3,85+3,85+1,2+4+1,2+1,53+2,35+0,8*2+0,5+1,88+5,24+1,75*4+3,06+1,5+2,92 |  | 45.38 | [13 empty] | 2
| FIG |  | "2.NP - přístavba" 3,96+2*0,8+1,6+3*0,6+3,85*2+2,35+1,2+4+1,2+3,62+1,6 |  | 30.63 | [13 empty] | 2
| FIG |  | Součet |  | 76.01 | [13 empty] | 2
41 | K | 342291121 | Ukotvení příček plochými kotvami, do konstrukce cihelné | m | 4.21 |  | 0 | CS ÚRS 2025 01 |  | základní |  | 0 | 0.00014 | 0.0005894 | 0 | 0 | 4 | K | 2 |  |  |  | ROZPOCET | [5 empty] | 0 | 0 | 0 | 0 | 0 | 1 | 0 | 4 | -1781111106
| Online PSC |  | https://podminky.urs.cz/item/CS_URS_2025_01/342291121 | [14 empty] | Online PSC | 2
| VV |  | ZK04c01 |  | 4.21 | [12 empty] | VV | 2 | 2 | True | 1 | ROZPOCET
| FIG |  | Rozpad figury: ZK04c01 | [15 empty] | 2
| FIG |  | "1.NP - přístavba" 4,21 |  | 4.21 | [13 empty] | 2
42 | K | 342291131 | Ukotvení příček plochými kotvami, do konstrukce betonové | m | 168.05 |  | 0 | CS ÚRS 2025 01 |  | základní |  | 0 | 0.0002 | 0.03361 | 0 | 0 | 4 | K | 2 |  |  |  | ROZPOCET | [5 empty] | 0 | 0 | 0 | 0 | 0 | 1 | 0 | 4 | 96861577
| Online PSC |  | https://podminky.urs.cz/item/CS_URS_2025_01/342291131 | [14 empty] | Online PSC | 2
| VV |  | ZK03c+ZK04c |  | 168.05 | [12 empty] | VV | 2 | 2 | True | 1 | ROZPOCET
| FIG |  | Rozpad figury: ZK03c | [15 empty] | 2
| FIG |  | "1.NP - přístavba" 4,21*4 |  | 16.84 | [13 empty] | 2
| FIG |  | "2.NP - přístavba" 3,14*3 |  | 9.42 | [13 empty] | 2
| FIG |  | Součet |  | 26.26 | [13 empty] | 2
| FIG |  | Rozpad figury: ZK04c | [15 empty] | 2
| FIG |  | "1.NP - přístavba" 4,21*21 |  | 88.41 | [13 empty] | 2
| FIG |  | "2.NP - přístavba" 3,14*17 |  | 53.38 | [13 empty] | 2
| FIG |  | Součet |  | 141.79 | [13 empty] | 2
43 | K | 342291141 | Ukotvení příček expanzní maltou, tl. příčky do 100 mm | m | 75.16 |  | 0 | CS ÚRS 2025 01 |  | základní |  | 0 | 0.00204 | 0.15333 | 0 | 0 | 4 | K | 2 |  |  |  | ROZPOCET | [5 empty] | 0 | 0 | 0 | 0 | 0 | 1 | 0 | 4 | -1871905094
| Online PSC |  | https://podminky.urs.cz/item/CS_URS_2025_01/342291141 | [14 empty] | Online PSC | 2
| VV |  | ZK03b+ZK04b |  | 75.16 | [12 empty] | VV | 2 | 2 | True | 1 | ROZPOCET
| FIG |  | Rozpad figury: ZK03b | [15 empty] | 2
| FIG |  | "1.NP - přístavba" 2,15+1,6 |  | 3.75 | [13 empty] | 2
| FIG |  | "2.NP - přístavba" 3,95+0,65 |  | 4.6 | [13 empty] | 2
| FIG |  | Součet |  | 8.35 | [13 empty] | 2
| FIG |  | Rozpad figury: ZK04b | [15 empty] | 2
| FIG |  | "1.NP - přístavba" 3,7+3,85+3,85+1,2+4+1,2+1,53+2,35+0,8*2+0,5+1,88+5,24+1,75*4+3,06+1,5+2,92 |  | 45.38 | [13 empty] | 2
| FIG |  | "2.NP - přístavba" 3,96+2*0,8+1,6+3*0,6+3,85*2+2,35+1,2+4+1,2+3,62+1,6 |  | 30.63 | [13 empty] | 2
| FIG |  | -(3*0,9+1*2+2*0,8) |  | -6.3 | [13 empty] | 2
| FIG |  | -(0,9+2*1) |  | -2.9 | [13 empty] | 2
| FIG |  | Součet |  | 66.81 | [13 empty] | 2
44 | K | 348172115 | Montáž vjezdových bran samonosných posuvných jednokřídlových plochy přes 6 do 9 m2 | kus | 1 |  | 0 | CS ÚRS 2025 01 |  | základní |  | 0 | 0 | 0 | 0 | 0 | 4 | K | 2 |  |  |  | ROZPOCET | [5 empty] | 0 | 0 | 0 | 0 | 0 | 1 | 0 | 4 | -340474165
| Online PSC |  | https://podminky.urs.cz/item/CS_URS_2025_01/348172115 | [14 empty] | Online PSC | 2
| VV |  | Z19 |  | 1 | [12 empty] | VV | 2 | 2 | True | 1 | ROZPOCET
| FIG |  | Rozpad figury: Z19 | [15 empty] | 2
| FIG |  | "severní brána" 1 |  | 1 | [13 empty] | 2
45 | M | R606Z19 | brána posuvná | kus | 1 |  | 0 | R-položka |  | základní |  | 0 | 0.5292 | 0.5292 | 0 | 0 | 8 | M | 2 |  |  |  | ROZPOCET | [5 empty] | 0 | 0 | 0 | 0 | 0 | 1 | 0 | 4 | 2058917103
| P |  | Poznámka k položce: Podrobná specifikace viz. D.1.1.606 - Výpis zámečnických výrobků - výrobek Z-19 | [14 empty] | P | 2
46 | K | 348172911 | Montáž vjezdových bran doplňků pohonu pro bránu | kus | 1 |  | 0 | CS ÚRS 2025 01 |  | základní |  | 0 | 0 | 0 | 0 | 0 | 4 | K | 2 |  |  |  | ROZPOCET | [5 empty] | 0 | 0 | 0 | 0 | 0 | 1 | 0 | 4 | -965511154
| Online PSC |  | https://podminky.urs.cz/item/CS_URS_2025_01/348172911 | [14 empty] | Online PSC | 2
| VV |  | Z19 |  | 1 | [12 empty] | VV | 2 | 2 | True | 1 | ROZPOCET
| FIG |  | Rozpad figury: Z19 | [15 empty] | 2
| FIG |  | "severní brána" 1 |  | 1 | [13 empty] | 2
47 | M | 36652002 | pohon pro pojezdovou branu přes 4,5m | sada | 1 |  | 0 | CS ÚRS 2025 01 |  | základní |  | 0 | 0.015 | 0.015 | 0 | 0 | 8 | M | 2 |  |  |  | ROZPOCET | [5 empty] | 0 | 0 | 0 | 0 | 0 | 1 | 0 | 4 | 1865442289
| P |  | Poznámka k položce: Podrobná specifikace viz. D.1.1.606 - Výpis zámečnických výrobků - výrobek Z-19 | [14 empty] | P | 2
| D | 6 | Úpravy povrchů, podlahy a osazování výplní |  |  |  | 0 |  |  |  |  | 0 |  | 476.8907 |  | 0.0048226 | 1 | D | 1 |  |  |  | ROZPOCET | [11 empty] | 0
48 | K | 612131351 | Sanační postřik vnitřních omítaných ploch vápenocementový nanášený strojně celoplošně stěn | m2 | 36.442 |  | 0 | CS ÚRS 2025 01 |  | základní |  | 0 | 0.008 | 0.29154 | 0 | 0 | 4 | K | 2 |  |  |  | ROZPOCET | [5 empty] | 0 | 0 | 0 | 0 | 0 | 1 | 0 | 4 | -1621053415
| Online PSC |  | https://podminky.urs.cz/item/CS_URS_2025_01/612131351 | [14 empty] | Online PSC | 2
| VV |  | ZK03 |  | 36.442 | [12 empty] | VV | 2 | 2 | True | 1 | ROZPOCET
| FIG |  | Rozpad figury: ZK03 | [15 empty] | 2
| FIG |  | "1.NP - přístavba" (2,15+1,6)*4,21+4,21*0,2*5 |  | 19.998 | [13 empty] | 2
| FIG |  | "2.NP - přístavba" 3,14*0,2*5+3,14*(3,95+0,65)-(1*0,5+0,8*0,8) |  | 16.444 | [13 empty] | 2
| FIG |  | Součet |  | 36.442 | [13 empty] | 2
49 | K | 612142001 | Pletivo vnitřních ploch v ploše nebo pruzích, na plném podkladu sklovláknité vtlačené do tmelu včetně tmelu stěn | m2 | 36.442 |  | 0 | CS ÚRS 2025 01 |  | základní |  | 0 | 0.00438 | 0.15962 | 0 | 0 | 4 | K | 2 |  |  |  | ROZPOCET | [5 empty] | 0 | 0 | 0 | 0 | 0 | 1 | 0 | 4 | 661267071
| Online PSC |  | https://podminky.urs.cz/item/CS_URS_2025_01/612142001 | [14 empty] | Online PSC | 2
| VV |  | ZK03 |  | 36.442 | [12 empty] | VV | 2 | 2 | True | 1 | ROZPOCET
| FIG |  | Rozpad figury: ZK03 | [15 empty] | 2
| FIG |  | "1.NP - přístavba" (2,15+1,6)*4,21+4,21*0,2*5 |  | 19.998 | [13 empty] | 2
| FIG |  | "2.NP - přístavba" 3,14*0,2*5+3,14*(3,95+0,65)-(1*0,5+0,8*0,8) |  | 16.444 | [13 empty] | 2
| FIG |  | Součet |  | 36.442 | [13 empty] | 2
50 | K | 612321341 | Omítka vápenocementová vnitřních ploch nanášená strojně dvouvrstvá, tloušťky jádrové omítky do 10 mm a tloušťky štuku do 3 mm štuková svislých konstrukcí stěn | m2 | 1941.579 |  | 0 | CS ÚRS 2025 01 |  | základní |  | 0 | 0.01628 | 31.6089 | 0 | 0 | 4 | K | 2 |  |  |  | ROZPOCET | [5 empty] | 0 | 0 | 0 | 0 | 0 | 1 | 0 | 4 | -205787027
| Online PSC |  | https://podminky.urs.cz/item/CS_URS_2025_01/612321341 | [14 empty] | Online PSC | 2
| VV |  | OM01 |  | 1941.579 | [12 empty] | VV | 2 | 2 | True | 1 | ROZPOCET
| FIG |  | Rozpad figury: OM01 | [15 empty] | 2
| FIG |  | "suterén" 3*1,2*0,4+2*1,2*0,4 |  | 2.4 | [13 empty] | 2
| FIG |  | " B.1.02" 11,6*2,9-(2*0,5*1,05)-(2*1*2,15)-0+(4*0,2*1,05)+(2*0,2*0,5) |  | 29.33 | [13 empty] | 2
| FIG |  | " B.1.03" (4,45*2,9+1,8*0,25+0,45*2,65+1,6*0,45) |  | 15.268 | [13 empty] | 2
| FIG |  | " B.1.04" 18,2*2,9-(1,5*1,6)-(1*2,15+0,9*2,15-0)+(2*0,2*1,6)+(0,2*1,5) |  | 47.235 | [13 empty] | 2
| FIG |  | " B.1.05" 0,9*2.02 |  | 1.818 | [13 empty] | 2
| FIG |  | " B.1.09" 0,85*2,9 |  | 2.465 | [13 empty] | 2
| FIG |  | " C.1.01" 2*1,6*2,3 |  | 7.36 | [13 empty] | 2
| FIG |  | " C.1.02" (0,9*2,02+1*2,02+1,6*2,3) |  | 7.518 | [13 empty] | 2
| FIG |  | " D.1.01" 69,55*3,3-(4,9*3,93+2,1*2,4*2+3*3,2)-(0,9*2,15*3+1,2*2,28+1*2,15*2+2,095*3,1)-(5,5*3,1)+(2*0,45*3,1+2*0,295*3,1)+(0,45*5,5+0,295*2,095) |  | 161.905 | [13 empty] | 2
| FIG |  | " D.1.02" 52,62*3,3-(3*3,25+3,45*2,4+3,33*3,25+2,68*3,25)-0-(2,35*3,25+2,3*3,25*3+2,55*3,25+7,7*3,25+3,35*3,25) |  | 61.821 | [13 empty] | 2
| FIG |  | (2*0,63*2,4+2*0,1*3,25+3*2*0,1*3,25+2*0,1*3,25+2*0,325*3,25+4*0,1*3,25)+(0,63*3,45+0,1*2,35+3*0,1*2,3+0,1*2,55+0,325*2,68+0,1*7,7+0,1*3,35) |  | 15.016 | [13 empty] | 2
| FIG |  | " D.1.03" 13,4*3,3-0-(0,9*2,15*2)-0+0+0 |  | 40.35 | [13 empty] | 2
| FIG |  | " D.1.04" 21,26*3,3-(2,95*2,8*2)-(0,9*2,15)-0+(4*0,12*2,8)+(0,12*2,95*2) |  | 53.755 | [13 empty] | 2
| FIG |  | " D.1.06" 27*3,3-(3,63*0,9)-(1*2,15+2,1*2,4)-0+(2*0,12*2,4+2*0,12*0,9)+(0,12*2,1+0,12*3,63) |  | 80.123 | [13 empty] | 2
| FIG |  | " D.1.07" 8,2*3,3-0-(1*2,15)-0+0+0 |  | 24.91 | [13 empty] | 2
| FIG |  | " D.1.08" 25,1*3,3-(2,625*0,9+2,1*2,4)-(1*2,15)-0+(2*0,12*0,9+2*0,12*2,4)+(0,12*2,625+0,12*2,1) |  | 74.637 | [13 empty] | 2
| FIG |  | " D.1.09" 8*3,3-0-(1*2,15)-0+0+0 |  | 24.25 | [13 empty] | 2
| FIG |  | " D.1.10" 31,2*3,3-(3,45*2,4+6,55*2,8)-0-0+0+0 |  | 76.34 | [13 empty] | 2
| FIG |  | " D.1.11" 48,6*3,3-(6,55*3,25*2)-0-(2,55*3,25+3*2,3*3,25+2,35*3,25)+(0,12*3,25*4+0,1*3,25*10)+(0,12*6,55*2+0,1*2,35+0,1*2,3*3+0,1*2,55) |  | 87.017 | [13 empty] | 2
| FIG |  | " D.1.14" 48,66*3,3-(11,52*3,25+1,5*2,65)-0-(8,8*3,25+3,35*3,25+7,7*3,25)+(2*0,2*2,65+2*0,82*3,25+4*0,1*3,25) |  | 62.341 | [13 empty] | 2
| FIG |  | (0,2*1,5+0,82*8,8+0,1*3,35+0,1*7,7+0,12*11,08) |  | 9.951 | [13 empty] | 2
| FIG |  | " D.1.15" 5,2*3,3-0-(0,9*2,15+0,8*2,15)-0+0+0 |  | 13.505 | [13 empty] | 2
| FIG |  | " D.1.16" 5*3,3-0-(0,8*2,15)-0+0+0 |  | 14.78 | [13 empty] | 2
| FIG |  | " D.1.17" 6,94*3,3-0-(0,9*2,15+0,8*2,15)-0+0+0 |  | 19.247 | [13 empty] | 2
| FIG |  | " D.1.18" 5*3,3-0-(0,8*2,15)-0+0+0 |  | 14.78 | [13 empty] | 2
| FIG |  | " D.1.19" 17*3,3-0-(2*0,9*2,15+1*2,15)-0+0+0 |  | 50.08 | [13 empty] | 2
| FIG |  | " D.1.20" 11,1*3,3-0-(1*2,15)-0+0+0 |  | 34.48 | [13 empty] | 2
| FIG |  | " D.1.21" 6,66*3,3-0-(0,9*2,15)-0+0+0 |  | 20.043 | [13 empty] | 2
| FIG |  | " D.1.22" 6,5*3,3-0-(0,9*2,15)-0+0+0 |  | 19.515 | [13 empty] | 2
| FIG |  | " B.2.03" (0,4*3,5+0,8*2,02) |  | 3.016 | [13 empty] | 2
| FIG |  | " B.2.07" 0,9*2,15 |  | 1.935 | [13 empty] | 2
| FIG |  | " B.2.08" 0,9*2,16 |  | 1.944 | [13 empty] | 2
| FIG |  | " C.2.01" 12,95*3,5-0-(1*2,15)-0+(2*0,55*2,15)+(0,55*1) |  | 46.09 | [13 empty] | 2
| FIG |  | " C.2.02" 5,5*2,5-0-0-0+0+0 |  | 13.75 | [13 empty] | 2
| FIG |  | " D.2.01" 48,57*2,9-(4,8*3)-(1*2,15+0,9*2,15)-(5,5*2,7+2,4*2,8)+(2*0,45*2,7+2*0,2*2,28)+(0,45*5,5+0,2*1,2) |  | 106.855 | [13 empty] | 2
| FIG |  | " D.2.02" 78,65*3,3-(2,95*3,25*6+2,25*2,4+2,3*2,4+2,95*2,4+2,95*2,4+2,95*2,4+2,4*3,2)-0-(2,4*3,2)+(12*0,12*3,25)+(0,12*2,95*6) |  | 161.304 | [13 empty] | 2
| FIG |  | " D.2.03" 13,4*2,9-0-(2*0,9*2,15)-0+0+0 |  | 34.99 | [13 empty] | 2
| FIG |  | " D.2.04" 21,26*2,9-(2,95*2,4*2)-(0,9*2,15)-0+(0,12*4*2,4)+(0,12*2,95*2) |  | 47.419 | [13 empty] | 2
| FIG |  | " D.2.06" 28,44*3,3-(3,625*0,9+2,25*2,4)-(1*2,15)-0+(0,12*0,9*2)+(0,12*3,625) |  | 83.691 | [13 empty] | 2
| FIG |  | " D.2.07" 8,2*3,3-0-(1*2,15)-0+0+0 |  | 24.91 | [13 empty] | 2
| FIG |  | " D.2.08" 26,54*3,3-(2,625*0,9+2,3*2,4)-(1*2,15)-0+(2*0,12*0,9)+(0,12*2,625) |  | 78.081 | [13 empty] | 2
| FIG |  | " D.2.09" 8*3,3-0-(1*2,15)-0+0+0 |  | 24.25 | [13 empty] | 2
| FIG |  | " D.2.10" 31,2*3,3-(2,95*2,4+6,55*2,8)-0-0+(2*0,12*2,8+2*0,12*2,4)+(0,12*2,95+0,12*6,55) |  | 79.928 | [13 empty] | 2
| FIG |  | " D.2.11" 31,2*3,3-(2,95*2,4+6,55*2,8)-0-0+(2*0,12*2,8+2*0,12*2,4)+(0,12*2,95+0,12*6,55) |  | 79.928 | [13 empty] | 2
| FIG |  | " D.2.12" 31,6*3,3-(2,95*2,4+6,55*2,8)-0-0+(2*0,12*2,8+2*0,12*2,4)+(0,12*2,95+0,12*6,55) |  | 81.248 | [13 empty] | 2
| FIG |  | Součet |  | 1941.579 | [13 empty] | 2
51 | K | 612131351 | Sanační postřik vnitřních omítaných ploch vápenocementový nanášený strojně celoplošně stěn | m2 | 1941.579 |  | 0 | CS ÚRS 2025 01 |  | základní |  | 0 | 0.008 | 15.5326 | 0 | 0 | 4 | K | 2 |  |  |  | ROZPOCET | [5 empty] | 0 | 0 | 0 | 0 | 0 | 1 | 0 | 4 | 786363825
| Online PSC |  | https://podminky.urs.cz/item/CS_URS_2025_01/612131351 | [14 empty] | Online PSC | 2
| VV |  | OM01 |  | 1941.579 | [12 empty] | VV | 2 | 2 | True | 1 | ROZPOCET
| FIG |  | Rozpad figury: OM01 | [15 empty] | 2
| FIG |  | "suterén" 3*1,2*0,4+2*1,2*0,4 |  | 2.4 | [13 empty] | 2
| FIG |  | " B.1.02" 11,6*2,9-(2*0,5*1,05)-(2*1*2,15)-0+(4*0,2*1,05)+(2*0,2*0,5) |  | 29.33 | [13 empty] | 2
| FIG |  | " B.1.03" (4,45*2,9+1,8*0,25+0,45*2,65+1,6*0,45) |  | 15.268 | [13 empty] | 2
| FIG |  | " B.1.04" 18,2*2,9-(1,5*1,6)-(1*2,15+0,9*2,15-0)+(2*0,2*1,6)+(0,2*1,5) |  | 47.235 | [13 empty] | 2
| FIG |  | " B.1.05" 0,9*2.02 |  | 1.818 | [13 empty] | 2
| FIG |  | " B.1.09" 0,85*2,9 |  | 2.465 | [13 empty] | 2
| FIG |  | " C.1.01" 2*1,6*2,3 |  | 7.36 | [13 empty] | 2
| FIG |  | " C.1.02" (0,9*2,02+1*2,02+1,6*2,3) |  | 7.518 | [13 empty] | 2
| FIG |  | " D.1.01" 69,55*3,3-(4,9*3,93+2,1*2,4*2+3*3,2)-(0,9*2,15*3+1,2*2,28+1*2,15*2+2,095*3,1)-(5,5*3,1)+(2*0,45*3,1+2*0,295*3,1)+(0,45*5,5+0,295*2,095) |  | 161.905 | [13 empty] | 2
| FIG |  | " D.1.02" 52,62*3,3-(3*3,25+3,45*2,4+3,33*3,25+2,68*3,25)-0-(2,35*3,25+2,3*3,25*3+2,55*3,25+7,7*3,25+3,35*3,25) |  | 61.821 | [13 empty] | 2
| FIG |  | (2*0,63*2,4+2*0,1*3,25+3*2*0,1*3,25+2*0,1*3,25+2*0,325*3,25+4*0,1*3,25)+(0,63*3,45+0,1*2,35+3*0,1*2,3+0,1*2,55+0,325*2,68+0,1*7,7+0,1*3,35) |  | 15.016 | [13 empty] | 2
| FIG |  | " D.1.03" 13,4*3,3-0-(0,9*2,15*2)-0+0+0 |  | 40.35 | [13 empty] | 2
| FIG |  | " D.1.04" 21,26*3,3-(2,95*2,8*2)-(0,9*2,15)-0+(4*0,12*2,8)+(0,12*2,95*2) |  | 53.755 | [13 empty] | 2
| FIG |  | " D.1.06" 27*3,3-(3,63*0,9)-(1*2,15+2,1*2,4)-0+(2*0,12*2,4+2*0,12*0,9)+(0,12*2,1+0,12*3,63) |  | 80.123 | [13 empty] | 2
| FIG |  | " D.1.07" 8,2*3,3-0-(1*2,15)-0+0+0 |  | 24.91 | [13 empty] | 2
| FIG |  | " D.1.08" 25,1*3,3-(2,625*0,9+2,1*2,4)-(1*2,15)-0+(2*0,12*0,9+2*0,12*2,4)+(0,12*2,625+0,12*2,1) |  | 74.637 | [13 empty] | 2
| FIG |  | " D.1.09" 8*3,3-0-(1*2,15)-0+0+0 |  | 24.25 | [13 empty] | 2
| FIG |  | " D.1.10" 31,2*3,3-(3,45*2,4+6,55*2,8)-0-0+0+0 |  | 76.34 | [13 empty] | 2
| FIG |  | " D.1.11" 48,6*3,3-(6,55*3,25*2)-0-(2,55*3,25+3*2,3*3,25+2,35*3,25)+(0,12*3,25*4+0,1*3,25*10)+(0,12*6,55*2+0,1*2,35+0,1*2,3*3+0,1*2,55) |  | 87.017 | [13 empty] | 2
| FIG |  | " D.1.14" 48,66*3,3-(11,52*3,25+1,5*2,65)-0-(8,8*3,25+3,35*3,25+7,7*3,25)+(2*0,2*2,65+2*0,82*3,25+4*0,1*3,25) |  | 62.341 | [13 empty] | 2
| FIG |  | (0,2*1,5+0,82*8,8+0,1*3,35+0,1*7,7+0,12*11,08) |  | 9.951 | [13 empty] | 2
| FIG |  | " D.1.15" 5,2*3,3-0-(0,9*2,15+0,8*2,15)-0+0+0 |  | 13.505 | [13 empty] | 2
| FIG |  | " D.1.16" 5*3,3-0-(0,8*2,15)-0+0+0 |  | 14.78 | [13 empty] | 2
| FIG |  | " D.1.17" 6,94*3,3-0-(0,9*2,15+0,8*2,15)-0+0+0 |  | 19.247 | [13 empty] | 2
| FIG |  | " D.1.18" 5*3,3-0-(0,8*2,15)-0+0+0 |  | 14.78 | [13 empty] | 2
| FIG |  | " D.1.19" 17*3,3-0-(2*0,9*2,15+1*2,15)-0+0+0 |  | 50.08 | [13 empty] | 2
| FIG |  | " D.1.20" 11,1*3,3-0-(1*2,15)-0+0+0 |  | 34.48 | [13 empty] | 2
| FIG |  | " D.1.21" 6,66*3,3-0-(0,9*2,15)-0+0+0 |  | 20.043 | [13 empty] | 2
| FIG |  | " D.1.22" 6,5*3,3-0-(0,9*2,15)-0+0+0 |  | 19.515 | [13 empty] | 2
| FIG |  | " B.2.03" (0,4*3,5+0,8*2,02) |  | 3.016 | [13 empty] | 2
| FIG |  | " B.2.07" 0,9*2,15 |  | 1.935 | [13 empty] | 2
| FIG |  | " B.2.08" 0,9*2,16 |  | 1.944 | [13 empty] | 2
| FIG |  | " C.2.01" 12,95*3,5-0-(1*2,15)-0+(2*0,55*2,15)+(0,55*1) |  | 46.09 | [13 empty] | 2
| FIG |  | " C.2.02" 5,5*2,5-0-0-0+0+0 |  | 13.75 | [13 empty] | 2
| FIG |  | " D.2.01" 48,57*2,9-(4,8*3)-(1*2,15+0,9*2,15)-(5,5*2,7+2,4*2,8)+(2*0,45*2,7+2*0,2*2,28)+(0,45*5,5+0,2*1,2) |  | 106.855 | [13 empty] | 2
| FIG |  | " D.2.02" 78,65*3,3-(2,95*3,25*6+2,25*2,4+2,3*2,4+2,95*2,4+2,95*2,4+2,95*2,4+2,4*3,2)-0-(2,4*3,2)+(12*0,12*3,25)+(0,12*2,95*6) |  | 161.304 | [13 empty] | 2
| FIG |  | " D.2.03" 13,4*2,9-0-(2*0,9*2,15)-0+0+0 |  | 34.99 | [13 empty] | 2
| FIG |  | " D.2.04" 21,26*2,9-(2,95*2,4*2)-(0,9*2,15)-0+(0,12*4*2,4)+(0,12*2,95*2) |  | 47.419 | [13 empty] | 2
| FIG |  | " D.2.06" 28,44*3,3-(3,625*0,9+2,25*2,4)-(1*2,15)-0+(0,12*0,9*2)+(0,12*3,625) |  | 83.691 | [13 empty] | 2
| FIG |  | " D.2.07" 8,2*3,3-0-(1*2,15)-0+0+0 |  | 24.91 | [13 empty] | 2
| FIG |  | " D.2.08" 26,54*3,3-(2,625*0,9+2,3*2,4)-(1*2,15)-0+(2*0,12*0,9)+(0,12*2,625) |  | 78.081 | [13 empty] | 2
| FIG |  | " D.2.09" 8*3,3-0-(1*2,15)-0+0+0 |  | 24.25 | [13 empty] | 2
| FIG |  | " D.2.10" 31,2*3,3-(2,95*2,4+6,55*2,8)-0-0+(2*0,12*2,8+2*0,12*2,4)+(0,12*2,95+0,12*6,55) |  | 79.928 | [13 empty] | 2
| FIG |  | " D.2.11" 31,2*3,3-(2,95*2,4+6,55*2,8)-0-0+(2*0,12*2,8+2*0,12*2,4)+(0,12*2,95+0,12*6,55) |  | 79.928 | [13 empty] | 2
| FIG |  | " D.2.12" 31,6*3,3-(2,95*2,4+6,55*2,8)-0-0+(2*0,12*2,8+2*0,12*2,4)+(0,12*2,95+0,12*6,55) |  | 81.248 | [13 empty] | 2
| FIG |  | Součet |  | 1941.579 | [13 empty] | 2
52 | K | 612325422 | Oprava vápenocementové omítky vnitřních ploch štukové dvouvrstvé, tl. jádrové omítky do 20 mm a tl. štuku do 3 mm stěn, v rozsahu opravované plochy přes 10 do 30% | m2 | 2455.809 |  | 0 | CS ÚRS 2025 01 |  | základní |  | 0 | 0.0176 | 43.2222 | 0 | 0 | 4 | K | 2 |  |  |  | ROZPOCET | [5 empty] | 0 | 0 | 0 | 0 | 0 | 1 | 0 | 4 | 1542960399
| Online PSC |  | https://podminky.urs.cz/item/CS_URS_2025_01/612325422 | [14 empty] | Online PSC | 2
| VV |  | OM02+OM02a |  | 2455.809 | [12 empty] | VV | 2 | 2 | True | 1 | ROZPOCET
| FIG |  | Rozpad figury: OM02 | [15 empty] | 2
| FIG |  | " A.1.01" 14,25*4,05+(2*0,4+2*0,2)+(2*0,2+2,1*0,4)-0-(2*3,15+1,6*3,9)-0 |  | 47.613 | [13 empty] | 2
| FIG |  | " A.1.02" 32*3,7+(0,4*8*2,15+2*0,25*3,15+2*3,1*0,9)+(0,31*5+0,9*5,5)-(3,6*3,35+3,6*3,35)-(2*1*2,15+2*3,15)-(5,5*3,1) |  | 87.165 | [13 empty] | 2
| FIG |  | " A.1.03" 33*3,7+(8*2,25*0,35+1,1*2)+(4*0,35*1,25+0,2)-(4*1,25*2,25)-(1*2,15)-0 |  | 119.15 | [13 empty] | 2
| FIG |  | " A.1.04" 33*3,7+(8*2,25*0,35+1,1*2)+(4*0,35*1,25+0,2)-(4*1,25*2,25)-(1*2,15)-0 |  | 119.15 | [13 empty] | 2
| FIG |  | " A.1.05" 33*3,7+(8*2,25*0,35+1,1*2)+(4*0,35*1,25+0,2)-(4*1,25*2,25)-(1*2,15)-0 |  | 119.15 | [13 empty] | 2
| FIG |  | " A.1.06" 22,5*3,7+(4*2,25*0,35+2*0,37*3,35)+(0,37*3,6+2*0,35*1,25)-(2*1,25*2,25)-0-3,6*3,35 |  | 73.401 | [13 empty] | 2
| FIG |  | " B.1.02" 11,6*2,9+(4*0,2*1,05)+(2*0,2*0,5)-(2*0,5*1,05)-(2*1*2,15)-0 |  | 29.33 | [13 empty] | 2
| FIG |  | " B.1.03" 19,3*2,9+0+(0,45*1,5+1,8*0,45)-0-(1*2,02+0,9*2,1+2*0,8*2,15+1,5*2,65)-0 |  | 46.13 | [13 empty] | 2
| FIG |  | " B.1.05" 6,95*2,9+(2*0,2*1,6)+(0,2*1,5)-(1,5*1,6)-(0,8*2,15+0,9*2,02)-0 |  | 15.157 | [13 empty] | 2
| FIG |  | " B.1.06" 0,9*2,9+0+0-0-0-0 |  | 2.61 | [13 empty] | 2
| FIG |  | " B.1.07" 10,45*2,9+(2*0,2*1,6)+(0,2*1,5)-(1,5*1,6)-(0,9*2,15)-0 |  | 26.91 | [13 empty] | 2
| FIG |  | " B.1.08" 2,3*2,9+(2*0,2*1,6)+(0,2*1,5)-(1,5*1,6)-0-0 |  | 5.21 | [13 empty] | 2
| FIG |  | " B.1.09" 1,45*2,9+0+0-0-0-0 |  | 4.205 | [13 empty] | 2
| FIG |  | " C.1.02" 29*3,9+(2*0,2*2,5+2*0,35*2,3+2*0,375*3,1)+(0,2*2,095+0,35*1,6+0,35*2,095)-(1,6*2,3)-(2,095*2,5+2,095*3,1)-(0,9*2,02+1*2,02+1,6*2,3) |  | 96.817 | [13 empty] | 2
| FIG |  | " A.2.02" 32*3,7-(3,6*3,35*2)-(1*2,15*4)-(5,5*2,7)+(6*0,44*2,15+4*0,39*2,15+2*0,45*2,7)+(0,31*3+2*0,31+0,45*5,5) |  | 86.315 | [13 empty] | 2
| FIG |  | " A.2.03" 33*3,7-(1,25*2,25*4)-(1*2,15)-0+(8*0,35*2,25+1,1*2,15)+(0,35*1,25*4+0,19) |  | 119.305 | [13 empty] | 2
| FIG |  | " A.2.04" 18*3,7-(2,2*2,25)-(1*2,15)-0+(2*0,35*2,25)+(0,35*2,2) |  | 61.845 | [13 empty] | 2
| FIG |  | " A.2.05" 33*3,7-(1,25*2,25*4)-(1*2,15)-0+(8*0,35*2,25+1,1*2,15)+(4*0,35*1,25+0,19) |  | 119.305 | [13 empty] | 2
| FIG |  | " A.2.06" 33*3,7-(4*1,25*2,25)-(1*2,15)-0+(8*0,35*2,25+1,1*2,15)+(4*0,35*1,25+0,19) |  | 119.305 | [13 empty] | 2
| FIG |  | " A.2.07" 22,5*3,7-(2*1,25*2,25+3,6*3,35)-0-0+(2*0,37*3,6+4*0,3*2,25)+(0,37*3,6+0,35*1,25*2) |  | 73.136 | [13 empty] | 2
| FIG |  | " B.2.02" 5,15*3,5-0-(2*1*2,02)-0+0+0 |  | 13.985 | [13 empty] | 2
| FIG |  | " B.2.03" 6,15*3,5-(2*1*0,5)-0,7*2,02-0+(4*0,2*1)+(2*0,2*0,5) |  | 20.111 | [13 empty] | 2
| FIG |  | " B.2.04" 15,3*3,5-0-(1,2*2,5+1*2,02*4+0,8*2,02)-0+(2*0,3*2,5+2*0,15*2,02)+(0,3*1,2+0,15*1) |  | 43.47 | [13 empty] | 2
| FIG |  | " B.2.05" 22,2*3,5-(2*1,5*1,6)-(1*2,02)-0+(2*0,15*2,02+4*0,2*1,6)+(0,2*1,5*2+0,15*1) |  | 73.516 | [13 empty] | 2
| FIG |  | " B.2.06" 6,3*3,5-0-(0,8*2,02)-0+0+0 |  | 20.434 | [13 empty] | 2
| FIG |  | " B.2.07" 21,4*3,5-(2*1,5*1,6)-(1*2,15)-0,9*2,15+(2*0,15*2,15+4*0,2*1,6)+(0,2*1,5*2+0,15*1) |  | 68.69 | [13 empty] | 2
| FIG |  | " B.2.08" 18,2*3,5-(1,5*1,6)-(1*2,15)-0,9*2,16+(2*0,15*2,15+2*0,2*1,6)+(0,15*1,5+0,15*1) |  | 58.866 | [13 empty] | 2
| FIG |  | " A.3.02" 32,3*4-(3*1,2*1,6+3,58*2,35)-(2*1*2,02)-0+(6*0,22*1,6+4*0,37*2,02)+(3*0,22*1,2+2*0,31) |  | 117.501 | [13 empty] | 2
| FIG |  | " A.3.03" 4,7*3,8-(1*2,02)+3,8 |  | 19.64 | [13 empty] | 2
| FIG |  | " A.3.04" 21,3*3,1-2,88-(1*2,02)-0+(2*0,25*0,93)+(0,25*2,83) |  | 62.303 | [13 empty] | 2
| FIG |  | " A.3.05" 8,6*3,8-(1*2,02)+3,8 |  | 34.46 | [13 empty] | 2
| FIG |  | " A.3.06" 5,6*3,8-0,9*2,02+0 |  | 19.462 | [13 empty] | 2
| FIG |  | " A.3.07" 1,55*2,2-0+0 |  | 3.41 | [13 empty] | 2
| FIG |  | " A.3.09" 3,8 |  | 3.8 | [13 empty] | 2
| FIG |  | Součet |  | 1930.857 | [13 empty] | 2
| FIG |  | Rozpad figury: OM02a | [15 empty] | 2
| FIG |  | "budova B" |  | 0 | [13 empty] | 2
| FIG |  | 2,1*13,1+3,5*13,3+3,88*13,3+5,99*1,15+6,44*1,15+6,44*1,15+2,85*13,3-1*1,9-0,75*1,9-1*1,8 |  | 180.145 | [13 empty] | 2
| FIG |  | -2,15*1-1,1*2,02-1,18-1*2,02-1,1*1,6-1*1,8-2,15*1-1*2,15+2*(0,186*1,9+0,24*1,8+0,24*1,8+0,2*1,6+0,24*1,8) |  | -11.493 | [13 empty] | 2
| FIG |  | "budova A" |  | 0 | [13 empty] | 2
| FIG |  | 72,89*2+13,28*4,2+2*1,8*8,6+2*1,2*3,722+10,47*9,6+4*0,35*0,9+3*0,35*0,9+0,35*2,83+4*3,39*1,5+2*2,34*1,5+1,7*0,2*2+11,2+2,4*6,35+4,65*2,1+4,65*0,8125 |  | 413.179 | [13 empty] | 2
| FIG |  | -1*2,02-1*1,9*2-3,6*3,35-1*1,75-2*0,9*0,9-3,6*3,35-0,9*0,9*3-0,92*2,02-1*2,02-3,58*2,45-3*2,83 |  | -56.879 | [13 empty] | 2
| FIG |  | Součet |  | 524.952 | [13 empty] | 2
53 | K | 621151011 | Penetrační nátěr vnějších pastovitých tenkovrstvých omítek silikátový podhledů | m2 | 8.352 |  | 0 | CS ÚRS 2025 01 |  | základní |  | 0 | 0.0002 | 0.0016704 | 0 | 0 | 4 | K | 2 |  |  |  | ROZPOCET | [5 empty] | 0 | 0 | 0 | 0 | 0 | 1 | 0 | 4 | 1528149200
| Online PSC |  | https://podminky.urs.cz/item/CS_URS_2025_01/621151011 | [14 empty] | Online PSC | 2
| VV |  | FAS08 |  | 8.352 | [12 empty] | VV | 2 | 2 | True | 1 | ROZPOCET
| FIG |  | Rozpad figury: FAS08 | [15 empty] | 2
| FIG |  | 2*0,87*4,8 |  | 8.352 | [13 empty] | 2
54 | K | 621221041 | Montáž kontaktního zateplení lepením a mechanickým kotvením z desek minerální vlny s podélnou orientací vláken nebo kombinovaných (dodávka ve specifikaci) na vnější podhledy, na podklad betonový nebo z lehčeného betonu nebo keramický, tloušťky desek přes 160 do 200 mm | m2 | 8.352 |  | 0 | CS ÚRS 2025 01 |  | základní |  | 0 | 0.0118 | 0.098554 | 0 | 0 | 4 | K | 2 |  |  |  | ROZPOCET | [5 empty] | 0 | 0 | 0 | 0 | 0 | 1 | 0 | 4 | 1750795675
| Online PSC |  | https://podminky.urs.cz/item/CS_URS_2025_01/621221041 | [14 empty] | Online PSC | 2
| VV |  | FAS08 |  | 8.352 | [12 empty] | VV | 2 | 2 | True | 1 | ROZPOCET
| FIG |  | Rozpad figury: FAS08 | [15 empty] | 2
| FIG |  | 2*0,87*4,8 |  | 8.352 | [13 empty] | 2
55 | M | 63142031 | deska tepelně izolační minerální kontaktních fasád podélné vlákno λ=0,035-0,036 tl 200mm | m2 | 8.77 |  | 0 | CS ÚRS 2025 01 |  | základní |  | 0 | 0.031 | 0.27187 | 0 | 0 | 8 | M | 2 |  |  |  | ROZPOCET | [5 empty] | 0 | 0 | 0 | 0 | 0 | 1 | 0 | 4 | 1793813329
| VV |  | 8,352*1,05 'Přepočtené koeficientem množství |  | 8.77 | [12 empty] | VV | 2 | 2 | False | 1 | ROZPOCET
56 | K | 621521022 | Omítka tenkovrstvá silikátová vnějších ploch probarvená bez penetrace zatíraná (škrábaná ), zrnitost 2,0 mm podhledů | m2 | 8.352 |  | 0 | CS ÚRS 2025 01 |  | základní |  | 0 | 0.00338 | 0.02823 | 0 | 0 | 4 | K | 2 |  |  |  | ROZPOCET | [5 empty] | 0 | 0 | 0 | 0 | 0 | 1 | 0 | 4 | -677426514
| Online PSC |  | https://podminky.urs.cz/item/CS_URS_2025_01/621521022 | [14 empty] | Online PSC | 2
| P |  | Poznámka k položce: Podrobná specifikace viz. D.1.1.609 - Výpis technických listů - 04/02 | [14 empty] | P | 2
| VV |  | FAS08 |  | 8.352 | [12 empty] | VV | 2 | 2 | True | 1 | ROZPOCET
| FIG |  | Rozpad figury: FAS08 | [15 empty] | 2
| FIG |  | 2*0,87*4,8 |  | 8.352 | [13 empty] | 2
57 | K | 622121101 | Zatření spár vnějších povrchů cementovou maltou, ploch z cihel stěn | m2 | 88.464 |  | 0 | CS ÚRS 2025 01 |  | základní |  | 0 | 0.0024 | 0.21231 | 0 | 0 | 4 | K | 2 |  |  |  | ROZPOCET | [5 empty] | 0 | 0 | 0 | 0 | 0 | 1 | 0 | 4 | 940849108
| Online PSC |  | https://podminky.urs.cz/item/CS_URS_2025_01/622121101 | [14 empty] | Online PSC | 2
| VV |  | OM03 |  | 88.464 | [12 empty] | VV | 2 | 2 | True | 1 | ROZPOCET
| FIG |  | Rozpad figury: OM03 | [15 empty] | 2
| FIG |  | "detail anglického dvorku" 88,464 |  | 88.464 | [13 empty] | 2
58 | K | 622131301 | Podkladní a spojovací vrstva vnějších omítaných ploch cementový postřik nanášený strojně celoplošně stěn | m2 | 88.464 |  | 0 | CS ÚRS 2025 01 |  | základní |  | 0 | 0.00735 | 0.65021 | 0 | 0 | 4 | K | 2 |  |  |  | ROZPOCET | [5 empty] | 0 | 0 | 0 | 0 | 0 | 1 | 0 | 4 | 1664759469
| Online PSC |  | https://podminky.urs.cz/item/CS_URS_2025_01/622131301 | [14 empty] | Online PSC | 2
| VV |  | OM03 |  | 88.464 | [12 empty] | VV | 2 | 2 | True | 1 | ROZPOCET
| FIG |  | Rozpad figury: OM03 | [15 empty] | 2
| FIG |  | "detail anglického dvorku" 88,464 |  | 88.464 | [13 empty] | 2
59 | K | 622135002 | Vyrovnání nerovností podkladu vnějších omítaných ploch maltou, tl. do 10 mm cementovou stěn | m2 | 88.464 |  | 0 | CS ÚRS 2025 01 |  | základní |  | 0 | 0.0273 | 2.4151 | 0 | 0 | 4 | K | 2 |  |  |  | ROZPOCET | [5 empty] | 0 | 0 | 0 | 0 | 0 | 1 | 0 | 4 | -1790205495
| Online PSC |  | https://podminky.urs.cz/item/CS_URS_2025_01/622135002 | [14 empty] | Online PSC | 2
| VV |  | OM03 |  | 88.464 | [12 empty] | VV | 2 | 2 | True | 1 | ROZPOCET
| FIG |  | Rozpad figury: OM03 | [15 empty] | 2
| FIG |  | "detail anglického dvorku" 88,464 |  | 88.464 | [13 empty] | 2
60 | K | 622135092 | Vyrovnání nerovností podkladu vnějších omítaných ploch tmelem, tl. do 2 mm Příplatek k ceně za každých dalších 5 mm tloušťky podkladní vrstvy přes 10 mm maltou cementovou stěn | m2 | 707.712 |  | 0 | CS ÚRS 2025 01 |  | základní |  | 0 | 0.0105 | 7.431 | 0 | 0 | 4 | K | 2 |  |  |  | ROZPOCET | [5 empty] | 0 | 0 | 0 | 0 | 0 | 1 | 0 | 4 | -43708579
| Online PSC |  | https://podminky.urs.cz/item/CS_URS_2025_01/622135092 | [14 empty] | Online PSC | 2
| VV |  | OM03*8 |  | 707.712 | [12 empty] | VV | 2 | 2 | True | 1 | ROZPOCET
| FIG |  | Rozpad figury: OM03 | [15 empty] | 2
| FIG |  | "detail anglického dvorku" 88,464 |  | 88.464 | [13 empty] | 2
61 | K | 622211021 | Montáž kontaktního zateplení lepením a mechanickým kotvením z polystyrenových desek (dodávka ve specifikaci) na vnější stěny, na podklad betonový nebo z lehčeného betonu, z tvárnic keramických nebo vápenopískových, tloušťky desek přes 80 do 120 mm | m2 | 0.363 |  | 0 | CS ÚRS 2025 01 |  | základní |  | 0 | 0.00852 | 0.0030928 | 0 | 0 | 4 | K | 2 |  |  |  | ROZPOCET | [5 empty] | 0 | 0 | 0 | 0 | 0 | 1 | 0 | 4 | -427330327
| Online PSC |  | https://podminky.urs.cz/item/CS_URS_2025_01/622211021 | [14 empty] | Online PSC | 2
| VV |  | FAS05b |  | 0.363 | [12 empty] | VV | 2 | 2 | True | 1 | ROZPOCET
| FIG |  | Rozpad figury: FAS05b | [15 empty] | 2
| FIG |  | "budova D" |  | 0 | [13 empty] | 2
| FIG |  | 0,33*1,1 |  | 0.363 | [13 empty] | 2
62 | M | 28376422 | deska XPS hrana polodrážková a hladký povrch 300kPA λ=0,035 tl 100mm | m2 | 0.381 |  | 0 | CS ÚRS 2025 01 |  | základní |  | 0 | 0.003 | 0.001143 | 0 | 0 | 8 | M | 2 |  |  |  | ROZPOCET | [5 empty] | 0 | 0 | 0 | 0 | 0 | 1 | 0 | 4 | -1341356673
| VV |  | 0,363*1,05 'Přepočtené koeficientem množství |  | 0.381 | [12 empty] | VV | 2 | 2 | False | 1 | ROZPOCET
63 | K | 622211041 | Montáž kontaktního zateplení lepením a mechanickým kotvením z polystyrenových desek (dodávka ve specifikaci) na vnější stěny, na podklad betonový nebo z lehčeného betonu, z tvárnic keramických nebo vápenopískových, tloušťky desek přes 160 do 200 mm | m2 | 103.119 |  | 0 | CS ÚRS 2025 01 |  | základní |  | 0 | 0.00868 | 0.89507 | 0 | 0 | 4 | K | 2 |  |  |  | ROZPOCET | [5 empty] | 0 | 0 | 0 | 0 | 0 | 1 | 0 | 4 | 1653874698
| Online PSC |  | https://podminky.urs.cz/item/CS_URS_2025_01/622211041 | [14 empty] | Online PSC | 2
| VV |  | FAS05a |  | 103.119 | [12 empty] | VV | 2 | 2 | True | 1 | ROZPOCET
| FIG |  | Rozpad figury: FAS05a | [15 empty] | 2
| FIG |  | "budova D" |  | 0 | [13 empty] | 2
| FIG |  | 1,1*44,35+1,3*12,65+1,0*16,19+0,8*11,53+0,95*5,2+1,1*(2,5+4,35) |  | 103.119 | [13 empty] | 2
64 | M | 28376451 | deska XPS hrana polodrážková a hladký povrch 300kPA λ=0,035 tl 200mm | m2 | 108.275 |  | 0 | CS ÚRS 2025 01 |  | základní |  | 0 | 0.006 | 0.64965 | 0 | 0 | 8 | M | 2 |  |  |  | ROZPOCET | [5 empty] | 0 | 0 | 0 | 0 | 0 | 1 | 0 | 4 | 94631328
| VV |  | 103,119*1,05 'Přepočtené koeficientem množství |  | 108.275 | [12 empty] | VV | 2 | 2 | False | 1 | ROZPOCET
65 | K | 622151011 | Penetrační nátěr vnějších pastovitých tenkovrstvých omítek silikátový stěn | m2 | 787.761 |  | 0 | CS ÚRS 2025 01 |  | základní |  | 0 | 0.0002 | 0.15755 | 0 | 0 | 4 | K | 2 |  |  |  | ROZPOCET | [5 empty] | 0 | 0 | 0 | 0 | 0 | 1 | 0 | 4 | -673915914
| Online PSC |  | https://podminky.urs.cz/item/CS_URS_2025_01/622151011 | [14 empty] | Online PSC | 2
| VV |  | FAS06 |  | 787.761 | [12 empty] | VV | 2 | 2 | True | 1 | ROZPOCET
| FIG |  | Rozpad figury: FAS06 | [15 empty] | 2
| FIG |  | "Budova D - severní fasáda" 10,48*9,15-(13,11+15,04)+11,5*2,32-1,68 |  | 92.742 | [13 empty] | 2
| FIG |  | "Budova D - dvorek" 6,12*(0,49+1,38+1,28+1,28+1,33+1,33+0,45)+2,96*(2,87+2,87+2,87+2,87+2,87+2,87)+1,01*1,5+0,61*5,12+7,34*12,73+11,53*(2,22) |  | 220.789 | [13 empty] | 2
| FIG |  | +3,16*(5,64+0,5) |  | 19.402 | [13 empty] | 2
| FIG |  | "Budova D - jihozápadní" 10,82*(1,44+1,44)+1,71*1,92+0,26*1,92+5*6,7+2,96*8,62 |  | 93.959 | [13 empty] | 2
| FIG |  | "Budova D - jižní" 10,5*5,62+(1,71+2,96)*31,67+1,27*11,32+2,67*(1,93+1,93+1,93)+1,9*6,47+3,16*1,93+3,89*1,93+3,98*1,93+3,21*6,47+1,31*6,47+0,04*6,47+3 |  | 302.829 | [13 empty] | 2
| FIG |  | "Budova D - severní fasáda" 11,06*0,87+10,26*0,87 |  | 18.548 | [13 empty] | 2
| FIG |  | "Budova D - dvorek" 0,2*9,19*6 |  | 11.028 | [13 empty] | 2
| FIG |  | "Budova D - jihozápadní fasáda" 0,2*8,24+0,2*13,96 |  | 4.44 | [13 empty] | 2
| FIG |  | "Budova D - jižní fasáda" 0,2*12,71*2+0,2*11,81+0,2*8,01+0,2*8,21*2+0,2*11,81*3+0,2*8,01+0,2*7,51*2 |  | 24.024 | [13 empty] | 2
| FIG |  | Součet |  | 787.761 | [13 empty] | 2
66 | K | 622221041 | Montáž kontaktního zateplení lepením a mechanickým kotvením z desek minerální vlny s podélnou orientací vláken nebo kombinovaných (dodávka ve specifikaci) na vnější stěny, na podklad betonový nebo z lehčeného betonu, z tvárnic keramických nebo vápenopískových, tloušťky desek přes 160 do 200 mm | m2 | 700.165 |  | 0 | CS ÚRS 2025 01 |  | základní |  | 0 | 0.01168 | 8.1779 | 0 | 0 | 4 | K | 2 |  |  |  | ROZPOCET | [5 empty] | 0 | 0 | 0 | 0 | 0 | 1 | 0 | 4 | 516539589
| Online PSC |  | https://podminky.urs.cz/item/CS_URS_2025_01/622221041 | [14 empty] | Online PSC | 2
| VV |  | FAS05 |  | 700.165 | [12 empty] | VV | 2 | 2 | True | 1 | ROZPOCET
| FIG |  | Rozpad figury: FAS05 | [15 empty] | 2
| FIG |  | "Budova D - severní fasáda" 10,48*9,15-(13,11+15,04)+11,06*0,87+10,26*0,87 |  | 86.29 | [13 empty] | 2
| FIG |  | "Budova D - dvorek" 5,72*(1,5+0,5+1,38+1,28+1,28+1,33+1,33+0,61)+2,86*(2,87+2,87+2,87+2,87+2,87+2,87)+0,41*5,1+11,53*2,22 |  | 129.618 | [13 empty] | 2
| FIG |  | "Budova D - jihozápadní fasáda" 10,1*(0,5+5,64+1,44)+6,65*7,24+2,86*8,62+1,92*1,71+4,71*6,7+1,44*10,22 |  | 198.914 | [13 empty] | 2
| FIG |  | "Budova D - jižní fasáda" 5,42*10,1+6,47*(1,38+2,53+0,45)+6,47*(1,71+2,53)+6,47*(2,53+1,71)+10,1*1,93+2*10,92*1,93+6,47*(2,53+3,61+2,91)+10,92*1,77+8, |  | 285.343 | [13 empty] | 2
| FIG |  | Součet |  | 700.165 | [13 empty] | 2
67 | M | 63142031 | deska tepelně izolační minerální kontaktních fasád podélné vlákno λ=0,035-0,036 tl 200mm | m2 | 735.173 |  | 0 | CS ÚRS 2025 01 |  | základní |  | 0 | 0.031 | 22.7904 | 0 | 0 | 8 | M | 2 |  |  |  | ROZPOCET | [5 empty] | 0 | 0 | 0 | 0 | 0 | 1 | 0 | 4 | 1499399879
| VV |  | 700,165*1,05 'Přepočtené koeficientem množství |  | 735.173 | [12 empty] | VV | 2 | 2 | False | 1 | ROZPOCET
68 | K | 622252002 | Montáž profilů kontaktního zateplení ostatních stěnových, dilatačních apod. lepených do tmelu | m | 56.88 |  | 0 | CS ÚRS 2025 01 |  | základní |  | 0 | 0 | 0 | 0 | 0 | 4 | K | 2 |  |  |  | ROZPOCET | [5 empty] | 0 | 0 | 0 | 0 | 0 | 1 | 0 | 4 | 81229642
| Online PSC |  | https://podminky.urs.cz/item/CS_URS_2025_01/622252002 | [14 empty] | Online PSC | 2
| VV |  | FAS07 |  | 56.88 | [12 empty] | VV | 2 | 2 | True | 1 | ROZPOCET
| FIG |  | Rozpad figury: FAS07 | [15 empty] | 2
| FIG |  | 4*2,72+9,2*5 |  | 56.88 | [13 empty] | 2
69 | M | 63127464 | profil rohový Al s výztužnou tkaninou š 100/100mm | m | 59.724 |  | 0 | CS ÚRS 2025 01 |  | základní |  | 0 | 0.0001 | 0.0059724 | 0 | 0 | 8 | M | 2 |  |  |  | ROZPOCET | [5 empty] | 0 | 0 | 0 | 0 | 0 | 1 | 0 | 4 | -1375437838
| VV |  | 56,88*1,05 'Přepočtené koeficientem množství |  | 59.724 | [12 empty] | VV | 2 | 2 | False | 1 | ROZPOCET
70 | K | 622252002 | Montáž profilů kontaktního zateplení ostatních stěnových, dilatačních apod. lepených do tmelu | m | 149 |  | 0 | CS ÚRS 2025 01 |  | základní |  | 0 | 0 | 0 | 0 | 0 | 4 | K | 2 |  |  |  | ROZPOCET | [5 empty] | 0 | 0 | 0 | 0 | 0 | 1 | 0 | 4 | -119987060
| Online PSC |  | https://podminky.urs.cz/item/CS_URS_2025_01/622252002 | [14 empty] | Online PSC | 2
| VV |  | FAS07a |  | 149 | [12 empty] | VV | 2 | 2 | True | 1 | ROZPOCET
| FIG |  | Rozpad figury: FAS07a | [15 empty] | 2
| FIG |  | 37,6+60,3+19+32,1 |  | 149 | [13 empty] | 2
71 | M | 28342205 | profil napojovací okenní PVC s výztužnou tkaninou 6mm | m | 156.45 |  | 0 | CS ÚRS 2025 01 |  | základní |  | 0 | 4e-05 | 0.006258 | 0 | 0 | 8 | M | 2 |  |  |  | ROZPOCET | [5 empty] | 0 | 0 | 0 | 0 | 0 | 1 | 0 | 4 | 448624932
| VV |  | 149*1,05 'Přepočtené koeficientem množství |  | 156.45 | [12 empty] | VV | 2 | 2 | False | 1 | ROZPOCET
72 | K | 622252002 | Montáž profilů kontaktního zateplení ostatních stěnových, dilatačních apod. lepených do tmelu | m | 9.6 |  | 0 | CS ÚRS 2025 01 |  | základní |  | 0 | 0 | 0 | 0 | 0 | 4 | K | 2 |  |  |  | ROZPOCET | [5 empty] | 0 | 0 | 0 | 0 | 0 | 1 | 0 | 4 | -1303073866
| Online PSC |  | https://podminky.urs.cz/item/CS_URS_2025_01/622252002 | [14 empty] | Online PSC | 2
| VV |  | FAS07b |  | 9.6 | [12 empty] | VV | 2 | 2 | True | 1 | ROZPOCET
| FIG |  | Rozpad figury: FAS07b | [15 empty] | 2
| FIG |  | 4,8*2 |  | 9.6 | [13 empty] | 2
73 | M | 59051510 | profil napojovací nadokenní PVC s okapnicí s výztužnou tkaninou | m | 10.08 |  | 0 | CS ÚRS 2025 01 |  | základní |  | 0 | 0.0003 | 0.003024 | 0 | 0 | 8 | M | 2 |  |  |  | ROZPOCET | [5 empty] | 0 | 0 | 0 | 0 | 0 | 1 | 0 | 4 | -1488163224
| VV |  | 9,6*1,05 'Přepočtené koeficientem množství |  | 10.08 | [12 empty] | VV | 2 | 2 | False | 1 | ROZPOCET
74 | K | 622261536 | Provětrávané zateplení vnějších ploch obkladem z obkladových prvků z lehčeného betonu stěn tl. do 30 mm ukončení fasádního obkladu perforovaným plechem (tahokov), šířky přes 160 do 200 mm | m | 35.9 |  | 0 | CS ÚRS 2025 01 |  | základní |  | 0 | 0.00131 | 0.047029 | 0 | 0 | 4 | K | 2 |  |  |  | ROZPOCET | [5 empty] | 0 | 0 | 0 | 0 | 0 | 1 | 0 | 4 | -1015647586
| Online PSC |  | https://podminky.urs.cz/item/CS_URS_2025_01/622261536 | [14 empty] | Online PSC | 2
| VV |  | KM01 |  | 35.9 | [12 empty] | VV | 2 | 2 | True | 1 | ROZPOCET
| FIG |  | Rozpad figury: KM01 | [15 empty] | 2
| FIG |  | "detail římsy střechy budovy A" 35,9 |  | 35.9 | [13 empty] | 2
75 | K | 622321321 | Omítka vápenocementová vnějších ploch nanášená strojně jednovrstvá, tloušťky do 15 mm hladká stěn | m2 | 88.464 |  | 0 | CS ÚRS 2025 01 |  | základní |  | 0 | 0.0205 | 1.8135 | 0 | 0 | 4 | K | 2 |  |  |  | ROZPOCET | [5 empty] | 0 | 0 | 0 | 0 | 0 | 1 | 0 | 4 | 1061881789
| Online PSC |  | https://podminky.urs.cz/item/CS_URS_2025_01/622321321 | [14 empty] | Online PSC | 2
| VV |  | OM03 |  | 88.464 | [12 empty] | VV | 2 | 2 | True | 1 | ROZPOCET
| FIG |  | Rozpad figury: OM03 | [15 empty] | 2
| FIG |  | "detail anglického dvorku" 88,464 |  | 88.464 | [13 empty] | 2
76 | K | 622321391 | Omítka vápenocementová vnějších ploch nanášená strojně Příplatek k cenám za každých dalších i započatých 5 mm tloušťky omítky přes 15 mm stěn | m2 | 88.464 |  | 0 | CS ÚRS 2025 01 |  | základní |  | 0 | 0.0068 | 0.60156 | 0 | 0 | 4 | K | 2 |  |  |  | ROZPOCET | [5 empty] | 0 | 0 | 0 | 0 | 0 | 1 | 0 | 4 | -1977767670
| Online PSC |  | https://podminky.urs.cz/item/CS_URS_2025_01/622321391 | [14 empty] | Online PSC | 2
| VV |  | OM03 |  | 88.464 | [12 empty] | VV | 2 | 2 | True | 1 | ROZPOCET
| FIG |  | Rozpad figury: OM03 | [15 empty] | 2
| FIG |  | "detail anglického dvorku" 88,464 |  | 88.464 | [13 empty] | 2
77 | K | 622325112 | Oprava vápenné omítky vnějších ploch stupně členitosti 1 hladké stěn, v rozsahu opravované plochy přes 10 do 30% | m2 | 1286.827 |  | 0 | CS ÚRS 2025 01 |  | základní |  | 0 | 0.01361 | 17.5137 | 0 | 0 | 4 | K | 2 |  |  |  | ROZPOCET | [5 empty] | 0 | 0 | 0 | 0 | 0 | 1 | 0 | 4 | -1502870393
| Online PSC |  | https://podminky.urs.cz/item/CS_URS_2025_01/622325112 | [14 empty] | Online PSC | 2
| VV |  | FAS01+FAS02 |  | 1286.827 | [12 empty] | VV | 2 | 2 | True | 1 | ROZPOCET
| FIG |  | Rozpad figury: FAS01 | [15 empty] | 2
| FIG |  | "Budova A - jižní fasáda" 37,3+7,79+1*3,39+3,16+5,23+4,69+4,78+13,17+23,23 |  | 102.74 | [13 empty] | 2
| FIG |  | "Budova A - východní fasáda" 7,23+6,34+14,02+14,75+1,19*0,40*2+2,77+3,85*2,33*2+4,45+2,33+2*0,3*0,67+8,95+19,02+14,77+14+6,24+7,19 |  | 141.355 | [13 empty] | 2
| FIG |  | "Budova A - severní fasáda" 23,23+15,17+4,78+4,69+5,23+2,78+2,88+22,92+3,85+9,52+0,46+0,34+0,3+0,41+9,02+1,3+3,7+4,32 |  | 114.9 | [13 empty] | 2
| FIG |  | "Budova A - západní fasáda" 3,38*8,38+2*3,17+3,9*7,2-(3*1,2*1,6) |  | 56.984 | [13 empty] | 2
| FIG |  | "Budova C - severní fasáda" 93,101 |  | 93.101 | [13 empty] | 2
| FIG |  | "Budova C - jižní fasáda" 1,01*22,30 |  | 22.523 | [13 empty] | 2
| FIG |  | "Budova B - severní fasáda" 52,06+0,9*1,91+0,9*0,96 |  | 54.643 | [13 empty] | 2
| FIG |  | "Budova B - západní fasáda" 5,26*4,65-(1,87*1,02)+5,26*2,29-(0,9*1,02)+13,16+22,43+30,92+7,65+2*1,2*2,56+3,18+2*1,33*1,6+3,66+1,33*2,4*2+2,17 |  | 133.633 | [13 empty] | 2
| FIG |  | "Budova B - jižní fasáda" 23,71+22,47+5,60-(5*1,5*1,6)+1,05*2,71 |  | 42.626 | [13 empty] | 2
| FIG |  | "Budova A - jižní fasáda" (10,45+6,30)*0,22*2+0,33*(1,5+0,73*8)+0,84*(10,87+1,6+8,12)+0,22*(1,6+8,54) |  | 29.319 | [13 empty] | 2
| FIG |  | "Budova A - východní fasáda" 0,22*(9,7+10,42+10,36+9,7)+0,33*0,73*10+0,84*9,38*2+0,66*(4+2*0,3)+0,22*4,3+0,55*(2,4+2*0,99)+0,3*10,88 |  | 36.662 | [13 empty] | 2
| FIG |  | "Budova A - severní fasáda" 0,84*(8,54+1,6+10,87)+0,22*(1,6+8,81+0,45*3+0,6+5,86)+(4*0,73+4,82+0,99+0,78+1,1)*0,33+(6,3+0,62+0,45+0,4+0,55+5,86)*0,22 |  | 28.278 | [13 empty] | 2
| FIG |  | "Budova A - západní fasáda" 0,74*14,09+0,74*2*7,55+0,22*3,38*2 |  | 23.088 | [13 empty] | 2
| FIG |  | "Budova C - severní fasáda" 0,22*(19,8+1)+0,88*22,4 |  | 24.288 | [13 empty] | 2
| FIG |  | "Budova C - jižní fasáda" 0,88*22,30 |  | 19.624 | [13 empty] | 2
| FIG |  | "Budova B - severní fasáda" 0,89*10,27+0,26*(9,91+3,75) |  | 12.692 | [13 empty] | 2
| FIG |  | "Budova B - západní fasáda" (5,26+11,38)*0,77+(0,22*1,02)+0,28*(1,02+2,6+5,95)+0,26*(5,26+3,3+6,71+3,3+6,65) |  | 22.274 | [13 empty] | 2
| FIG |  | "Budova B - jižní fasáda" (0,28*6,21+0,26*6,21+0,77*1,05+9,9) |  | 14.062 | [13 empty] | 2
| FIG |  | "Budova A - jižní fasáda" 8,22+9,09+11,92 |  | 29.23 | [13 empty] | 2
| FIG |  | "Budova A - východní fasáda" 8,20+1,35+7,45+7,84+2*0,3*0,4+3,25+7,45+1,35+8,20 |  | 45.33 | [13 empty] | 2
| FIG |  | "Budova A - severní fasáda" 10,06+5,63+2,06*2 |  | 19.81 | [13 empty] | 2
| FIG |  | "Budova A - jižní fasáda" 5,75*0,17*8 |  | 7.82 | [13 empty] | 2
| FIG |  | "Budova A - východní fasáda" 5,75*0,17*16+0,11*8,52+6,25*0,17+4,61*0,22+4*3,4*0,25 |  | 22.054 | [13 empty] | 2
| FIG |  | "Budova A - severní fasáda" 3*2,88*0,17+4*5,75*0,17+3*0,17*5,06+2*2,7*0,17+4,4*0,45+2*3,4 |  | 17.657 | [13 empty] | 2
| FIG |  | "Budova A - západní fasáda" 3*0,15*4,4 |  | 1.98 | [13 empty] | 2
| FIG |  | "Budova C - severní fasáda" 5*6,15*0,175+9,1*0,175 |  | 6.974 | [13 empty] | 2
| FIG |  | "Budova B - západní fasáda" 0,21+2*0,16*1,8+0,21+2*0,16*1,73+0,21+2*0,16*0,7+4,4*0,22+4*2,6*0,17+6*0,15 |  | 5.62 | [13 empty] | 2
| FIG |  | "Budova B - jižní fasáda" 5*4,7*0,17 |  | 3.995 | [13 empty] | 2
| FIG |  | "Budova A - jižní fasáda" 3,55*3*2 |  | 21.3 | [13 empty] | 2
| FIG |  | "Budova A - východní fasáda" 1,2*3,15*2+3,55*3 |  | 18.21 | [13 empty] | 2
| FIG |  | "Budova A - severní fasáda" 3,55*3*2+2,14+0,4 |  | 23.84 | [13 empty] | 2
| FIG |  | "Budova A - východní fasáda" 0,56*0,8*2 |  | 0.896 | [13 empty] | 2
| FIG |  | Součet |  | 1197.508 | [13 empty] | 2
| FIG |  | Rozpad figury: FAS02 | [15 empty] | 2
| FIG |  | "Budova A - jižní fasáda" 8,57+3*0,82*2+5,05 |  | 18.54 | [13 empty] | 2
| FIG |  | "Budova A - východní fasáda" 7,62+3*3,30*0,1+5,37+3*0,85 |  | 16.53 | [13 empty] | 2
| FIG |  | "Budova A - severní fasáda" 3*0,85+5,24+3,68 |  | 11.47 | [13 empty] | 2
| FIG |  | "Budova A - západní fasáda" 0,77*3,38 |  | 2.603 | [13 empty] | 2
| FIG |  | "Budova C - severní fasáda" 0,57+16,7+2*0,24+2*1,37+2*0,58 |  | 21.65 | [13 empty] | 2
| FIG |  | "Budova B - severní fasáda" 3,4+1,66+2 |  | 7.06 | [13 empty] | 2
| FIG |  | "Budova B - západní fasáda" 5,26*0,83-(0,49*1,02)+1,56+3,13+2*0,76+1,03+0,36 |  | 11.466 | [13 empty] | 2
| FIG |  | Součet |  | 89.319 | [13 empty] | 2
78 | K | 622521022 | Omítka tenkovrstvá silikátová vnějších ploch probarvená bez penetrace zatíraná (škrábaná ), zrnitost 2,0 mm stěn | m2 | 787.761 |  | 0 | CS ÚRS 2025 01 |  | základní |  | 0 | 0.00338 | 2.6626 | 0 | 0 | 4 | K | 2 |  |  |  | ROZPOCET | [5 empty] | 0 | 0 | 0 | 0 | 0 | 1 | 0 | 4 | 825350061
| Online PSC |  | https://podminky.urs.cz/item/CS_URS_2025_01/622521022 | [14 empty] | Online PSC | 2
| P |  | Poznámka k položce: Podrobná specifikace viz. D.1.1.609 - Výpis technických listů - 04/02 | [14 empty] | P | 2
| VV |  | FAS06 |  | 787.761 | [12 empty] | VV | 2 | 2 | True | 1 | ROZPOCET
| FIG |  | Rozpad figury: FAS06 | [15 empty] | 2
| FIG |  | "Budova D - severní fasáda" 10,48*9,15-(13,11+15,04)+11,5*2,32-1,68 |  | 92.742 | [13 empty] | 2
| FIG |  | "Budova D - dvorek" 6,12*(0,49+1,38+1,28+1,28+1,33+1,33+0,45)+2,96*(2,87+2,87+2,87+2,87+2,87+2,87)+1,01*1,5+0,61*5,12+7,34*12,73+11,53*(2,22) |  | 220.789 | [13 empty] | 2
| FIG |  | +3,16*(5,64+0,5) |  | 19.402 | [13 empty] | 2
| FIG |  | "Budova D - jihozápadní" 10,82*(1,44+1,44)+1,71*1,92+0,26*1,92+5*6,7+2,96*8,62 |  | 93.959 | [13 empty] | 2
| FIG |  | "Budova D - jižní" 10,5*5,62+(1,71+2,96)*31,67+1,27*11,32+2,67*(1,93+1,93+1,93)+1,9*6,47+3,16*1,93+3,89*1,93+3,98*1,93+3,21*6,47+1,31*6,47+0,04*6,47+3 |  | 302.829 | [13 empty] | 2
| FIG |  | "Budova D - severní fasáda" 11,06*0,87+10,26*0,87 |  | 18.548 | [13 empty] | 2
| FIG |  | "Budova D - dvorek" 0,2*9,19*6 |  | 11.028 | [13 empty] | 2
| FIG |  | "Budova D - jihozápadní fasáda" 0,2*8,24+0,2*13,96 |  | 4.44 | [13 empty] | 2
| FIG |  | "Budova D - jižní fasáda" 0,2*12,71*2+0,2*11,81+0,2*8,01+0,2*8,21*2+0,2*11,81*3+0,2*8,01+0,2*7,51*2 |  | 24.024 | [13 empty] | 2
| FIG |  | Součet |  | 787.761 | [13 empty] | 2
79 | K | 629991011 | Zakrytí vnějších ploch před znečištěním včetně pozdějšího odkrytí výplní otvorů a svislých ploch fólií přilepenou lepící páskou | m2 | 482.261 |  | 0 | CS ÚRS 2025 01 |  | základní |  | 0 | 2e-05 | 0.0096452 | 1e-05 | 0.0048226 | 4 | K | 2 |  |  |  | ROZPOCET | [5 empty] | 0 | 0 | 0 | 0 | 0 | 1 | 0 | 4 | 1265109214
| Online PSC |  | https://podminky.urs.cz/item/CS_URS_2025_01/629991011 | [14 empty] | Online PSC | 2
| VV |  | FAS03 |  | 482.261 | [12 empty] | VV | 2 | 2 | True | 1 | ROZPOCET
| FIG |  | Rozpad figury: FAS03 | [15 empty] | 2
| FIG |  | "Budova A - jižní fasáda" 11,3*2 |  | 22.6 | [13 empty] | 2
| FIG |  | "Budova A - východní fasáda" 11,25*2+4,15+2,88+11,25*2+2,25 |  | 54.28 | [13 empty] | 2
| FIG |  | "Budova A - severní fasáda" 1,9+5,56+5,62+1,62+5,63+1,13 |  | 21.46 | [13 empty] | 2
| FIG |  | "Budova A - západní fasáda" 3*1,2*1,6 |  | 5.76 | [13 empty] | 2
| FIG |  | "Budova D - severní fasáda" 15,04+13,11 |  | 28.15 | [13 empty] | 2
| FIG |  | "Budova D - dvorek" 11,53*3,16+6,65*3,16+2,87*3,16*6 |  | 111.864 | [13 empty] | 2
| FIG |  | "Budova D - jihozápadní fasáda" 1,92*3,16+2,67*8,62 |  | 29.083 | [13 empty] | 2
| FIG |  | "Budova D - jižní fasáda" 6,47*3,12*3+6,47*0,77+2,87*2,67*2+2,67*6,47*3+6,47*0,77+2,87*2,32*2 |  | 150.99 | [13 empty] | 2
| FIG |  | "Budova C - severní fasáda" 5*3,68 |  | 18.4 | [13 empty] | 2
| FIG |  | "Budova B - západní fasáda" 4,14+2,30+1,05*2+5,18*0,3 |  | 10.094 | [13 empty] | 2
| FIG |  | "Budova B - jižní fasáda" 5*2,4 |  | 12 | [13 empty] | 2
| FIG |  | "Budova A - východní fasáda" 5,29 |  | 5.29 | [13 empty] | 2
| FIG |  | "Budova A - severní fasáda" 1,7 |  | 1.7 | [13 empty] | 2
| FIG |  | "Budova C - severní fasáda" 6 |  | 6 | [13 empty] | 2
| FIG |  | "Budova B - západní fasáda" 2,5+2,09 |  | 4.59 | [13 empty] | 2
| FIG |  | Součet |  | 482.261 | [13 empty] | 2
80 | K | 629995101 | Očištění vnějších ploch tlakovou vodou omytím tlakovou vodou | m2 | 1286.827 |  | 0 | CS ÚRS 2025 01 |  | základní |  | 0 | 0 | 0 | 0 | 0 | 4 | K | 2 |  |  |  | ROZPOCET | [5 empty] | 0 | 0 | 0 | 0 | 0 | 1 | 0 | 4 | -218760564
| Online PSC |  | https://podminky.urs.cz/item/CS_URS_2025_01/629995101 | [14 empty] | Online PSC | 2
| VV |  | FAS01+FAS02 |  | 1286.827 | [12 empty] | VV | 2 | 2 | True | 1 | ROZPOCET
| FIG |  | Rozpad figury: FAS01 | [15 empty] | 2
| FIG |  | "Budova A - jižní fasáda" 37,3+7,79+1*3,39+3,16+5,23+4,69+4,78+13,17+23,23 |  | 102.74 | [13 empty] | 2
| FIG |  | "Budova A - východní fasáda" 7,23+6,34+14,02+14,75+1,19*0,40*2+2,77+3,85*2,33*2+4,45+2,33+2*0,3*0,67+8,95+19,02+14,77+14+6,24+7,19 |  | 141.355 | [13 empty] | 2
| FIG |  | "Budova A - severní fasáda" 23,23+15,17+4,78+4,69+5,23+2,78+2,88+22,92+3,85+9,52+0,46+0,34+0,3+0,41+9,02+1,3+3,7+4,32 |  | 114.9 | [13 empty] | 2
| FIG |  | "Budova A - západní fasáda" 3,38*8,38+2*3,17+3,9*7,2-(3*1,2*1,6) |  | 56.984 | [13 empty] | 2
| FIG |  | "Budova C - severní fasáda" 93,101 |  | 93.101 | [13 empty] | 2
| FIG |  | "Budova C - jižní fasáda" 1,01*22,30 |  | 22.523 | [13 empty] | 2
| FIG |  | "Budova B - severní fasáda" 52,06+0,9*1,91+0,9*0,96 |  | 54.643 | [13 empty] | 2
| FIG |  | "Budova B - západní fasáda" 5,26*4,65-(1,87*1,02)+5,26*2,29-(0,9*1,02)+13,16+22,43+30,92+7,65+2*1,2*2,56+3,18+2*1,33*1,6+3,66+1,33*2,4*2+2,17 |  | 133.633 | [13 empty] | 2
| FIG |  | "Budova B - jižní fasáda" 23,71+22,47+5,60-(5*1,5*1,6)+1,05*2,71 |  | 42.626 | [13 empty] | 2
| FIG |  | "Budova A - jižní fasáda" (10,45+6,30)*0,22*2+0,33*(1,5+0,73*8)+0,84*(10,87+1,6+8,12)+0,22*(1,6+8,54) |  | 29.319 | [13 empty] | 2
| FIG |  | "Budova A - východní fasáda" 0,22*(9,7+10,42+10,36+9,7)+0,33*0,73*10+0,84*9,38*2+0,66*(4+2*0,3)+0,22*4,3+0,55*(2,4+2*0,99)+0,3*10,88 |  | 36.662 | [13 empty] | 2
| FIG |  | "Budova A - severní fasáda" 0,84*(8,54+1,6+10,87)+0,22*(1,6+8,81+0,45*3+0,6+5,86)+(4*0,73+4,82+0,99+0,78+1,1)*0,33+(6,3+0,62+0,45+0,4+0,55+5,86)*0,22 |  | 28.278 | [13 empty] | 2
| FIG |  | "Budova A - západní fasáda" 0,74*14,09+0,74*2*7,55+0,22*3,38*2 |  | 23.088 | [13 empty] | 2
| FIG |  | "Budova C - severní fasáda" 0,22*(19,8+1)+0,88*22,4 |  | 24.288 | [13 empty] | 2
| FIG |  | "Budova C - jižní fasáda" 0,88*22,30 |  | 19.624 | [13 empty] | 2
| FIG |  | "Budova B - severní fasáda" 0,89*10,27+0,26*(9,91+3,75) |  | 12.692 | [13 empty] | 2
| FIG |  | "Budova B - západní fasáda" (5,26+11,38)*0,77+(0,22*1,02)+0,28*(1,02+2,6+5,95)+0,26*(5,26+3,3+6,71+3,3+6,65) |  | 22.274 | [13 empty] | 2
| FIG |  | "Budova B - jižní fasáda" (0,28*6,21+0,26*6,21+0,77*1,05+9,9) |  | 14.062 | [13 empty] | 2
| FIG |  | "Budova A - jižní fasáda" 8,22+9,09+11,92 |  | 29.23 | [13 empty] | 2
| FIG |  | "Budova A - východní fasáda" 8,20+1,35+7,45+7,84+2*0,3*0,4+3,25+7,45+1,35+8,20 |  | 45.33 | [13 empty] | 2
| FIG |  | "Budova A - severní fasáda" 10,06+5,63+2,06*2 |  | 19.81 | [13 empty] | 2
| FIG |  | "Budova A - jižní fasáda" 5,75*0,17*8 |  | 7.82 | [13 empty] | 2
| FIG |  | "Budova A - východní fasáda" 5,75*0,17*16+0,11*8,52+6,25*0,17+4,61*0,22+4*3,4*0,25 |  | 22.054 | [13 empty] | 2
| FIG |  | "Budova A - severní fasáda" 3*2,88*0,17+4*5,75*0,17+3*0,17*5,06+2*2,7*0,17+4,4*0,45+2*3,4 |  | 17.657 | [13 empty] | 2
| FIG |  | "Budova A - západní fasáda" 3*0,15*4,4 |  | 1.98 | [13 empty] | 2
| FIG |  | "Budova C - severní fasáda" 5*6,15*0,175+9,1*0,175 |  | 6.974 | [13 empty] | 2
| FIG |  | "Budova B - západní fasáda" 0,21+2*0,16*1,8+0,21+2*0,16*1,73+0,21+2*0,16*0,7+4,4*0,22+4*2,6*0,17+6*0,15 |  | 5.62 | [13 empty] | 2
| FIG |  | "Budova B - jižní fasáda" 5*4,7*0,17 |  | 3.995 | [13 empty] | 2
| FIG |  | "Budova A - jižní fasáda" 3,55*3*2 |  | 21.3 | [13 empty] | 2
| FIG |  | "Budova A - východní fasáda" 1,2*3,15*2+3,55*3 |  | 18.21 | [13 empty] | 2
| FIG |  | "Budova A - severní fasáda" 3,55*3*2+2,14+0,4 |  | 23.84 | [13 empty] | 2
| FIG |  | "Budova A - východní fasáda" 0,56*0,8*2 |  | 0.896 | [13 empty] | 2
| FIG |  | Součet |  | 1197.508 | [13 empty] | 2
| FIG |  | Rozpad figury: FAS02 | [15 empty] | 2
| FIG |  | "Budova A - jižní fasáda" 8,57+3*0,82*2+5,05 |  | 18.54 | [13 empty] | 2
| FIG |  | "Budova A - východní fasáda" 7,62+3*3,30*0,1+5,37+3*0,85 |  | 16.53 | [13 empty] | 2
| FIG |  | "Budova A - severní fasáda" 3*0,85+5,24+3,68 |  | 11.47 | [13 empty] | 2
| FIG |  | "Budova A - západní fasáda" 0,77*3,38 |  | 2.603 | [13 empty] | 2
| FIG |  | "Budova C - severní fasáda" 0,57+16,7+2*0,24+2*1,37+2*0,58 |  | 21.65 | [13 empty] | 2
| FIG |  | "Budova B - severní fasáda" 3,4+1,66+2 |  | 7.06 | [13 empty] | 2
| FIG |  | "Budova B - západní fasáda" 5,26*0,83-(0,49*1,02)+1,56+3,13+2*0,76+1,03+0,36 |  | 11.466 | [13 empty] | 2
| FIG |  | Součet |  | 89.319 | [13 empty] | 2
81 | K | 631311114 | Mazanina z betonu prostého bez zvýšených nároků na prostředí tl. přes 50 do 80 mm tř. C 16/20 | m3 | 6.241 |  | 0 | CS ÚRS 2025 01 |  | základní |  | 0 | 2.301 | 14.3607 | 0 | 0 | 4 | K | 2 |  |  |  | ROZPOCET | [5 empty] | 0 | 0 | 0 | 0 | 0 | 1 | 0 | 4 | 276992038
| Online PSC |  | https://podminky.urs.cz/item/CS_URS_2025_01/631311114 | [14 empty] | Online PSC | 2
| VV |  | P07 |  | 6.241 | [12 empty] | VV | 2 | 2 | True | 1 | ROZPOCET
| FIG |  | Rozpad figury: P07 | [15 empty] | 2
| FIG |  | " B.1.03" 32,9*0,045 |  | 1.481 | [13 empty] | 2
| FIG |  | " B.1.05" 10,73*0,035 |  | 0.376 | [13 empty] | 2
| FIG |  | " B.1.06" 2,12*0,035 |  | 0.074 | [13 empty] | 2
| FIG |  | " B.2.07" 28,69*0,045 |  | 1.291 | [13 empty] | 2
| FIG |  | " B.2.08" 19,86*0,045 |  | 0.894 | [13 empty] | 2
| FIG |  | " B.2.03" 4,68*0,035 |  | 0.164 | [13 empty] | 2
| FIG |  | " B.2.05" 30,95*0,035 |  | 1.083 | [13 empty] | 2
| FIG |  | " A.3.02" 19,5*0,045 |  | 0.878 | [13 empty] | 2
| FIG |  | Součet |  | 6.241 | [13 empty] | 2
82 | K | 631311133 | Mazanina z betonu prostého bez zvýšených nároků na prostředí tl. přes 120 do 240 mm tř. C 12/15 | m3 | 0.48 |  | 0 | CS ÚRS 2025 01 |  | základní |  | 0 | 2.301 | 1.1045 | 0 | 0 | 4 | K | 2 |  |  |  | ROZPOCET | [5 empty] | 0 | 0 | 0 | 0 | 0 | 1 | 0 | 4 | -539966365
| Online PSC |  | https://podminky.urs.cz/item/CS_URS_2025_01/631311133 | [14 empty] | Online PSC | 2
| VV |  | DET03 |  | 0.48 | [12 empty] | VV | 2 | 2 | True | 1 | ROZPOCET
| FIG |  | Rozpad figury: DET03 | [15 empty] | 2
| FIG |  | "detail 502" 0,1*4,8 |  | 0.48 | [13 empty] | 2
83 | K | 631311125 | Mazanina z betonu prostého bez zvýšených nároků na prostředí tl. přes 80 do 120 mm tř. C 20/25 | m3 | 14.595 |  | 0 | CS ÚRS 2025 01 |  | základní |  | 0 | 2.5019 | 36.5148 | 0 | 0 | 4 | K | 2 |  |  |  | ROZPOCET | [5 empty] | 0 | 0 | 0 | 0 | 0 | 1 | 0 | 4 | -1838854832
| Online PSC |  | https://podminky.urs.cz/item/CS_URS_2025_01/631311125 | [14 empty] | Online PSC | 2
| VV |  | DR05*0,1+DR05*0,11 |  | 14.595 | [12 empty] | VV | 2 | 2 | True | 1 | ROZPOCET
| FIG |  | Rozpad figury: DR05 | [15 empty] | 2
| FIG |  | "budova A" |  | 0 | [13 empty] | 2
| FIG |  | 44,89 |  | 44.89 | [13 empty] | 2
| FIG |  | "budova B" |  | 0 | [13 empty] | 2
| FIG |  | 3,01+11,51+10,09 |  | 24.61 | [13 empty] | 2
| FIG |  | Součet |  | 69.5 | [13 empty] | 2
84 | K | 631319012 | Příplatek k cenám mazanin za úpravu povrchu mazaniny přehlazením, mazanina tl. přes 80 do 120 mm | m3 | 69.5 |  | 0 | CS ÚRS 2025 01 |  | základní |  | 0 | 0 | 0 | 0 | 0 | 4 | K | 2 |  |  |  | ROZPOCET | [5 empty] | 0 | 0 | 0 | 0 | 0 | 1 | 0 | 4 | -59090885
| Online PSC |  | https://podminky.urs.cz/item/CS_URS_2025_01/631319012 | [14 empty] | Online PSC | 2
| VV |  | DR05 |  | 69.5 | [12 empty] | VV | 2 | 2 | True | 1 | ROZPOCET
| FIG |  | Rozpad figury: DR05 | [15 empty] | 2
| FIG |  | "budova A" |  | 0 | [13 empty] | 2
| FIG |  | 44,89 |  | 44.89 | [13 empty] | 2
| FIG |  | "budova B" |  | 0 | [13 empty] | 2
| FIG |  | 3,01+11,51+10,09 |  | 24.61 | [13 empty] | 2
| FIG |  | Součet |  | 69.5 | [13 empty] | 2
85 | K | 631342124 | Mazanina z betonu lehkého tepelně-izolačního polystyrénového tl. přes 80 do 120 mm, objemové hmotnosti 900 kg/m3 | m3 | 62.276 |  | 0 | CS ÚRS 2025 01 |  | základní |  | 0 | 0.927 | 57.7299 | 0 | 0 | 4 | K | 2 |  |  |  | ROZPOCET | [5 empty] | 0 | 0 | 0 | 0 | 0 | 1 | 0 | 4 | -1725335670
| Online PSC |  | https://podminky.urs.cz/item/CS_URS_2025_01/631342124 | [14 empty] | Online PSC | 2
| VV |  | S01 |  | 62.276 | [12 empty] | VV | 2 | 2 | True | 1 | ROZPOCET
| FIG |  | Rozpad figury: S01 | [15 empty] | 2
| FIG |  | "skladba S01b" |  | 0 | [13 empty] | 2
| FIG |  | 0,87*5,27+0,07*0,95+0,9*32,38-(0,21*1,66*6)-(0,06*0,55*2+0,06*0,7+0,06*0,5)+0,45*4,86+1,09*5,93+0,68*4,85+0,79*3,86-(11,7*0,1)+0,14*25,43-1,44+0,08*92 |  | 54.872 | [13 empty] | 2
| FIG |  | "skladba S02b" |  | 0 | [13 empty] | 2
| FIG |  | 74,04*0,1 |  | 7.404 | [13 empty] | 2
| FIG |  | Součet |  | 62.276 | [13 empty] | 2
86 | K | 631351101 | Bednění v podlahách rýh a hran zřízení | m2 | 0.576 |  | 0 | CS ÚRS 2025 01 |  | základní |  | 0 | 0.01607 | 0.0092563 | 0 | 0 | 4 | K | 2 |  |  |  | ROZPOCET | [5 empty] | 0 | 0 | 0 | 0 | 0 | 1 | 0 | 4 | 1426803538
| Online PSC |  | https://podminky.urs.cz/item/CS_URS_2025_01/631351101 | [14 empty] | Online PSC | 2
| VV |  | DET03a |  | 0.576 | [12 empty] | VV | 2 | 2 | True | 1 | ROZPOCET
| FIG |  | Rozpad figury: DET03a | [15 empty] | 2
| FIG |  | 0,12*4,8 |  | 0.576 | [13 empty] | 2
87 | K | 631351102 | Bednění v podlahách rýh a hran odstranění | m2 | 0.576 |  | 0 | CS ÚRS 2025 01 |  | základní |  | 0 | 0 | 0 | 0 | 0 | 4 | K | 2 |  |  |  | ROZPOCET | [5 empty] | 0 | 0 | 0 | 0 | 0 | 1 | 0 | 4 | -779746579
| Online PSC |  | https://podminky.urs.cz/item/CS_URS_2025_01/631351102 | [14 empty] | Online PSC | 2
| VV |  | DET03a |  | 0.576 | [12 empty] | VV | 2 | 2 | True | 1 | ROZPOCET
| FIG |  | Rozpad figury: DET03a | [15 empty] | 2
| FIG |  | 0,12*4,8 |  | 0.576 | [13 empty] | 2
88 | K | 631362021 | Výztuž mazanin ze svařovaných sítí z drátů typu KARI | t | 0.505 |  | 0 | CS ÚRS 2025 01 |  | základní |  | 0 | 1.0628 | 0.5367 | 0 | 0 | 4 | K | 2 |  |  |  | ROZPOCET | [5 empty] | 0 | 0 | 0 | 0 | 0 | 1 | 0 | 4 | 1880475725
| Online PSC |  | https://podminky.urs.cz/item/CS_URS_2025_01/631362021 | [14 empty] | Online PSC | 2
| VV |  | DR05*3,03*2*1,2/1000 |  | 0.505 | [12 empty] | VV | 2 | 2 | True | 1 | ROZPOCET
| FIG |  | Rozpad figury: DR05 | [15 empty] | 2
| FIG |  | "budova A" |  | 0 | [13 empty] | 2
| FIG |  | 44,89 |  | 44.89 | [13 empty] | 2
| FIG |  | "budova B" |  | 0 | [13 empty] | 2
| FIG |  | 3,01+11,51+10,09 |  | 24.61 | [13 empty] | 2
| FIG |  | Součet |  | 69.5 | [13 empty] | 2
89 | K | 632451214 | Potěr cementový samonivelační litý tř. C 20, tl. přes 45 do 50 mm | m2 | 1224.42 |  | 0 | CS ÚRS 2025 01 |  | základní |  | 0 | 0.11 | 134.6862 | 0 | 0 | 4 | K | 2 |  |  |  | ROZPOCET | [5 empty] | 0 | 0 | 0 | 0 | 0 | 1 | 0 | 4 | 1386359279
| Online PSC |  | https://podminky.urs.cz/item/CS_URS_2025_01/632451214 | [14 empty] | Online PSC | 2
| VV |  | P01+P02+P03+P04 |  | 1224.42 | [12 empty] | VV | 2 | 2 | True | 1 | ROZPOCET
| FIG |  | Rozpad figury: P01 | [15 empty] | 2
| FIG |  | " D.1.01" 170,1 |  | 170.1 | [13 empty] | 2
| FIG |  | " D.1.02" 75,22 |  | 75.22 | [13 empty] | 2
| FIG |  | " D.1.03" 9,93 |  | 9.93 | [13 empty] | 2
| FIG |  | " D.1.04" 26,66 |  | 26.66 | [13 empty] | 2
| FIG |  | " D.1.10" 58,95 |  | 58.95 | [13 empty] | 2
| FIG |  | " D.1.11" 127,63 |  | 127.63 | [13 empty] | 2
| FIG |  | " D.1.13" 8,8 |  | 8.8 | [13 empty] | 2
| FIG |  | " D.1.14" 142,87 |  | 142.87 | [13 empty] | 2
| FIG |  | " D.1.19" 11,03 |  | 11.03 | [13 empty] | 2
| FIG |  | " D.1.20" 6,87 |  | 6.87 | [13 empty] | 2
| FIG |  | " D.1.21" 2,6 |  | 2.6 | [13 empty] | 2
| FIG |  | " D.1.22" 2,5 |  | 2.5 | [13 empty] | 2
| FIG |  | Součet |  | 643.16 | [13 empty] | 2
| FIG |  | Rozpad figury: P02 | [15 empty] | 2
| FIG |  | " D.1.06" 25,45 |  | 25.45 | [13 empty] | 2
| FIG |  | " D.1.07" 4,31 |  | 4.31 | [13 empty] | 2
| FIG |  | " D.1.08" 22,14 |  | 22.14 | [13 empty] | 2
| FIG |  | " D.1.09" 4,1 |  | 4.1 | [13 empty] | 2
| FIG |  | " D.1.15" 1,71 |  | 1.71 | [13 empty] | 2
| FIG |  | " D.1.16" 1,44 |  | 1.44 | [13 empty] | 2
| FIG |  | " D.1.17" 3,09 |  | 3.09 | [13 empty] | 2
| FIG |  | " D.1.18" 1,44 |  | 1.44 | [13 empty] | 2
| FIG |  | Součet |  | 63.68 | [13 empty] | 2
| FIG |  | Rozpad figury: P03 | [15 empty] | 2
| FIG |  | " D.2.01" 137,2 |  | 137.2 | [13 empty] | 2
| FIG |  | " D.2.02" 99,25 |  | 99.25 | [13 empty] | 2
| FIG |  | " D.2.03" 9,93 |  | 9.93 | [13 empty] | 2
| FIG |  | " D.2.04" 27,37 |  | 27.37 | [13 empty] | 2
| FIG |  | " D.2.10" 61,18 |  | 61.18 | [13 empty] | 2
| FIG |  | " D.2.11" 61,18 |  | 61.18 | [13 empty] | 2
| FIG |  | " D.2.12" 62,68 |  | 62.68 | [13 empty] | 2
| FIG |  | Součet |  | 458.79 | [13 empty] | 2
| FIG |  | Rozpad figury: P04 | [15 empty] | 2
| FIG |  | " D.2.06" 26,82 |  | 26.82 | [13 empty] | 2
| FIG |  | " D.2.07" 4,32 |  | 4.32 | [13 empty] | 2
| FIG |  | " D.2.08" 23,55 |  | 23.55 | [13 empty] | 2
| FIG |  | " D.2.09" 4,1 |  | 4.1 | [13 empty] | 2
| FIG |  | Součet |  | 58.79 | [13 empty] | 2
90 | K | 632451291 | Potěr cementový samonivelační litý Příplatek k cenám za každých dalších i započatých 5 mm tloušťky přes 50 mm tř. C 20 | m2 | 3428.32 |  | 0 | CS ÚRS 2025 01 |  | základní |  | 0 | 0.011 | 37.7115 | 0 | 0 | 4 | K | 2 |  |  |  | ROZPOCET | [5 empty] | 0 | 0 | 0 | 0 | 0 | 1 | 0 | 4 | 1028224675
| Online PSC |  | https://podminky.urs.cz/item/CS_URS_2025_01/632451291 | [14 empty] | Online PSC | 2
| VV |  | P01*3+P02+P03*3+P04 |  | 3428.32 | [12 empty] | VV | 2 | 2 | True | 1 | ROZPOCET
| FIG |  | Rozpad figury: P01 | [15 empty] | 2
| FIG |  | " D.1.01" 170,1 |  | 170.1 | [13 empty] | 2
| FIG |  | " D.1.02" 75,22 |  | 75.22 | [13 empty] | 2
| FIG |  | " D.1.03" 9,93 |  | 9.93 | [13 empty] | 2
| FIG |  | " D.1.04" 26,66 |  | 26.66 | [13 empty] | 2
| FIG |  | " D.1.10" 58,95 |  | 58.95 | [13 empty] | 2
| FIG |  | " D.1.11" 127,63 |  | 127.63 | [13 empty] | 2
| FIG |  | " D.1.13" 8,8 |  | 8.8 | [13 empty] | 2
| FIG |  | " D.1.14" 142,87 |  | 142.87 | [13 empty] | 2
| FIG |  | " D.1.19" 11,03 |  | 11.03 | [13 empty] | 2
| FIG |  | " D.1.20" 6,87 |  | 6.87 | [13 empty] | 2
| FIG |  | " D.1.21" 2,6 |  | 2.6 | [13 empty] | 2
| FIG |  | " D.1.22" 2,5 |  | 2.5 | [13 empty] | 2
| FIG |  | Součet |  | 643.16 | [13 empty] | 2
| FIG |  | Rozpad figury: P02 | [15 empty] | 2
| FIG |  | " D.1.06" 25,45 |  | 25.45 | [13 empty] | 2
| FIG |  | " D.1.07" 4,31 |  | 4.31 | [13 empty] | 2
| FIG |  | " D.1.08" 22,14 |  | 22.14 | [13 empty] | 2
| FIG |  | " D.1.09" 4,1 |  | 4.1 | [13 empty] | 2
| FIG |  | " D.1.15" 1,71 |  | 1.71 | [13 empty] | 2
| FIG |  | " D.1.16" 1,44 |  | 1.44 | [13 empty] | 2
| FIG |  | " D.1.17" 3,09 |  | 3.09 | [13 empty] | 2
| FIG |  | " D.1.18" 1,44 |  | 1.44 | [13 empty] | 2
| FIG |  | Součet |  | 63.68 | [13 empty] | 2
| FIG |  | Rozpad figury: P03 | [15 empty] | 2
| FIG |  | " D.2.01" 137,2 |  | 137.2 | [13 empty] | 2
| FIG |  | " D.2.02" 99,25 |  | 99.25 | [13 empty] | 2
| FIG |  | " D.2.03" 9,93 |  | 9.93 | [13 empty] | 2
| FIG |  | " D.2.04" 27,37 |  | 27.37 | [13 empty] | 2
| FIG |  | " D.2.10" 61,18 |  | 61.18 | [13 empty] | 2
| FIG |  | " D.2.11" 61,18 |  | 61.18 | [13 empty] | 2
| FIG |  | " D.2.12" 62,68 |  | 62.68 | [13 empty] | 2
| FIG |  | Součet |  | 458.79 | [13 empty] | 2
| FIG |  | Rozpad figury: P04 | [15 empty] | 2
| FIG |  | " D.2.06" 26,82 |  | 26.82 | [13 empty] | 2
| FIG |  | " D.2.07" 4,32 |  | 4.32 | [13 empty] | 2
| FIG |  | " D.2.08" 23,55 |  | 23.55 | [13 empty] | 2
| FIG |  | " D.2.09" 4,1 |  | 4.1 | [13 empty] | 2
| FIG |  | Součet |  | 58.79 | [13 empty] | 2
91 | K | 632481213 | Separační vrstva k oddělení podlahových vrstev z polyetylénové fólie | m2 | 1224.42 |  | 0 | CS ÚRS 2025 01 |  | základní |  | 0 | 0.00013 | 0.15917 | 0 | 0 | 4 | K | 2 |  |  |  | ROZPOCET | [5 empty] | 0 | 0 | 0 | 0 | 0 | 1 | 0 | 4 | 1444469242
| Online PSC |  | https://podminky.urs.cz/item/CS_URS_2025_01/632481213 | [14 empty] | Online PSC | 2
| VV |  | P01+P02+P03+P04 |  | 1224.42 | [12 empty] | VV | 2 | 2 | True | 1 | ROZPOCET
| FIG |  | Rozpad figury: P01 | [15 empty] | 2
| FIG |  | " D.1.01" 170,1 |  | 170.1 | [13 empty] | 2
| FIG |  | " D.1.02" 75,22 |  | 75.22 | [13 empty] | 2
| FIG |  | " D.1.03" 9,93 |  | 9.93 | [13 empty] | 2
| FIG |  | " D.1.04" 26,66 |  | 26.66 | [13 empty] | 2
| FIG |  | " D.1.10" 58,95 |  | 58.95 | [13 empty] | 2
| FIG |  | " D.1.11" 127,63 |  | 127.63 | [13 empty] | 2
| FIG |  | " D.1.13" 8,8 |  | 8.8 | [13 empty] | 2
| FIG |  | " D.1.14" 142,87 |  | 142.87 | [13 empty] | 2
| FIG |  | " D.1.19" 11,03 |  | 11.03 | [13 empty] | 2
| FIG |  | " D.1.20" 6,87 |  | 6.87 | [13 empty] | 2
| FIG |  | " D.1.21" 2,6 |  | 2.6 | [13 empty] | 2
| FIG |  | " D.1.22" 2,5 |  | 2.5 | [13 empty] | 2
| FIG |  | Součet |  | 643.16 | [13 empty] | 2
| FIG |  | Rozpad figury: P02 | [15 empty] | 2
| FIG |  | " D.1.06" 25,45 |  | 25.45 | [13 empty] | 2
| FIG |  | " D.1.07" 4,31 |  | 4.31 | [13 empty] | 2
| FIG |  | " D.1.08" 22,14 |  | 22.14 | [13 empty] | 2
| FIG |  | " D.1.09" 4,1 |  | 4.1 | [13 empty] | 2
| FIG |  | " D.1.15" 1,71 |  | 1.71 | [13 empty] | 2
| FIG |  | " D.1.16" 1,44 |  | 1.44 | [13 empty] | 2
| FIG |  | " D.1.17" 3,09 |  | 3.09 | [13 empty] | 2
| FIG |  | " D.1.18" 1,44 |  | 1.44 | [13 empty] | 2
| FIG |  | Součet |  | 63.68 | [13 empty] | 2
| FIG |  | Rozpad figury: P03 | [15 empty] | 2
| FIG |  | " D.2.01" 137,2 |  | 137.2 | [13 empty] | 2
| FIG |  | " D.2.02" 99,25 |  | 99.25 | [13 empty] | 2
| FIG |  | " D.2.03" 9,93 |  | 9.93 | [13 empty] | 2
| FIG |  | " D.2.04" 27,37 |  | 27.37 | [13 empty] | 2
| FIG |  | " D.2.10" 61,18 |  | 61.18 | [13 empty] | 2
| FIG |  | " D.2.11" 61,18 |  | 61.18 | [13 empty] | 2
| FIG |  | " D.2.12" 62,68 |  | 62.68 | [13 empty] | 2
| FIG |  | Součet |  | 458.79 | [13 empty] | 2
| FIG |  | Rozpad figury: P04 | [15 empty] | 2
| FIG |  | " D.2.06" 26,82 |  | 26.82 | [13 empty] | 2
| FIG |  | " D.2.07" 4,32 |  | 4.32 | [13 empty] | 2
| FIG |  | " D.2.08" 23,55 |  | 23.55 | [13 empty] | 2
| FIG |  | " D.2.09" 4,1 |  | 4.1 | [13 empty] | 2
| FIG |  | Součet |  | 58.79 | [13 empty] | 2
92 | K | 634112113 | Obvodová dilatace mezi stěnou a mazaninou nebo potěrem podlahovým páskem z pěnového PE tl. do 10 mm, výšky 80 mm | m | 1064.07 |  | 0 | CS ÚRS 2025 01 |  | základní |  | 0 | 2e-05 | 0.021281 | 0 | 0 | 4 | K | 2 |  |  |  | ROZPOCET | [5 empty] | 0 | 0 | 0 | 0 | 0 | 1 | 0 | 4 | 18039629
| Online PSC |  | https://podminky.urs.cz/item/CS_URS_2025_01/634112113 | [14 empty] | Online PSC | 2
| VV |  | P00 |  | 1064.07 | [12 empty] | VV | 2 | 2 | True | 1 | ROZPOCET
| FIG |  | Rozpad figury: P00 | [15 empty] | 2
| FIG |  | " D.2.01" 48,57 |  | 48.57 | [13 empty] | 2
| FIG |  | " D.2.02" 78,65 |  | 78.65 | [13 empty] | 2
| FIG |  | " D.2.03" 13,4 |  | 13.4 | [13 empty] | 2
| FIG |  | " D.2.04" 21,26 |  | 21.26 | [13 empty] | 2
| FIG |  | " D.2.06" 28,44 |  | 28.44 | [13 empty] | 2
| FIG |  | " D.2.07" 8,2 |  | 8.2 | [13 empty] | 2
| FIG |  | " D.2.08" 26,54 |  | 26.54 | [13 empty] | 2
| FIG |  | " D.2.09" 8 |  | 8 | [13 empty] | 2
| FIG |  | " D.2.10" 31,2 |  | 31.2 | [13 empty] | 2
| FIG |  | " D.2.11" 31,2 |  | 31.2 | [13 empty] | 2
| FIG |  | " D.2.12" 31,6 |  | 31.6 | [13 empty] | 2
| FIG |  | " D.1.01" 69,55 |  | 69.55 | [13 empty] | 2
| FIG |  | " D.1.02" 52,62 |  | 52.62 | [13 empty] | 2
| FIG |  | " D.1.03" 13,4 |  | 13.4 | [13 empty] | 2
| FIG |  | " D.1.04" 21,26 |  | 21.26 | [13 empty] | 2
| FIG |  | " D.1.06" 27 |  | 27 | [13 empty] | 2
| FIG |  | " D.1.07" 8,2 |  | 8.2 | [13 empty] | 2
| FIG |  | " D.1.08" 25,1 |  | 25.1 | [13 empty] | 2
| FIG |  | " D.1.09" 8 |  | 8 | [13 empty] | 2
| FIG |  | " D.1.10" 31,2 |  | 31.2 | [13 empty] | 2
| FIG |  | " D.1.11" 48,6 |  | 48.6 | [13 empty] | 2
| FIG |  | " D.1.13" 13 |  | 13 | [13 empty] | 2
| FIG |  | " D.1.14" 48,66 |  | 48.66 | [13 empty] | 2
| FIG |  | " D.1.15" 5,2 |  | 5.2 | [13 empty] | 2
| FIG |  | " D.1.16" 5 |  | 5 | [13 empty] | 2
| FIG |  | " D.1.17" 6,94 |  | 6.94 | [13 empty] | 2
| FIG |  | " D.1.18" 5 |  | 5 | [13 empty] | 2
| FIG |  | " D.1.19" 17 |  | 17 | [13 empty] | 2
| FIG |  | " D.1.20" 11,1 |  | 11.1 | [13 empty] | 2
| FIG |  | " D.1.21" 6,66 |  | 6.66 | [13 empty] | 2
| FIG |  | " D.1.22" 6,5 |  | 6.5 | [13 empty] | 2
| FIG |  | " B.1.03" 35,34 |  | 35.34 | [13 empty] | 2
| FIG |  | " B.1.05" 16,6 |  | 16.6 | [13 empty] | 2
| FIG |  | " B.1.06" 6,5 |  | 6.5 | [13 empty] | 2
| FIG |  | " B.2.03" 8,9 |  | 8.9 | [13 empty] | 2
| FIG |  | " B.2.05" 22,2 |  | 22.2 | [13 empty] | 2
| FIG |  | " B.2.07" 21,4 |  | 21.4 | [13 empty] | 2
| FIG |  | " B.2.08" 18,2 |  | 18.2 | [13 empty] | 2
| FIG |  | " A.3.02" 32,3 |  | 32.3 | [13 empty] | 2
| FIG |  | " A.3.03" 31,64 |  | 31.64 | [13 empty] | 2
| FIG |  | " A.3.04" 21,3 |  | 21.3 | [13 empty] | 2
| FIG |  | " A.3.05" 52,84 |  | 52.84 | [13 empty] | 2
| FIG |  | " A.3.06" 11,2 |  | 11.2 | [13 empty] | 2
| FIG |  | " A.3.07" 7,05 |  | 7.05 | [13 empty] | 2
| FIG |  | " A.3.08" 5,15 |  | 5.15 | [13 empty] | 2
| FIG |  | " A.3.09" 16,4 |  | 16.4 | [13 empty] | 2
| FIG |  | Součet |  | 1064.07 | [13 empty] | 2
93 | K | 635211121 | Násyp lehký pod podlahy s udusáním a urovnáním povrchu z keramzitu | m3 | 5.066 |  | 0 | CS ÚRS 2025 01 |  | základní |  | 0 | 0.42 | 2.1277 | 0 | 0 | 4 | K | 2 |  |  |  | ROZPOCET | [5 empty] | 0 | 0 | 0 | 0 | 0 | 1 | 0 | 4 | 980088677
| Online PSC |  | https://podminky.urs.cz/item/CS_URS_2025_01/635211121 | [14 empty] | Online PSC | 2
| VV |  | P05*0,02 |  | 5.066 | [12 empty] | VV | 2 | 2 | True | 1 | ROZPOCET
| FIG |  | Rozpad figury: P05 | [15 empty] | 2
| FIG |  | P06a+P06b |  | 253.28 | [13 empty] | 2
94 | K | 637121111 | Okapový chodník z kameniva s udusáním a urovnáním povrchu z kačírku tl. 100 mm | m2 | 55.34 |  | 0 | CS ÚRS 2025 01 |  | základní |  | 0 | 0.1837 | 10.166 | 0 | 0 | 4 | K | 2 |  |  |  | ROZPOCET | [5 empty] | 0 | 0 | 0 | 0 | 0 | 1 | 0 | 4 | 1974000765
| Online PSC |  | https://podminky.urs.cz/item/CS_URS_2025_01/637121111 | [14 empty] | Online PSC | 2
| VV |  | ST01 |  | 55.34 | [12 empty] | VV | 2 | 2 | True | 1 | ROZPOCET
| FIG |  | Rozpad figury: ST01 | [15 empty] | 2
| FIG |  | 55,34 |  | 55.34 | [13 empty] | 2
95 | K | 637121112 | Okapový chodník z kameniva s udusáním a urovnáním povrchu z kačírku tl. 150 mm | m2 | 39.25 |  | 0 | CS ÚRS 2025 01 |  | základní |  | 0 | 0.2756 | 10.8173 | 0 | 0 | 4 | K | 2 |  |  |  | ROZPOCET | [5 empty] | 0 | 0 | 0 | 0 | 0 | 1 | 0 | 4 | 1146982969
| Online PSC |  | https://podminky.urs.cz/item/CS_URS_2025_01/637121112 | [14 empty] | Online PSC | 2
| VV |  | ST01a |  | 39.25 | [12 empty] | VV | 2 | 2 | True | 1 | ROZPOCET
| FIG |  | Rozpad figury: ST01a | [15 empty] | 2
| FIG |  | 3,22 |  | 3.22 | [13 empty] | 2
| FIG |  | 18,89+1,18+0,92*2+6*1,91+2,66 |  | 36.03 | [13 empty] | 2
| FIG |  | Součet |  | 39.25 | [13 empty] | 2
96 | K | 637121113 | Okapový chodník z kameniva s udusáním a urovnáním povrchu z kačírku tl. 200 mm | m2 | 13.02 |  | 0 | CS ÚRS 2025 01 |  | základní |  | 0 | 0.3674 | 4.7835 | 0 | 0 | 4 | K | 2 |  |  |  | ROZPOCET | [5 empty] | 0 | 0 | 0 | 0 | 0 | 1 | 0 | 4 | -1966046993
| Online PSC |  | https://podminky.urs.cz/item/CS_URS_2025_01/637121113 | [14 empty] | Online PSC | 2
| VV |  | ST01b |  | 13.02 | [12 empty] | VV | 2 | 2 | True | 1 | ROZPOCET
| FIG |  | Rozpad figury: ST01b | [15 empty] | 2
| FIG |  | 13,02 |  | 13.02 | [13 empty] | 2
97 | K | 637121115 | Okapový chodník z kameniva s udusáním a urovnáním povrchu z kačírku tl. 300 mm | m2 | 16.15 |  | 0 | CS ÚRS 2025 01 |  | základní |  | 0 | 0.5511 | 8.9003 | 0 | 0 | 4 | K | 2 |  |  |  | ROZPOCET | [5 empty] | 0 | 0 | 0 | 0 | 0 | 1 | 0 | 4 | -461981789
| Online PSC |  | https://podminky.urs.cz/item/CS_URS_2025_01/637121115 | [14 empty] | Online PSC | 2
| VV |  | ST01c |  | 16.15 | [12 empty] | VV | 2 | 2 | True | 1 | ROZPOCET
| FIG |  | Rozpad figury: ST01c | [15 empty] | 2
| FIG |  | 16,15 |  | 16.15 | [13 empty] | 2
| D | 8 | Vedení trubní dálková a přípojná |  |  |  | 0 |  |  |  |  | 0 |  | 0.373 |  | 0 | 1 | D | 1 |  |  |  | ROZPOCET | [11 empty] | 0
98 | K | 899102112 | Osazení poklopů šachtových litinových, ocelových nebo železobetonových včetně rámů pro třídu zatížení A15, A50 | kus | 3 |  | 0 | CS ÚRS 2025 01 |  | základní |  | 0 | 0.09 | 0.27 | 0 | 0 | 4 | K | 2 |  |  |  | ROZPOCET | [5 empty] | 0 | 0 | 0 | 0 | 0 | 1 | 0 | 4 | -280357458
| Online PSC |  | https://podminky.urs.cz/item/CS_URS_2025_01/899102112 | [14 empty] | Online PSC | 2
| VV |  | Z06+Z15 |  | 3 | [12 empty] | VV | 2 | 2 | True | 1 | ROZPOCET
| FIG |  | Rozpad figury: Z06 | [15 empty] | 2
| FIG |  | "budova D" 2 |  | 2 | [13 empty] | 2
| FIG |  | Rozpad figury: Z15 | [15 empty] | 2
| FIG |  | "Z15" 1 |  | 1 | [13 empty] | 2
99 | M | R606Z06a | ocelový poklop šachty 1200x800 mm Z-06 | kus | 1 |  | 0 | R-položka |  | základní |  | 0 | 0.043 | 0.043 | 0 | 0 | 8 | M | 2 |  |  |  | ROZPOCET | [5 empty] | 0 | 0 | 0 | 0 | 0 | 1 | 0 | 4 | -1111128696
| P |  | Poznámka k položce: jedná se o kompletní výrobek vč. povrchové úpravy, kotvících prkvů, Podrobná specifikace viz. D.1.1.606 - Výpis zámečnických výrobků - výrobek Z-06 | [14 empty] | P | 2
100 | M | R606Z06b | ocelový poklop šachty 1000x800 mm Z-06 | kus | 1 |  | 0 | R-položka |  | základní |  | 0 | 0.039 | 0.039 | 0 | 0 | 8 | M | 2 |  |  |  | ROZPOCET | [5 empty] | 0 | 0 | 0 | 0 | 0 | 1 | 0 | 4 | 1027076335
| P |  | Poznámka k položce: jedná se o kompletní výrobek vč. povrchové úpravy, kotvících prkvů, Podrobná specifikace viz. D.1.1.606 - Výpis zámečnických výrobků - výrobek Z-06 | [14 empty] | P | 2
101 | M | R606Z15 | ocelový poklop 600x600 mm Z-15 | kus | 1 |  | 0 | R-položka |  | základní |  | 0 | 0.021 | 0.021 | 0 | 0 | 8 | M | 2 |  |  |  | ROZPOCET | [5 empty] | 0 | 0 | 0 | 0 | 0 | 1 | 0 | 4 | 1610889315
| P |  | Poznámka k položce: jedná se o kompletní výrobek vč. povrchové úpravy, kotvících prkvů, Podrobná specifikace viz. D.1.1.606 - Výpis zámečnických výrobků - výrobek Z-15 | [14 empty] | P | 2
| VV |  | Z15 |  | 1 | [12 empty] | VV | 2 | 2 | True | 1 | ROZPOCET
| FIG |  | Rozpad figury: Z15 | [15 empty] | 2
| FIG |  | "Z15" 1 |  | 1 | [13 empty] | 2
| D | 9 | Ostatní konstrukce a práce, bourání |  |  |  | 0 |  |  |  |  | 0 |  | 25.3661 |  | 6.903 | 1 | D | 1 |  |  |  | ROZPOCET | [11 empty] | 0
102 | K | 916371215 | Osazení skrytého zahradního obrubníku zarytím včetně začištění kovového | m | 113.2 |  | 0 | CS ÚRS 2025 01 |  | základní |  | 0 | 0 | 0 | 0 | 0 | 4 | K | 2 |  |  |  | ROZPOCET | [5 empty] | 0 | 0 | 0 | 0 | 0 | 1 | 0 | 4 | -733081976
| Online PSC |  | https://podminky.urs.cz/item/CS_URS_2025_01/916371215 | [14 empty] | Online PSC | 2
| VV |  | Z16 |  | 113.2 | [12 empty] | VV | 2 | 2 | True | 1 | ROZPOCET
| FIG |  | Rozpad figury: Z16 | [15 empty] | 2
| FIG |  | "1.NP" 113,2 |  | 113.2 | [13 empty] | 2
103 | M | R606Z16 | cortenový obrubník Z-16 | m | 115.464 |  | 0 | R-položka |  | základní |  | 0 | 0.001 | 0.11546 | 0 | 0 | 8 | M | 2 |  |  |  | ROZPOCET | [5 empty] | 0 | 0 | 0 | 0 | 0 | 1 | 0 | 4 | -1995860895
| P |  | Poznámka k položce: Podrobná specifikace viz. D.1.1.606 - Výpis zámečnických výrobků - výrobek Z-16 | [14 empty] | P | 2
| VV |  | 113,2*1,02 'Přepočtené koeficientem množství |  | 115.464 | [12 empty] | VV | 2 | 2 | False | 1 | ROZPOCET
104 | K | 935113111 | Osazení odvodňovacího žlabu s krycím roštem polymerbetonového šířky do 200 mm | m | 58.8 |  | 0 | CS ÚRS 2025 01 |  | základní |  | 0 | 0.29221 | 17.1819 | 0 | 0 | 4 | K | 2 |  |  |  | ROZPOCET | [5 empty] | 0 | 0 | 0 | 0 | 0 | 1 | 0 | 4 | -1948028587
| Online PSC |  | https://podminky.urs.cz/item/CS_URS_2025_01/935113111 | [14 empty] | Online PSC | 2
| VV |  | DR04 |  | 58.8 | [12 empty] | VV | 2 | 2 | True | 1 | ROZPOCET
| FIG |  | Rozpad figury: DR04 | [15 empty] | 2
| FIG |  | "detail anglického dvorku" 58,8 |  | 58.8 | [13 empty] | 2
105 | M | 59227005 | žlab odvodňovací z polymerbetonu se spádem dna 0,5% 130x130/150mm | m | 58.8 |  | 0 | CS ÚRS 2025 01 |  | základní |  | 0 | 0.0135 | 0.7938 | 0 | 0 | 8 | M | 2 |  |  |  | ROZPOCET | [5 empty] | 0 | 0 | 0 | 0 | 0 | 1 | 0 | 4 | 328933295
106 | M | 59227012 | rošt můstkový A15 Pz pro žlab š 130mm | m | 58.8 |  | 0 | CS ÚRS 2025 01 |  | základní |  | 0 | 0.00215 | 0.12642 | 0 | 0 | 8 | M | 2 |  |  |  | ROZPOCET | [5 empty] | 0 | 0 | 0 | 0 | 0 | 1 | 0 | 4 | 1267074936
107 | M | 59227027 | čelo plné na začátek a konec odvodňovacího žlabu polymerbeton š 100mm | kus | 8 |  | 0 | CS ÚRS 2025 01 |  | základní |  | 0 | 0.00135 | 0.0108 | 0 | 0 | 8 | M | 2 |  |  |  | ROZPOCET | [5 empty] | 0 | 0 | 0 | 0 | 0 | 1 | 0 | 4 | 826228592
108 | K | 936001001 | Montáž prvků městské a zahradní architektury hmotnosti do 0,1 t | kus | 5 |  | 0 | CS ÚRS 2025 01 |  | základní |  | 0 | 0 | 0 | 0 | 0 | 4 | K | 2 |  |  |  | ROZPOCET | [5 empty] | 0 | 0 | 0 | 0 | 0 | 1 | 0 | 4 | -727930183
| Online PSC |  | https://podminky.urs.cz/item/CS_URS_2025_01/936001001 | [14 empty] | Online PSC | 2
| VV |  | M09 |  | 5 | [12 empty] | VV | 2 | 2 | True | 1 | ROZPOCET
| FIG |  | Rozpad figury: M09 | [15 empty] | 2
| FIG |  | "stojany na kola" 5 |  | 5 | [13 empty] | 2
109 | M | R608M10 | stojan na kola | kus | 5 |  | 0 | R-položka |  | základní |  | 0 | 0.00505 | 0.02525 | 0 | 0 | 8 | M | 2 |  |  |  | ROZPOCET | [5 empty] | 0 | 0 | 0 | 0 | 0 | 1 | 0 | 4 | 298626272
| P |  | Poznámka k položce: jedná se o kompletní výrobek vč. Podrobná specifikace viz. D.1.1.608 - Výpis mobiliáře - prvek M-10 | [14 empty] | P | 2
110 | K | 936124113 | Montáž lavičky parkové stabilní přichycené kotevními šrouby | kus | 12 |  | 0 | CS ÚRS 2025 01 |  | základní |  | 0 | 0.001 | 0.012 | 0 | 0 | 4 | K | 2 |  |  |  | ROZPOCET | [5 empty] | 0 | 0 | 0 | 0 | 0 | 1 | 0 | 4 | -1379829576
| Online PSC |  | https://podminky.urs.cz/item/CS_URS_2025_01/936124113 | [14 empty] | Online PSC | 2
| VV |  | M10+M08 |  | 12 | [12 empty] | VV | 2 | 2 | True | 1 | ROZPOCET
| FIG |  | Rozpad figury: M10 | [15 empty] | 2
| FIG |  | "lavička s opěradlem - exteriér" 4 |  | 4 | [13 empty] | 2
| FIG |  | Rozpad figury: M08 | [15 empty] | 2
| FIG |  | "lavička" 2*4 |  | 8 | [13 empty] | 2
111 | M | R608M08 | kruhová lavička bez opěradla | kus | 8 |  | 0 | R-položka |  | základní |  | 0 | 0.5 | 4 | 0 | 0 | 8 | M | 2 |  |  |  | ROZPOCET | [5 empty] | 0 | 0 | 0 | 0 | 0 | 1 | 0 | 4 | 1488424356
| P |  | Poznámka k položce: jedná se o kompletní výrobek vč. povrchové úpravy, Podrobná specifikace viz. D.1.1.608 - Výpis mobiliáře - prvek M-08 | [14 empty] | P | 2
| VV |  | M08 |  | 8 | [12 empty] | VV | 2 | 2 | True | 1 | ROZPOCET
| FIG |  | Rozpad figury: M08 | [15 empty] | 2
| FIG |  | "lavička" 2*4 |  | 8 | [13 empty] | 2
112 | M | R608M09 | lavička venkovní s kovovým rámem a dřevěným sedákem | kus | 4 |  | 0 | R-položka |  | základní |  | 0 | 0.225 | 0.9 | 0 | 0 | 8 | M | 2 |  |  |  | ROZPOCET | [5 empty] | 0 | 0 | 0 | 0 | 0 | 1 | 0 | 4 | 1259330955
| P |  | Poznámka k položce: jedná se o kompletní výrobek vč. povrchové úpravy, Podrobná specifikace viz. D.1.1.608 - Výpis mobiliáře - prvek M-09 | [14 empty] | P | 2
| VV |  | M10 |  | 4 | [12 empty] | VV | 2 | 2 | True | 1 | ROZPOCET
| FIG |  | Rozpad figury: M10 | [15 empty] | 2
| FIG |  | "lavička s opěradlem - exteriér" 4 |  | 4 | [13 empty] | 2
113 | K | 952901111 | Vyčištění budov nebo objektů před předáním do užívání budov bytové nebo občanské výstavby, světlé výšky podlaží do 4 m | m2 | 2742.712 |  | 0 | CS ÚRS 2025 01 |  | základní |  | 0 | 4e-05 | 0.10971 | 0 | 0 | 4 | K | 2 |  |  |  | ROZPOCET | [5 empty] | 0 | 0 | 0 | 0 | 0 | 1 | 0 | 4 | -904222652
| Online PSC |  | https://podminky.urs.cz/item/CS_URS_2025_01/952901111 | [14 empty] | Online PSC | 2
| VV |  | MAL00a01+MAL00a02 |  | 2742.712 | [12 empty] | VV | 2 | 2 | True | 1 | ROZPOCET
| FIG |  | Rozpad figury: MAL00a01 | [15 empty] | 2
| FIG |  | NV02+NV03+NV04+NV05 |  | 2648.22 | [13 empty] | 2
| FIG |  | Rozpad figury: MAL00a02 | [15 empty] | 2
| FIG |  | NV01 |  | 94.492 | [13 empty] | 2
| FIG |  | Součet |  | 94.492 | [13 empty] | 2
| FIG |  | Rozpad figury: NV01 | [15 empty] | 2
| FIG |  | "budova A" |  | 0 | [13 empty] | 2
| FIG |  | 4,7875*1,5+2,25+1,29+4*(0,3*1,5)+2,85+2*(2*4,66*1,5+2,25+1,59+6*(0,3*1,5)+2,25) |  | 60.911 | [13 empty] | 2
| FIG |  | "budova B" |  | 0 | [13 empty] | 2
| FIG |  | 15,8*0,1643+6,9929+24,8074*0,1738+7,4425+24,8074*0,1933+7,4425 |  | 33.581 | [13 empty] | 2
| FIG |  | Součet |  | 94.492 | [13 empty] | 2
114 | K | 953943211 | Osazování drobných kovových předmětů kotvených do stěny hasicího přístroje | kus | 24 |  | 0 | CS ÚRS 2025 01 |  | základní |  | 0 | 0.00011 | 0.00264 | 0 | 0 | 4 | K | 2 |  |  |  | ROZPOCET | [5 empty] | 0 | 0 | 0 | 0 | 0 | 1 | 0 | 4 | -1979311994
| Online PSC |  | https://podminky.urs.cz/item/CS_URS_2025_01/953943211 | [14 empty] | Online PSC | 2
| VV |  | O01+O02 |  | 24 | [12 empty] | VV | 2 | 2 | True | 1 | ROZPOCET
| FIG |  | Rozpad figury: O01 | [15 empty] | 2
| FIG |  | "1.PP" 4 |  | 4 | [13 empty] | 2
| FIG |  | "1.NP" 14 |  | 14 | [13 empty] | 2
| FIG |  | "2.NP" 3 |  | 3 | [13 empty] | 2
| FIG |  | "3.NP" 2 |  | 2 | [13 empty] | 2
| FIG |  | Součet |  | 23 | [13 empty] | 2
| FIG |  | Rozpad figury: O02 | [15 empty] | 2
| FIG |  | "1.PP" 0 |  | 0 | [13 empty] | 2
| FIG |  | "1.NP" 0 |  | 0 | [13 empty] | 2
| FIG |  | "2.NP" 1 |  | 1 | [13 empty] | 2
| FIG |  | "3.NP"0 |  | 0 | [13 empty] | 2
| FIG |  | Součet |  | 1 | [13 empty] | 2
115 | M | R607O01 | přenosný hasicí přístroj TYP 21A | kus | 23 |  | 0 | R-položka |  | základní |  | 0 | 0.011 | 0.253 | 0 | 0 | 8 | M | 2 |  |  |  | ROZPOCET | [5 empty] | 0 | 0 | 0 | 0 | 0 | 1 | 0 | 4 | 154908962
| P |  | Poznámka k položce: Podrobná specifikace viz. D.1.1.607 - Výpis ostatních prvků - prvek O-01 | [14 empty] | P | 2
| VV |  | O01 |  | 23 | [12 empty] | VV | 2 | 2 | True | 1 | ROZPOCET
| FIG |  | Rozpad figury: O01 | [15 empty] | 2
| FIG |  | "1.PP" 4 |  | 4 | [13 empty] | 2
| FIG |  | "1.NP" 14 |  | 14 | [13 empty] | 2
| FIG |  | "2.NP" 3 |  | 3 | [13 empty] | 2
| FIG |  | "3.NP" 2 |  | 2 | [13 empty] | 2
| FIG |  | Součet |  | 23 | [13 empty] | 2
116 | M | R607O02 | přenosný hasicí přístroj typ 113B | kus | 1 |  | 0 | R-položka |  | základní |  | 0 | 0.012 | 0.012 | 0 | 0 | 8 | M | 2 |  |  |  | ROZPOCET | [5 empty] | 0 | 0 | 0 | 0 | 0 | 1 | 0 | 4 | -910189695
| P |  | Poznámka k položce: Podrobná specifikace viz. D.1.1.607 - Výpis ostatních prvků - prvek O-02 | [14 empty] | P | 2
| VV |  | O02 |  | 1 | [12 empty] | VV | 2 | 2 | True | 1 | ROZPOCET
| FIG |  | Rozpad figury: O02 | [15 empty] | 2
| FIG |  | "1.PP" 0 |  | 0 | [13 empty] | 2
| FIG |  | "1.NP" 0 |  | 0 | [13 empty] | 2
| FIG |  | "2.NP" 1 |  | 1 | [13 empty] | 2
| FIG |  | "3.NP"0 |  | 0 | [13 empty] | 2
| FIG |  | Součet |  | 1 | [13 empty] | 2
117 | K | 953961112 | Kotva chemická s vyvrtáním otvoru do betonu, železobetonu nebo tvrdého kamene tmel, velikost M 10, hloubka 90 mm | kus | 80 |  | 0 | CS ÚRS 2025 01 |  | základní |  | 0 | 1e-05 | 0.0008 | 0 | 0 | 4 | K | 2 |  |  |  | ROZPOCET | [5 empty] | 0 | 0 | 0 | 0 | 0 | 1 | 0 | 4 | 2000562670
| Online PSC |  | https://podminky.urs.cz/item/CS_URS_2025_01/953961112 | [14 empty] | Online PSC | 2
| VV |  | M10c+M08c |  | 80 | [12 empty] | VV | 2 | 2 | True | 1 | ROZPOCET
| FIG |  | Rozpad figury: M10c | [15 empty] | 2
| FIG |  | M10*4 |  | 16 | [13 empty] | 2
| FIG |  | Rozpad figury: M08c | [15 empty] | 2
| FIG |  | M08*8 |  | 64 | [13 empty] | 2
118 | K | 953961114 | Kotva chemická s vyvrtáním otvoru do betonu, železobetonu nebo tvrdého kamene tmel, velikost M 16, hloubka 125 mm | kus | 20 |  | 0 | CS ÚRS 2025 01 |  | základní |  | 0 | 2e-05 | 0.0004 | 0 | 0 | 4 | K | 2 |  |  |  | ROZPOCET | [5 empty] | 0 | 0 | 0 | 0 | 0 | 1 | 0 | 4 | 1747758603
| Online PSC |  | https://podminky.urs.cz/item/CS_URS_2025_01/953961114 | [14 empty] | Online PSC | 2
| VV |  | M09c |  | 20 | [12 empty] | VV | 2 | 2 | True | 1 | ROZPOCET
| FIG |  | Rozpad figury: M09c | [15 empty] | 2
| FIG |  | M09*4 |  | 20 | [13 empty] | 2
119 | K | 953965112 | Kotva chemická s vyvrtáním otvoru kotevní šrouby pro chemické kotvy, velikost M 8, délka 150 mm | kus | 80 |  | 0 | CS ÚRS 2025 01 |  | základní |  | 0 | 4e-05 | 0.0032 | 0 | 0 | 4 | K | 2 |  |  |  | ROZPOCET | [5 empty] | 0 | 0 | 0 | 0 | 0 | 1 | 0 | 4 | -1985512030
| Online PSC |  | https://podminky.urs.cz/item/CS_URS_2025_01/953965112 | [14 empty] | Online PSC | 2
| VV |  | M10c+M08c |  | 80 | [12 empty] | VV | 2 | 2 | True | 1 | ROZPOCET
| FIG |  | Rozpad figury: M10c | [15 empty] | 2
| FIG |  | M10*4 |  | 16 | [13 empty] | 2
| FIG |  | Rozpad figury: M08c | [15 empty] | 2
| FIG |  | M08*8 |  | 64 | [13 empty] | 2
120 | K | 953965121 | Kotva chemická s vyvrtáním otvoru kotevní šrouby pro chemické kotvy, velikost M 12, délka 160 mm | kus | 20 |  | 0 | CS ÚRS 2025 01 |  | základní |  | 0 | 0.00013 | 0.0026 | 0 | 0 | 4 | K | 2 |  |  |  | ROZPOCET | [5 empty] | 0 | 0 | 0 | 0 | 0 | 1 | 0 | 4 | -1109033140
| Online PSC |  | https://podminky.urs.cz/item/CS_URS_2025_01/953965121 | [14 empty] | Online PSC | 2
| VV |  | M09c |  | 20 | [12 empty] | VV | 2 | 2 | True | 1 | ROZPOCET
| FIG |  | Rozpad figury: M09c | [15 empty] | 2
| FIG |  | M09*4 |  | 20 | [13 empty] | 2
121 | K | 985223110 | Přezdívání zdiva do aktivované malty cihelného, objemu do 1 m3 | m3 | 3.54 |  | 0 | CS ÚRS 2025 01 |  | základní |  | 0 | 0.50375 | 1.7833 | 1.95 | 6.903 | 4 | K | 2 |  |  |  | ROZPOCET | [5 empty] | 0 | 0 | 0 | 0 | 0 | 1 | 0 | 4 | -122591461
| Online PSC |  | https://podminky.urs.cz/item/CS_URS_2025_01/985223110 | [14 empty] | Online PSC | 2
| VV |  | ZK08 |  | 3.54 | [12 empty] | VV | 2 | 2 | True | 1 | ROZPOCET
| FIG |  | Rozpad figury: ZK08 | [15 empty] | 2
| FIG |  | "přeskládání komína" 0,18*2+0,36*2+3*0,41*2 |  | 3.54 | [13 empty] | 2
122 | M | 59610001 | cihla pálená plná do P15 290x140x65mm | kus | 8.006 |  | 0 | CS ÚRS 2025 01 |  | základní |  | 0 | 0.0041 | 0.032825 | 0 | 0 | 8 | M | 2 |  |  |  | ROZPOCET | [5 empty] | 0 | 0 | 0 | 0 | 0 | 1 | 0 | 4 | 1966417982
| VV |  | (ZK08/0,3*0,15*0,07)*0,2 |  | 0.025 | [12 empty] | VV | 2 | 2 | True | 1 | ROZPOCET
| FIG |  | Rozpad figury: ZK08 | [15 empty] | 2
| FIG |  | "přeskládání komína" 0,18*2+0,36*2+3*0,41*2 |  | 3.54 | [13 empty] | 2
| VV |  | 0,025*320,25 'Přepočtené koeficientem množství |  | 8.006 | [12 empty] | VV | 2 | 2 | False | 1 | ROZPOCET
| D | 997 | Doprava suti a vybouraných hmot |  |  |  | 0 |  |  |  |  | 0 |  | 0 |  | 0 | 1 | D | 1 |  |  |  | ROZPOCET | [11 empty] | 0
123 | K | 997013114 | Vnitrostaveništní doprava suti a vybouraných hmot vodorovně do 50 m s naložením základní pro budovy a haly výšky přes 12 do 15 m | t | 7.021 |  | 0 | CS ÚRS 2025 01 |  | základní |  | 0 | 0 | 0 | 0 | 0 | 4 | K | 2 |  |  |  | ROZPOCET | [5 empty] | 0 | 0 | 0 | 0 | 0 | 1 | 0 | 4 | -949012139
| Online PSC |  | https://podminky.urs.cz/item/CS_URS_2025_01/997013114 | [14 empty] | Online PSC | 2
124 | K | 997013501 | Odvoz suti a vybouraných hmot na skládku nebo meziskládku se složením, na vzdálenost do 1 km | t | 7.021 |  | 0 | CS ÚRS 2025 01 |  | základní |  | 0 | 0 | 0 | 0 | 0 | 4 | K | 2 |  |  |  | ROZPOCET | [5 empty] | 0 | 0 | 0 | 0 | 0 | 1 | 0 | 4 | -582924900
| Online PSC |  | https://podminky.urs.cz/item/CS_URS_2025_01/997013501 | [14 empty] | Online PSC | 2
125 | K | 997013509 | Odvoz suti a vybouraných hmot na skládku nebo meziskládku se složením, na vzdálenost Příplatek k ceně za každý další započatý 1 km přes 1 km | t | 28.084 |  | 0 | CS ÚRS 2025 01 |  | základní |  | 0 | 0 | 0 | 0 | 0 | 4 | K | 2 |  |  |  | ROZPOCET | [5 empty] | 0 | 0 | 0 | 0 | 0 | 1 | 0 | 4 | 2067294475
| Online PSC |  | https://podminky.urs.cz/item/CS_URS_2025_01/997013509 | [14 empty] | Online PSC | 2
| VV |  | 7,021*4 |  | 28.084 | [12 empty] | VV | 2 | 2 | True | 1 | ROZPOCET
126 | K | 997013863 | Poplatek za uložení stavebního odpadu na recyklační skládce (skládkovné) cihelného zatříděného do Katalogu odpadů pod kódem 17 01 02 | t | 6.903 |  | 0 | CS ÚRS 2025 01 |  | základní |  | 0 | 0 | 0 | 0 | 0 | 4 | K | 2 |  |  |  | ROZPOCET | [5 empty] | 0 | 0 | 0 | 0 | 0 | 1 | 0 | 4 | -536706980
| Online PSC |  | https://podminky.urs.cz/item/CS_URS_2025_01/997013863 | [14 empty] | Online PSC | 2
127 | K | 997013871 | Poplatek za uložení stavebního odpadu na recyklační skládce (skládkovné) směsného stavebního a demoličního zatříděného do Katalogu odpadů pod kódem 17 09 04 | t | 0.118 |  | 0 | CS ÚRS 2025 01 |  | základní |  | 0 | 0 | 0 | 0 | 0 | 4 | K | 2 |  |  |  | ROZPOCET | [5 empty] | 0 | 0 | 0 | 0 | 0 | 1 | 0 | 4 | 2038890011
| Online PSC |  | https://podminky.urs.cz/item/CS_URS_2025_01/997013871 | [14 empty] | Online PSC | 2
| D | 998 | Přesun hmot |  |  |  | 0 |  |  |  |  | 0 |  | 0 |  | 0 | 1 | D | 1 |  |  |  | ROZPOCET | [11 empty] | 0
128 | K | 998011003 | Přesun hmot pro budovy občanské výstavby, bydlení, výrobu a služby s nosnou svislou konstrukcí zděnou z cihel, tvárnic nebo kamene vodorovná dopravní vzdálenost do 100 m základní pro budovy výšky přes 12 do 24 m | t | 695.416 |  | 0 | CS ÚRS 2025 01 |  | základní |  | 0 | 0 | 0 | 0 | 0 | 4 | K | 2 |  |  |  | ROZPOCET | [5 empty] | 0 | 0 | 0 | 0 | 0 | 1 | 0 | 4 | -1534151847
| Online PSC |  | https://podminky.urs.cz/item/CS_URS_2025_01/998011003 | [14 empty] | Online PSC | 2
| D | PSV | Práce a dodávky PSV |  |  |  | 0 |  |  |  |  | 0 |  | 246.8316 |  | 0.11328 | 2 | D | 0 |  |  |  | ROZPOCET | [11 empty] | 0
| D | 500 | Ostatní práce |  |  |  | 0 |  |  |  |  | 0 |  | 0 |  | 0 | 1 | D | 1 |  |  |  | ROZPOCET | [11 empty] | 0
129 | K | R500.01 | Podlahová dilatační lišta | m | 22.9 |  | 0 | R-položka |  | základní |  | 0 | 0 | 0 | 0 | 0 | 4 | K | 2 |  |  |  | ROZPOCET | [5 empty] | 0 | 0 | 0 | 0 | 0 | 1 | 0 | 4 | -851276849
| PSC |  | Poznámka k souboru cen: 1. V ceně jsou zahrnuty náklady na dodávku materiálu včetně montáže. 2. V ceně jsou zahrnuty náklady na dodávku kování včetně montáže. 3. V ceně jsou zahrnuty náklady na veškerý kotvící, upevňovací a pomocný materiál. | [14 empty] | PSC | 2
130 | K | R500.02 | PVC dilatační lišta pro zaomítnutí | m | 42.7 |  | 0 | R-položka |  | základní |  | 0 | 0 | 0 | 0 | 0 | 4 | K | 2 |  |  |  | ROZPOCET | [5 empty] | 0 | 0 | 0 | 0 | 0 | 1 | 0 | 4 | -653482614
| PSC |  | Poznámka k souboru cen: 1. V ceně jsou zahrnuty náklady na dodávku materiálu včetně montáže. 2. V ceně jsou zahrnuty náklady na dodávku kování včetně montáže. 3. V ceně jsou zahrnuty náklady na veškerý kotvící, upevňovací a pomocný materiál. | [14 empty] | PSC | 2
131 | K | R500.03 | Kotvení boxu "L" profil 100x100x40 tl. 5 mm | kus | 130 |  | 0 | R-položka |  | základní |  | 0 | 0 | 0 | 0 | 0 | 4 | K | 2 |  |  |  | ROZPOCET | [5 empty] | 0 | 0 | 0 | 0 | 0 | 1 | 0 | 4 | 1143555517
| PSC |  | Poznámka k souboru cen: 1. V ceně jsou zahrnuty náklady na dodávku materiálu včetně montáže. 2. V ceně jsou zahrnuty náklady na dodávku kování včetně montáže. 3. V ceně jsou zahrnuty náklady na veškerý kotvící, upevňovací a pomocný materiál. | [14 empty] | PSC | 2
| D | 602 | Výplně otvorů - okna |  |  |  | 0 |  |  |  |  | 0 |  | 0 |  | 0 | 1 | D | 1 |  |  |  | ROZPOCET | [11 empty] | 0
132 | K | R602W01 | Hliníkový okenní systém W-01, bezpečnostní | kus | 1 |  | 0 | R-položka |  | základní |  | 0 | 0 | 0 | 0 | 0 | 4 | K | 2 |  |  |  | ROZPOCET | [5 empty] | 0 | 0 | 0 | 0 | 0 | 1 | 0 | 4 | -1278084540
| PSC |  | Poznámka k souboru cen: 1. V ceně jsou zahrnuty náklady na dodávku materiálu včetně montáže. 2. V ceně jsou zahrnuty náklady na podkladní profily včetně montáže. 3. V ceně jsou zahrnuty náklady na dodávku kování včetně montáže. 4. V ceně jsou zahrnuty náklady na povrchovou úpravu prvků. 5. V ceně jsou zahrnuty náklady na veškerý kotvící, upevňovací a pomocný materiál. | [14 empty] | PSC | 2
| P |  | Poznámka k položce: Jedná se o kompletní výrobek vč. povrchové úpravy, kování, kotvícího a spojovacího materiálu Podrobná specifikace viz. výkresová část dokumentace D.1.1.602 - Výpis oken – prvek W-01 | [14 empty] | P | 2
133 | K | R602W02 | Hliníkový okenní systém W-02, bezpečnostní | kus | 2 |  | 0 | R-položka |  | základní |  | 0 | 0 | 0 | 0 | 0 | 4 | K | 2 |  |  |  | ROZPOCET | [5 empty] | 0 | 0 | 0 | 0 | 0 | 1 | 0 | 4 | 1480724970
| PSC |  | Poznámka k souboru cen: 1. V ceně jsou zahrnuty náklady na dodávku materiálu včetně montáže. 2. V ceně jsou zahrnuty náklady na podkladní profily včetně montáže. 3. V ceně jsou zahrnuty náklady na dodávku kování včetně montáže. 4. V ceně jsou zahrnuty náklady na povrchovou úpravu prvků. 5. V ceně jsou zahrnuty náklady na veškerý kotvící, upevňovací a pomocný materiál. | [14 empty] | PSC | 2
| P |  | Poznámka k položce: Jedná se o kompletní výrobek vč. povrchové úpravy, kování, kotvícího a spojovacího materiálu Podrobná specifikace viz. výkresová část dokumentace D.1.1.602 - Výpis oken – prvek W-02 | [14 empty] | P | 2
134 | K | R602W03 | Hliníkový okenní systém W-03, bezpečnostní | kus | 2 |  | 0 | R-položka |  | základní |  | 0 | 0 | 0 | 0 | 0 | 4 | K | 2 |  |  |  | ROZPOCET | [5 empty] | 0 | 0 | 0 | 0 | 0 | 1 | 0 | 4 | -2045384900
| PSC |  | Poznámka k souboru cen: 1. V ceně jsou zahrnuty náklady na dodávku materiálu včetně montáže. 2. V ceně jsou zahrnuty náklady na podkladní profily včetně montáže. 3. V ceně jsou zahrnuty náklady na dodávku kování včetně montáže. 4. V ceně jsou zahrnuty náklady na povrchovou úpravu prvků. 5. V ceně jsou zahrnuty náklady na veškerý kotvící, upevňovací a pomocný materiál. | [14 empty] | PSC | 2
| P |  | Poznámka k položce: Jedná se o kompletní výrobek vč. povrchové úpravy, kování, kotvícího a spojovacího materiálu Podrobná specifikace viz. výkresová část dokumentace D.1.1.602 - Výpis oken – prvek W-03 | [14 empty] | P | 2
135 | K | R602W04 | Hliníkový okenní systém W-04, bezpečnostní | kus | 4 |  | 0 | R-položka |  | základní |  | 0 | 0 | 0 | 0 | 0 | 4 | K | 2 |  |  |  | ROZPOCET | [5 empty] | 0 | 0 | 0 | 0 | 0 | 1 | 0 | 4 | -73655859
| PSC |  | Poznámka k souboru cen: 1. V ceně jsou zahrnuty náklady na dodávku materiálu včetně montáže. 2. V ceně jsou zahrnuty náklady na podkladní profily včetně montáže. 3. V ceně jsou zahrnuty náklady na dodávku kování včetně montáže. 4. V ceně jsou zahrnuty náklady na povrchovou úpravu prvků. 5. V ceně jsou zahrnuty náklady na veškerý kotvící, upevňovací a pomocný materiál. | [14 empty] | PSC | 2
| P |  | Poznámka k položce: Jedná se o kompletní výrobek vč. povrchové úpravy, kování, kotvícího a spojovacího materiálu Podrobná specifikace viz. výkresová část dokumentace D.1.1.602 - Výpis oken – prvek W-04 | [14 empty] | P | 2
136 | K | R602W05 | Hliníkový okenní systém W-05, bezpečnostní | kus | 2 |  | 0 | R-položka |  | základní |  | 0 | 0 | 0 | 0 | 0 | 4 | K | 2 |  |  |  | ROZPOCET | [5 empty] | 0 | 0 | 0 | 0 | 0 | 1 | 0 | 4 | -362465321
| PSC |  | Poznámka k souboru cen: 1. V ceně jsou zahrnuty náklady na dodávku materiálu včetně montáže. 2. V ceně jsou zahrnuty náklady na podkladní profily včetně montáže. 3. V ceně jsou zahrnuty náklady na dodávku kování včetně montáže. 4. V ceně jsou zahrnuty náklady na povrchovou úpravu prvků. 5. V ceně jsou zahrnuty náklady na veškerý kotvící, upevňovací a pomocný materiál. | [14 empty] | PSC | 2
| P |  | Poznámka k položce: Jedná se o kompletní výrobek vč. povrchové úpravy, kování, kotvícího a spojovacího materiálu Podrobná specifikace viz. výkresová část dokumentace D.1.1.602 - Výpis oken – prvek W-05 | [14 empty] | P | 2
137 | K | R602W06 | Hliníkový okenní systém W-06, bezpečnostní | kus | 1 |  | 0 | R-položka |  | základní |  | 0 | 0 | 0 | 0 | 0 | 4 | K | 2 |  |  |  | ROZPOCET | [5 empty] | 0 | 0 | 0 | 0 | 0 | 1 | 0 | 4 | 793263496
| PSC |  | Poznámka k souboru cen: 1. V ceně jsou zahrnuty náklady na dodávku materiálu včetně montáže. 2. V ceně jsou zahrnuty náklady na podkladní profily včetně montáže. 3. V ceně jsou zahrnuty náklady na dodávku kování včetně montáže. 4. V ceně jsou zahrnuty náklady na povrchovou úpravu prvků. 5. V ceně jsou zahrnuty náklady na veškerý kotvící, upevňovací a pomocný materiál. | [14 empty] | PSC | 2
| P |  | Poznámka k položce: Jedná se o kompletní výrobek vč. povrchové úpravy, kování, kotvícího a spojovacího materiálu Podrobná specifikace viz. výkresová část dokumentace D.1.1.602 - Výpis oken – prvek W-06 | [14 empty] | P | 2
138 | K | R602W07 | Fasádní systém LOP W-07, bezpečnostní | kus | 1 |  | 0 | R-položka |  | základní |  | 0 | 0 | 0 | 0 | 0 | 4 | K | 2 |  |  |  | ROZPOCET | [5 empty] | 0 | 0 | 0 | 0 | 0 | 1 | 0 | 4 | 1252935145
| PSC |  | Poznámka k souboru cen: 1. V ceně jsou zahrnuty náklady na dodávku materiálu včetně montáže. 2. V ceně jsou zahrnuty náklady na podkladní profily včetně montáže. 3. V ceně jsou zahrnuty náklady na dodávku kování včetně montáže. 4. V ceně jsou zahrnuty náklady na povrchovou úpravu prvků. 5. V ceně jsou zahrnuty náklady na veškerý kotvící, upevňovací a pomocný materiál. | [14 empty] | PSC | 2
| P |  | Poznámka k položce: Jedná se o kompletní výrobek vč. povrchové úpravy, kování, kotvícího a spojovacího materiálu Podrobná specifikace viz. výkresová část dokumentace D.1.1.602 - Výpis oken – prvek W-07 | [14 empty] | P | 2
139 | K | R602W08 | Fasádní systém LOP W-08, bezpečnostní | kus | 1 |  | 0 | R-položka |  | základní |  | 0 | 0 | 0 | 0 | 0 | 4 | K | 2 |  |  |  | ROZPOCET | [5 empty] | 0 | 0 | 0 | 0 | 0 | 1 | 0 | 4 | 40999122
| PSC |  | Poznámka k souboru cen: 1. V ceně jsou zahrnuty náklady na dodávku materiálu včetně montáže. 2. V ceně jsou zahrnuty náklady na podkladní profily včetně montáže. 3. V ceně jsou zahrnuty náklady na dodávku kování včetně montáže. 4. V ceně jsou zahrnuty náklady na povrchovou úpravu prvků. 5. V ceně jsou zahrnuty náklady na veškerý kotvící, upevňovací a pomocný materiál. | [14 empty] | PSC | 2
| P |  | Poznámka k položce: Jedná se o kompletní výrobek vč. povrchové úpravy, kování, kotvícího a spojovacího materiálu Podrobná specifikace viz. výkresová část dokumentace D.1.1.602 - Výpis oken – prvek W-08 | [14 empty] | P | 2
140 | K | R602W09 | Hliníkový okenní systém W-09, požární odolností | kus | 1 |  | 0 | R-položka |  | základní |  | 0 | 0 | 0 | 0 | 0 | 4 | K | 2 |  |  |  | ROZPOCET | [5 empty] | 0 | 0 | 0 | 0 | 0 | 1 | 0 | 4 | -1638539834
| PSC |  | Poznámka k souboru cen: 1. V ceně jsou zahrnuty náklady na dodávku materiálu včetně montáže. 2. V ceně jsou zahrnuty náklady na podkladní profily včetně montáže. 3. V ceně jsou zahrnuty náklady na dodávku kování včetně montáže. 4. V ceně jsou zahrnuty náklady na povrchovou úpravu prvků. 5. V ceně jsou zahrnuty náklady na veškerý kotvící, upevňovací a pomocný materiál. | [14 empty] | PSC | 2
| P |  | Poznámka k položce: Jedná se o kompletní výrobek vč. povrchové úpravy, kování, kotvícího a spojovacího materiálu Podrobná specifikace viz. výkresová část dokumentace D.1.1.602 - Výpis oken – prvek W-09 | [14 empty] | P | 2
141 | K | R602W10 | Hliníkový okenní systém W-10, bezpečnostní | kus | 1 |  | 0 | R-položka |  | základní |  | 0 | 0 | 0 | 0 | 0 | 4 | K | 2 |  |  |  | ROZPOCET | [5 empty] | 0 | 0 | 0 | 0 | 0 | 1 | 0 | 4 | 55140057
| PSC |  | Poznámka k souboru cen: 1. V ceně jsou zahrnuty náklady na dodávku materiálu včetně montáže. 2. V ceně jsou zahrnuty náklady na podkladní profily včetně montáže. 3. V ceně jsou zahrnuty náklady na dodávku kování včetně montáže. 4. V ceně jsou zahrnuty náklady na povrchovou úpravu prvků. 5. V ceně jsou zahrnuty náklady na veškerý kotvící, upevňovací a pomocný materiál. | [14 empty] | PSC | 2
| P |  | Poznámka k položce: Jedná se o kompletní výrobek vč. povrchové úpravy, kování, kotvícího a spojovacího materiálu Podrobná specifikace viz. výkresová část dokumentace D.1.1.602 - Výpis oken – prvek W-10 | [14 empty] | P | 2
142 | K | R602W11 | Hliníkový okenní systém W-11, bezpečnostní | kus | 2 |  | 0 | R-položka |  | základní |  | 0 | 0 | 0 | 0 | 0 | 4 | K | 2 |  |  |  | ROZPOCET | [5 empty] | 0 | 0 | 0 | 0 | 0 | 1 | 0 | 4 | 1942995186
| PSC |  | Poznámka k souboru cen: 1. V ceně jsou zahrnuty náklady na dodávku materiálu včetně montáže. 2. V ceně jsou zahrnuty náklady na podkladní profily včetně montáže. 3. V ceně jsou zahrnuty náklady na dodávku kování včetně montáže. 4. V ceně jsou zahrnuty náklady na povrchovou úpravu prvků. 5. V ceně jsou zahrnuty náklady na veškerý kotvící, upevňovací a pomocný materiál. | [14 empty] | PSC | 2
| P |  | Poznámka k položce: Jedná se o kompletní výrobek vč. povrchové úpravy, kování, kotvícího a spojovacího materiálu Podrobná specifikace viz. výkresová část dokumentace D.1.1.602 - Výpis oken – prvek W-01 | [14 empty] | P | 2
143 | K | R602W12 | Hliníkový okenní systém W-12, bezpečnostní | kus | 1 |  | 0 | R-položka |  | základní |  | 0 | 0 | 0 | 0 | 0 | 4 | K | 2 |  |  |  | ROZPOCET | [5 empty] | 0 | 0 | 0 | 0 | 0 | 1 | 0 | 4 | -2045940148
| PSC |  | Poznámka k souboru cen: 1. V ceně jsou zahrnuty náklady na dodávku materiálu včetně montáže. 2. V ceně jsou zahrnuty náklady na podkladní profily včetně montáže. 3. V ceně jsou zahrnuty náklady na dodávku kování včetně montáže. 4. V ceně jsou zahrnuty náklady na povrchovou úpravu prvků. 5. V ceně jsou zahrnuty náklady na veškerý kotvící, upevňovací a pomocný materiál. | [14 empty] | PSC | 2
| P |  | Poznámka k položce: Jedná se o kompletní výrobek vč. povrchové úpravy, kování, kotvícího a spojovacího materiálu Podrobná specifikace viz. výkresová část dokumentace D.1.1.602 - Výpis oken – prvek W-12 | [14 empty] | P | 2
144 | K | R602W13 | Hliníkový okenní systém W-13, bezpečnostní | kus | 2 |  | 0 | R-položka |  | základní |  | 0 | 0 | 0 | 0 | 0 | 4 | K | 2 |  |  |  | ROZPOCET | [5 empty] | 0 | 0 | 0 | 0 | 0 | 1 | 0 | 4 | -1089716666
| PSC |  | Poznámka k souboru cen: 1. V ceně jsou zahrnuty náklady na dodávku materiálu včetně montáže. 2. V ceně jsou zahrnuty náklady na podkladní profily včetně montáže. 3. V ceně jsou zahrnuty náklady na dodávku kování včetně montáže. 4. V ceně jsou zahrnuty náklady na povrchovou úpravu prvků. 5. V ceně jsou zahrnuty náklady na veškerý kotvící, upevňovací a pomocný materiál. | [14 empty] | PSC | 2
| P |  | Poznámka k položce: Jedná se o kompletní výrobek vč. povrchové úpravy, kování, kotvícího a spojovacího materiálu Podrobná specifikace viz. výkresová část dokumentace D.1.1.602 - Výpis oken – prvek W-13 | [14 empty] | P | 2
145 | K | R602W14 | Hliníkový okenní systém W-14, bezpečnostní | kus | 2 |  | 0 | R-položka |  | základní |  | 0 | 0 | 0 | 0 | 0 | 4 | K | 2 |  |  |  | ROZPOCET | [5 empty] | 0 | 0 | 0 | 0 | 0 | 1 | 0 | 4 | -772527581
| PSC |  | Poznámka k souboru cen: 1. V ceně jsou zahrnuty náklady na dodávku materiálu včetně montáže. 2. V ceně jsou zahrnuty náklady na podkladní profily včetně montáže. 3. V ceně jsou zahrnuty náklady na dodávku kování včetně montáže. 4. V ceně jsou zahrnuty náklady na povrchovou úpravu prvků. 5. V ceně jsou zahrnuty náklady na veškerý kotvící, upevňovací a pomocný materiál. | [14 empty] | PSC | 2
| P |  | Poznámka k položce: Jedná se o kompletní výrobek vč. povrchové úpravy, kování, kotvícího a spojovacího materiálu Podrobná specifikace viz. výkresová část dokumentace D.1.1.602 - Výpis oken – prvek W-14 | [14 empty] | P | 2
146 | K | R602W15 | Hliníkový okenní systém W-15, požární odolností | kus | 1 |  | 0 | R-položka |  | základní |  | 0 | 0 | 0 | 0 | 0 | 4 | K | 2 |  |  |  | ROZPOCET | [5 empty] | 0 | 0 | 0 | 0 | 0 | 1 | 0 | 4 | 1946003913
| PSC |  | Poznámka k souboru cen: 1. V ceně jsou zahrnuty náklady na dodávku materiálu včetně montáže. 2. V ceně jsou zahrnuty náklady na podkladní profily včetně montáže. 3. V ceně jsou zahrnuty náklady na dodávku kování včetně montáže. 4. V ceně jsou zahrnuty náklady na povrchovou úpravu prvků. 5. V ceně jsou zahrnuty náklady na veškerý kotvící, upevňovací a pomocný materiál. | [14 empty] | PSC | 2
| P |  | Poznámka k položce: Jedná se o kompletní výrobek vč. povrchové úpravy, kování, kotvícího a spojovacího materiálu Podrobná specifikace viz. výkresová část dokumentace D.1.1.602 - Výpis oken – prvek W-15 | [14 empty] | P | 2
147 | K | R602W16 | Hliníkový okenní systém W-16, požární odolností | kus | 1 |  | 0 | R-položka |  | základní |  | 0 | 0 | 0 | 0 | 0 | 4 | K | 2 |  |  |  | ROZPOCET | [5 empty] | 0 | 0 | 0 | 0 | 0 | 1 | 0 | 4 | 460823268
| PSC |  | Poznámka k souboru cen: 1. V ceně jsou zahrnuty náklady na dodávku materiálu včetně montáže. 2. V ceně jsou zahrnuty náklady na podkladní profily včetně montáže. 3. V ceně jsou zahrnuty náklady na dodávku kování včetně montáže. 4. V ceně jsou zahrnuty náklady na povrchovou úpravu prvků. 5. V ceně jsou zahrnuty náklady na veškerý kotvící, upevňovací a pomocný materiál. | [14 empty] | PSC | 2
| P |  | Poznámka k položce: Jedná se o kompletní výrobek vč. povrchové úpravy, kování, kotvícího a spojovacího materiálu Podrobná specifikace viz. výkresová část dokumentace D.1.1.602 - Výpis oken – prvek W-16 | [14 empty] | P | 2
148 | K | R602W17 | Hliníkový okenní systém W-17, požární odolností | kus | 1 |  | 0 | R-položka |  | základní |  | 0 | 0 | 0 | 0 | 0 | 4 | K | 2 |  |  |  | ROZPOCET | [5 empty] | 0 | 0 | 0 | 0 | 0 | 1 | 0 | 4 | -2011181925
| PSC |  | Poznámka k souboru cen: 1. V ceně jsou zahrnuty náklady na dodávku materiálu včetně montáže. 2. V ceně jsou zahrnuty náklady na podkladní profily včetně montáže. 3. V ceně jsou zahrnuty náklady na dodávku kování včetně montáže. 4. V ceně jsou zahrnuty náklady na povrchovou úpravu prvků. 5. V ceně jsou zahrnuty náklady na veškerý kotvící, upevňovací a pomocný materiál. | [14 empty] | PSC | 2
| P |  | Poznámka k položce: Jedná se o kompletní výrobek vč. povrchové úpravy, kování, kotvícího a spojovacího materiálu Podrobná specifikace viz. výkresová část dokumentace D.1.1.602 - Výpis oken – prvek W-17 | [14 empty] | P | 2
149 | K | R602W18 | Hliníkový okenní systém W-18, požární odolností | kus | 1 |  | 0 | R-položka |  | základní |  | 0 | 0 | 0 | 0 | 0 | 4 | K | 2 |  |  |  | ROZPOCET | [5 empty] | 0 | 0 | 0 | 0 | 0 | 1 | 0 | 4 | -820258763
| PSC |  | Poznámka k souboru cen: 1. V ceně jsou zahrnuty náklady na dodávku materiálu včetně montáže. 2. V ceně jsou zahrnuty náklady na podkladní profily včetně montáže. 3. V ceně jsou zahrnuty náklady na dodávku kování včetně montáže. 4. V ceně jsou zahrnuty náklady na povrchovou úpravu prvků. 5. V ceně jsou zahrnuty náklady na veškerý kotvící, upevňovací a pomocný materiál. | [14 empty] | PSC | 2
| P |  | Poznámka k položce: Jedná se o kompletní výrobek vč. povrchové úpravy, kování, kotvícího a spojovacího materiálu Podrobná specifikace viz. výkresová část dokumentace D.1.1.602 - Výpis oken – prvek W-18 | [14 empty] | P | 2
150 | K | R602W19 | Hliníkový okenní systém W-19 | kus | 1 |  | 0 | R-položka |  | základní |  | 0 | 0 | 0 | 0 | 0 | 4 | K | 2 |  |  |  | ROZPOCET | [5 empty] | 0 | 0 | 0 | 0 | 0 | 1 | 0 | 4 | -1605916057
| PSC |  | Poznámka k souboru cen: 1. V ceně jsou zahrnuty náklady na dodávku materiálu včetně montáže. 2. V ceně jsou zahrnuty náklady na podkladní profily včetně montáže. 3. V ceně jsou zahrnuty náklady na dodávku kování včetně montáže. 4. V ceně jsou zahrnuty náklady na povrchovou úpravu prvků. 5. V ceně jsou zahrnuty náklady na veškerý kotvící, upevňovací a pomocný materiál. | [14 empty] | PSC | 2
| P |  | Poznámka k položce: Jedná se o kompletní výrobek vč. povrchové úpravy, kování, kotvícího a spojovacího materiálu Podrobná specifikace viz. výkresová část dokumentace D.1.1.602 - Výpis oken – prvek W-19 | [14 empty] | P | 2
151 | K | R602W20 | Hliníkový okenní systém W-20 | kus | 1 |  | 0 | R-položka |  | základní |  | 0 | 0 | 0 | 0 | 0 | 4 | K | 2 |  |  |  | ROZPOCET | [5 empty] | 0 | 0 | 0 | 0 | 0 | 1 | 0 | 4 | 540934773
| PSC |  | Poznámka k souboru cen: 1. V ceně jsou zahrnuty náklady na dodávku materiálu včetně montáže. 2. V ceně jsou zahrnuty náklady na podkladní profily včetně montáže. 3. V ceně jsou zahrnuty náklady na dodávku kování včetně montáže. 4. V ceně jsou zahrnuty náklady na povrchovou úpravu prvků. 5. V ceně jsou zahrnuty náklady na veškerý kotvící, upevňovací a pomocný materiál. | [14 empty] | PSC | 2
| P |  | Poznámka k položce: Jedná se o kompletní výrobek vč. povrchové úpravy, kování, kotvícího a spojovacího materiálu Podrobná specifikace viz. výkresová část dokumentace D.1.1.602 - Výpis oken – prvek W-20 | [14 empty] | P | 2
152 | K | R602W21 | Hliníkový okenní systém W-21, požární odolností | kus | 2 |  | 0 | R-položka |  | základní |  | 0 | 0 | 0 | 0 | 0 | 4 | K | 2 |  |  |  | ROZPOCET | [5 empty] | 0 | 0 | 0 | 0 | 0 | 1 | 0 | 4 | -230394298
| PSC |  | Poznámka k souboru cen: 1. V ceně jsou zahrnuty náklady na dodávku materiálu včetně montáže. 2. V ceně jsou zahrnuty náklady na podkladní profily včetně montáže. 3. V ceně jsou zahrnuty náklady na dodávku kování včetně montáže. 4. V ceně jsou zahrnuty náklady na povrchovou úpravu prvků. 5. V ceně jsou zahrnuty náklady na veškerý kotvící, upevňovací a pomocný materiál. | [14 empty] | PSC | 2
| P |  | Poznámka k položce: Jedná se o kompletní výrobek vč. povrchové úpravy, kování, kotvícího a spojovacího materiálu Podrobná specifikace viz. výkresová část dokumentace D.1.1.602 - Výpis oken – prvek W-21 | [14 empty] | P | 2
153 | K | R602W22 | Hliníkový okenní systém W-22 | kus | 2 |  | 0 | R-položka |  | základní |  | 0 | 0 | 0 | 0 | 0 | 4 | K | 2 |  |  |  | ROZPOCET | [5 empty] | 0 | 0 | 0 | 0 | 0 | 1 | 0 | 4 | 1912950566
| PSC |  | Poznámka k souboru cen: 1. V ceně jsou zahrnuty náklady na dodávku materiálu včetně montáže. 2. V ceně jsou zahrnuty náklady na podkladní profily včetně montáže. 3. V ceně jsou zahrnuty náklady na dodávku kování včetně montáže. 4. V ceně jsou zahrnuty náklady na povrchovou úpravu prvků. 5. V ceně jsou zahrnuty náklady na veškerý kotvící, upevňovací a pomocný materiál. | [14 empty] | PSC | 2
| P |  | Poznámka k položce: Jedná se o kompletní výrobek vč. povrchové úpravy, kování, kotvícího a spojovacího materiálu Podrobná specifikace viz. výkresová část dokumentace D.1.1.602 - Výpis oken – prvek W-22 | [14 empty] | P | 2
154 | K | R602W23 | Hliníkový okenní systém W-23, požární odolností, bezpečnostní | kus | 1 |  | 0 | R-položka |  | základní |  | 0 | 0 | 0 | 0 | 0 | 4 | K | 2 |  |  |  | ROZPOCET | [5 empty] | 0 | 0 | 0 | 0 | 0 | 1 | 0 | 4 | 222024209
| PSC |  | Poznámka k souboru cen: 1. V ceně jsou zahrnuty náklady na dodávku materiálu včetně montáže. 2. V ceně jsou zahrnuty náklady na podkladní profily včetně montáže. 3. V ceně jsou zahrnuty náklady na dodávku kování včetně montáže. 4. V ceně jsou zahrnuty náklady na povrchovou úpravu prvků. 5. V ceně jsou zahrnuty náklady na veškerý kotvící, upevňovací a pomocný materiál. | [14 empty] | PSC | 2
| P |  | Poznámka k položce: Jedná se o kompletní výrobek vč. povrchové úpravy, kování, kotvícího a spojovacího materiálu Podrobná specifikace viz. výkresová část dokumentace D.1.1.602 - Výpis oken – prvek W-23 | [14 empty] | P | 2
155 | K | R602W24 | Hliníkový okenní systém W-24 | kus | 3 |  | 0 | R-položka |  | základní |  | 0 | 0 | 0 | 0 | 0 | 4 | K | 2 |  |  |  | ROZPOCET | [5 empty] | 0 | 0 | 0 | 0 | 0 | 1 | 0 | 4 | -1145228064
| PSC |  | Poznámka k souboru cen: 1. V ceně jsou zahrnuty náklady na dodávku materiálu včetně montáže. 2. V ceně jsou zahrnuty náklady na podkladní profily včetně montáže. 3. V ceně jsou zahrnuty náklady na dodávku kování včetně montáže. 4. V ceně jsou zahrnuty náklady na povrchovou úpravu prvků. 5. V ceně jsou zahrnuty náklady na veškerý kotvící, upevňovací a pomocný materiál. | [14 empty] | PSC | 2
| P |  | Poznámka k položce: Jedná se o kompletní výrobek vč. povrchové úpravy, kování, kotvícího a spojovacího materiálu Podrobná specifikace viz. výkresová část dokumentace D.1.1.602 - Výpis oken – prvek W-24 | [14 empty] | P | 2
156 | K | R602W25 | Hliníkový okenní systém W-25 | kus | 1 |  | 0 | R-položka |  | základní |  | 0 | 0 | 0 | 0 | 0 | 4 | K | 2 |  |  |  | ROZPOCET | [5 empty] | 0 | 0 | 0 | 0 | 0 | 1 | 0 | 4 | -1850436525
| PSC |  | Poznámka k souboru cen: 1. V ceně jsou zahrnuty náklady na dodávku materiálu včetně montáže. 2. V ceně jsou zahrnuty náklady na podkladní profily včetně montáže. 3. V ceně jsou zahrnuty náklady na dodávku kování včetně montáže. 4. V ceně jsou zahrnuty náklady na povrchovou úpravu prvků. 5. V ceně jsou zahrnuty náklady na veškerý kotvící, upevňovací a pomocný materiál. | [14 empty] | PSC | 2
| P |  | Poznámka k položce: Jedná se o kompletní výrobek vč. povrchové úpravy, kování, kotvícího a spojovacího materiálu Podrobná specifikace viz. výkresová část dokumentace D.1.1.602 - Výpis oken – prvek W-25 | [14 empty] | P | 2
157 | K | R602W26 | Hliníkový okenní systém W-26 | kus | 1 |  | 0 | R-položka |  | základní |  | 0 | 0 | 0 | 0 | 0 | 4 | K | 2 |  |  |  | ROZPOCET | [5 empty] | 0 | 0 | 0 | 0 | 0 | 1 | 0 | 4 | -216938657
| PSC |  | Poznámka k souboru cen: 1. V ceně jsou zahrnuty náklady na dodávku materiálu včetně montáže. 2. V ceně jsou zahrnuty náklady na podkladní profily včetně montáže. 3. V ceně jsou zahrnuty náklady na dodávku kování včetně montáže. 4. V ceně jsou zahrnuty náklady na povrchovou úpravu prvků. 5. V ceně jsou zahrnuty náklady na veškerý kotvící, upevňovací a pomocný materiál. | [14 empty] | PSC | 2
| P |  | Poznámka k položce: Jedná se o kompletní výrobek vč. povrchové úpravy, kování, kotvícího a spojovacího materiálu Podrobná specifikace viz. výkresová část dokumentace D.1.1.602 - Výpis oken – prvek W-26 | [14 empty] | P | 2
158 | K | R602W27 | Hliníkový okenní systém W-27, požární odolností | kus | 1 |  | 0 | R-položka |  | základní |  | 0 | 0 | 0 | 0 | 0 | 4 | K | 2 |  |  |  | ROZPOCET | [5 empty] | 0 | 0 | 0 | 0 | 0 | 1 | 0 | 4 | -865603415
| PSC |  | Poznámka k souboru cen: 1. V ceně jsou zahrnuty náklady na dodávku materiálu včetně montáže. 2. V ceně jsou zahrnuty náklady na podkladní profily včetně montáže. 3. V ceně jsou zahrnuty náklady na dodávku kování včetně montáže. 4. V ceně jsou zahrnuty náklady na povrchovou úpravu prvků. 5. V ceně jsou zahrnuty náklady na veškerý kotvící, upevňovací a pomocný materiál. | [14 empty] | PSC | 2
| P |  | Poznámka k položce: Jedná se o kompletní výrobek vč. povrchové úpravy, kování, kotvícího a spojovacího materiálu Podrobná specifikace viz. výkresová část dokumentace D.1.1.602 - Výpis oken – prvek W-27 | [14 empty] | P | 2
159 | K | R602W28 | Střešní světlík - systém LOP - W28 | kus | 1 |  | 0 | R-položka |  | základní |  | 0 | 0 | 0 | 0 | 0 | 4 | K | 2 |  |  |  | ROZPOCET | [5 empty] | 0 | 0 | 0 | 0 | 0 | 1 | 0 | 4 | 1817686394
| PSC |  | Poznámka k souboru cen: 1. V ceně jsou zahrnuty náklady na dodávku materiálu včetně montáže. 2. V ceně jsou zahrnuty náklady na podkladní profily včetně montáže. 3. V ceně jsou zahrnuty náklady na dodávku kování včetně montáže. 4. V ceně jsou zahrnuty náklady na povrchovou úpravu prvků. 5. V ceně jsou zahrnuty náklady na veškerý kotvící, upevňovací a pomocný materiál. | [14 empty] | PSC | 2
| P |  | Poznámka k položce: Jedná se o kompletní výrobek vč. povrchové úpravy, kování, kotvícího a spojovacího materiálu Podrobná specifikace viz. výkresová část dokumentace D.1.1.602 - Výpis oken – prvek W-28 | [14 empty] | P | 2
160 | K | R602W29 | Střešní světlík - systém LOP - W29 | kus | 1 |  | 0 | R-položka |  | základní |  | 0 | 0 | 0 | 0 | 0 | 4 | K | 2 |  |  |  | ROZPOCET | [5 empty] | 0 | 0 | 0 | 0 | 0 | 1 | 0 | 4 | 1796999063
| PSC |  | Poznámka k souboru cen: 1. V ceně jsou zahrnuty náklady na dodávku materiálu včetně montáže. 2. V ceně jsou zahrnuty náklady na podkladní profily včetně montáže. 3. V ceně jsou zahrnuty náklady na dodávku kování včetně montáže. 4. V ceně jsou zahrnuty náklady na povrchovou úpravu prvků. 5. V ceně jsou zahrnuty náklady na veškerý kotvící, upevňovací a pomocný materiál. | [14 empty] | PSC | 2
| P |  | Poznámka k položce: Jedná se o kompletní výrobek vč. povrchové úpravy, kování, kotvícího a spojovacího materiálu Podrobná specifikace viz. výkresová část dokumentace D.1.1.602 - Výpis oken – prvek W-29 | [14 empty] | P | 2
161 | K | R602W30 | Hliníkový okenní systém W-30, zaoblený střešní zasklení | kus | 6 |  | 0 | R-položka |  | základní |  | 0 | 0 | 0 | 0 | 0 | 4 | K | 2 |  |  |  | ROZPOCET | [5 empty] | 0 | 0 | 0 | 0 | 0 | 1 | 0 | 4 | 54497512
| PSC |  | Poznámka k souboru cen: 1. V ceně jsou zahrnuty náklady na dodávku materiálu včetně montáže. 2. V ceně jsou zahrnuty náklady na podkladní profily včetně montáže. 3. V ceně jsou zahrnuty náklady na dodávku kování včetně montáže. 4. V ceně jsou zahrnuty náklady na povrchovou úpravu prvků. 5. V ceně jsou zahrnuty náklady na veškerý kotvící, upevňovací a pomocný materiál. | [14 empty] | PSC | 2
| P |  | Poznámka k položce: Jedná se o kompletní výrobek vč. povrchové úpravy, kování, kotvícího a spojovacího materiálu Podrobná specifikace viz. výkresová část dokumentace D.1.1.602 - Výpis oken – prvek W-30 | [14 empty] | P | 2
162 | K | R602W31 | Hliníkový okenní systém W-31 | kus | 1 |  | 0 | R-položka |  | základní |  | 0 | 0 | 0 | 0 | 0 | 4 | K | 2 |  |  |  | ROZPOCET | [5 empty] | 0 | 0 | 0 | 0 | 0 | 1 | 0 | 4 | 1426468266
| PSC |  | Poznámka k souboru cen: 1. V ceně jsou zahrnuty náklady na dodávku materiálu včetně montáže. 2. V ceně jsou zahrnuty náklady na podkladní profily včetně montáže. 3. V ceně jsou zahrnuty náklady na dodávku kování včetně montáže. 4. V ceně jsou zahrnuty náklady na povrchovou úpravu prvků. 5. V ceně jsou zahrnuty náklady na veškerý kotvící, upevňovací a pomocný materiál. | [14 empty] | PSC | 2
| P |  | Poznámka k položce: Jedná se o kompletní výrobek vč. povrchové úpravy, kování, kotvícího a spojovacího materiálu Podrobná specifikace viz. výkresová část dokumentace D.1.1.602 - Výpis oken – prvek W-31 | [14 empty] | P | 2
163 | K | R602W32 | Střešní světlík - systém LOP - W32 | kus | 1 |  | 0 | R-položka |  | základní |  | 0 | 0 | 0 | 0 | 0 | 4 | K | 2 |  |  |  | ROZPOCET | [5 empty] | 0 | 0 | 0 | 0 | 0 | 1 | 0 | 4 | -1162370784
| PSC |  | Poznámka k souboru cen: 1. V ceně jsou zahrnuty náklady na dodávku materiálu včetně montáže. 2. V ceně jsou zahrnuty náklady na podkladní profily včetně montáže. 3. V ceně jsou zahrnuty náklady na dodávku kování včetně montáže. 4. V ceně jsou zahrnuty náklady na povrchovou úpravu prvků. 5. V ceně jsou zahrnuty náklady na veškerý kotvící, upevňovací a pomocný materiál. | [14 empty] | PSC | 2
| P |  | Poznámka k položce: Jedná se o kompletní výrobek vč. povrchové úpravy, kování, kotvícího a spojovacího materiálu Podrobná specifikace viz. výkresová část dokumentace D.1.1.602 - Výpis oken – prvek W-32 | [14 empty] | P | 2
164 | K | R602W33 | Hliníkový okenní systém W-33 | kus | 18 |  | 0 | R-položka |  | základní |  | 0 | 0 | 0 | 0 | 0 | 4 | K | 2 |  |  |  | ROZPOCET | [5 empty] | 0 | 0 | 0 | 0 | 0 | 1 | 0 | 4 | 28116887
| PSC |  | Poznámka k souboru cen: 1. V ceně jsou zahrnuty náklady na dodávku materiálu včetně montáže. 2. V ceně jsou zahrnuty náklady na podkladní profily včetně montáže. 3. V ceně jsou zahrnuty náklady na dodávku kování včetně montáže. 4. V ceně jsou zahrnuty náklady na povrchovou úpravu prvků. 5. V ceně jsou zahrnuty náklady na veškerý kotvící, upevňovací a pomocný materiál. | [14 empty] | PSC | 2
| P |  | Poznámka k položce: Jedná se o kompletní výrobek vč. povrchové úpravy, kování, kotvícího a spojovacího materiálu Podrobná specifikace viz. výkresová část dokumentace D.1.1.602 - Výpis oken – prvek W-33 | [14 empty] | P | 2
165 | K | R602W34 | Hliníkový okenní systém W-34 | kus | 1 |  | 0 | R-položka |  | základní |  | 0 | 0 | 0 | 0 | 0 | 4 | K | 2 |  |  |  | ROZPOCET | [5 empty] | 0 | 0 | 0 | 0 | 0 | 1 | 0 | 4 | -493711925
| PSC |  | Poznámka k souboru cen: 1. V ceně jsou zahrnuty náklady na dodávku materiálu včetně montáže. 2. V ceně jsou zahrnuty náklady na podkladní profily včetně montáže. 3. V ceně jsou zahrnuty náklady na dodávku kování včetně montáže. 4. V ceně jsou zahrnuty náklady na povrchovou úpravu prvků. 5. V ceně jsou zahrnuty náklady na veškerý kotvící, upevňovací a pomocný materiál. | [14 empty] | PSC | 2
| P |  | Poznámka k položce: Jedná se o kompletní výrobek vč. povrchové úpravy, kování, kotvícího a spojovacího materiálu Podrobná specifikace viz. výkresová část dokumentace D.1.1.602 - Výpis oken – prvek W-34 | [14 empty] | P | 2
| D | 603a | Výplně otvorů - dveře repasované |  |  |  | 0 |  |  |  |  | 0 |  | 0 |  | 0 | 1 | D | 1 |  |  |  | ROZPOCET | [11 empty] | 0
166 | K | R603aDR01 | Dveře na chodbě - repase + přesun - DR-01 | kus | 1 |  | 0 | R-položka |  | základní |  | 0 | 0 | 0 | 0 | 0 | 4 | K | 2 |  |  |  | ROZPOCET | [5 empty] | 0 | 0 | 0 | 0 | 0 | 1 | 0 | 4 | -865016262
| PSC |  | Poznámka k souboru cen: 1. V ceně jsou zahrnuty náklady na demontáž dveří. 2. V ceně jsou zahrnuty náklady na zpětnou demontáž dveří v nové poloze. 3. V ceně jsou zahrnuty náklady na repasy dveří, zárubně. 4. V ceně jsou zahrnuty náklady na povrchovou úpravu prvků. 5. V ceně jsou zahrnuty náklady na veškerý kotvící, upevňovací a pomocný materiál. 6. V ceně jsou zahrnuty náklady za kování. | [14 empty] | PSC | 2
| P |  | Poznámka k položce: Jedná se o kompletní výrobek vč. povrchové úpravy, kování, zárubně Podrobná specifikace viz. výkresová část dokumentace D.1.1.603a - Výpis dveří – prvek DR-01 | [14 empty] | P | 2
167 | K | R603aDR02 | Dveře do koupelny - repase + přesun - DR-02 | kus | 1 |  | 0 | R-položka |  | základní |  | 0 | 0 | 0 | 0 | 0 | 4 | K | 2 |  |  |  | ROZPOCET | [5 empty] | 0 | 0 | 0 | 0 | 0 | 1 | 0 | 4 | 2089452925
| PSC |  | Poznámka k souboru cen: 1. V ceně jsou zahrnuty náklady na demontáž dveří. 2. V ceně jsou zahrnuty náklady na zpětnou demontáž dveří v nové poloze. 3. V ceně jsou zahrnuty náklady na repasy dveří, zárubně. 4. V ceně jsou zahrnuty náklady na povrchovou úpravu prvků. 5. V ceně jsou zahrnuty náklady na veškerý kotvící, upevňovací a pomocný materiál. 6. V ceně jsou zahrnuty náklady za kování. | [14 empty] | PSC | 2
| P |  | Poznámka k položce: Jedná se o kompletní výrobek vč. povrchové úpravy, kování, zárubně Podrobná specifikace viz. výkresová část dokumentace D.1.1.603a - Výpis dveří – prvek DR-02 | [14 empty] | P | 2
168 | K | R603aDR03 | Vnitřní dveře do třídy - repase - DR-03 | kus | 6 |  | 0 | R-položka |  | základní |  | 0 | 0 | 0 | 0 | 0 | 4 | K | 2 |  |  |  | ROZPOCET | [5 empty] | 0 | 0 | 0 | 0 | 0 | 1 | 0 | 4 | -1681973820
| PSC |  | Poznámka k souboru cen: 1. V ceně jsou zahrnuty náklady na repasy dveří, zárubně. 2. V ceně jsou zahrnuty náklady na povrchovou úpravu prvků. 3. V ceně jsou zahrnuty náklady na veškerý kotvící, upevňovací a pomocný materiál. 4. V ceně jsou zahrnuty náklady za kování. | [14 empty] | PSC | 2
| P |  | Poznámka k položce: Jedná se o kompletní výrobek vč. povrchové úpravy, kování, zárubně Podrobná specifikace viz. výkresová část dokumentace D.1.1.603a - Výpis dveří – prvek DR-03 | [14 empty] | P | 2
169 | K | R603aDR04 | Vnitřní kyvné dveře - repase - DR-04 | kus | 1 |  | 0 | R-položka |  | základní |  | 0 | 0 | 0 | 0 | 0 | 4 | K | 2 |  |  |  | ROZPOCET | [5 empty] | 0 | 0 | 0 | 0 | 0 | 1 | 0 | 4 | -275894342
| PSC |  | Poznámka k souboru cen: 1. V ceně jsou zahrnuty náklady na repasy dveří, zárubně. 2. V ceně jsou zahrnuty náklady na povrchovou úpravu prvků. 3. V ceně jsou zahrnuty náklady na veškerý kotvící, upevňovací a pomocný materiál. 4. V ceně jsou zahrnuty náklady za kování. | [14 empty] | PSC | 2
| P |  | Poznámka k položce: Jedná se o kompletní výrobek vč. povrchové úpravy, kování, zárubně Podrobná specifikace viz. výkresová část dokumentace D.1.1.603a - Výpis dveří – prvek DR-04 | [14 empty] | P | 2
170 | K | R603aDR05 | Dveře na WC - repase - DR-05 | kus | 1 |  | 0 | R-položka |  | základní |  | 0 | 0 | 0 | 0 | 0 | 4 | K | 2 |  |  |  | ROZPOCET | [5 empty] | 0 | 0 | 0 | 0 | 0 | 1 | 0 | 4 | 1757313288
| PSC |  | Poznámka k souboru cen: 1. V ceně jsou zahrnuty náklady na repasy dveří, zárubně. 2. V ceně jsou zahrnuty náklady na povrchovou úpravu prvků. 3. V ceně jsou zahrnuty náklady na veškerý kotvící, upevňovací a pomocný materiál. 4. V ceně jsou zahrnuty náklady za kování. | [14 empty] | PSC | 2
| P |  | Poznámka k položce: Jedná se o kompletní výrobek vč. povrchové úpravy, kování, zárubně Podrobná specifikace viz. výkresová část dokumentace D.1.1.603a - Výpis dveří – prvek DR-05 | [14 empty] | P | 2
171 | K | R603aDR06 | Dveře do kuchyně - repase - DR-06 | kus | 1 |  | 0 | R-položka |  | základní |  | 0 | 0 | 0 | 0 | 0 | 4 | K | 2 |  |  |  | ROZPOCET | [5 empty] | 0 | 0 | 0 | 0 | 0 | 1 | 0 | 4 | -740250911
| PSC |  | Poznámka k souboru cen: 1. V ceně jsou zahrnuty náklady na repasy dveří, zárubně. 2. V ceně jsou zahrnuty náklady na povrchovou úpravu prvků. 3. V ceně jsou zahrnuty náklady na veškerý kotvící, upevňovací a pomocný materiál. 4. V ceně jsou zahrnuty náklady za kování. | [14 empty] | PSC | 2
| P |  | Poznámka k položce: Jedná se o kompletní výrobek vč. povrchové úpravy, kování, zárubně Podrobná specifikace viz. výkresová část dokumentace D.1.1.603a - Výpis dveří – prvek DR-06 | [14 empty] | P | 2
172 | K | R603aDR07 | Dveře do dílny - repase - DR-07 | kus | 2 |  | 0 | R-položka |  | základní |  | 0 | 0 | 0 | 0 | 0 | 4 | K | 2 |  |  |  | ROZPOCET | [5 empty] | 0 | 0 | 0 | 0 | 0 | 1 | 0 | 4 | 1808272144
| PSC |  | Poznámka k souboru cen: 1. V ceně jsou zahrnuty náklady na repasy dveří, zárubně. 2. V ceně jsou zahrnuty náklady na povrchovou úpravu prvků. 3. V ceně jsou zahrnuty náklady na veškerý kotvící, upevňovací a pomocný materiál. 4. V ceně jsou zahrnuty náklady za kování. | [14 empty] | PSC | 2
| P |  | Poznámka k položce: Jedná se o kompletní výrobek vč. povrchové úpravy, kování, zárubně Podrobná specifikace viz. výkresová část dokumentace D.1.1.603a - Výpis dveří – prvek DR-07 | [14 empty] | P | 2
173 | K | R603aDR08 | Dveře do kabinetu - repase - DR-08 | kus | 2 |  | 0 | R-položka |  | základní |  | 0 | 0 | 0 | 0 | 0 | 4 | K | 2 |  |  |  | ROZPOCET | [5 empty] | 0 | 0 | 0 | 0 | 0 | 1 | 0 | 4 | 1437414535
| PSC |  | Poznámka k souboru cen: 1. V ceně jsou zahrnuty náklady na repasy dveří, zárubně. 2. V ceně jsou zahrnuty náklady na povrchovou úpravu prvků. 3. V ceně jsou zahrnuty náklady na veškerý kotvící, upevňovací a pomocný materiál. 4. V ceně jsou zahrnuty náklady za kování. | [14 empty] | PSC | 2
| P |  | Poznámka k položce: Jedná se o kompletní výrobek vč. povrchové úpravy, kování, zárubně Podrobná specifikace viz. výkresová část dokumentace D.1.1.603a - Výpis dveří – prvek DR-08 | [14 empty] | P | 2
| D | 603b | Výplně otvorů - dveře nové |  |  |  | 0 |  |  |  |  | 0 |  | 0 |  | 0 | 1 | D | 1 |  |  |  | ROZPOCET | [11 empty] | 0
174 | K | R603bDN01 | Vnitřní dveře jednokřídlé hladké, ocelové, ocelová zárubeň, samozavírač, požární odolností - DN-01 | kus | 1 |  | 0 | R-položka |  | základní |  | 0 | 0 | 0 | 0 | 0 | 4 | K | 2 |  |  |  | ROZPOCET | [5 empty] | 0 | 0 | 0 | 0 | 0 | 1 | 0 | 4 | -2066815500
| PSC |  | Poznámka k souboru cen: 1. V ceně jsou zahrnuty náklady na dodávku materiálu včetně montáže. 2. V ceně jsou zahrnuty náklady na dodávku zárubně včetně montáže. 3. V ceně jsou zahrnuty náklady na dodávku kování včetně montáže. 4. V ceně jsou zahrnuty náklady na povrchovou úpravu prvků. 5. V ceně jsou zahrnuty náklady na veškerý kotvící, upevňovací a pomocný materiál. 6. V ceně jsou zahrnuty náklady na dodávku samozavírače včetně montáže. | [14 empty] | PSC | 2
| P |  | Poznámka k položce: Jedná se o kompletní výrobek vč. povrchové úpravy, kování, zárubně Podrobná specifikace viz. výkresová část dokumentace D.1.1.603b - Výpis dveří – prvek DN-01 | [14 empty] | P | 2
175 | K | R603bDN014 | Vnitřní dveře jednokřídlé hladké dřevěné, ocelová zárubeň bezfalcová, požární odolností - DN-14 | kus | 1 |  | 0 | R-položka |  | základní |  | 0 | 0 | 0 | 0 | 0 | 4 | K | 2 |  |  |  | ROZPOCET | [5 empty] | 0 | 0 | 0 | 0 | 0 | 1 | 0 | 4 | -1291088637
| PSC |  | Poznámka k souboru cen: 1. V ceně jsou zahrnuty náklady na dodávku materiálu včetně montáže. 2. V ceně jsou zahrnuty náklady na dodávku zárubně včetně montáže. 3. V ceně jsou zahrnuty náklady na dodávku kování včetně montáže. 4. V ceně jsou zahrnuty náklady na povrchovou úpravu prvků. 5. V ceně jsou zahrnuty náklady na veškerý kotvící, upevňovací a pomocný materiál. | [14 empty] | PSC | 2
| P |  | Poznámka k položce: Jedná se o kompletní výrobek vč. povrchové úpravy, kování, zárubně Podrobná specifikace viz. výkresová část dokumentace D.1.1.603b - Výpis dveří – prvek DN-14 | [14 empty] | P | 2
176 | K | R603bDN02 | Vnitřní dveře jednokřídlé hladké, ocelové, ocelová zárubeň, samozavírač, požární odolností - DN-02 | kus | 1 |  | 0 | R-položka |  | základní |  | 0 | 0 | 0 | 0 | 0 | 4 | K | 2 |  |  |  | ROZPOCET | [5 empty] | 0 | 0 | 0 | 0 | 0 | 1 | 0 | 4 | 1264979610
| PSC |  | Poznámka k souboru cen: 1. V ceně jsou zahrnuty náklady na dodávku materiálu včetně montáže. 2. V ceně jsou zahrnuty náklady na dodávku zárubně včetně montáže. 3. V ceně jsou zahrnuty náklady na dodávku kování včetně montáže. 4. V ceně jsou zahrnuty náklady na povrchovou úpravu prvků. 5. V ceně jsou zahrnuty náklady na veškerý kotvící, upevňovací a pomocný materiál. 6. V ceně jsou zahrnuty náklady na dodávku samozavírače včetně montáže. | [14 empty] | PSC | 2
| P |  | Poznámka k položce: Jedná se o kompletní výrobek vč. povrchové úpravy, kování, zárubně Podrobná specifikace viz. výkresová část dokumentace D.1.1.603b - Výpis dveří – prvek DN-02 | [14 empty] | P | 2
177 | K | R603bDN03 | Replika stávajících dveří, vnitřní dveře jednokřídlé, dřevěné, dřevěná obložková zárubeň, samozavírač, požární odolností - DN-03 | kus | 1 |  | 0 | R-položka |  | základní |  | 0 | 0 | 0 | 0 | 0 | 4 | K | 2 |  |  |  | ROZPOCET | [5 empty] | 0 | 0 | 0 | 0 | 0 | 1 | 0 | 4 | -624427423
| PSC |  | Poznámka k souboru cen: 1. V ceně jsou zahrnuty náklady na dodávku materiálu včetně montáže. 2. V ceně jsou zahrnuty náklady na dodávku zárubně včetně montáže. 3. V ceně jsou zahrnuty náklady na dodávku kování včetně montáže. 4. V ceně jsou zahrnuty náklady na povrchovou úpravu prvků. 5. V ceně jsou zahrnuty náklady na veškerý kotvící, upevňovací a pomocný materiál. 6. V ceně jsou zahrnuty náklady na dodávku samozavírače včetně montáže. | [14 empty] | PSC | 2
| P |  | Poznámka k položce: Jedná se o kompletní výrobek vč. povrchové úpravy, kování, zárubně Podrobná specifikace viz. výkresová část dokumentace D.1.1.603b - Výpis dveří – prvek DN-03 | [14 empty] | P | 2
178 | K | R603bDN04 | Vnitřní dveře dvoukřídlé hladké, dřevěrné, ocelová zárubeň bezfalcová, samozavírač, požární odolností - DN-04 | kus | 1 |  | 0 | R-položka |  | základní |  | 0 | 0 | 0 | 0 | 0 | 4 | K | 2 |  |  |  | ROZPOCET | [5 empty] | 0 | 0 | 0 | 0 | 0 | 1 | 0 | 4 | 707130477
| PSC |  | Poznámka k souboru cen: 1. V ceně jsou zahrnuty náklady na dodávku materiálu včetně montáže. 2. V ceně jsou zahrnuty náklady na dodávku zárubně včetně montáže. 3. V ceně jsou zahrnuty náklady na dodávku kování včetně montáže. 4. V ceně jsou zahrnuty náklady na povrchovou úpravu prvků. 5. V ceně jsou zahrnuty náklady na veškerý kotvící, upevňovací a pomocný materiál. 6. V ceně jsou zahrnuty náklady na dodávku samozavírače včetně montáže. | [14 empty] | PSC | 2
| P |  | Poznámka k položce: Jedná se o kompletní výrobek vč. povrchové úpravy, kování, zárubně Podrobná specifikace viz. výkresová část dokumentace D.1.1.603b - Výpis dveří – prvek DN-04 | [14 empty] | P | 2
179 | K | R603bDN05 | Vnitřní dveře dvoukřídlé hladké, dřevěné, ocelová zárubeň bezfalcová, samozavírač a koordinátor, požární odolností - DN-05 | kus | 1 |  | 0 | R-položka |  | základní |  | 0 | 0 | 0 | 0 | 0 | 4 | K | 2 |  |  |  | ROZPOCET | [5 empty] | 0 | 0 | 0 | 0 | 0 | 1 | 0 | 4 | 994632046
| PSC |  | Poznámka k souboru cen: 1. V ceně jsou zahrnuty náklady na dodávku materiálu včetně montáže. 2. V ceně jsou zahrnuty náklady na dodávku zárubně včetně montáže. 3. V ceně jsou zahrnuty náklady na dodávku kování včetně montáže. 4. V ceně jsou zahrnuty náklady na povrchovou úpravu prvků. 5. V ceně jsou zahrnuty náklady na veškerý kotvící, upevňovací a pomocný materiál. 6. V ceně jsou zahrnuty náklady na dodávku samozavírače včetně montáže. | [14 empty] | PSC | 2
| P |  | Poznámka k položce: Jedná se o kompletní výrobek vč. povrchové úpravy, kování, zárubně Podrobná specifikace viz. výkresová část dokumentace D.1.1.603b - Výpis dveří – prvek DN-05 | [14 empty] | P | 2
180 | K | R603bDN06 | Vnitřní dveře jednokřídlé hladké, dřevěné, ocelová zárubeň bezfalcová, samozavírač, požární odolností - DN-06 | kus | 2 |  | 0 | R-položka |  | základní |  | 0 | 0 | 0 | 0 | 0 | 4 | K | 2 |  |  |  | ROZPOCET | [5 empty] | 0 | 0 | 0 | 0 | 0 | 1 | 0 | 4 | 1515550434
| PSC |  | Poznámka k souboru cen: 1. V ceně jsou zahrnuty náklady na dodávku materiálu včetně montáže. 2. V ceně jsou zahrnuty náklady na dodávku zárubně včetně montáže. 3. V ceně jsou zahrnuty náklady na dodávku kování včetně montáže. 4. V ceně jsou zahrnuty náklady na povrchovou úpravu prvků. 5. V ceně jsou zahrnuty náklady na veškerý kotvící, upevňovací a pomocný materiál. 6. V ceně jsou zahrnuty náklady na dodávku samozavírače včetně montáže. | [14 empty] | PSC | 2
| P |  | Poznámka k položce: Jedná se o kompletní výrobek vč. povrchové úpravy, kování, zárubně Podrobná specifikace viz. výkresová část dokumentace D.1.1.603b - Výpis dveří – prvek DN-06 | [14 empty] | P | 2
181 | K | R603bDN07 | Vnitřní dveře jednokřídlé hladké, dřevěné, ocelová zárubeň bezfalcová - DN-07 | kus | 3 |  | 0 | R-položka |  | základní |  | 0 | 0 | 0 | 0 | 0 | 4 | K | 2 |  |  |  | ROZPOCET | [5 empty] | 0 | 0 | 0 | 0 | 0 | 1 | 0 | 4 | 1009489717
| PSC |  | Poznámka k souboru cen: 1. V ceně jsou zahrnuty náklady na dodávku materiálu včetně montáže. 2. V ceně jsou zahrnuty náklady na dodávku zárubně včetně montáže. 3. V ceně jsou zahrnuty náklady na dodávku kování včetně montáže. 4. V ceně jsou zahrnuty náklady na povrchovou úpravu prvků. 5. V ceně jsou zahrnuty náklady na veškerý kotvící, upevňovací a pomocný materiál. | [14 empty] | PSC | 2
| P |  | Poznámka k položce: Jedná se o kompletní výrobek vč. povrchové úpravy, kování, zárubně Podrobná specifikace viz. výkresová část dokumentace D.1.1.603b - Výpis dveří – prvek DN-07 | [14 empty] | P | 2
182 | K | R603bDN08 | Vnitřní dveře jednokřídlé hladké, dřevěné, ocelová zárubeň bezfalcová - DN-08 | kus | 4 |  | 0 | R-položka |  | základní |  | 0 | 0 | 0 | 0 | 0 | 4 | K | 2 |  |  |  | ROZPOCET | [5 empty] | 0 | 0 | 0 | 0 | 0 | 1 | 0 | 4 | 1281779859
| PSC |  | Poznámka k souboru cen: 1. V ceně jsou zahrnuty náklady na dodávku materiálu včetně montáže. 2. V ceně jsou zahrnuty náklady na dodávku zárubně včetně montáže. 3. V ceně jsou zahrnuty náklady na dodávku kování včetně montáže. 4. V ceně jsou zahrnuty náklady na povrchovou úpravu prvků. 5. V ceně jsou zahrnuty náklady na veškerý kotvící, upevňovací a pomocný materiál. | [14 empty] | PSC | 2
| P |  | Poznámka k položce: Jedná se o kompletní výrobek vč. povrchové úpravy, kování, zárubně Podrobná specifikace viz. výkresová část dokumentace D.1.1.603b - Výpis dveří – prvek DN-08 | [14 empty] | P | 2
183 | K | R603bDN09 | Vnitřní dveře jednokřídlé hladké, dřevěné, ocelová zárubeň bezfalcová - DN-09 | kus | 1 |  | 0 | R-položka |  | základní |  | 0 | 0 | 0 | 0 | 0 | 4 | K | 2 |  |  |  | ROZPOCET | [5 empty] | 0 | 0 | 0 | 0 | 0 | 1 | 0 | 4 | 1850638470
| PSC |  | Poznámka k souboru cen: 1. V ceně jsou zahrnuty náklady na dodávku materiálu včetně montáže. 2. V ceně jsou zahrnuty náklady na dodávku zárubně včetně montáže. 3. V ceně jsou zahrnuty náklady na dodávku kování včetně montáže. 4. V ceně jsou zahrnuty náklady na povrchovou úpravu prvků. 5. V ceně jsou zahrnuty náklady na veškerý kotvící, upevňovací a pomocný materiál. | [14 empty] | PSC | 2
| P |  | Poznámka k položce: Jedná se o kompletní výrobek vč. povrchové úpravy, kování, zárubně Podrobná specifikace viz. výkresová část dokumentace D.1.1.603b - Výpis dveří – prvek DN-09 | [14 empty] | P | 2
184 | K | R603bDN10 | Vnitřní dveře jednokřídlé hladké, dřevěné, ocelová zárubeň bezfalcová, samozavírač, požární odolností - DN-10 | kus | 1 |  | 0 | R-položka |  | základní |  | 0 | 0 | 0 | 0 | 0 | 4 | K | 2 |  |  |  | ROZPOCET | [5 empty] | 0 | 0 | 0 | 0 | 0 | 1 | 0 | 4 | -1818300281
| PSC |  | Poznámka k souboru cen: 1. V ceně jsou zahrnuty náklady na dodávku materiálu včetně montáže. 2. V ceně jsou zahrnuty náklady na dodávku zárubně včetně montáže. 3. V ceně jsou zahrnuty náklady na dodávku kování včetně montáže. 4. V ceně jsou zahrnuty náklady na povrchovou úpravu prvků. 5. V ceně jsou zahrnuty náklady na veškerý kotvící, upevňovací a pomocný materiál. | [14 empty] | PSC | 2
| P |  | Poznámka k položce: Jedná se o kompletní výrobek vč. povrchové úpravy, kování, zárubně Podrobná specifikace viz. výkresová část dokumentace D.1.1.603b - Výpis dveří – prvek DN-10 | [14 empty] | P | 2
185 | K | R603bDN11 | Vnitřní dveře jednokřídlé hladké, dřevěné, ocelová zárubeň bezfalcová - DN-11 | kus | 2 |  | 0 | R-položka |  | základní |  | 0 | 0 | 0 | 0 | 0 | 4 | K | 2 |  |  |  | ROZPOCET | [5 empty] | 0 | 0 | 0 | 0 | 0 | 1 | 0 | 4 | -607476699
| PSC |  | Poznámka k souboru cen: 1. V ceně jsou zahrnuty náklady na dodávku materiálu včetně montáže. 2. V ceně jsou zahrnuty náklady na dodávku zárubně včetně montáže. 3. V ceně jsou zahrnuty náklady na dodávku kování včetně montáže. 4. V ceně jsou zahrnuty náklady na povrchovou úpravu prvků. 5. V ceně jsou zahrnuty náklady na veškerý kotvící, upevňovací a pomocný materiál. | [14 empty] | PSC | 2
| P |  | Poznámka k položce: Jedná se o kompletní výrobek vč. povrchové úpravy, kování, zárubně Podrobná specifikace viz. výkresová část dokumentace D.1.1.603b - Výpis dveří – prvek DN-11 | [14 empty] | P | 2
186 | K | R603bDN12a | Vnitřní dveře jednokřídlé hladké, dřevěné, ocelová zárubeň bezfalcová - DN-12a | kus | 6 |  | 0 | R-položka |  | základní |  | 0 | 0 | 0 | 0 | 0 | 4 | K | 2 |  |  |  | ROZPOCET | [5 empty] | 0 | 0 | 0 | 0 | 0 | 1 | 0 | 4 | 1898661197
| PSC |  | Poznámka k souboru cen: 1. V ceně jsou zahrnuty náklady na dodávku materiálu včetně montáže. 2. V ceně jsou zahrnuty náklady na dodávku zárubně včetně montáže. 3. V ceně jsou zahrnuty náklady na dodávku kování včetně montáže. 4. V ceně jsou zahrnuty náklady na povrchovou úpravu prvků. 5. V ceně jsou zahrnuty náklady na veškerý kotvící, upevňovací a pomocný materiál. | [14 empty] | PSC | 2
| P |  | Poznámka k položce: Jedná se o kompletní výrobek vč. povrchové úpravy, kování, zárubně Podrobná specifikace viz. výkresová část dokumentace D.1.1.603b - Výpis dveří – prvek DN-12a | [14 empty] | P | 2
187 | K | R603bDN12b | Vnitřní dveře jednokřídlé hladké, dřevěné, ocelová zárubeň bezfalcová - DN-12b | kus | 1 |  | 0 | R-položka |  | základní |  | 0 | 0 | 0 | 0 | 0 | 4 | K | 2 |  |  |  | ROZPOCET | [5 empty] | 0 | 0 | 0 | 0 | 0 | 1 | 0 | 4 | -267742515
| PSC |  | Poznámka k souboru cen: 1. V ceně jsou zahrnuty náklady na dodávku materiálu včetně montáže. 2. V ceně jsou zahrnuty náklady na dodávku zárubně včetně montáže. 3. V ceně jsou zahrnuty náklady na dodávku kování včetně montáže. 4. V ceně jsou zahrnuty náklady na povrchovou úpravu prvků. 5. V ceně jsou zahrnuty náklady na veškerý kotvící, upevňovací a pomocný materiál. | [14 empty] | PSC | 2
| P |  | Poznámka k položce: Jedná se o kompletní výrobek vč. povrchové úpravy, kování, zárubně Podrobná specifikace viz. výkresová část dokumentace D.1.1.603b - Výpis dveří – prvek DN-12b | [14 empty] | P | 2
188 | K | R603bDN13a | Vnitřní dveře jednokřídlé hladké dřevěné, ocelová zárubeň bezfalcová - DN-13a | kus | 1 |  | 0 | R-položka |  | základní |  | 0 | 0 | 0 | 0 | 0 | 4 | K | 2 |  |  |  | ROZPOCET | [5 empty] | 0 | 0 | 0 | 0 | 0 | 1 | 0 | 4 | 1179004275
| PSC |  | Poznámka k souboru cen: 1. V ceně jsou zahrnuty náklady na dodávku materiálu včetně montáže. 2. V ceně jsou zahrnuty náklady na dodávku zárubně včetně montáže. 3. V ceně jsou zahrnuty náklady na dodávku kování včetně montáže. 4. V ceně jsou zahrnuty náklady na povrchovou úpravu prvků. 5. V ceně jsou zahrnuty náklady na veškerý kotvící, upevňovací a pomocný materiál. | [14 empty] | PSC | 2
| P |  | Poznámka k položce: Jedná se o kompletní výrobek vč. povrchové úpravy, kování, zárubně Podrobná specifikace viz. výkresová část dokumentace D.1.1.603b - Výpis dveří – prvek DN-13a | [14 empty] | P | 2
189 | K | R603bDN13b | Vnitřní dveře jednokřídlé hladké dřevěné, ocelová zárubeň bezfalcová - DN-13b | kus | 4 |  | 0 | R-položka |  | základní |  | 0 | 0 | 0 | 0 | 0 | 4 | K | 2 |  |  |  | ROZPOCET | [5 empty] | 0 | 0 | 0 | 0 | 0 | 1 | 0 | 4 | -912353502
| PSC |  | Poznámka k souboru cen: 1. V ceně jsou zahrnuty náklady na dodávku materiálu včetně montáže. 2. V ceně jsou zahrnuty náklady na dodávku zárubně včetně montáže. 3. V ceně jsou zahrnuty náklady na dodávku kování včetně montáže. 4. V ceně jsou zahrnuty náklady na povrchovou úpravu prvků. 5. V ceně jsou zahrnuty náklady na veškerý kotvící, upevňovací a pomocný materiál. | [14 empty] | PSC | 2
| P |  | Poznámka k položce: Jedná se o kompletní výrobek vč. povrchové úpravy, kování, zárubně Podrobná specifikace viz. výkresová část dokumentace D.1.1.603b - Výpis dveří – prvek DN-13b | [14 empty] | P | 2
190 | K | R603bDN15 | Vnitřní dveře jednokřídlé hladké dřevěné, ocelová zárubeň bezfalcová, požární odolností - DN-15 | kus | 1 |  | 0 | R-položka |  | základní |  | 0 | 0 | 0 | 0 | 0 | 4 | K | 2 |  |  |  | ROZPOCET | [5 empty] | 0 | 0 | 0 | 0 | 0 | 1 | 0 | 4 | -526958086
| PSC |  | Poznámka k souboru cen: 1. V ceně jsou zahrnuty náklady na dodávku materiálu včetně montáže. 2. V ceně jsou zahrnuty náklady na dodávku zárubně včetně montáže. 3. V ceně jsou zahrnuty náklady na dodávku kování včetně montáže. 4. V ceně jsou zahrnuty náklady na povrchovou úpravu prvků. 5. V ceně jsou zahrnuty náklady na veškerý kotvící, upevňovací a pomocný materiál. | [14 empty] | PSC | 2
| P |  | Poznámka k položce: Jedná se o kompletní výrobek vč. povrchové úpravy, kování, zárubně Podrobná specifikace viz. výkresová část dokumentace D.1.1.603b - Výpis dveří – prvek DN-15 | [14 empty] | P | 2
191 | K | R603bDN16 | Vnitřní dveře jednokřídlé hladké dřevěné, ocelová zárubeň bezfalcová, požární odolností - DN-16 | kus | 1 |  | 0 | R-položka |  | základní |  | 0 | 0 | 0 | 0 | 0 | 4 | K | 2 |  |  |  | ROZPOCET | [5 empty] | 0 | 0 | 0 | 0 | 0 | 1 | 0 | 4 | -1041002764
| PSC |  | Poznámka k souboru cen: 1. V ceně jsou zahrnuty náklady na dodávku materiálu včetně montáže. 2. V ceně jsou zahrnuty náklady na dodávku zárubně včetně montáže. 3. V ceně jsou zahrnuty náklady na dodávku kování včetně montáže. 4. V ceně jsou zahrnuty náklady na povrchovou úpravu prvků. 5. V ceně jsou zahrnuty náklady na veškerý kotvící, upevňovací a pomocný materiál. | [14 empty] | PSC | 2
| P |  | Poznámka k položce: Jedná se o kompletní výrobek vč. povrchové úpravy, kování, zárubně Podrobná specifikace viz. výkresová část dokumentace D.1.1.603b - Výpis dveří – prvek DN-16 | [14 empty] | P | 2
192 | K | R603bDN17 | Vnitřní dveře jednokřídlé hladké dřevěmé, ocelová zárubeň bezflacová, samozavírač, požární odolností - DN-17 | kus | 3 |  | 0 | R-položka |  | základní |  | 0 | 0 | 0 | 0 | 0 | 4 | K | 2 |  |  |  | ROZPOCET | [5 empty] | 0 | 0 | 0 | 0 | 0 | 1 | 0 | 4 | -102180559
| PSC |  | Poznámka k souboru cen: 1. V ceně jsou zahrnuty náklady na dodávku materiálu včetně montáže. 2. V ceně jsou zahrnuty náklady na dodávku zárubně včetně montáže. 3. V ceně jsou zahrnuty náklady na dodávku kování včetně montáže. 4. V ceně jsou zahrnuty náklady na povrchovou úpravu prvků. 5. V ceně jsou zahrnuty náklady na veškerý kotvící, upevňovací a pomocný materiál. 6. V ceně jsou zahrnuty náklady na dodávku samozavírače včetně montáže. | [14 empty] | PSC | 2
| P |  | Poznámka k položce: Jedná se o kompletní výrobek vč. povrchové úpravy, kování, zárubně Podrobná specifikace viz. výkresová část dokumentace D.1.1.603b - Výpis dveří – prvek DN-17 | [14 empty] | P | 2
193 | K | R603bDN18 | Replika stávajících dveří, vnitřní dveře jednokřídlé hladké dřevěné, ocelová zárubeň bezfalcová, samozavírač, požární odolností - DN-18 | kus | 1 |  | 0 | R-položka |  | základní |  | 0 | 0 | 0 | 0 | 0 | 4 | K | 2 |  |  |  | ROZPOCET | [5 empty] | 0 | 0 | 0 | 0 | 0 | 1 | 0 | 4 | -688916700
| PSC |  | Poznámka k souboru cen: 1. V ceně jsou zahrnuty náklady na dodávku materiálu včetně montáže. 2. V ceně jsou zahrnuty náklady na dodávku zárubně včetně montáže. 3. V ceně jsou zahrnuty náklady na dodávku kování včetně montáže. 4. V ceně jsou zahrnuty náklady na povrchovou úpravu prvků. 5. V ceně jsou zahrnuty náklady na veškerý kotvící, upevňovací a pomocný materiál. 6. V ceně jsou zahrnuty náklady na dodávku samozavírače včetně montáže. | [14 empty] | PSC | 2
| P |  | Poznámka k položce: Jedná se o kompletní výrobek vč. povrchové úpravy, kování, zárubně Podrobná specifikace viz. výkresová část dokumentace D.1.1.603b - Výpis dveří – prvek DN-18 | [14 empty] | P | 2
194 | K | R603bDN19 | Replika stávajících dveří, vnitřní dveře jednokřídlé hladké dřevěné, ocelová zárubeň bezfalcová, samozavírač, požární odolností - DN-19 | kus | 1 |  | 0 | R-položka |  | základní |  | 0 | 0 | 0 | 0 | 0 | 4 | K | 2 |  |  |  | ROZPOCET | [5 empty] | 0 | 0 | 0 | 0 | 0 | 1 | 0 | 4 | -1767863906
| PSC |  | Poznámka k souboru cen: 1. V ceně jsou zahrnuty náklady na dodávku materiálu včetně montáže. 2. V ceně jsou zahrnuty náklady na dodávku zárubně včetně montáže. 3. V ceně jsou zahrnuty náklady na dodávku kování včetně montáže. 4. V ceně jsou zahrnuty náklady na povrchovou úpravu prvků. 5. V ceně jsou zahrnuty náklady na veškerý kotvící, upevňovací a pomocný materiál. 6. V ceně jsou zahrnuty náklady na dodávku samozavírače včetně montáže. | [14 empty] | PSC | 2
| P |  | Poznámka k položce: Jedná se o kompletní výrobek vč. povrchové úpravy, kování, zárubně Podrobná specifikace viz. výkresová část dokumentace D.1.1.603b - Výpis dveří – prvek DN-19 | [14 empty] | P | 2
195 | K | R603bDN20 | Vnitřní dveře jednokřídlé hladké dřevěné, ocelová zárubeň bezfalcová - DN-20 | kus | 2 |  | 0 | R-položka |  | základní |  | 0 | 0 | 0 | 0 | 0 | 4 | K | 2 |  |  |  | ROZPOCET | [5 empty] | 0 | 0 | 0 | 0 | 0 | 1 | 0 | 4 | 470283035
| PSC |  | Poznámka k souboru cen: 1. V ceně jsou zahrnuty náklady na dodávku materiálu včetně montáže. 2. V ceně jsou zahrnuty náklady na dodávku zárubně včetně montáže. 3. V ceně jsou zahrnuty náklady na dodávku kování včetně montáže. 4. V ceně jsou zahrnuty náklady na povrchovou úpravu prvků. 5. V ceně jsou zahrnuty náklady na veškerý kotvící, upevňovací a pomocný materiál. | [14 empty] | PSC | 2
| P |  | Poznámka k položce: Jedná se o kompletní výrobek vč. povrchové úpravy, kování, zárubně Podrobná specifikace viz. výkresová část dokumentace D.1.1.603b - Výpis dveří – prvek DN-20 | [14 empty] | P | 2
196 | K | R603bDN21 | Vnitřní dveře jednokřídlé hladké dřevěné, ocelová zárubeň bezfalcová - DN-21 | kus | 1 |  | 0 | R-položka |  | základní |  | 0 | 0 | 0 | 0 | 0 | 4 | K | 2 |  |  |  | ROZPOCET | [5 empty] | 0 | 0 | 0 | 0 | 0 | 1 | 0 | 4 | 2067317742
| PSC |  | Poznámka k souboru cen: 1. V ceně jsou zahrnuty náklady na dodávku materiálu včetně montáže. 2. V ceně jsou zahrnuty náklady na dodávku zárubně včetně montáže. 3. V ceně jsou zahrnuty náklady na dodávku kování včetně montáže. 4. V ceně jsou zahrnuty náklady na povrchovou úpravu prvků. 5. V ceně jsou zahrnuty náklady na veškerý kotvící, upevňovací a pomocný materiál. | [14 empty] | PSC | 2
| P |  | Poznámka k položce: Jedná se o kompletní výrobek vč. povrchové úpravy, kování, zárubně Podrobná specifikace viz. výkresová část dokumentace D.1.1.603b - Výpis dveří – prvek DN-21 | [14 empty] | P | 2
197 | K | R603bDN22 | Vnitřní dveře jednokřídlé hladké dřevěné, ocelová zárubeň bezfalcová - DN-22 | kus | 1 |  | 0 | R-položka |  | základní |  | 0 | 0 | 0 | 0 | 0 | 4 | K | 2 |  |  |  | ROZPOCET | [5 empty] | 0 | 0 | 0 | 0 | 0 | 1 | 0 | 4 | 693130819
| PSC |  | Poznámka k souboru cen: 1. V ceně jsou zahrnuty náklady na dodávku materiálu včetně montáže. 2. V ceně jsou zahrnuty náklady na dodávku zárubně včetně montáže. 3. V ceně jsou zahrnuty náklady na dodávku kování včetně montáže. 4. V ceně jsou zahrnuty náklady na povrchovou úpravu prvků. 5. V ceně jsou zahrnuty náklady na veškerý kotvící, upevňovací a pomocný materiál. | [14 empty] | PSC | 2
| P |  | Poznámka k položce: Jedná se o kompletní výrobek vč. povrchové úpravy, kování, zárubně Podrobná specifikace viz. výkresová část dokumentace D.1.1.603b - Výpis dveří – prvek DN-22 | [14 empty] | P | 2
198 | K | R603bDN23 | Vnitřní dveře jednokřídlé hladké dřevěné, ocelová zárubeň bezfalcová - DN-23 | kus | 2 |  | 0 | R-položka |  | základní |  | 0 | 0 | 0 | 0 | 0 | 4 | K | 2 |  |  |  | ROZPOCET | [5 empty] | 0 | 0 | 0 | 0 | 0 | 1 | 0 | 4 | -795458569
| PSC |  | Poznámka k souboru cen: 1. V ceně jsou zahrnuty náklady na dodávku materiálu včetně montáže. 2. V ceně jsou zahrnuty náklady na dodávku zárubně včetně montáže. 3. V ceně jsou zahrnuty náklady na dodávku kování včetně montáže. 4. V ceně jsou zahrnuty náklady na povrchovou úpravu prvků. 5. V ceně jsou zahrnuty náklady na veškerý kotvící, upevňovací a pomocný materiál. | [14 empty] | PSC | 2
| P |  | Poznámka k položce: Jedná se o kompletní výrobek vč. povrchové úpravy, kování, zárubně Podrobná specifikace viz. výkresová část dokumentace D.1.1.603b - Výpis dveří – prvek DN-23 | [14 empty] | P | 2
199 | K | R603bDN24 | Vnitřní dveře jednokřídlé hladké dřevěné, ocelová zárubeň bezfalcová, požární odolností - DN-24 | kus | 1 |  | 0 | R-položka |  | základní |  | 0 | 0 | 0 | 0 | 0 | 4 | K | 2 |  |  |  | ROZPOCET | [5 empty] | 0 | 0 | 0 | 0 | 0 | 1 | 0 | 4 | 1035675129
| PSC |  | Poznámka k souboru cen: 1. V ceně jsou zahrnuty náklady na dodávku materiálu včetně montáže. 2. V ceně jsou zahrnuty náklady na dodávku zárubně včetně montáže. 3. V ceně jsou zahrnuty náklady na dodávku kování včetně montáže. 4. V ceně jsou zahrnuty náklady na povrchovou úpravu prvků. 5. V ceně jsou zahrnuty náklady na veškerý kotvící, upevňovací a pomocný materiál. | [14 empty] | PSC | 2
| P |  | Poznámka k položce: Jedná se o kompletní výrobek vč. povrchové úpravy, kování, zárubně Podrobná specifikace viz. výkresová část dokumentace D.1.1.603b - Výpis dveří – prvek DN-24 | [14 empty] | P | 2
200 | K | R603bDN25 | Replika historických dveří, vnitřní dveře dvoukřídlé dřevěné, dřevěná zárubeň, požární odolností - DN-25 | kus | 1 |  | 0 | R-položka |  | základní |  | 0 | 0 | 0 | 0 | 0 | 4 | K | 2 |  |  |  | ROZPOCET | [5 empty] | 0 | 0 | 0 | 0 | 0 | 1 | 0 | 4 | -1132237243
| PSC |  | Poznámka k souboru cen: 1. V ceně jsou zahrnuty náklady na dodávku materiálu včetně montáže. 2. V ceně jsou zahrnuty náklady na dodávku zárubně včetně montáže. 3. V ceně jsou zahrnuty náklady na dodávku kování včetně montáže. 4. V ceně jsou zahrnuty náklady na povrchovou úpravu prvků. 5. V ceně jsou zahrnuty náklady na veškerý kotvící, upevňovací a pomocný materiál. | [14 empty] | PSC | 2
| P |  | Poznámka k položce: Jedná se o kompletní výrobek vč. povrchové úpravy, kování, zárubně Podrobná specifikace viz. výkresová část dokumentace D.1.1.603b - Výpis dveří – prvek DN-25 | [14 empty] | P | 2
201 | K | R603bDN26 | Replika stávajících dveří, vnitřní dveře dvoukřídlé, ocelová zárubeň - DN-26 | kus | 1 |  | 0 | R-položka |  | základní |  | 0 | 0 | 0 | 0 | 0 | 4 | K | 2 |  |  |  | ROZPOCET | [5 empty] | 0 | 0 | 0 | 0 | 0 | 1 | 0 | 4 | 102157726
| PSC |  | Poznámka k souboru cen: 1. V ceně jsou zahrnuty náklady na dodávku materiálu včetně montáže. 2. V ceně jsou zahrnuty náklady na dodávku zárubně včetně montáže. 3. V ceně jsou zahrnuty náklady na dodávku kování včetně montáže. 4. V ceně jsou zahrnuty náklady na povrchovou úpravu prvků. 5. V ceně jsou zahrnuty náklady na veškerý kotvící, upevňovací a pomocný materiál. | [14 empty] | PSC | 2
| P |  | Poznámka k položce: Jedná se o kompletní výrobek vč. povrchové úpravy, kování, zárubně Podrobná specifikace viz. výkresová část dokumentace D.1.1.603b - Výpis dveří – prvek DN-26 | [14 empty] | P | 2
| D | 607 | Ostatní výrobky |  |  |  | 0 |  |  |  |  | 0 |  | 0 |  | 0 | 1 | D | 1 |  |  |  | ROZPOCET | [11 empty] | 0
202 | K | R607O07 | Odpadkový koš na hygienické sáčky | kus | 12 |  | 0 | R-položka |  | základní |  | 0 | 0 | 0 | 0 | 0 | 4 | K | 2 |  |  |  | ROZPOCET | [5 empty] | 0 | 0 | 0 | 0 | 0 | 1 | 0 | 4 | -949535630
| PSC |  | Poznámka k souboru cen: 1. V ceně jsou zahrnuty náklady na dodávku materiálu včetně montáže. 2. V ceně jsou zahrnuty náklady na veškerý kotvící, upevňovací a pomocný materiál. | [14 empty] | PSC | 2
| P |  | Poznámka k položce: Podrobná specifikace viz. D.1.1.607 - Výpis ostatních prvků - prvek O-07 | [14 empty] | P | 2
203 | K | R607O08 | Zásobník na hygienické sáčky | kus | 12 |  | 0 | R-položka |  | základní |  | 0 | 0 | 0 | 0 | 0 | 4 | K | 2 |  |  |  | ROZPOCET | [5 empty] | 0 | 0 | 0 | 0 | 0 | 1 | 0 | 4 | 1719750293
| PSC |  | Poznámka k souboru cen: 1. V ceně jsou zahrnuty náklady na dodávku materiálu včetně montáže. 2. V ceně jsou zahrnuty náklady na veškerý kotvící, upevňovací a pomocný materiál. | [14 empty] | PSC | 2
| P |  | Poznámka k položce: Podrobná specifikace viz. D.1.1.607 - Výpis ostatních prvků - prvek O-08 | [14 empty] | P | 2
204 | K | R607O12 | Opěrka zad na bezbariérovém WC | kus | 4 |  | 0 | R-položka |  | základní |  | 0 | 0 | 0 | 0 | 0 | 4 | K | 2 |  |  |  | ROZPOCET | [5 empty] | 0 | 0 | 0 | 0 | 0 | 1 | 0 | 4 | -1779140006
| PSC |  | Poznámka k souboru cen: 1. V ceně jsou zahrnuty náklady na dodávku materiálu včetně montáže. 2. V ceně jsou zahrnuty náklady na veškerý kotvící, upevňovací a pomocný materiál. | [14 empty] | PSC | 2
| P |  | Poznámka k položce: Podrobná specifikace viz. D.1.1.607 - Výpis ostatních prvků - prvek O-12 | [14 empty] | P | 2
205 | K | R607O15 | Sklopné zrcadlo na bezbariérové WC | kus | 4 |  | 0 | R-položka |  | základní |  | 0 | 0 | 0 | 0 | 0 | 4 | K | 2 |  |  |  | ROZPOCET | [5 empty] | 0 | 0 | 0 | 0 | 0 | 1 | 0 | 4 | -72121435
| PSC |  | Poznámka k souboru cen: 1. V ceně jsou zahrnuty náklady na dodávku materiálu včetně montáže. 2. V ceně jsou zahrnuty náklady na veškerý kotvící, upevňovací a pomocný materiál. | [14 empty] | PSC | 2
| P |  | Poznámka k položce: Podrobná specifikace viz. D.1.1.607 - Výpis ostatních prvků - prvek O-15 | [14 empty] | P | 2
206 | K | R607O17 | Šatní skříňky | kus | 295 |  | 0 | R-položka |  | základní |  | 0 | 0 | 0 | 0 | 0 | 4 | K | 2 |  |  |  | ROZPOCET | [5 empty] | 0 | 0 | 0 | 0 | 0 | 1 | 0 | 4 | -1857279758
| PSC |  | Poznámka k souboru cen: 1. V ceně jsou zahrnuty náklady na dodávku materiálu včetně montáže. 2. V ceně jsou zahrnuty náklady na veškerý kotvící, upevňovací a pomocný materiál. | [14 empty] | PSC | 2
| P |  | Poznámka k položce: Podrobná specifikace viz. D.1.1.607 - Výpis ostatních prvků - prvek O-17 | [14 empty] | P | 2
207 | K | R607O19 | Stahovací schody | kus | 1 |  | 0 | R-položka |  | základní |  | 0 | 0 | 0 | 0 | 0 | 4 | K | 2 |  |  |  | ROZPOCET | [5 empty] | 0 | 0 | 0 | 0 | 0 | 1 | 0 | 4 | -1123849066
| PSC |  | Poznámka k souboru cen: 1. V ceně jsou zahrnuty náklady na dodávku materiálu včetně montáže. 2. V ceně jsou zahrnuty náklady na veškerý kotvící, upevňovací a pomocný materiál. | [14 empty] | PSC | 2
| P |  | Poznámka k položce: Podrobná specifikace viz. D.1.1.607 - Výpis ostatních prvků - prvek O-29 | [14 empty] | P | 2
208 | K | R607O21 | Záchytný systém na střeše | kus | 1 |  | 0 | R-položka |  | základní |  | 0 | 0 | 0 | 0 | 0 | 4 | K | 2 |  |  |  | ROZPOCET | [5 empty] | 0 | 0 | 0 | 0 | 0 | 1 | 0 | 4 | 1925645316
| PSC |  | Poznámka k souboru cen: 1. V ceně jsou zahrnuty náklady na dodávku materiálu včetně montáže. 2. V ceně jsou zahrnuty náklady na veškerý kotvící, upevňovací a pomocný materiál. | [14 empty] | PSC | 2
| P |  | Poznámka k položce: Podrobná specifikace viz. D.1.1.607 - Výpis ostatních prvků - prvek O-21 | [14 empty] | P | 2
209 | K | R607O26 | Nápis u vstupu do budovy | kus | 1 |  | 0 | R-položka |  | základní |  | 0 | 0 | 0 | 0 | 0 | 4 | K | 2 |  |  |  | ROZPOCET | [5 empty] | 0 | 0 | 0 | 0 | 0 | 1 | 0 | 4 | -912205517
| PSC |  | Poznámka k souboru cen: 1. V ceně jsou zahrnuty náklady na dodávku materiálu včetně montáže. 2. V ceně jsou zahrnuty náklady na veškerý kotvící, upevňovací a pomocný materiál. | [14 empty] | PSC | 2
| P |  | Poznámka k položce: Podrobná specifikace viz. D.1.1.607 - Výpis ostatních prvků - prvek O-26 | [14 empty] | P | 2
210 | K | R607O27 | Tabulky s rozvrhem hodin | soubor | 1 |  | 0 | R-položka |  | základní |  | 0 | 0 | 0 | 0 | 0 | 4 | K | 2 |  |  |  | ROZPOCET | [5 empty] | 0 | 0 | 0 | 0 | 0 | 1 | 0 | 4 | -235241960
| PSC |  | Poznámka k souboru cen: 1. V ceně jsou zahrnuty náklady na dodávku materiálu včetně montáže. 2. V ceně jsou zahrnuty náklady na veškerý kotvící, upevňovací a pomocný materiál. | [14 empty] | PSC | 2
| P |  | Poznámka k položce: Podrobná specifikace viz. D.1.1.607 - Výpis ostatních prvků - prvek O-27 | [14 empty] | P | 2
211 | K | R607O28 | Tabulka s názvem třídy v historické budově | soubor | 1 |  | 0 | R-položka |  | základní |  | 0 | 0 | 0 | 0 | 0 | 4 | K | 2 |  |  |  | ROZPOCET | [5 empty] | 0 | 0 | 0 | 0 | 0 | 1 | 0 | 4 | -1341465286
| PSC |  | Poznámka k souboru cen: 1. V ceně jsou zahrnuty náklady na dodávku materiálu včetně montáže. 2. V ceně jsou zahrnuty náklady na veškerý kotvící, upevňovací a pomocný materiál. | [14 empty] | PSC | 2
| P |  | Poznámka k položce: Podrobná specifikace viz. D.1.1.607 - Výpis ostatních prvků - prvek O-28 | [14 empty] | P | 2
212 | K | R607O29 | Tabulka s názvem třídy | soubor | 1 |  | 0 | R-položka |  | základní |  | 0 | 0 | 0 | 0 | 0 | 4 | K | 2 |  |  |  | ROZPOCET | [5 empty] | 0 | 0 | 0 | 0 | 0 | 1 | 0 | 4 | -770956641
| PSC |  | Poznámka k souboru cen: 1. V ceně jsou zahrnuty náklady na dodávku materiálu včetně montáže. 2. V ceně jsou zahrnuty náklady na veškerý kotvící, upevňovací a pomocný materiál. | [14 empty] | PSC | 2
| P |  | Poznámka k položce: Podrobná specifikace viz. D.1.1.607 - Výpis ostatních prvků - prvek O-29 | [14 empty] | P | 2
213 | K | R607O30 | Polepy - čísla místností na dveřích | soubor | 1 |  | 0 | R-položka |  | základní |  | 0 | 0 | 0 | 0 | 0 | 4 | K | 2 |  |  |  | ROZPOCET | [5 empty] | 0 | 0 | 0 | 0 | 0 | 1 | 0 | 4 | 1612845744
| PSC |  | Poznámka k souboru cen: 1. V ceně jsou zahrnuty náklady na dodávku materiálu včetně montáže. 2. V ceně jsou zahrnuty náklady na veškerý kotvící, upevňovací a pomocný materiál. | [14 empty] | PSC | 2
| P |  | Poznámka k položce: Podrobná specifikace viz. D.1.1.607 - Výpis ostatních prvků - prvek O-30 | [14 empty] | P | 2
214 | K | R607O31 | Orientační tabulky | soubor | 1 |  | 0 | R-položka |  | základní |  | 0 | 0 | 0 | 0 | 0 | 4 | K | 2 |  |  |  | ROZPOCET | [5 empty] | 0 | 0 | 0 | 0 | 0 | 1 | 0 | 4 | -1195837972
| PSC |  | Poznámka k souboru cen: 1. V ceně jsou zahrnuty náklady na dodávku materiálu včetně montáže. 2. V ceně jsou zahrnuty náklady na veškerý kotvící, upevňovací a pomocný materiál. | [14 empty] | PSC | 2
| P |  | Poznámka k položce: Podrobná specifikace viz. D.1.1.607 - Výpis ostatních prvků - prvek O-31 | [14 empty] | P | 2
| D | 711 | Izolace proti vodě, vlhkosti a plynům |  |  |  | 0 |  |  |  |  | 0 |  | 14.6431 |  | 0 | 2 | D | 1 |  |  |  | ROZPOCET | [11 empty] | 0
215 | K | 711111001 | Provedení izolace proti zemní vlhkosti natěradly a tmely za studena na ploše vodorovné V nátěrem penetračním | m2 | 797.09 |  | 0 | CS ÚRS 2025 01 |  | základní |  | 0 | 0 | 0 | 0 | 0 | 16 | K | 2 |  |  |  | ROZPOCET | [5 empty] | 0 | 0 | 0 | 0 | 0 | 1 | 0 | 16 | -729640778
| Online PSC |  | https://podminky.urs.cz/item/CS_URS_2025_01/711111001 | [14 empty] | Online PSC | 2
| VV |  | HY01 |  | 797.09 | [12 empty] | VV | 2 | 2 | True | 1 | ROZPOCET
| FIG |  | Rozpad figury: HY01 | [15 empty] | 2
| FIG |  | "budova D" |  | 0 | [13 empty] | 2
| FIG |  | 762,72+34,37 |  | 797.09 | [13 empty] | 2
216 | M | 11163153 | emulze asfaltová penetrační | litr | 318.836 |  | 0 | CS ÚRS 2025 01 |  | základní |  | 0 | 0.001 | 0.31884 | 0 | 0 | 32 | M | 2 |  |  |  | ROZPOCET | [5 empty] | 0 | 0 | 0 | 0 | 0 | 1 | 0 | 16 | 2073319621
| VV |  | 797,09*0,4 'Přepočtené koeficientem množství |  | 318.836 | [12 empty] | VV | 2 | 2 | False | 1 | ROZPOCET
217 | K | 711111002 | Provedení izolace proti zemní vlhkosti natěradly a tmely za studena na ploše vodorovné V nátěrem lakem asfaltovým | m2 | 69.5 |  | 0 | CS ÚRS 2025 01 |  | základní |  | 0 | 0 | 0 | 0 | 0 | 4 | K | 2 |  |  |  | ROZPOCET | [5 empty] | 0 | 0 | 0 | 0 | 0 | 1 | 0 | 4 | 2121513739
| Online PSC |  | https://podminky.urs.cz/item/CS_URS_2025_01/711111002 | [14 empty] | Online PSC | 2
| VV |  | DR05 |  | 69.5 | [12 empty] | VV | 2 | 2 | True | 1 | ROZPOCET
| FIG |  | Rozpad figury: DR05 | [15 empty] | 2
| FIG |  | "budova A" |  | 0 | [13 empty] | 2
| FIG |  | 44,89 |  | 44.89 | [13 empty] | 2
| FIG |  | "budova B" |  | 0 | [13 empty] | 2
| FIG |  | 3,01+11,51+10,09 |  | 24.61 | [13 empty] | 2
| FIG |  | Součet |  | 69.5 | [13 empty] | 2
218 | M | 11163152 | lak hydroizolační asfaltový | t | 0.027 |  | 0 | CS ÚRS 2025 01 |  | základní |  | 0 | 1 | 0.027 | 0 | 0 | 8 | M | 2 |  |  |  | ROZPOCET | [5 empty] | 0 | 0 | 0 | 0 | 0 | 1 | 0 | 4 | -923826397
| VV |  | 69,5*0,00039 'Přepočtené koeficientem množství |  | 0.027 | [12 empty] | VV | 2 | 2 | False | 1 | ROZPOCET
219 | K | 711112001 | Provedení izolace proti zemní vlhkosti natěradly a tmely za studena na ploše svislé S nátěrem penetračním | m2 | 195.325 |  | 0 | CS ÚRS 2025 01 |  | základní |  | 0 | 0 | 0 | 0 | 0 | 16 | K | 2 |  |  |  | ROZPOCET | [5 empty] | 0 | 0 | 0 | 0 | 0 | 1 | 0 | 16 | -1088841041
| Online PSC |  | https://podminky.urs.cz/item/CS_URS_2025_01/711112001 | [14 empty] | Online PSC | 2
| VV |  | HY01a |  | 195.325 | [12 empty] | VV | 2 | 2 | True | 1 | ROZPOCET
| FIG |  | Rozpad figury: HY01a | [15 empty] | 2
| FIG |  | "budova D" |  | 0 | [13 empty] | 2
| FIG |  | 0,3*152,92+0,8*(33,8+27,64)+2,36*21,7+0,7*4,35+1,3*12,29+1,15*9,1+0,8*10,5+1,1*10,18 |  | 195.325 | [13 empty] | 2
| FIG |  | Součet |  | 195.325 | [13 empty] | 2
220 | M | 11163153 | emulze asfaltová penetrační | litr | 78.13 |  | 0 | CS ÚRS 2025 01 |  | základní |  | 0 | 0.001 | 0.07813 | 0 | 0 | 32 | M | 2 |  |  |  | ROZPOCET | [5 empty] | 0 | 0 | 0 | 0 | 0 | 1 | 0 | 16 | 823582316
| VV |  | 195,325*0,4 'Přepočtené koeficientem množství |  | 78.13 | [12 empty] | VV | 2 | 2 | False | 1 | ROZPOCET
221 | K | 711141559 | Provedení izolace proti zemní vlhkosti pásy přitavením NAIP na ploše vodorovné V | m2 | 1594.18 |  | 0 | CS ÚRS 2025 01 |  | základní |  | 0 | 0.0004 | 0.63767 | 0 | 0 | 16 | K | 2 |  |  |  | ROZPOCET | [5 empty] | 0 | 0 | 0 | 0 | 0 | 1 | 0 | 16 | -2088862882
| Online PSC |  | https://podminky.urs.cz/item/CS_URS_2025_01/711141559 | [14 empty] | Online PSC | 2
| VV |  | 2*HY01 |  | 1594.18 | [12 empty] | VV | 2 | 2 | True | 1 | ROZPOCET
| FIG |  | Rozpad figury: HY01 | [15 empty] | 2
| FIG |  | "budova D" |  | 0 | [13 empty] | 2
| FIG |  | 762,72+34,37 |  | 797.09 | [13 empty] | 2
222 | M | 62853004 | pás asfaltový natavitelný modifikovaný SBS s vložkou ze skleněné tkaniny a spalitelnou PE fólií nebo jemnozrnným minerálním posypem na horním povrchu tl 4,0mm | m2 | 1858.017 |  | 0 | CS ÚRS 2025 01 |  | základní |  | 0 | 0.0054 | 10.0333 | 0 | 0 | 32 | M | 2 |  |  |  | ROZPOCET | [5 empty] | 0 | 0 | 0 | 0 | 0 | 1 | 0 | 16 | -880079574
| VV |  | 1594,18*1,1655 'Přepočtené koeficientem množství |  | 1858.017 | [12 empty] | VV | 2 | 2 | False | 1 | ROZPOCET
223 | K | 711142559 | Provedení izolace proti zemní vlhkosti pásy přitavením NAIP na ploše svislé S | m2 | 390.65 |  | 0 | CS ÚRS 2025 01 |  | základní |  | 0 | 0.0004 | 0.15626 | 0 | 0 | 16 | K | 2 |  |  |  | ROZPOCET | [5 empty] | 0 | 0 | 0 | 0 | 0 | 1 | 0 | 16 | 1640682496
| Online PSC |  | https://podminky.urs.cz/item/CS_URS_2025_01/711142559 | [14 empty] | Online PSC | 2
| VV |  | HY01a*2 |  | 390.65 | [12 empty] | VV | 2 | 2 | True | 1 | ROZPOCET
| FIG |  | Rozpad figury: HY01a | [15 empty] | 2
| FIG |  | "budova D" |  | 0 | [13 empty] | 2
| FIG |  | 0,3*152,92+0,8*(33,8+27,64)+2,36*21,7+0,7*4,35+1,3*12,29+1,15*9,1+0,8*10,5+1,1*10,18 |  | 195.325 | [13 empty] | 2
| FIG |  | Součet |  | 195.325 | [13 empty] | 2
224 | M | 62853004 | pás asfaltový natavitelný modifikovaný SBS s vložkou ze skleněné tkaniny a spalitelnou PE fólií nebo jemnozrnným minerálním posypem na horním povrchu tl 4,0mm | m2 | 476.984 |  | 0 | CS ÚRS 2025 01 |  | základní |  | 0 | 0.0054 | 2.5757 | 0 | 0 | 32 | M | 2 |  |  |  | ROZPOCET | [5 empty] | 0 | 0 | 0 | 0 | 0 | 1 | 0 | 16 | 76723867
| VV |  | 390,65*1,221 'Přepočtené koeficientem množství |  | 476.984 | [12 empty] | VV | 2 | 2 | False | 1 | ROZPOCET
225 | K | 711191201 | Provedení izolace proti zemní vlhkosti hydroizolační stěrkou na ploše vodorovné V dvouvrstvá na betonu | m2 | 69.5 |  | 0 | CS ÚRS 2025 01 |  | základní |  | 0 | 0 | 0 | 0 | 0 | 16 | K | 2 |  |  |  | ROZPOCET | [5 empty] | 0 | 0 | 0 | 0 | 0 | 1 | 0 | 16 | -945883989
| Online PSC |  | https://podminky.urs.cz/item/CS_URS_2025_01/711191201 | [14 empty] | Online PSC | 2
| VV |  | DR05 |  | 69.5 | [12 empty] | VV | 2 | 2 | True | 1 | ROZPOCET
| FIG |  | Rozpad figury: DR05 | [15 empty] | 2
| FIG |  | "budova A" |  | 0 | [13 empty] | 2
| FIG |  | 44,89 |  | 44.89 | [13 empty] | 2
| FIG |  | "budova B" |  | 0 | [13 empty] | 2
| FIG |  | 3,01+11,51+10,09 |  | 24.61 | [13 empty] | 2
| FIG |  | Součet |  | 69.5 | [13 empty] | 2
226 | M | 11163001 | stěrka hydroizolační asfaltová dvousložková do spodní stavby | kg | 472.6 |  | 0 | CS ÚRS 2025 01 |  | základní |  | 0 | 0.001 | 0.4726 | 0 | 0 | 32 | M | 2 |  |  |  | ROZPOCET | [5 empty] | 0 | 0 | 0 | 0 | 0 | 1 | 0 | 16 | 1093616062
| VV |  | 69,5*6,8 'Přepočtené koeficientem množství |  | 472.6 | [12 empty] | VV | 2 | 2 | False | 1 | ROZPOCET
227 | K | 711461103 | Provedení izolace proti povrchové a podpovrchové tlakové vodě fóliemi na ploše vodorovné V přilepenou v plné ploše | m2 | 26.28 |  | 0 | CS ÚRS 2025 01 |  | základní |  | 0 | 0.00077 | 0.020236 | 0 | 0 | 4 | K | 2 |  |  |  | ROZPOCET | [5 empty] | 0 | 0 | 0 | 0 | 0 | 1 | 0 | 4 | -1828444553
| Online PSC |  | https://podminky.urs.cz/item/CS_URS_2025_01/711461103 | [14 empty] | Online PSC | 2
| VV |  | P04b |  | 26.28 | [12 empty] | VV | 2 | 2 | True | 1 | ROZPOCET
| FIG |  | Rozpad figury: P04b | [15 empty] | 2
| FIG |  | "podlaha, stěny akumulační nádrže" 3,65*7,2 |  | 26.28 | [13 empty] | 2
228 | M | 28322096 | fólie bazénová mPVC s vícenásobnou ochrannou akrylátovou vrstvou a vytlačeným plastickým vzorem na povrchu (3D efekt) tl 2,0mm | m2 | 30.629 |  | 0 | CS ÚRS 2025 01 |  | základní |  | 0 | 0.00274 | 0.083923 | 0 | 0 | 8 | M | 2 |  |  |  | ROZPOCET | [5 empty] | 0 | 0 | 0 | 0 | 0 | 1 | 0 | 4 | -1046159260
| P |  | Poznámka k položce: bazénová hydroizolace z PVC P, viz skladby konstrukcí skladba P04b | [14 empty] | P | 2
| VV |  | 26,28*1,1655 'Přepočtené koeficientem množství |  | 30.629 | [12 empty] | VV | 2 | 2 | False | 1 | ROZPOCET
229 | K | 711462103 | Provedení izolace proti povrchové a podpovrchové tlakové vodě fóliemi na ploše svislé S přilepenou v plné ploše | m2 | 51.212 |  | 0 | CS ÚRS 2025 01 |  | základní |  | 0 | 0.00077 | 0.039433 | 0 | 0 | 16 | K | 2 |  |  |  | ROZPOCET | [5 empty] | 0 | 0 | 0 | 0 | 0 | 1 | 0 | 16 | -398362362
| Online PSC |  | https://podminky.urs.cz/item/CS_URS_2025_01/711462103 | [14 empty] | Online PSC | 2
| VV |  | P04b01 |  | 51.212 | [12 empty] | VV | 2 | 2 | True | 1 | ROZPOCET
| FIG |  | Rozpad figury: P04b01 | [15 empty] | 2
| FIG |  | "stěny akumulační nádrže" 2*(3,65+7,2)*2,36 |  | 51.212 | [13 empty] | 2
| FIG |  | Součet |  | 51.212 | [13 empty] | 2
230 | M | 28322096 | fólie bazénová mPVC s vícenásobnou ochrannou akrylátovou vrstvou a vytlačeným plastickým vzorem na povrchu (3D efekt) tl 2,0mm | m2 | 62.53 |  | 0 | CS ÚRS 2025 01 |  | základní |  | 0 | 0.00274 | 0.17133 | 0 | 0 | 32 | M | 2 |  |  |  | ROZPOCET | [5 empty] | 0 | 0 | 0 | 0 | 0 | 1 | 0 | 16 | 1636384713
| P |  | Poznámka k položce: bazénová hydroizolace z PVC P, viz skladby konstrukcí skladba P04b | [14 empty] | P | 2
| VV |  | 51,212*1,221 'Přepočtené koeficientem množství |  | 62.53 | [12 empty] | VV | 2 | 2 | False | 1 | ROZPOCET
231 | K | 711491171 | Provedení doplňků izolace proti vodě textilií na ploše vodorovné V vrstva podkladní | m2 | 26.28 |  | 0 | CS ÚRS 2025 01 |  | základní |  | 0 | 0 | 0 | 0 | 0 | 16 | K | 2 |  |  |  | ROZPOCET | [5 empty] | 0 | 0 | 0 | 0 | 0 | 1 | 0 | 16 | -502172616
| Online PSC |  | https://podminky.urs.cz/item/CS_URS_2025_01/711491171 | [14 empty] | Online PSC | 2
| VV |  | P04b |  | 26.28 | [12 empty] | VV | 2 | 2 | True | 1 | ROZPOCET
| FIG |  | Rozpad figury: P04b | [15 empty] | 2
| FIG |  | "podlaha, stěny akumulační nádrže" 3,65*7,2 |  | 26.28 | [13 empty] | 2
232 | M | 69311068 | geotextilie netkaná separační, ochranná, filtrační, drenážní PP 300g/m2 | m2 | 27.594 |  | 0 | CS ÚRS 2025 01 |  | základní |  | 0 | 0.0003 | 0.0082782 | 0 | 0 | 32 | M | 2 |  |  |  | ROZPOCET | [5 empty] | 0 | 0 | 0 | 0 | 0 | 1 | 0 | 16 | -1039796016
| VV |  | 26,28*1,05 'Přepočtené koeficientem množství |  | 27.594 | [12 empty] | VV | 2 | 2 | False | 1 | ROZPOCET
233 | K | 711491176 | Provedení doplňků izolace proti vodě textilií připevnění izolace ukončovací lištou | m | 26.5 |  | 0 | CS ÚRS 2025 01 |  | základní |  | 0 | 4e-05 | 0.00106 | 0 | 0 | 16 | K | 2 |  |  |  | ROZPOCET | [5 empty] | 0 | 0 | 0 | 0 | 0 | 1 | 0 | 16 | -531287261
| Online PSC |  | https://podminky.urs.cz/item/CS_URS_2025_01/711491176 | [14 empty] | Online PSC | 2
| VV |  | K23 |  | 26.5 | [12 empty] | VV | 2 | 2 | True | 1 | ROZPOCET
| FIG |  | Rozpad figury: K23 | [15 empty] | 2
| FIG |  | "budova D" 26,5 |  | 26.5 | [13 empty] | 2
234 | M | R604K23 | ukončení hydroizolace | m | 27.03 |  | 0 | R-položka |  | základní |  | 0 | 0.00012 | 0.0032436 | 0 | 0 | 32 | M | 2 |  |  |  | ROZPOCET | [5 empty] | 0 | 0 | 0 | 0 | 0 | 1 | 0 | 16 | -1914558033
| P |  | Poznámka k položce: Podrobná specifikace viz. D.1.1.604 - Výpis klempířských výrobků - výrobek K-23 | [14 empty] | P | 2
| VV |  | 26,5*1,02 'Přepočtené koeficientem množství |  | 27.03 | [12 empty] | VV | 2 | 2 | False | 1 | ROZPOCET
235 | K | 711491271 | Provedení doplňků izolace proti vodě textilií na ploše svislé S vrstva podkladní | m2 | 51.212 |  | 0 | CS ÚRS 2025 01 |  | základní |  | 0 | 0 | 0 | 0 | 0 | 16 | K | 2 |  |  |  | ROZPOCET | [5 empty] | 0 | 0 | 0 | 0 | 0 | 1 | 0 | 16 | 998054361
| Online PSC |  | https://podminky.urs.cz/item/CS_URS_2025_01/711491271 | [14 empty] | Online PSC | 2
| VV |  | P04b01 |  | 51.212 | [12 empty] | VV | 2 | 2 | True | 1 | ROZPOCET
| FIG |  | Rozpad figury: P04b01 | [15 empty] | 2
| FIG |  | "stěny akumulační nádrže" 2*(3,65+7,2)*2,36 |  | 51.212 | [13 empty] | 2
| FIG |  | Součet |  | 51.212 | [13 empty] | 2
236 | M | 69311068 | geotextilie netkaná separační, ochranná, filtrační, drenážní PP 300g/m2 | m2 | 53.773 |  | 0 | CS ÚRS 2025 01 |  | základní |  | 0 | 0.0003 | 0.016132 | 0 | 0 | 32 | M | 2 |  |  |  | ROZPOCET | [5 empty] | 0 | 0 | 0 | 0 | 0 | 1 | 0 | 16 | -897734362
| VV |  | 51,212*1,05 'Přepočtené koeficientem množství |  | 53.773 | [12 empty] | VV | 2 | 2 | False | 1 | ROZPOCET
237 | K | 998711102 | Přesun hmot pro izolace proti vodě, vlhkosti a plynům stanovený z hmotnosti přesunovaného materiálu vodorovná dopravní vzdálenost do 50 m základní v objektech výšky přes 6 do 12 m | t | 14.512 |  | 0 | CS ÚRS 2025 01 |  | základní |  | 0 | 0 | 0 | 0 | 0 | 16 | K | 2 |  |  |  | ROZPOCET | [5 empty] | 0 | 0 | 0 | 0 | 0 | 1 | 0 | 16 | 1184140716
| Online PSC |  | https://podminky.urs.cz/item/CS_URS_2025_01/998711102 | [14 empty] | Online PSC | 2
| D | 712 | Povlakové krytiny |  |  |  | 0 |  |  |  |  | 0 |  | 55.2068 |  | 0 | 2 | D | 1 |  |  |  | ROZPOCET | [11 empty] | 0
238 | K | 712311101 | Provedení povlakové krytiny střech plochých do 10° natěradly a tmely za studena nátěrem lakem penetračním nebo asfaltovým | m2 | 1150.637 |  | 0 | CS ÚRS 2025 01 |  | základní |  | 0 | 0 | 0 | 0 | 0 | 16 | K | 2 |  |  |  | ROZPOCET | [5 empty] | 0 | 0 | 0 | 0 | 0 | 1 | 0 | 16 | -1776108226
| Online PSC |  | https://podminky.urs.cz/item/CS_URS_2025_01/712311101 | [14 empty] | Online PSC | 2
| VV |  | S01a+S04b |  | 1150.637 | [12 empty] | VV | 2 | 2 | True | 1 | ROZPOCET
| FIG |  | Rozpad figury: S01a | [15 empty] | 2
| FIG |  | "skladba S01b" |  | 0 | [13 empty] | 2
| FIG |  | 0,87*5,27+0,2*(5,27+1,17+11,5)+1,35*4,1+0,15*21,04+324,17+76,26*0,2+0,38+0,15*(90,68+7,44*5+0,41*2+0,52)+0,2*76,76+176,52-(1,44+11,7)+2,45*3,2+0,2*51, |  | 572.821 | [13 empty] | 2
| FIG |  | 1,92*(4,1+0,95)+1,96*(5,27+1,17+9,53)+0,64*7,44*6+0,59*2,76*6+1,96*76,76+1,2*8,85+0,7*12,13+0,55*57,84+4,84*0,5+0,45*23,55+18,32*0,43+9,93*0,64 |  | 307.96 | [13 empty] | 2
| FIG |  | "skladba S02b" |  | 0 | [13 empty] | 2
| FIG |  | 0,15*23,16+0,2*11,56+74,04 |  | 79.826 | [13 empty] | 2
| FIG |  | 1,26*11,56+0,4*(2,95+2,95)+0,42*(0,6+1,25+0,63+3,22) |  | 19.32 | [13 empty] | 2
| FIG |  | Součet |  | 979.927 | [13 empty] | 2
| FIG |  | Rozpad figury: S04b | [15 empty] | 2
| FIG |  | "plochá střecha budova A" 2*3,6*3,1+140-(0,41+0,2+6,67+0,47+0,09+0,47+0,98+7,03+0,09)+24,8 |  | 170.71 | [13 empty] | 2
239 | M | 11163153 | emulze asfaltová penetrační | litr | 460.255 |  | 0 | CS ÚRS 2025 01 |  | základní |  | 0 | 0.001 | 0.46026 | 0 | 0 | 32 | M | 2 |  |  |  | ROZPOCET | [5 empty] | 0 | 0 | 0 | 0 | 0 | 1 | 0 | 16 | -1131813761
| VV |  | 1150,637*0,4 'Přepočtené koeficientem množství |  | 460.255 | [12 empty] | VV | 2 | 2 | False | 1 | ROZPOCET
240 | K | 712341559 | Provedení povlakové krytiny střech plochých do 10° pásy přitavením NAIP v plné ploše | m2 | 1150.637 |  | 0 | CS ÚRS 2025 01 |  | základní |  | 0 | 0.00088 | 1.0126 | 0 | 0 | 16 | K | 2 |  |  |  | ROZPOCET | [5 empty] | 0 | 0 | 0 | 0 | 0 | 1 | 0 | 16 | 755019331
| Online PSC |  | https://podminky.urs.cz/item/CS_URS_2025_01/712341559 | [14 empty] | Online PSC | 2
| VV |  | S01a+S04b |  | 1150.637 | [12 empty] | VV | 2 | 2 | True | 1 | ROZPOCET
| FIG |  | Rozpad figury: S01a | [15 empty] | 2
| FIG |  | "skladba S01b" |  | 0 | [13 empty] | 2
| FIG |  | 0,87*5,27+0,2*(5,27+1,17+11,5)+1,35*4,1+0,15*21,04+324,17+76,26*0,2+0,38+0,15*(90,68+7,44*5+0,41*2+0,52)+0,2*76,76+176,52-(1,44+11,7)+2,45*3,2+0,2*51, |  | 572.821 | [13 empty] | 2
| FIG |  | 1,92*(4,1+0,95)+1,96*(5,27+1,17+9,53)+0,64*7,44*6+0,59*2,76*6+1,96*76,76+1,2*8,85+0,7*12,13+0,55*57,84+4,84*0,5+0,45*23,55+18,32*0,43+9,93*0,64 |  | 307.96 | [13 empty] | 2
| FIG |  | "skladba S02b" |  | 0 | [13 empty] | 2
| FIG |  | 0,15*23,16+0,2*11,56+74,04 |  | 79.826 | [13 empty] | 2
| FIG |  | 1,26*11,56+0,4*(2,95+2,95)+0,42*(0,6+1,25+0,63+3,22) |  | 19.32 | [13 empty] | 2
| FIG |  | Součet |  | 979.927 | [13 empty] | 2
| FIG |  | Rozpad figury: S04b | [15 empty] | 2
| FIG |  | "plochá střecha budova A" 2*3,6*3,1+140-(0,41+0,2+6,67+0,47+0,09+0,47+0,98+7,03+0,09)+24,8 |  | 170.71 | [13 empty] | 2
241 | M | 62853004 | pás asfaltový natavitelný modifikovaný SBS s vložkou ze skleněné tkaniny a spalitelnou PE fólií nebo jemnozrnným minerálním posypem na horním povrchu tl 4,0mm | m2 | 1341.067 |  | 0 | CS ÚRS 2025 01 |  | základní |  | 0 | 0.0054 | 7.2418 | 0 | 0 | 32 | M | 2 |  |  |  | ROZPOCET | [5 empty] | 0 | 0 | 0 | 0 | 0 | 1 | 0 | 16 | -1876575391
| VV |  | 1150,637*1,1655 'Přepočtené koeficientem množství |  | 1341.067 | [12 empty] | VV | 2 | 2 | False | 1 | ROZPOCET
242 | K | 712361301 | Provedení dvojitého hydroizolačního systému plochých střech na ploše vodorovné V fólií z mPVC kladenou volně jednovrstvá s horkovzdušným navařením jednotlivých segmentů | m2 | 705.14 |  | 0 | CS ÚRS 2025 01 |  | základní |  | 0 | 0 | 0 | 0 | 0 | 16 | K | 2 |  |  |  | ROZPOCET | [5 empty] | 0 | 0 | 0 | 0 | 0 | 1 | 0 | 16 | 969125446
| Online PSC |  | https://podminky.urs.cz/item/CS_URS_2025_01/712361301 | [14 empty] | Online PSC | 2
| VV |  | S01f |  | 705.14 | [12 empty] | VV | 2 | 2 | True | 1 | ROZPOCET
| FIG |  | Rozpad figury: S01f | [15 empty] | 2
| FIG |  | 1,45*4,1+9,95*5,27+0,5*(14,82+1,17)+0,15*21,04+328,2+6*6,64*0,15+2*2,6*0,15+2,9*0,15+0,15*76,06+170,23-11,70 |  | 574.863 | [13 empty] | 2
| FIG |  | -1,44+0,5*49,22+2,65*3,5+99,67-7,84+0,15*(23,35+2,4+1,3+1,2+1,2+0,63+9,93) |  | 130.277 | [13 empty] | 2
| FIG |  | Součet |  | 705.14 | [13 empty] | 2
243 | M | 28343014 | fólie hydroizolační střešní mPVC určená ke stabilizaci přitížením a do vegetačních střech tl 1,8mm | m2 | 821.841 |  | 0 | CS ÚRS 2025 01 |  | základní |  | 0 | 0.00223 | 1.8327 | 0 | 0 | 32 | M | 2 |  |  |  | ROZPOCET | [5 empty] | 0 | 0 | 0 | 0 | 0 | 1 | 0 | 16 | 136598355
| VV |  | 705,14*1,1655 'Přepočtené koeficientem množství |  | 821.841 | [12 empty] | VV | 2 | 2 | False | 1 | ROZPOCET
244 | K | 712362301 | Provedení dvojitého hydroizolačního systému plochých střech na ploše svislé S fólií z mPVC kladenou volně jednovrstvá s horkovzdušným navařením jednotlivých segmentů | m2 | 263.732 |  | 0 | CS ÚRS 2025 01 |  | základní |  | 0 | 0 | 0 | 0 | 0 | 16 | K | 2 |  |  |  | ROZPOCET | [5 empty] | 0 | 0 | 0 | 0 | 0 | 1 | 0 | 16 | 1036067375
| Online PSC |  | https://podminky.urs.cz/item/CS_URS_2025_01/712362301 | [14 empty] | Online PSC | 2
| VV |  | S01f01 |  | 263.732 | [12 empty] | VV | 2 | 2 | True | 1 | ROZPOCET
| FIG |  | Rozpad figury: S01f01 | [15 empty] | 2
| FIG |  | 1,78*21,04+0,1*21,44+0,35*6,64*6+(2*3,4+3,7)*0,5+1,8*76,06+0,1*76,06+0,1*57,84+0,32*57,84+1*8,85+0,3*12,13 |  | 240.085 | [13 empty] | 2
| FIG |  | 0,2*2,95*4+0,57*23,35+0,3*(2,4+1,3+1,2+1,2+0,63)+0,6*9,93 |  | 23.647 | [13 empty] | 2
| FIG |  | Součet |  | 263.732 | [13 empty] | 2
245 | M | 28343014 | fólie hydroizolační střešní mPVC určená ke stabilizaci přitížením a do vegetačních střech tl 1,8mm | m2 | 322.017 |  | 0 | CS ÚRS 2025 01 |  | základní |  | 0 | 0.00223 | 0.7181 | 0 | 0 | 32 | M | 2 |  |  |  | ROZPOCET | [5 empty] | 0 | 0 | 0 | 0 | 0 | 1 | 0 | 16 | 1473187591
| VV |  | 263,732*1,221 'Přepočtené koeficientem množství |  | 322.017 | [12 empty] | VV | 2 | 2 | False | 1 | ROZPOCET
246 | K | 712363352 | Povlakové krytiny střech plochých do 10° z tvarovaných poplastovaných lišt pro mPVC vnitřní koutová lišta rš 100 mm | m | 350 |  | 0 | CS ÚRS 2025 01 |  | základní |  | 0 | 0.00115 | 0.4025 | 0 | 0 | 16 | K | 2 |  |  |  | ROZPOCET | [5 empty] | 0 | 0 | 0 | 0 | 0 | 1 | 0 | 16 | -1662968959
| Online PSC |  | https://podminky.urs.cz/item/CS_URS_2025_01/712363352 | [14 empty] | Online PSC | 2
247 | K | 712363353 | Povlakové krytiny střech plochých do 10° z tvarovaných poplastovaných lišt pro mPVC vnější koutová lišta rš 100 mm | m | 30 |  | 0 | CS ÚRS 2025 01 |  | základní |  | 0 | 0.00063 | 0.0189 | 0 | 0 | 16 | K | 2 |  |  |  | ROZPOCET | [5 empty] | 0 | 0 | 0 | 0 | 0 | 1 | 0 | 16 | -815537725
| Online PSC |  | https://podminky.urs.cz/item/CS_URS_2025_01/712363353 | [14 empty] | Online PSC | 2
248 | K | 712363384 | Povlakové krytiny střech plochých do 10° z tvarovaných poplastovaných lišt ostatní atypická výroba profilů o větší rš | m2 | 2.7 |  | 0 | CS ÚRS 2025 01 |  | základní |  | 0 | 0.01087 | 0.029349 | 0 | 0 | 16 | K | 2 |  |  |  | ROZPOCET | [5 empty] | 0 | 0 | 0 | 0 | 0 | 1 | 0 | 16 | -332880419
| Online PSC |  | https://podminky.urs.cz/item/CS_URS_2025_01/712363384 | [14 empty] | Online PSC | 2
| VV |  | K06*0,25 |  | 2.7 | [12 empty] | VV | 2 | 2 | True | 1 | ROZPOCET
| FIG |  | Rozpad figury: K06 | [15 empty] | 2
| FIG |  | "budova A" 10,8 |  | 10.8 | [13 empty] | 2
249 | K | 712363564 | Provedení povlakové krytiny střech plochých do 10° z mechanicky kotvených hydroizolačních fólií včetně položení fólie a horkovzdušného svaření tl. tepelné izolace přes 200 do 240 mm budovy výšky přes 18 m, kotvené do betonu vnitřní pole | m2 | 136.568 |  | 0 | CS ÚRS 2025 01 |  | základní |  | 0 | 0.00023 | 0.031411 | 0 | 0 | 16 | K | 2 |  |  |  | ROZPOCET | [5 empty] | 0 | 0 | 0 | 0 | 0 | 1 | 0 | 16 | -1267867042
| Online PSC |  | https://podminky.urs.cz/item/CS_URS_2025_01/712363564 | [14 empty] | Online PSC | 2
| VV |  | S04b*0,8 |  | 136.568 | [12 empty] | VV | 2 | 2 | True | 1 | ROZPOCET
| FIG |  | Rozpad figury: S04b | [15 empty] | 2
| FIG |  | "plochá střecha budova A" 2*3,6*3,1+140-(0,41+0,2+6,67+0,47+0,09+0,47+0,98+7,03+0,09)+24,8 |  | 170.71 | [13 empty] | 2
250 | M | 28322012 | fólie hydroizolační střešní mPVC mechanicky kotvená šedá tl 1,5mm | m2 | 159.17 |  | 0 | CS ÚRS 2025 01 |  | základní |  | 0 | 0.0019 | 0.30242 | 0 | 0 | 32 | M | 2 |  |  |  | ROZPOCET | [5 empty] | 0 | 0 | 0 | 0 | 0 | 1 | 0 | 16 | 160329107
| VV |  | 136,568*1,1655 'Přepočtené koeficientem množství |  | 159.17 | [12 empty] | VV | 2 | 2 | False | 1 | ROZPOCET
251 | K | 712363565 | Provedení povlakové krytiny střech plochých do 10° z mechanicky kotvených hydroizolačních fólií včetně položení fólie a horkovzdušného svaření tl. tepelné izolace přes 200 do 240 mm budovy výšky přes 18 m, kotvené do betonu krajní pole | m2 | 17.071 |  | 0 | CS ÚRS 2025 01 |  | základní |  | 0 | 0.00037 | 0.0063163 | 0 | 0 | 16 | K | 2 |  |  |  | ROZPOCET | [5 empty] | 0 | 0 | 0 | 0 | 0 | 1 | 0 | 16 | -1444063024
| Online PSC |  | https://podminky.urs.cz/item/CS_URS_2025_01/712363565 | [14 empty] | Online PSC | 2
| VV |  | S04b*0,1 |  | 17.071 | [12 empty] | VV | 2 | 2 | True | 1 | ROZPOCET
| FIG |  | Rozpad figury: S04b | [15 empty] | 2
| FIG |  | "plochá střecha budova A" 2*3,6*3,1+140-(0,41+0,2+6,67+0,47+0,09+0,47+0,98+7,03+0,09)+24,8 |  | 170.71 | [13 empty] | 2
252 | M | 28322012 | fólie hydroizolační střešní mPVC mechanicky kotvená šedá tl 1,5mm | m2 | 19.896 |  | 0 | CS ÚRS 2025 01 |  | základní |  | 0 | 0.0019 | 0.037802 | 0 | 0 | 32 | M | 2 |  |  |  | ROZPOCET | [5 empty] | 0 | 0 | 0 | 0 | 0 | 1 | 0 | 16 | 1581232752
| VV |  | 17,071*1,1655 'Přepočtené koeficientem množství |  | 19.896 | [12 empty] | VV | 2 | 2 | False | 1 | ROZPOCET
253 | K | 712363566 | Provedení povlakové krytiny střech plochých do 10° z mechanicky kotvených hydroizolačních fólií včetně položení fólie a horkovzdušného svaření tl. tepelné izolace přes 200 do 240 mm budovy výšky přes 18 m, kotvené do betonu rohové pole | m2 | 17.071 |  | 0 | CS ÚRS 2025 01 |  | základní |  | 0 | 0.00051 | 0.0087062 | 0 | 0 | 16 | K | 2 |  |  |  | ROZPOCET | [5 empty] | 0 | 0 | 0 | 0 | 0 | 1 | 0 | 16 | -404666424
| Online PSC |  | https://podminky.urs.cz/item/CS_URS_2025_01/712363566 | [14 empty] | Online PSC | 2
| VV |  | S04b*0,1 |  | 17.071 | [12 empty] | VV | 2 | 2 | True | 1 | ROZPOCET
| FIG |  | Rozpad figury: S04b | [15 empty] | 2
| FIG |  | "plochá střecha budova A" 2*3,6*3,1+140-(0,41+0,2+6,67+0,47+0,09+0,47+0,98+7,03+0,09)+24,8 |  | 170.71 | [13 empty] | 2
254 | M | 28322012 | fólie hydroizolační střešní mPVC mechanicky kotvená šedá tl 1,5mm | m2 | 19.896 |  | 0 | CS ÚRS 2025 01 |  | základní |  | 0 | 0.0019 | 0.037802 | 0 | 0 | 32 | M | 2 |  |  |  | ROZPOCET | [5 empty] | 0 | 0 | 0 | 0 | 0 | 1 | 0 | 16 | -1588287047
| VV |  | 17,071*1,1655 'Přepočtené koeficientem množství |  | 19.896 | [12 empty] | VV | 2 | 2 | False | 1 | ROZPOCET
255 | K | 712363604 | Provedení povlakové krytiny střech plochých do 10° z mechanicky kotvených hydroizolačních fólií včetně položení fólie a horkovzdušného svaření tl. tepelné izolace přes 240 mm budovy výšky do 18 m, kotvené do betonu vnitřní pole | m2 | 81.196 |  | 0 | CS ÚRS 2025 01 |  | základní |  | 0 | 0.00014 | 0.011367 | 0 | 0 | 16 | K | 2 |  |  |  | ROZPOCET | [5 empty] | 0 | 0 | 0 | 0 | 0 | 1 | 0 | 16 | 1391405688
| Online PSC |  | https://podminky.urs.cz/item/CS_URS_2025_01/712363604 | [14 empty] | Online PSC | 2
| VV |  | S02c*0,8 |  | 81.196 | [12 empty] | VV | 2 | 2 | True | 1 | ROZPOCET
| FIG |  | Rozpad figury: S02c | [15 empty] | 2
| FIG |  | 74,04+0,1*23,16+0,15*22,68+0,51*11,54 |  | 85.643 | [13 empty] | 2
| FIG |  | 0,1*22,68+1,2*11,32 |  | 15.852 | [13 empty] | 2
| FIG |  | Součet |  | 101.495 | [13 empty] | 2
256 | M | 28322011 | fólie hydroizolační střešní mPVC mechanicky kotvená šedá tl 1,8mm | m2 | 94.634 |  | 0 | CS ÚRS 2025 01 |  | základní |  | 0 | 0.0022 | 0.20819 | 0 | 0 | 32 | M | 2 |  |  |  | ROZPOCET | [5 empty] | 0 | 0 | 0 | 0 | 0 | 1 | 0 | 16 | 1595977877
| VV |  | 81,196*1,1655 'Přepočtené koeficientem množství |  | 94.634 | [12 empty] | VV | 2 | 2 | False | 1 | ROZPOCET
257 | K | 712363605 | Provedení povlakové krytiny střech plochých do 10° z mechanicky kotvených hydroizolačních fólií včetně položení fólie a horkovzdušného svaření tl. tepelné izolace přes 240 mm budovy výšky do 18 m, kotvené do betonu krajní pole | m2 | 10.15 |  | 0 | CS ÚRS 2025 01 |  | základní |  | 0 | 0.00028 | 0.002842 | 0 | 0 | 16 | K | 2 |  |  |  | ROZPOCET | [5 empty] | 0 | 0 | 0 | 0 | 0 | 1 | 0 | 16 | 891029989
| Online PSC |  | https://podminky.urs.cz/item/CS_URS_2025_01/712363605 | [14 empty] | Online PSC | 2
| VV |  | S02c*0,1 |  | 10.15 | [12 empty] | VV | 2 | 2 | True | 1 | ROZPOCET
| FIG |  | Rozpad figury: S02c | [15 empty] | 2
| FIG |  | 74,04+0,1*23,16+0,15*22,68+0,51*11,54 |  | 85.643 | [13 empty] | 2
| FIG |  | 0,1*22,68+1,2*11,32 |  | 15.852 | [13 empty] | 2
| FIG |  | Součet |  | 101.495 | [13 empty] | 2
258 | M | 28322011 | fólie hydroizolační střešní mPVC mechanicky kotvená šedá tl 1,8mm | m2 | 11.83 |  | 0 | CS ÚRS 2025 01 |  | základní |  | 0 | 0.0022 | 0.026026 | 0 | 0 | 32 | M | 2 |  |  |  | ROZPOCET | [5 empty] | 0 | 0 | 0 | 0 | 0 | 1 | 0 | 16 | -1285761221
| VV |  | 10,15*1,1655 'Přepočtené koeficientem množství |  | 11.83 | [12 empty] | VV | 2 | 2 | False | 1 | ROZPOCET
259 | K | 712363606 | Provedení povlakové krytiny střech plochých do 10° z mechanicky kotvených hydroizolačních fólií včetně položení fólie a horkovzdušného svaření tl. tepelné izolace přes 240 mm budovy výšky do 18 m, kotvené do betonu rohové pole | m2 | 10.15 |  | 0 | CS ÚRS 2025 01 |  | základní |  | 0 | 0.00043 | 0.0043645 | 0 | 0 | 16 | K | 2 |  |  |  | ROZPOCET | [5 empty] | 0 | 0 | 0 | 0 | 0 | 1 | 0 | 16 | -409907717
| Online PSC |  | https://podminky.urs.cz/item/CS_URS_2025_01/712363606 | [14 empty] | Online PSC | 2
| VV |  | S02c*0,1 |  | 10.15 | [12 empty] | VV | 2 | 2 | True | 1 | ROZPOCET
| FIG |  | Rozpad figury: S02c | [15 empty] | 2
| FIG |  | 74,04+0,1*23,16+0,15*22,68+0,51*11,54 |  | 85.643 | [13 empty] | 2
| FIG |  | 0,1*22,68+1,2*11,32 |  | 15.852 | [13 empty] | 2
| FIG |  | Součet |  | 101.495 | [13 empty] | 2
260 | M | 28322011 | fólie hydroizolační střešní mPVC mechanicky kotvená šedá tl 1,8mm | m2 | 11.83 |  | 0 | CS ÚRS 2025 01 |  | základní |  | 0 | 0.0022 | 0.026026 | 0 | 0 | 32 | M | 2 |  |  |  | ROZPOCET | [5 empty] | 0 | 0 | 0 | 0 | 0 | 1 | 0 | 16 | -574234594
| VV |  | 10,15*1,1655 'Přepočtené koeficientem množství |  | 11.83 | [12 empty] | VV | 2 | 2 | False | 1 | ROZPOCET
261 | K | 712391171 | Provedení povlakové krytiny střech plochých do 10° -ostatní práce provedení vrstvy textilní podkladní | m2 | 1199.579 |  | 0 | CS ÚRS 2025 01 |  | základní |  | 0 | 0 | 0 | 0 | 0 | 16 | K | 2 |  |  |  | ROZPOCET | [5 empty] | 0 | 0 | 0 | 0 | 0 | 1 | 0 | 16 | -1762541843
| Online PSC |  | https://podminky.urs.cz/item/CS_URS_2025_01/712391171 | [14 empty] | Online PSC | 2
| VV |  | S01c+S04b |  | 1199.579 | [12 empty] | VV | 2 | 2 | True | 1 | ROZPOCET
| FIG |  | Rozpad figury: S01c | [15 empty] | 2
| FIG |  | "skladba S01b" |  | 0 | [13 empty] | 2
| FIG |  | 53,56+0,5*21,04+324,17+76,06*0,5+0,41*2+0,53+176,52-(1,44+11,76)+2,45*3,4+99,65-7,85 |  | 691.08 | [13 empty] | 2
| FIG |  | 1,78*21,04+76,06*1,82+0,35*6,64*6+2,6*0,5*2+0,5*2,9+0,46*57,85+8,85*0,87+0,2*11,81++0,35*9,93+0,16*18,32 |  | 236.954 | [13 empty] | 2
| FIG |  | "skladba S02b" |  | 0 | [13 empty] | 2
| FIG |  | 74,04+11,31*0,5 |  | 79.695 | [13 empty] | 2
| FIG |  | 1,13*11,31 |  | 12.78 | [13 empty] | 2
| FIG |  | "budova A" |  | 0 | [13 empty] | 2
| FIG |  | 0,65*4,4+0,8*4,4+0,99*2 |  | 8.36 | [13 empty] | 2
| FIG |  | Součet |  | 1028.869 | [13 empty] | 2
| FIG |  | Rozpad figury: S04b | [15 empty] | 2
| FIG |  | "plochá střecha budova A" 2*3,6*3,1+140-(0,41+0,2+6,67+0,47+0,09+0,47+0,98+7,03+0,09)+24,8 |  | 170.71 | [13 empty] | 2
262 | M | 69311068 | geotextilie netkaná separační, ochranná, filtrační, drenážní PP 300g/m2 | m2 | 1385.514 |  | 0 | CS ÚRS 2025 01 |  | základní |  | 0 | 0.0003 | 0.41565 | 0 | 0 | 32 | M | 2 |  |  |  | ROZPOCET | [5 empty] | 0 | 0 | 0 | 0 | 0 | 1 | 0 | 16 | -353109598
| VV |  | 1199,579*1,155 'Přepočtené koeficientem množství |  | 1385.514 | [12 empty] | VV | 2 | 2 | False | 1 | ROZPOCET
263 | K | 712391172 | Provedení povlakové krytiny střech plochých do 10° -ostatní práce provedení vrstvy textilní ochranné | m2 | 827.067 |  | 0 | CS ÚRS 2025 01 |  | základní |  | 0 | 0 | 0 | 0 | 0 | 16 | K | 2 |  |  |  | ROZPOCET | [5 empty] | 0 | 0 | 0 | 0 | 0 | 1 | 0 | 16 | 749794549
| Online PSC |  | https://podminky.urs.cz/item/CS_URS_2025_01/712391172 | [14 empty] | Online PSC | 2
| VV |  | S01d |  | 827.067 | [12 empty] | VV | 2 | 2 | True | 1 | ROZPOCET
| FIG |  | Rozpad figury: S01d | [15 empty] | 2
| FIG |  | 51,44+328,2+0,25*(5,98+5*8,64+5,4*2+5,7+75,06)+176,52-(11,7+1,44)+16,68+3,23+96,03-7,84+13,02+2,68+(2,2+1,3+1,2+1,2+0,63+2,95*4)*0,2 |  | 705.671 | [13 empty] | 2
| FIG |  | 0,25*21,04+0,27*76,06+0,1*6*7,44+0,13*(5,98+5*8,64)+2*5,4*0,13+2,03*0,13+0,15*85,06+0,27*65,7+0,8*8,85+0,27*66,7+0,15*(63,77+12,13)+0,52*23,35+0,18*22 |  | 121.396 | [13 empty] | 2
| FIG |  | Součet |  | 827.067 | [13 empty] | 2
264 | M | 69334310 | geotextilie netkaná separační, ochranná, filtrační, drenážní PP 100g/m2 | m2 | 955.262 |  | 0 | CS ÚRS 2025 01 |  | základní |  | 0 | 0.0001 | 0.095526 | 0 | 0 | 32 | M | 2 |  |  |  | ROZPOCET | [5 empty] | 0 | 0 | 0 | 0 | 0 | 1 | 0 | 16 | 579489015
| VV |  | 827,067*1,155 'Přepočtené koeficientem množství |  | 955.262 | [12 empty] | VV | 2 | 2 | False | 1 | ROZPOCET
265 | K | 712391172 | Provedení povlakové krytiny střech plochých do 10° -ostatní práce provedení vrstvy textilní ochranné | m2 | 74.187 |  | 0 | CS ÚRS 2025 01 |  | základní |  | 0 | 0 | 0 | 0 | 0 | 16 | K | 2 |  |  |  | ROZPOCET | [5 empty] | 0 | 0 | 0 | 0 | 0 | 1 | 0 | 16 | -673309892
| Online PSC |  | https://podminky.urs.cz/item/CS_URS_2025_01/712391172 | [14 empty] | Online PSC | 2
| VV |  | S02b |  | 74.187 | [12 empty] | VV | 2 | 2 | True | 1 | ROZPOCET
| FIG |  | Rozpad figury: S02b | [15 empty] | 2
| FIG |  | 71,24 |  | 71.24 | [13 empty] | 2
| FIG |  | 0,13*22,67 |  | 2.947 | [13 empty] | 2
| FIG |  | Součet |  | 74.187 | [13 empty] | 2
266 | M | 69311068 | geotextilie netkaná separační, ochranná, filtrační, drenážní PP 300g/m2 | m2 | 85.686 |  | 0 | CS ÚRS 2025 01 |  | základní |  | 0 | 0.0003 | 0.025706 | 0 | 0 | 32 | M | 2 |  |  |  | ROZPOCET | [5 empty] | 0 | 0 | 0 | 0 | 0 | 1 | 0 | 16 | -111002531
| VV |  | 74,187*1,155 'Přepočtené koeficientem množství |  | 85.686 | [12 empty] | VV | 2 | 2 | False | 1 | ROZPOCET
267 | K | 712771221 | Provedení drenážní vrstvy vegetační střechy z plastových nopových fólií, výšky nopů do 25 mm, sklon střechy do 5° | m2 | 615.46 |  | 0 | CS ÚRS 2025 01 |  | základní |  | 0 | 0 | 0 | 0 | 0 | 16 | K | 2 |  |  |  | ROZPOCET | [5 empty] | 0 | 0 | 0 | 0 | 0 | 1 | 0 | 16 | -505544227
| Online PSC |  | https://podminky.urs.cz/item/CS_URS_2025_01/712771221 | [14 empty] | Online PSC | 2
| VV |  | S01e |  | 615.46 | [12 empty] | VV | 2 | 2 | True | 1 | ROZPOCET
| FIG |  | Rozpad figury: S01e | [15 empty] | 2
| FIG |  | 37,55*10,5-(0,5*0,95+0,9*0,95*3+1,66*1,66*6+0,8*4,1)+96,03-7,85+169-1,06*1,36-11,70 |  | 615.46 | [13 empty] | 2
268 | M | 69334152 | fólie profilovaná (nopová) perforovaná HDPE s hydroakumulační a drenážní funkcí do vegetačních střech s výškou nopů 20mm | m2 | 678.545 |  | 0 | CS ÚRS 2025 01 |  | základní |  | 0 | 0.0008 | 0.54284 | 0 | 0 | 32 | M | 2 |  |  |  | ROZPOCET | [5 empty] | 0 | 0 | 0 | 0 | 0 | 1 | 0 | 16 | 2043932094
| VV |  | 615,46*1,1025 'Přepočtené koeficientem množství |  | 678.545 | [12 empty] | VV | 2 | 2 | False | 1 | ROZPOCET
269 | K | 712771411 | Provedení vegetační vrstvy vegetační střechy ze substrátu, tloušťky přes 100 do 200 mm, sklon střechy do 5° | m2 | 615.46 |  | 0 | CS ÚRS 2025 01 |  | základní |  | 0 | 0 | 0 | 0 | 0 | 4 | K | 2 |  |  |  | ROZPOCET | [5 empty] | 0 | 0 | 0 | 0 | 0 | 1 | 0 | 4 | 1748848576
| Online PSC |  | https://podminky.urs.cz/item/CS_URS_2025_01/712771411 | [14 empty] | Online PSC | 2
| VV |  | S01e |  | 615.46 | [12 empty] | VV | 2 | 2 | True | 1 | ROZPOCET
| FIG |  | Rozpad figury: S01e | [15 empty] | 2
| FIG |  | 37,55*10,5-(0,5*0,95+0,9*0,95*3+1,66*1,66*6+0,8*4,1)+96,03-7,85+169-1,06*1,36-11,70 |  | 615.46 | [13 empty] | 2
270 | M | 10321002 | substrát vegetačních střech extenzivní trávníkový | m3 | 92.319 |  | 0 | CS ÚRS 2025 01 |  | základní |  | 0 | 0.45 | 41.5436 | 0 | 0 | 8 | M | 2 |  |  |  | ROZPOCET | [5 empty] | 0 | 0 | 0 | 0 | 0 | 1 | 0 | 4 | 1273028399
| VV |  | S01e01 |  | 92.319 | [12 empty] | VV | 2 | 2 | True | 1 | ROZPOCET
| FIG |  | Rozpad figury: S01e01 | [15 empty] | 2
| FIG |  | (37,55*10,5-(0,5*0,95+0,9*0,95*3+1,66*1,66*6+0,8*4,1)+96,03-7,85+169-1,06*1,36-11,70)*0,15 |  | 92.319 | [13 empty] | 2
271 | K | 712771611 | Provedení ochranných pásů vegetační střechy osazení ochranné kačírkové lišty přitížením konstrukcí | m | 291 |  | 0 | CS ÚRS 2025 01 |  | základní |  | 0 | 0 | 0 | 0 | 0 | 16 | K | 2 |  |  |  | ROZPOCET | [5 empty] | 0 | 0 | 0 | 0 | 0 | 1 | 0 | 16 | -983894755
| Online PSC |  | https://podminky.urs.cz/item/CS_URS_2025_01/712771611 | [14 empty] | Online PSC | 2
| VV |  | K04 |  | 291 | [12 empty] | VV | 2 | 2 | True | 1 | ROZPOCET
| FIG |  | Rozpad figury: K04 | [15 empty] | 2
| FIG |  | "střecha budova D" 156,8 |  | 156.8 | [13 empty] | 2
| FIG |  | "střecha budova D - terasa" 51,1 |  | 51.1 | [13 empty] | 2
| FIG |  | "střecha budova D - krček" 83,1 |  | 83.1 | [13 empty] | 2
| FIG |  | Součet |  | 291 | [13 empty] | 2
272 | M | R604K04 | lišta kačírková | m | 296.82 |  | 0 | R-položka |  | základní |  | 0 | 0.0005 | 0.14841 | 0 | 0 | 32 | M | 2 |  |  |  | ROZPOCET | [5 empty] | 0 | 0 | 0 | 0 | 0 | 1 | 0 | 16 | -621666309
| P |  | Poznámka k položce: Podrobná specifikace viz. D.1.1.604 - Výpis klempířských výrobků - výrobek K-04 | [14 empty] | P | 2
| VV |  | 291*1,02 'Přepočtené koeficientem množství |  | 296.82 | [12 empty] | VV | 2 | 2 | False | 1 | ROZPOCET
273 | K | 712997001 | Provedení povlakové krytiny střech - ostatní práce přilepení klínů do asfaltu | m | 46.08 |  | 0 | CS ÚRS 2025 01 |  | základní |  | 0 | 0.00031 | 0.014285 | 0 | 0 | 16 | K | 2 |  |  |  | ROZPOCET | [5 empty] | 0 | 0 | 0 | 0 | 0 | 1 | 0 | 16 | -1499382090
| Online PSC |  | https://podminky.urs.cz/item/CS_URS_2025_01/712997001 | [14 empty] | Online PSC | 2
| VV |  | NK01 |  | 46.08 | [12 empty] | VV | 2 | 2 | True | 1 | ROZPOCET
| FIG |  | Rozpad figury: NK01 | [15 empty] | 2
| FIG |  | "střešní světlík budovy D" 46,08 |  | 46.08 | [13 empty] | 2
274 | M | 28376142 | klín izolační spád do 5% EPS 150 | m3 | 0.055 |  | 0 | CS ÚRS 2025 01 |  | základní |  | 0 | 0.025 | 0.001375 | 0 | 0 | 32 | M | 2 |  |  |  | ROZPOCET | [5 empty] | 0 | 0 | 0 | 0 | 0 | 1 | 0 | 16 | 2058161268
| VV |  | 46,08*0,0012 'Přepočtené koeficientem množství |  | 0.055 | [12 empty] | VV | 2 | 2 | False | 1 | ROZPOCET
275 | K | 998712103 | Přesun hmot pro povlakové krytiny stanovený z hmotnosti přesunovaného materiálu vodorovná dopravní vzdálenost do 50 m základní v objektech výšky přes 12 do 24 m | t | 13.663 |  | 0 | CS ÚRS 2025 01 |  | základní |  | 0 | 0 | 0 | 0 | 0 | 16 | K | 2 |  |  |  | ROZPOCET | [5 empty] | 0 | 0 | 0 | 0 | 0 | 1 | 0 | 16 | -314672934
| Online PSC |  | https://podminky.urs.cz/item/CS_URS_2025_01/998712103 | [14 empty] | Online PSC | 2
| D | 713 | Izolace tepelné |  |  |  | 0 |  |  |  |  | 0 |  | 22.8715 |  | 0 | 2 | D | 1 |  |  |  | ROZPOCET | [11 empty] | 0
276 | K | 713121111 | Montáž tepelné izolace podlah rohožemi, pásy, deskami, dílci, bloky (izolační materiál ve specifikaci) kladenými volně jednovrstvá | m2 | 236.04 |  | 0 | CS ÚRS 2025 01 |  | základní |  | 0 | 0 | 0 | 0 | 0 | 16 | K | 2 |  |  |  | ROZPOCET | [5 empty] | 0 | 0 | 0 | 0 | 0 | 1 | 0 | 16 | 1496493784
| Online PSC |  | https://podminky.urs.cz/item/CS_URS_2025_01/713121111 | [14 empty] | Online PSC | 2
| VV |  | P06a |  | 236.04 | [12 empty] | VV | 2 | 2 | True | 1 | ROZPOCET
| FIG |  | Rozpad figury: P06a | [15 empty] | 2
| FIG |  | " A.3.03" 61,12 |  | 61.12 | [13 empty] | 2
| FIG |  | " A.3.04" 26,74 |  | 26.74 | [13 empty] | 2
| FIG |  | " A.3.05" 132,01 |  | 132.01 | [13 empty] | 2
| FIG |  | " A.3.09" 16,17 |  | 16.17 | [13 empty] | 2
| FIG |  | Součet |  | 236.04 | [13 empty] | 2
277 | M | 63231202 | deska čedičová minerální pro snížení kročejového hluku (max. zatížení 5 kN/m2) tl 30mm | m2 | 247.842 |  | 0 | CS ÚRS 2025 01 |  | základní |  | 0 | 0.00444 | 1.1004 | 0 | 0 | 32 | M | 2 |  |  |  | ROZPOCET | [5 empty] | 0 | 0 | 0 | 0 | 0 | 1 | 0 | 16 | 1966477958
| VV |  | 236,04*1,05 'Přepočtené koeficientem množství |  | 247.842 | [12 empty] | VV | 2 | 2 | False | 1 | ROZPOCET
278 | K | 713121111 | Montáž tepelné izolace podlah rohožemi, pásy, deskami, dílci, bloky (izolační materiál ve specifikaci) kladenými volně jednovrstvá | m2 | 17.24 |  | 0 | CS ÚRS 2025 01 |  | základní |  | 0 | 0 | 0 | 0 | 0 | 16 | K | 2 |  |  |  | ROZPOCET | [5 empty] | 0 | 0 | 0 | 0 | 0 | 1 | 0 | 16 | 1781860663
| Online PSC |  | https://podminky.urs.cz/item/CS_URS_2025_01/713121111 | [14 empty] | Online PSC | 2
| VV |  | P06b |  | 17.24 | [12 empty] | VV | 2 | 2 | True | 1 | ROZPOCET
| FIG |  | Rozpad figury: P06b | [15 empty] | 2
| FIG |  | " A.3.06" 7,95 |  | 7.95 | [13 empty] | 2
| FIG |  | " A.3.07" 3,06 |  | 3.06 | [13 empty] | 2
| FIG |  | " A.3.08" 1,55 |  | 1.55 | [13 empty] | 2
| FIG |  | " B.2.03" 4,68 |  | 4.68 | [13 empty] | 2
| FIG |  | Součet |  | 17.24 | [13 empty] | 2
279 | M | 63231200 | deska čedičová minerální pro snížení kročejového hluku (max. zatížení 5 kN/m2) tl 20mm | m2 | 18.102 |  | 0 | CS ÚRS 2025 01 |  | základní |  | 0 | 0.00296 | 0.053582 | 0 | 0 | 32 | M | 2 |  |  |  | ROZPOCET | [5 empty] | 0 | 0 | 0 | 0 | 0 | 1 | 0 | 16 | -1292533519
| VV |  | 17,24*1,05 'Přepočtené koeficientem množství |  | 18.102 | [12 empty] | VV | 2 | 2 | False | 1 | ROZPOCET
280 | K | 713121121 | Montáž tepelné izolace podlah rohožemi, pásy, deskami, dílci, bloky (izolační materiál ve specifikaci) kladenými volně dvouvrstvá | m2 | 1224.42 |  | 0 | CS ÚRS 2025 01 |  | základní |  | 0 | 0 | 0 | 0 | 0 | 16 | K | 2 |  |  |  | ROZPOCET | [5 empty] | 0 | 0 | 0 | 0 | 0 | 1 | 0 | 16 | 681803667
| Online PSC |  | https://podminky.urs.cz/item/CS_URS_2025_01/713121121 | [14 empty] | Online PSC | 2
| VV |  | (P01+P02+P03+P04) |  | 1224.42 | [12 empty] | VV | 2 | 2 | True | 1 | ROZPOCET
| FIG |  | Rozpad figury: P01 | [15 empty] | 2
| FIG |  | " D.1.01" 170,1 |  | 170.1 | [13 empty] | 2
| FIG |  | " D.1.02" 75,22 |  | 75.22 | [13 empty] | 2
| FIG |  | " D.1.03" 9,93 |  | 9.93 | [13 empty] | 2
| FIG |  | " D.1.04" 26,66 |  | 26.66 | [13 empty] | 2
| FIG |  | " D.1.10" 58,95 |  | 58.95 | [13 empty] | 2
| FIG |  | " D.1.11" 127,63 |  | 127.63 | [13 empty] | 2
| FIG |  | " D.1.13" 8,8 |  | 8.8 | [13 empty] | 2
| FIG |  | " D.1.14" 142,87 |  | 142.87 | [13 empty] | 2
| FIG |  | " D.1.19" 11,03 |  | 11.03 | [13 empty] | 2
| FIG |  | " D.1.20" 6,87 |  | 6.87 | [13 empty] | 2
| FIG |  | " D.1.21" 2,6 |  | 2.6 | [13 empty] | 2
| FIG |  | " D.1.22" 2,5 |  | 2.5 | [13 empty] | 2
| FIG |  | Součet |  | 643.16 | [13 empty] | 2
| FIG |  | Rozpad figury: P02 | [15 empty] | 2
| FIG |  | " D.1.06" 25,45 |  | 25.45 | [13 empty] | 2
| FIG |  | " D.1.07" 4,31 |  | 4.31 | [13 empty] | 2
| FIG |  | " D.1.08" 22,14 |  | 22.14 | [13 empty] | 2
| FIG |  | " D.1.09" 4,1 |  | 4.1 | [13 empty] | 2
| FIG |  | " D.1.15" 1,71 |  | 1.71 | [13 empty] | 2
| FIG |  | " D.1.16" 1,44 |  | 1.44 | [13 empty] | 2
| FIG |  | " D.1.17" 3,09 |  | 3.09 | [13 empty] | 2
| FIG |  | " D.1.18" 1,44 |  | 1.44 | [13 empty] | 2
| FIG |  | Součet |  | 63.68 | [13 empty] | 2
| FIG |  | Rozpad figury: P03 | [15 empty] | 2
| FIG |  | " D.2.01" 137,2 |  | 137.2 | [13 empty] | 2
| FIG |  | " D.2.02" 99,25 |  | 99.25 | [13 empty] | 2
| FIG |  | " D.2.03" 9,93 |  | 9.93 | [13 empty] | 2
| FIG |  | " D.2.04" 27,37 |  | 27.37 | [13 empty] | 2
| FIG |  | " D.2.10" 61,18 |  | 61.18 | [13 empty] | 2
| FIG |  | " D.2.11" 61,18 |  | 61.18 | [13 empty] | 2
| FIG |  | " D.2.12" 62,68 |  | 62.68 | [13 empty] | 2
| FIG |  | Součet |  | 458.79 | [13 empty] | 2
| FIG |  | Rozpad figury: P04 | [15 empty] | 2
| FIG |  | " D.2.06" 26,82 |  | 26.82 | [13 empty] | 2
| FIG |  | " D.2.07" 4,32 |  | 4.32 | [13 empty] | 2
| FIG |  | " D.2.08" 23,55 |  | 23.55 | [13 empty] | 2
| FIG |  | " D.2.09" 4,1 |  | 4.1 | [13 empty] | 2
| FIG |  | Součet |  | 58.79 | [13 empty] | 2
281 | M | 28375912 | deska EPS 150 pro konstrukce s vysokým zatížením λ=0,035 tl 80mm | m2 | 742.182 |  | 0 | CS ÚRS 2025 01 |  | základní |  | 0 | 0.0024 | 1.7812 | 0 | 0 | 32 | M | 2 |  |  |  | ROZPOCET | [5 empty] | 0 | 0 | 0 | 0 | 0 | 1 | 0 | 16 | -1371819832
| VV |  | P01+P02 |  | 706.84 | [12 empty] | VV | 2 | 2 | True | 1 | ROZPOCET
| FIG |  | Rozpad figury: P01 | [15 empty] | 2
| FIG |  | " D.1.01" 170,1 |  | 170.1 | [13 empty] | 2
| FIG |  | " D.1.02" 75,22 |  | 75.22 | [13 empty] | 2
| FIG |  | " D.1.03" 9,93 |  | 9.93 | [13 empty] | 2
| FIG |  | " D.1.04" 26,66 |  | 26.66 | [13 empty] | 2
| FIG |  | " D.1.10" 58,95 |  | 58.95 | [13 empty] | 2
| FIG |  | " D.1.11" 127,63 |  | 127.63 | [13 empty] | 2
| FIG |  | " D.1.13" 8,8 |  | 8.8 | [13 empty] | 2
| FIG |  | " D.1.14" 142,87 |  | 142.87 | [13 empty] | 2
| FIG |  | " D.1.19" 11,03 |  | 11.03 | [13 empty] | 2
| FIG |  | " D.1.20" 6,87 |  | 6.87 | [13 empty] | 2
| FIG |  | " D.1.21" 2,6 |  | 2.6 | [13 empty] | 2
| FIG |  | " D.1.22" 2,5 |  | 2.5 | [13 empty] | 2
| FIG |  | Součet |  | 643.16 | [13 empty] | 2
| FIG |  | Rozpad figury: P02 | [15 empty] | 2
| FIG |  | " D.1.06" 25,45 |  | 25.45 | [13 empty] | 2
| FIG |  | " D.1.07" 4,31 |  | 4.31 | [13 empty] | 2
| FIG |  | " D.1.08" 22,14 |  | 22.14 | [13 empty] | 2
| FIG |  | " D.1.09" 4,1 |  | 4.1 | [13 empty] | 2
| FIG |  | " D.1.15" 1,71 |  | 1.71 | [13 empty] | 2
| FIG |  | " D.1.16" 1,44 |  | 1.44 | [13 empty] | 2
| FIG |  | " D.1.17" 3,09 |  | 3.09 | [13 empty] | 2
| FIG |  | " D.1.18" 1,44 |  | 1.44 | [13 empty] | 2
| FIG |  | Součet |  | 63.68 | [13 empty] | 2
| VV |  | 706,84*1,05 'Přepočtené koeficientem množství |  | 742.182 | [12 empty] | VV | 2 | 2 | False | 1 | ROZPOCET
282 | M | 28375033 | deska EPS 150 pro konstrukce s vysokým zatížením λ=0,035 tl 150mm | m2 | 742.182 |  | 0 | CS ÚRS 2025 01 |  | základní |  | 0 | 0.0045 | 3.3398 | 0 | 0 | 32 | M | 2 |  |  |  | ROZPOCET | [5 empty] | 0 | 0 | 0 | 0 | 0 | 1 | 0 | 16 | -2129175682
| VV |  | P01+P02 |  | 706.84 | [12 empty] | VV | 2 | 2 | True | 1 | ROZPOCET
| FIG |  | Rozpad figury: P01 | [15 empty] | 2
| FIG |  | " D.1.01" 170,1 |  | 170.1 | [13 empty] | 2
| FIG |  | " D.1.02" 75,22 |  | 75.22 | [13 empty] | 2
| FIG |  | " D.1.03" 9,93 |  | 9.93 | [13 empty] | 2
| FIG |  | " D.1.04" 26,66 |  | 26.66 | [13 empty] | 2
| FIG |  | " D.1.10" 58,95 |  | 58.95 | [13 empty] | 2
| FIG |  | " D.1.11" 127,63 |  | 127.63 | [13 empty] | 2
| FIG |  | " D.1.13" 8,8 |  | 8.8 | [13 empty] | 2
| FIG |  | " D.1.14" 142,87 |  | 142.87 | [13 empty] | 2
| FIG |  | " D.1.19" 11,03 |  | 11.03 | [13 empty] | 2
| FIG |  | " D.1.20" 6,87 |  | 6.87 | [13 empty] | 2
| FIG |  | " D.1.21" 2,6 |  | 2.6 | [13 empty] | 2
| FIG |  | " D.1.22" 2,5 |  | 2.5 | [13 empty] | 2
| FIG |  | Součet |  | 643.16 | [13 empty] | 2
| FIG |  | Rozpad figury: P02 | [15 empty] | 2
| FIG |  | " D.1.06" 25,45 |  | 25.45 | [13 empty] | 2
| FIG |  | " D.1.07" 4,31 |  | 4.31 | [13 empty] | 2
| FIG |  | " D.1.08" 22,14 |  | 22.14 | [13 empty] | 2
| FIG |  | " D.1.09" 4,1 |  | 4.1 | [13 empty] | 2
| FIG |  | " D.1.15" 1,71 |  | 1.71 | [13 empty] | 2
| FIG |  | " D.1.16" 1,44 |  | 1.44 | [13 empty] | 2
| FIG |  | " D.1.17" 3,09 |  | 3.09 | [13 empty] | 2
| FIG |  | " D.1.18" 1,44 |  | 1.44 | [13 empty] | 2
| FIG |  | Součet |  | 63.68 | [13 empty] | 2
| VV |  | 706,84*1,05 'Přepočtené koeficientem množství |  | 742.182 | [12 empty] | VV | 2 | 2 | False | 1 | ROZPOCET
283 | M | 28375908 | deska EPS 150 pro konstrukce s vysokým zatížením λ=0,035 tl 40mm | m2 | 543.459 |  | 0 | CS ÚRS 2025 01 |  | základní |  | 0 | 0.0012 | 0.65215 | 0 | 0 | 32 | M | 2 |  |  |  | ROZPOCET | [5 empty] | 0 | 0 | 0 | 0 | 0 | 1 | 0 | 16 | -1356581857
| VV |  | P03+P04 |  | 517.58 | [12 empty] | VV | 2 | 2 | True | 1 | ROZPOCET
| FIG |  | Rozpad figury: P03 | [15 empty] | 2
| FIG |  | " D.2.01" 137,2 |  | 137.2 | [13 empty] | 2
| FIG |  | " D.2.02" 99,25 |  | 99.25 | [13 empty] | 2
| FIG |  | " D.2.03" 9,93 |  | 9.93 | [13 empty] | 2
| FIG |  | " D.2.04" 27,37 |  | 27.37 | [13 empty] | 2
| FIG |  | " D.2.10" 61,18 |  | 61.18 | [13 empty] | 2
| FIG |  | " D.2.11" 61,18 |  | 61.18 | [13 empty] | 2
| FIG |  | " D.2.12" 62,68 |  | 62.68 | [13 empty] | 2
| FIG |  | Součet |  | 458.79 | [13 empty] | 2
| FIG |  | Rozpad figury: P04 | [15 empty] | 2
| FIG |  | " D.2.06" 26,82 |  | 26.82 | [13 empty] | 2
| FIG |  | " D.2.07" 4,32 |  | 4.32 | [13 empty] | 2
| FIG |  | " D.2.08" 23,55 |  | 23.55 | [13 empty] | 2
| FIG |  | " D.2.09" 4,1 |  | 4.1 | [13 empty] | 2
| FIG |  | Součet |  | 58.79 | [13 empty] | 2
| VV |  | 517,58*1,05 'Přepočtené koeficientem množství |  | 543.459 | [12 empty] | VV | 2 | 2 | False | 1 | ROZPOCET
284 | M | 63231203 | deska čedičová minerální pro snížení kročejového hluku (max. zatížení 5 kN/m2) tl 40mm | m2 | 543.459 |  | 0 | CS ÚRS 2025 01 |  | základní |  | 0 | 0.00592 | 3.2173 | 0 | 0 | 32 | M | 2 |  |  |  | ROZPOCET | [5 empty] | 0 | 0 | 0 | 0 | 0 | 1 | 0 | 16 | 1670415164
| VV |  | P03+P04 |  | 517.58 | [12 empty] | VV | 2 | 2 | True | 1 | ROZPOCET
| FIG |  | Rozpad figury: P03 | [15 empty] | 2
| FIG |  | " D.2.01" 137,2 |  | 137.2 | [13 empty] | 2
| FIG |  | " D.2.02" 99,25 |  | 99.25 | [13 empty] | 2
| FIG |  | " D.2.03" 9,93 |  | 9.93 | [13 empty] | 2
| FIG |  | " D.2.04" 27,37 |  | 27.37 | [13 empty] | 2
| FIG |  | " D.2.10" 61,18 |  | 61.18 | [13 empty] | 2
| FIG |  | " D.2.11" 61,18 |  | 61.18 | [13 empty] | 2
| FIG |  | " D.2.12" 62,68 |  | 62.68 | [13 empty] | 2
| FIG |  | Součet |  | 458.79 | [13 empty] | 2
| FIG |  | Rozpad figury: P04 | [15 empty] | 2
| FIG |  | " D.2.06" 26,82 |  | 26.82 | [13 empty] | 2
| FIG |  | " D.2.07" 4,32 |  | 4.32 | [13 empty] | 2
| FIG |  | " D.2.08" 23,55 |  | 23.55 | [13 empty] | 2
| FIG |  | " D.2.09" 4,1 |  | 4.1 | [13 empty] | 2
| FIG |  | Součet |  | 58.79 | [13 empty] | 2
| VV |  | 517,58*1,05 'Přepočtené koeficientem množství |  | 543.459 | [12 empty] | VV | 2 | 2 | False | 1 | ROZPOCET
285 | K | 713131135 | Montáž tepelné izolace stěn rohožemi, pásy, deskami, dílci, bloky (izolační materiál ve specifikaci) nastřelením vně objektu | m2 | 369.15 |  | 0 | CS ÚRS 2025 01 |  | základní |  | 0 | 0.00012 | 0.044298 | 0 | 0 | 16 | K | 2 |  |  |  | ROZPOCET | [5 empty] | 0 | 0 | 0 | 0 | 0 | 1 | 0 | 16 | 72681986
| Online PSC |  | https://podminky.urs.cz/item/CS_URS_2025_01/713131135 | [14 empty] | Online PSC | 2
| VV |  | "Mezi objekty D a A" (7,6+4,23+4,23)*8,68+5,5*(0,3+1,28+1,3) |  | 155.241 | [12 empty] | VV | 2 | 2 | True | 0 | ROZPOCET
| VV |  | "Mezi objekty D a C" (0,5+1,45+1,05+0,9+12,6)*4,48+1,28*(8,8)+1,83*1,5+12,3*8,68-(2,095*3,1+1*2,15+0,8*0,5) |  | 185.649 | [12 empty] | VV | 2 | 2 | True | 0 | ROZPOCET
| VV |  | "budova D" | [14 empty] | VV | 2 | 1 | True | 0 | ROZPOCET
| VV |  | 0,5*(39,20+17,32) |  | 28.26 | [12 empty] | VV | 2 | 2 | True | 0 | ROZPOCET
| VV |  | Součet |  | 369.15 | [12 empty] | VV | 2 | 4 | True | 1 | ROZPOCET
286 | M | 28376422 | deska XPS hrana polodrážková a hladký povrch 300kPA λ=0,035 tl 100mm | m2 | 387.608 |  | 0 | CS ÚRS 2025 01 |  | základní |  | 0 | 0.003 | 1.1628 | 0 | 0 | 32 | M | 2 |  |  |  | ROZPOCET | [5 empty] | 0 | 0 | 0 | 0 | 0 | 1 | 0 | 16 | -342194642
| VV |  | 369,15*1,05 'Přepočtené koeficientem množství |  | 387.608 | [12 empty] | VV | 2 | 2 | False | 1 | ROZPOCET
287 | K | 713131141 | Montáž tepelné izolace stěn rohožemi, pásy, deskami, dílci, bloky (izolační materiál ve specifikaci) lepením celoplošně bez mechanického kotvení | m2 | 17.633 |  | 0 | CS ÚRS 2025 01 |  | základní |  | 0 | 0.006 | 0.1058 | 0 | 0 | 16 | K | 2 |  |  |  | ROZPOCET | [5 empty] | 0 | 0 | 0 | 0 | 0 | 1 | 0 | 16 | -2044680501
| Online PSC |  | https://podminky.urs.cz/item/CS_URS_2025_01/713131141 | [14 empty] | Online PSC | 2
| VV |  | FAS04+FAS04a+FAS04b |  | 17.633 | [12 empty] | VV | 2 | 2 | True | 1 | ROZPOCET
| FIG |  | Rozpad figury: FAS04 | [15 empty] | 2
| FIG |  | "Budova D - severní fasáda" 0.46*5,2 |  | 2.392 | [13 empty] | 2
| FIG |  | Rozpad figury: FAS04a | [15 empty] | 2
| FIG |  | "Budova D - severní fasáda" 0,45 *5,2+0,9*5,2 |  | 7.02 | [13 empty] | 2
| FIG |  | Rozpad figury: FAS04b | [15 empty] | 2
| FIG |  | "Budova D - dvorek" 0,21*(2,87+2,87+2,87+2,87+2,87+2,87)+0,5*(2+1,38+1,28+1,28+1,33+1,33+0,61) |  | 8.221 | [13 empty] | 2
288 | M | 28376422 | deska XPS hrana polodrážková a hladký povrch 300kPA λ=0,035 tl 100mm | m2 | 7.371 |  | 0 | CS ÚRS 2025 01 |  | základní |  | 0 | 0.003 | 0.022113 | 0 | 0 | 32 | M | 2 |  |  |  | ROZPOCET | [5 empty] | 0 | 0 | 0 | 0 | 0 | 1 | 0 | 16 | 199176781
| VV |  | FAS04a |  | 7.02 | [12 empty] | VV | 2 | 2 | True | 1 | ROZPOCET
| FIG |  | Rozpad figury: FAS04a | [15 empty] | 2
| FIG |  | "Budova D - severní fasáda" 0,45 *5,2+0,9*5,2 |  | 7.02 | [13 empty] | 2
| VV |  | 7,02*1,05 'Přepočtené koeficientem množství |  | 7.371 | [12 empty] | VV | 2 | 2 | False | 1 | ROZPOCET
289 | M | 28376451 | deska XPS hrana polodrážková a hladký povrch 300kPA λ=0,035 tl 200mm | m2 | 8.632 |  | 0 | CS ÚRS 2025 01 |  | základní |  | 0 | 0.006 | 0.051792 | 0 | 0 | 32 | M | 2 |  |  |  | ROZPOCET | [5 empty] | 0 | 0 | 0 | 0 | 0 | 1 | 0 | 16 | -1287831381
| VV |  | FAS04b |  | 8.221 | [12 empty] | VV | 2 | 2 | True | 1 | ROZPOCET
| FIG |  | Rozpad figury: FAS04b | [15 empty] | 2
| FIG |  | "Budova D - dvorek" 0,21*(2,87+2,87+2,87+2,87+2,87+2,87)+0,5*(2+1,38+1,28+1,28+1,33+1,33+0,61) |  | 8.221 | [13 empty] | 2
| VV |  | 8,221*1,05 'Přepočtené koeficientem množství |  | 8.632 | [12 empty] | VV | 2 | 2 | False | 1 | ROZPOCET
290 | M | 28376421 | deska XPS hrana polodrážková a hladký povrch 300kPA λ=0,035 tl 80mm | m2 | 2.512 |  | 0 | CS ÚRS 2025 01 |  | základní |  | 0 | 0.0024 | 0.0060288 | 0 | 0 | 32 | M | 2 |  |  |  | ROZPOCET | [5 empty] | 0 | 0 | 0 | 0 | 0 | 1 | 0 | 16 | 1501193857
| VV |  | FAS04 |  | 2.392 | [12 empty] | VV | 2 | 2 | True | 1 | ROZPOCET
| FIG |  | Rozpad figury: FAS04 | [15 empty] | 2
| FIG |  | "Budova D - severní fasáda" 0.46*5,2 |  | 2.392 | [13 empty] | 2
| VV |  | 2,392*1,05 'Přepočtené koeficientem množství |  | 2.512 | [12 empty] | VV | 2 | 2 | False | 1 | ROZPOCET
291 | K | 713131241 | Montáž tepelné izolace stěn rohožemi, pásy, deskami, dílci, bloky (izolační materiál ve specifikaci) lepením celoplošně s mechanickým kotvením, tloušťky izolace do 100 mm | m2 | 218.65 |  | 0 | CS ÚRS 2025 01 |  | základní |  | 0 | 0.00612 | 1.3381 | 0 | 0 | 16 | K | 2 |  |  |  | ROZPOCET | [5 empty] | 0 | 0 | 0 | 0 | 0 | 1 | 0 | 16 | 2050406140
| Online PSC |  | https://podminky.urs.cz/item/CS_URS_2025_01/713131241 | [14 empty] | Online PSC | 2
| VV |  | S01b02 |  | 218.65 | [12 empty] | VV | 2 | 2 | True | 1 | ROZPOCET
| FIG |  | Rozpad figury: S01b02 | [15 empty] | 2
| FIG |  | 11,31*1,03 |  | 11.649 | [13 empty] | 2
| FIG |  | 1,71*21,04+1,72*76,46+0,87*8,85+0,55*57,84 |  | 207.001 | [13 empty] | 2
| FIG |  | Součet |  | 218.65 | [13 empty] | 2
292 | M | 28375950 | deska EPS 100 fasádní λ=0,037 tl 100mm | m2 | 229.583 |  | 0 | CS ÚRS 2025 01 |  | základní |  | 0 | 0.0023 | 0.52804 | 0 | 0 | 32 | M | 2 |  |  |  | ROZPOCET | [5 empty] | 0 | 0 | 0 | 0 | 0 | 1 | 0 | 16 | 1938876212
| VV |  | 218,65*1,05 'Přepočtené koeficientem množství |  | 229.583 | [12 empty] | VV | 2 | 2 | False | 1 | ROZPOCET
293 | K | 713141111 | Montáž tepelné izolace střech plochých rohožemi, pásy, deskami, dílci, bloky (izolační materiál ve specifikaci) přilepenými asfaltem za horka jednovrstvá zplna | m2 | 9.832 |  | 0 | CS ÚRS 2025 01 |  | základní |  | 0 | 0.00204 | 0.020057 | 0 | 0 | 16 | K | 2 |  |  |  | ROZPOCET | [5 empty] | 0 | 0 | 0 | 0 | 0 | 1 | 0 | 16 | -1930503028
| Online PSC |  | https://podminky.urs.cz/item/CS_URS_2025_01/713141111 | [14 empty] | Online PSC | 2
| VV |  | S01b01 |  | 9.832 | [12 empty] | VV | 2 | 2 | True | 1 | ROZPOCET
| FIG |  | Rozpad figury: S01b01 | [15 empty] | 2
| FIG |  | 0,21*2,95*2+0,5*(0,6+1,25+0,63+3,22) |  | 4.089 | [13 empty] | 2
| FIG |  | 0,21*2,95*4+0,5*(2,2+1,3+1,2+1,2+0,63) |  | 5.743 | [13 empty] | 2
| FIG |  | Součet |  | 9.832 | [13 empty] | 2
294 | M | 28376451 | deska XPS hrana polodrážková a hladký povrch 300kPA λ=0,035 tl 200mm | m2 | 10.324 |  | 0 | CS ÚRS 2025 01 |  | základní |  | 0 | 0.006 | 0.061944 | 0 | 0 | 32 | M | 2 |  |  |  | ROZPOCET | [5 empty] | 0 | 0 | 0 | 0 | 0 | 1 | 0 | 16 | -1202230588
| VV |  | 9,832*1,05 'Přepočtené koeficientem množství |  | 10.324 | [12 empty] | VV | 2 | 2 | False | 1 | ROZPOCET
295 | K | 713141111 | Montáž tepelné izolace střech plochých rohožemi, pásy, deskami, dílci, bloky (izolační materiál ve specifikaci) přilepenými asfaltem za horka jednovrstvá zplna | m2 | 66.95 |  | 0 | CS ÚRS 2025 01 |  | základní |  | 0 | 0.00204 | 0.13658 | 0 | 0 | 16 | K | 2 |  |  |  | ROZPOCET | [5 empty] | 0 | 0 | 0 | 0 | 0 | 1 | 0 | 16 | 1052060309
| Online PSC |  | https://podminky.urs.cz/item/CS_URS_2025_01/713141111 | [14 empty] | Online PSC | 2
| VV |  | S01b03 |  | 66.95 | [12 empty] | VV | 2 | 2 | True | 1 | ROZPOCET
| FIG |  | Rozpad figury: S01b03 | [15 empty] | 2
| FIG |  | 1,45*4,1+0,5*(14,82+1,17)+0,5*76,46 |  | 52.17 | [13 empty] | 2
| FIG |  | 3,4*2,65 |  | 9.01 | [13 empty] | 2
| FIG |  | 11,54*0,5 |  | 5.77 | [13 empty] | 2
| FIG |  | Součet |  | 66.95 | [13 empty] | 2
296 | M | 28376421 | deska XPS hrana polodrážková a hladký povrch 300kPA λ=0,035 tl 80mm | m2 | 70.298 |  | 0 | CS ÚRS 2025 01 |  | základní |  | 0 | 0.0024 | 0.16872 | 0 | 0 | 32 | M | 2 |  |  |  | ROZPOCET | [5 empty] | 0 | 0 | 0 | 0 | 0 | 1 | 0 | 16 | -1680583573
| VV |  | 66,95*1,05 'Přepočtené koeficientem množství |  | 70.298 | [12 empty] | VV | 2 | 2 | False | 1 | ROZPOCET
297 | K | 713141111 | Montáž tepelné izolace střech plochých rohožemi, pásy, deskami, dílci, bloky (izolační materiál ve specifikaci) přilepenými asfaltem za horka jednovrstvá zplna | m2 | 7.898 |  | 0 | CS ÚRS 2025 01 |  | základní |  | 0 | 0.00204 | 0.016112 | 0 | 0 | 16 | K | 2 |  |  |  | ROZPOCET | [5 empty] | 0 | 0 | 0 | 0 | 0 | 1 | 0 | 16 | -1120699982
| Online PSC |  | https://podminky.urs.cz/item/CS_URS_2025_01/713141111 | [14 empty] | Online PSC | 2
| VV |  | AT05 |  | 7.898 | [12 empty] | VV | 2 | 2 | True | 1 | ROZPOCET
| FIG |  | Rozpad figury: AT05 | [15 empty] | 2
| FIG |  | "římsa střechy budova A" 0,22*35,9 |  | 7.898 | [13 empty] | 2
298 | M | 28376417 | deska XPS hrana polodrážková a hladký povrch 300kPA λ=0,035 tl 50mm | m2 | 8.293 |  | 0 | CS ÚRS 2025 01 |  | základní |  | 0 | 0.0015 | 0.012439 | 0 | 0 | 32 | M | 2 |  |  |  | ROZPOCET | [5 empty] | 0 | 0 | 0 | 0 | 0 | 1 | 0 | 16 | 1642391155
| VV |  | 7,898*1,05 'Přepočtené koeficientem množství |  | 8.293 | [12 empty] | VV | 2 | 2 | False | 1 | ROZPOCET
299 | K | 713141111 | Montáž tepelné izolace střech plochých rohožemi, pásy, deskami, dílci, bloky (izolační materiál ve specifikaci) přilepenými asfaltem za horka jednovrstvá zplna | m2 | 2.56 |  | 0 | CS ÚRS 2025 01 |  | základní |  | 0 | 0.00204 | 0.0052224 | 0 | 0 | 16 | K | 2 |  |  |  | ROZPOCET | [5 empty] | 0 | 0 | 0 | 0 | 0 | 1 | 0 | 16 | -152028832
| Online PSC |  | https://podminky.urs.cz/item/CS_URS_2025_01/713141111 | [14 empty] | Online PSC | 2
| VV |  | AT06 |  | 2.56 | [12 empty] | VV | 2 | 2 | True | 1 | ROZPOCET
| FIG |  | Rozpad figury: AT06 | [15 empty] | 2
| FIG |  | 0,2*(2+2+4,4+4,4) |  | 2.56 | [13 empty] | 2
300 | M | 28376416 | deska XPS hrana polodrážková a hladký povrch 300kPA λ=0,035 tl 40mm | m2 | 2.688 |  | 0 | CS ÚRS 2025 01 |  | základní |  | 0 | 0.0012 | 0.0032256 | 0 | 0 | 32 | M | 2 |  |  |  | ROZPOCET | [5 empty] | 0 | 0 | 0 | 0 | 0 | 1 | 0 | 16 | -1495447586
| VV |  | 2,56*1,05 'Přepočtené koeficientem množství |  | 2.688 | [12 empty] | VV | 2 | 2 | False | 1 | ROZPOCET
301 | K | 713141135 | Montáž tepelné izolace střech plochých rohožemi, pásy, deskami, dílci, bloky (izolační materiál ve specifikaci) přilepenými za studena jednovrstvá bodově | m2 | 701.44 |  | 0 | CS ÚRS 2025 01 |  | základní |  | 0 | 0.00058 | 0.40684 | 0 | 0 | 16 | K | 2 |  |  |  | ROZPOCET | [5 empty] | 0 | 0 | 0 | 0 | 0 | 1 | 0 | 16 | -1666409220
| Online PSC |  | https://podminky.urs.cz/item/CS_URS_2025_01/713141135 | [14 empty] | Online PSC | 2
| VV |  | S01b |  | 701.44 | [12 empty] | VV | 2 | 2 | True | 1 | ROZPOCET
| FIG |  | Rozpad figury: S01b | [15 empty] | 2
| FIG |  | "skladba S01b" |  | 0 | [13 empty] | 2
| FIG |  | 51,44+343,33-(2,76*5+0,41*2+0,53)+176,52-(11,70+1,44)+92,24-7,84 |  | 627.4 | [13 empty] | 2
| FIG |  | "skladba S02b" |  | 0 | [13 empty] | 2
| FIG |  | 74,04 |  | 74.04 | [13 empty] | 2
| FIG |  | Součet |  | 701.44 | [13 empty] | 2
302 | M | 28372362 | deska EPS 150 pro konstrukce s vysokým zatížením λ=0,035 tl 240mm | m2 | 736.512 |  | 0 | CS ÚRS 2025 01 |  | základní |  | 0 | 0.0072 | 5.3029 | 0 | 0 | 32 | M | 2 |  |  |  | ROZPOCET | [5 empty] | 0 | 0 | 0 | 0 | 0 | 1 | 0 | 16 | 2021887752
| VV |  | 701,44*1,05 'Přepočtené koeficientem množství |  | 736.512 | [12 empty] | VV | 2 | 2 | False | 1 | ROZPOCET
303 | K | 713141135 | Montáž tepelné izolace střech plochých rohožemi, pásy, deskami, dílci, bloky (izolační materiál ve specifikaci) přilepenými za studena jednovrstvá bodově | m2 | 170.71 |  | 0 | CS ÚRS 2025 01 |  | základní |  | 0 | 0.00058 | 0.099012 | 0 | 0 | 16 | K | 2 |  |  |  | ROZPOCET | [5 empty] | 0 | 0 | 0 | 0 | 0 | 1 | 0 | 16 | -2017560766
| Online PSC |  | https://podminky.urs.cz/item/CS_URS_2025_01/713141135 | [14 empty] | Online PSC | 2
| VV |  | S04b |  | 170.71 | [12 empty] | VV | 2 | 2 | True | 1 | ROZPOCET
| FIG |  | Rozpad figury: S04b | [15 empty] | 2
| FIG |  | "plochá střecha budova A" 2*3,6*3,1+140-(0,41+0,2+6,67+0,47+0,09+0,47+0,98+7,03+0,09)+24,8 |  | 170.71 | [13 empty] | 2
304 | M | 28375991 | deska EPS 150 pro konstrukce s vysokým zatížením λ=0,035 tl 160mm | m2 | 179.246 |  | 0 | CS ÚRS 2025 01 |  | základní |  | 0 | 0.0048 | 0.86038 | 0 | 0 | 32 | M | 2 |  |  |  | ROZPOCET | [5 empty] | 0 | 0 | 0 | 0 | 0 | 1 | 0 | 16 | -1123156584
| VV |  | 170,71*1,05 'Přepočtené koeficientem množství |  | 179.246 | [12 empty] | VV | 2 | 2 | False | 1 | ROZPOCET
305 | K | 713141243 | Montáž tepelné izolace střech plochých mechanické přikotvení šrouby včetně dodávky šroubů, bez položení tepelné izolace tl. izolace přes 140 do 200 mm do betonu | m2 | 170.71 |  | 0 | CS ÚRS 2025 01 |  | základní |  | 0 | 8e-05 | 0.013657 | 0 | 0 | 16 | K | 2 |  |  |  | ROZPOCET | [5 empty] | 0 | 0 | 0 | 0 | 0 | 1 | 0 | 16 | -1603476919
| Online PSC |  | https://podminky.urs.cz/item/CS_URS_2025_01/713141243 | [14 empty] | Online PSC | 2
| VV |  | S04b |  | 170.71 | [12 empty] | VV | 2 | 2 | True | 1 | ROZPOCET
| FIG |  | Rozpad figury: S04b | [15 empty] | 2
| FIG |  | "plochá střecha budova A" 2*3,6*3,1+140-(0,41+0,2+6,67+0,47+0,09+0,47+0,98+7,03+0,09)+24,8 |  | 170.71 | [13 empty] | 2
306 | K | 713141253 | Montáž tepelné izolace střech plochých mechanické přikotvení šrouby včetně dodávky šroubů, bez položení tepelné izolace tl. izolace přes 200 do 240 mm do betonu | m2 | 701.44 |  | 0 | CS ÚRS 2025 01 |  | základní |  | 0 | 8e-05 | 0.056115 | 0 | 0 | 16 | K | 2 |  |  |  | ROZPOCET | [5 empty] | 0 | 0 | 0 | 0 | 0 | 1 | 0 | 16 | 105528252
| Online PSC |  | https://podminky.urs.cz/item/CS_URS_2025_01/713141253 | [14 empty] | Online PSC | 2
| VV |  | S01b |  | 701.44 | [12 empty] | VV | 2 | 2 | True | 1 | ROZPOCET
| FIG |  | Rozpad figury: S01b | [15 empty] | 2
| FIG |  | "skladba S01b" |  | 0 | [13 empty] | 2
| FIG |  | 51,44+343,33-(2,76*5+0,41*2+0,53)+176,52-(11,70+1,44)+92,24-7,84 |  | 627.4 | [13 empty] | 2
| FIG |  | "skladba S02b" |  | 0 | [13 empty] | 2
| FIG |  | 74,04 |  | 74.04 | [13 empty] | 2
| FIG |  | Součet |  | 701.44 | [13 empty] | 2
307 | K | 713141311 | Montáž tepelné izolace střech plochých spádovými klíny v ploše kladenými volně | m2 | 170.71 |  | 0 | CS ÚRS 2025 01 |  | základní |  | 0 | 0 | 0 | 0 | 0 | 16 | K | 2 |  |  |  | ROZPOCET | [5 empty] | 0 | 0 | 0 | 0 | 0 | 1 | 0 | 16 | 344994578
| Online PSC |  | https://podminky.urs.cz/item/CS_URS_2025_01/713141311 | [14 empty] | Online PSC | 2
| VV |  | S04b |  | 170.71 | [12 empty] | VV | 2 | 2 | True | 1 | ROZPOCET
| FIG |  | Rozpad figury: S04b | [15 empty] | 2
| FIG |  | "plochá střecha budova A" 2*3,6*3,1+140-(0,41+0,2+6,67+0,47+0,09+0,47+0,98+7,03+0,09)+24,8 |  | 170.71 | [13 empty] | 2
308 | M | 28376142 | klín izolační spád do 5% EPS 150 | m3 | 8.536 |  | 0 | CS ÚRS 2025 01 |  | základní |  | 0 | 0.025 | 0.2134 | 0 | 0 | 32 | M | 2 |  |  |  | ROZPOCET | [5 empty] | 0 | 0 | 0 | 0 | 0 | 1 | 0 | 16 | -1837423205
309 | K | 713141411 | Montáž tepelné izolace střech plochých mechanické přikotvení spádových klínů teleskopickými hmoždinkami včetně dodávky teleskopických hmoždinek, bez položení tepelné izolace pro jednospádové klíny v ploše, tl. izolace od 70 do 90 mm | m2 | 170.71 |  | 0 | CS ÚRS 2025 01 |  | základní |  | 0 | 0.0002 | 0.034142 | 0 | 0 | 16 | K | 2 |  |  |  | ROZPOCET | [5 empty] | 0 | 0 | 0 | 0 | 0 | 1 | 0 | 16 | 1862704540
| Online PSC |  | https://podminky.urs.cz/item/CS_URS_2025_01/713141411 | [14 empty] | Online PSC | 2
| VV |  | S04b |  | 170.71 | [12 empty] | VV | 2 | 2 | True | 1 | ROZPOCET
| FIG |  | Rozpad figury: S04b | [15 empty] | 2
| FIG |  | "plochá střecha budova A" 2*3,6*3,1+140-(0,41+0,2+6,67+0,47+0,09+0,47+0,98+7,03+0,09)+24,8 |  | 170.71 | [13 empty] | 2
310 | K | 713151111 | Montáž tepelné izolace střech šikmých rohožemi, pásy, deskami (izolační materiál ve specifikaci) kladenými volně mezi krokve | m2 | 336.146 |  | 0 | CS ÚRS 2025 01 |  | základní |  | 0 | 0 | 0 | 0 | 0 | 16 | K | 2 |  |  |  | ROZPOCET | [5 empty] | 0 | 0 | 0 | 0 | 0 | 1 | 0 | 16 | -271289772
| Online PSC |  | https://podminky.urs.cz/item/CS_URS_2025_01/713151111 | [14 empty] | Online PSC | 2
| VV |  | S03b |  | 336.146 | [12 empty] | VV | 2 | 2 | True | 1 | ROZPOCET
| FIG |  | Rozpad figury: S03b | [15 empty] | 2
| FIG |  | "budova A" |  | 0 | [13 empty] | 2
| FIG |  | 5,77*(3+3+2,08)+1,18*7,4+2*0,37*0,6-(3*1,72*0,9) |  | 51.154 | [13 empty] | 2
| FIG |  | 6*6,3+4,15*6,0-(4*1,68*0,9)+5,8*1,6+6*4,15-(2*1,68*0,9) |  | 87.808 | [13 empty] | 2
| FIG |  | 3,83*5,91*2-(4*1,72*0,9*2)+4,15*5,91+4,8*5,6+6,33*1,63*2 |  | 104.929 | [13 empty] | 2
| FIG |  | 5,99*4,15-(2*1,68*0,9)+5,77*1,6+6*6,3+6*4,15-(1,68*0,9) |  | 92.255 | [13 empty] | 2
| FIG |  | Součet |  | 336.146 | [13 empty] | 2
311 | M | R713001 | deska tepelně izolační minerální univerzální λ=0,038-0,039 tl 220mm | m2 | 342.869 |  | 0 | R-položka |  | základní |  | 0 | 0.006 | 2.0572 | 0 | 0 | 32 | M | 2 |  |  |  | ROZPOCET | [5 empty] | 0 | 0 | 0 | 0 | 0 | 1 | 0 | 16 | -260571017
| VV |  | 336,146*1,02 'Přepočtené koeficientem množství |  | 342.869 | [12 empty] | VV | 2 | 2 | False | 1 | ROZPOCET
312 | K | 998713103 | Přesun hmot pro izolace tepelné stanovený z hmotnosti přesunovaného materiálu vodorovná dopravní vzdálenost do 50 m s užitím mechanizace v objektech výšky přes 12 m do 24 m | t | 22.871 |  | 0 | CS ÚRS 2025 01 |  | základní |  | 0 | 0 | 0 | 0 | 0 | 16 | K | 2 |  |  |  | ROZPOCET | [5 empty] | 0 | 0 | 0 | 0 | 0 | 1 | 0 | 16 | 759283653
| Online PSC |  | https://podminky.urs.cz/item/CS_URS_2025_01/998713103 | [14 empty] | Online PSC | 2
| D | 714 | Akustická a protiotřesová opatření |  |  |  | 0 |  |  |  |  | 0 |  | 0.42725 |  | 0 | 2 | D | 1 |  |  |  | ROZPOCET | [11 empty] | 0
313 | K | R60901.01 | Montáž akustických panelů | m2 | 91 |  | 0 | R-položka |  | základní |  | 0 | 0.00039 | 0.03549 | 0 | 0 | 16 | K | 2 |  |  |  | ROZPOCET | [5 empty] | 0 | 0 | 0 | 0 | 0 | 1 | 0 | 16 | 352339280
| VV |  | AO01 |  | 91 | [12 empty] | VV | 2 | 2 | True | 1 | ROZPOCET
| FIG |  | Rozpad figury: AO01 | [15 empty] | 2
| FIG |  | "B.2.05" 5 |  | 5 | [13 empty] | 2
| FIG |  | "B.2.07" 5 |  | 5 | [13 empty] | 2
| FIG |  | "B.2.08" 6 |  | 6 | [13 empty] | 2
| FIG |  | "A.1.06" 20 |  | 20 | [13 empty] | 2
| FIG |  | "A.2.07" 25 |  | 25 | [13 empty] | 2
| FIG |  | "A.3.03" 10 |  | 10 | [13 empty] | 2
| FIG |  | "A.3.05" 20 |  | 20 | [13 empty] | 2
| FIG |  | Součet |  | 91 | [13 empty] | 2
314 | M | R60901.01a | akustický obklad stěn | m2 | 95.55 |  | 0 | R-položka |  | základní |  | 0 | 0.0041 | 0.39176 | 0 | 0 | 32 | M | 2 |  |  |  | ROZPOCET | [5 empty] | 0 | 0 | 0 | 0 | 0 | 1 | 0 | 16 | 205821879
| P |  | Poznámka k položce: Podrobná specifikace viz. D.1.1.609 - Výpis technických listů - 01/01 | [14 empty] | P | 2
| VV |  | 91*1,05 'Přepočtené koeficientem množství |  | 95.55 | [12 empty] | VV | 2 | 2 | False | 1 | ROZPOCET
315 | K | 998714103 | Přesun hmot pro akustická a protiotřesová opatření stanovený z hmotnosti přesunovaného materiálu vodorovná dopravní vzdálenost do 50 m základní v objektech výšky přes 12 do 24 m | t | 0.427 |  | 0 | CS ÚRS 2025 01 |  | základní |  | 0 | 0 | 0 | 0 | 0 | 16 | K | 2 |  |  |  | ROZPOCET | [5 empty] | 0 | 0 | 0 | 0 | 0 | 1 | 0 | 16 | -1259290913
| Online PSC |  | https://podminky.urs.cz/item/CS_URS_2025_01/998714103 | [14 empty] | Online PSC | 2
| D | 725 | Zdravotechnika - zařizovací předměty |  |  |  | 0 |  |  |  |  | 0 |  | 0.16268 |  | 0 | 2 | D | 1 |  |  |  | ROZPOCET | [11 empty] | 0
316 | K | 725291652 | Montáž doplňků zařízení koupelen a záchodů dávkovače tekutého mýdla | kus | 36 |  | 0 | CS ÚRS 2025 01 |  | základní |  | 0 | 0 | 0 | 0 | 0 | 16 | K | 2 |  |  |  | ROZPOCET | [5 empty] | 0 | 0 | 0 | 0 | 0 | 1 | 0 | 16 | 557384979
| Online PSC |  | https://podminky.urs.cz/item/CS_URS_2025_01/725291652 | [14 empty] | Online PSC | 2
| VV |  | O09 |  | 36 | [12 empty] | VV | 2 | 2 | True | 1 | ROZPOCET
| FIG |  | Rozpad figury: O09 | [15 empty] | 2
| FIG |  | "1.NP" 19 |  | 19 | [13 empty] | 2
| FIG |  | "2.NP" 15 |  | 15 | [13 empty] | 2
| FIG |  | "3.NP" 2 |  | 2 | [13 empty] | 2
| FIG |  | Součet |  | 36 | [13 empty] | 2
317 | M | R607O09 | dávkovač tekutého mýdla 0,8l | kus | 36 |  | 0 | R-položka |  | základní |  | 0 | 0.0005 | 0.018 | 0 | 0 | 32 | M | 2 |  |  |  | ROZPOCET | [5 empty] | 0 | 0 | 0 | 0 | 0 | 1 | 0 | 16 | 147956805
| P |  | Poznámka k položce: Podrobná specifikace viz. D.1.1.607 - Výpis ostatních prvků - prvek O-09 | [14 empty] | P | 2
318 | K | 725291653 | Montáž doplňků zařízení koupelen a záchodů zásobníku toaletních papírů | kus | 26 |  | 0 | CS ÚRS 2025 01 |  | základní |  | 0 | 0 | 0 | 0 | 0 | 16 | K | 2 |  |  |  | ROZPOCET | [5 empty] | 0 | 0 | 0 | 0 | 0 | 1 | 0 | 16 | 444181843
| Online PSC |  | https://podminky.urs.cz/item/CS_URS_2025_01/725291653 | [14 empty] | Online PSC | 2
| VV |  | O05 |  | 26 | [12 empty] | VV | 2 | 2 | True | 1 | ROZPOCET
| FIG |  | Rozpad figury: O05 | [15 empty] | 2
| FIG |  | "1.NP" 13 |  | 13 | [13 empty] | 2
| FIG |  | "2.NP" 11 |  | 11 | [13 empty] | 2
| FIG |  | "3.NP" 2 |  | 2 | [13 empty] | 2
| FIG |  | Součet |  | 26 | [13 empty] | 2
319 | M | R607O05 | zásobník toaletních papírů | kus | 26 |  | 0 | R-položka |  | základní |  | 0 | 0.0005 | 0.013 | 0 | 0 | 32 | M | 2 |  |  |  | ROZPOCET | [5 empty] | 0 | 0 | 0 | 0 | 0 | 1 | 0 | 16 | -1620051212
| P |  | Poznámka k položce: Podrobná specifikace viz. D.1.1.607 - Výpis ostatních prvků - prvek O-05 | [14 empty] | P | 2
320 | K | 725291664 | Montáž doplňků zařízení koupelen a záchodů štětky závěsné | kus | 26 |  | 0 | CS ÚRS 2025 01 |  | základní |  | 0 | 0 | 0 | 0 | 0 | 16 | K | 2 |  |  |  | ROZPOCET | [5 empty] | 0 | 0 | 0 | 0 | 0 | 1 | 0 | 16 | 1319074946
| Online PSC |  | https://podminky.urs.cz/item/CS_URS_2025_01/725291664 | [14 empty] | Online PSC | 2
| VV |  | O05 |  | 26 | [12 empty] | VV | 2 | 2 | True | 1 | ROZPOCET
| FIG |  | Rozpad figury: O05 | [15 empty] | 2
| FIG |  | "1.NP" 13 |  | 13 | [13 empty] | 2
| FIG |  | "2.NP" 11 |  | 11 | [13 empty] | 2
| FIG |  | "3.NP" 2 |  | 2 | [13 empty] | 2
| FIG |  | Součet |  | 26 | [13 empty] | 2
321 | M | R607O06 | štětka na WC závěsná | kus | 26 |  | 0 | R-položka |  | základní |  | 0 | 0.0013 | 0.0338 | 0 | 0 | 32 | M | 2 |  |  |  | ROZPOCET | [5 empty] | 0 | 0 | 0 | 0 | 0 | 1 | 0 | 16 | 449632398
| P |  | Poznámka k položce: Podrobná specifikace viz. D.1.1.607 - Výpis ostatních prvků - prvek O-06 | [14 empty] | P | 2
322 | K | 725291665 | Montáž doplňků zařízení koupelen a záchodů police | kus | 4 |  | 0 | CS ÚRS 2025 01 |  | základní |  | 0 | 0 | 0 | 0 | 0 | 16 | K | 2 |  |  |  | ROZPOCET | [5 empty] | 0 | 0 | 0 | 0 | 0 | 1 | 0 | 16 | -1114825039
| Online PSC |  | https://podminky.urs.cz/item/CS_URS_2025_01/725291665 | [14 empty] | Online PSC | 2
| VV |  | O14 |  | 4 | [12 empty] | VV | 2 | 2 | True | 1 | ROZPOCET
| FIG |  | Rozpad figury: O14 | [15 empty] | 2
| FIG |  | "1.NP" 2 |  | 2 | [13 empty] | 2
| FIG |  | "2.NP" 2 |  | 2 | [13 empty] | 2
| FIG |  | Součet |  | 4 | [13 empty] | 2
323 | M | R607O14 | police na zeď nerezová | kus | 4 |  | 0 | R-položka |  | základní |  | 0 | 0.0015 | 0.006 | 0 | 0 | 32 | M | 2 |  |  |  | ROZPOCET | [5 empty] | 0 | 0 | 0 | 0 | 0 | 1 | 0 | 16 | 1903329668
| P |  | Poznámka k položce: Podrobná specifikace viz. D.1.1.607 - Výpis ostatních prvků - prvek O-14 | [14 empty] | P | 2
324 | K | 725291666 | Montáž doplňků zařízení koupelen a záchodů háčku | kus | 4 |  | 0 | CS ÚRS 2025 01 |  | základní |  | 0 | 0 | 0 | 0 | 0 | 16 | K | 2 |  |  |  | ROZPOCET | [5 empty] | 0 | 0 | 0 | 0 | 0 | 1 | 0 | 16 | -1968367912
| Online PSC |  | https://podminky.urs.cz/item/CS_URS_2025_01/725291666 | [14 empty] | Online PSC | 2
| VV |  | O13 |  | 4 | [12 empty] | VV | 2 | 2 | True | 1 | ROZPOCET
| FIG |  | Rozpad figury: O13 | [15 empty] | 2
| FIG |  | "1.NP" 2 |  | 2 | [13 empty] | 2
| FIG |  | "2.NP" 2 |  | 2 | [13 empty] | 2
| FIG |  | Součet |  | 4 | [13 empty] | 2
325 | M | 55441011 | háček koupelnový | kus | 4 |  | 0 | CS ÚRS 2025 01 |  | základní |  | 0 | 0.00012 | 0.00048 | 0 | 0 | 32 | M | 2 |  |  |  | ROZPOCET | [5 empty] | 0 | 0 | 0 | 0 | 0 | 1 | 0 | 16 | -1537464299
| P |  | Poznámka k položce: Podrobná specifikace viz. D.1.1.607 - Výpis ostatních prvků - prvek O-13 | [14 empty] | P | 2
326 | K | 725291670 | Montáž doplňků zařízení koupelen a záchodů madla invalidního krakorcového sklopného | kus | 4 |  | 0 | CS ÚRS 2025 01 |  | základní |  | 0 | 0 | 0 | 0 | 0 | 16 | K | 2 |  |  |  | ROZPOCET | [5 empty] | 0 | 0 | 0 | 0 | 0 | 1 | 0 | 16 | 1913705429
| Online PSC |  | https://podminky.urs.cz/item/CS_URS_2025_01/725291670 | [14 empty] | Online PSC | 2
| VV |  | O10 |  | 4 | [12 empty] | VV | 2 | 2 | True | 1 | ROZPOCET
| FIG |  | Rozpad figury: O10 | [15 empty] | 2
| FIG |  | "1.NP" 2 |  | 2 | [13 empty] | 2
| FIG |  | "2.NP" 2 |  | 2 | [13 empty] | 2
| FIG |  | Součet |  | 4 | [13 empty] | 2
327 | M | 55147117 | madlo invalidní krakorcové sklopné nerez mat 813mm | kus | 4 |  | 0 | CS ÚRS 2025 01 |  | základní |  | 0 | 0.00085 | 0.0034 | 0 | 0 | 32 | M | 2 |  |  |  | ROZPOCET | [5 empty] | 0 | 0 | 0 | 0 | 0 | 1 | 0 | 16 | -1931592993
| P |  | Poznámka k položce: Podrobná specifikace viz. D.1.1.607 - Výpis ostatních prvků - prvek O-10 | [14 empty] | P | 2
328 | K | 725291676 | Montáž doplňků zařízení koupelen a záchodů madla sprchového | kus | 4 |  | 0 | CS ÚRS 2025 01 |  | základní |  | 0 | 0 | 0 | 0 | 0 | 16 | K | 2 |  |  |  | ROZPOCET | [5 empty] | 0 | 0 | 0 | 0 | 0 | 1 | 0 | 16 | -897950176
| Online PSC |  | https://podminky.urs.cz/item/CS_URS_2025_01/725291676 | [14 empty] | Online PSC | 2
| VV |  | O10 |  | 4 | [12 empty] | VV | 2 | 2 | True | 1 | ROZPOCET
| FIG |  | Rozpad figury: O10 | [15 empty] | 2
| FIG |  | "1.NP" 2 |  | 2 | [13 empty] | 2
| FIG |  | "2.NP" 2 |  | 2 | [13 empty] | 2
| FIG |  | Součet |  | 4 | [13 empty] | 2
329 | M | 55147187 | madlo sprchové pravé/levé s krytkou nerez mat 813x406mm | kus | 4 |  | 0 | CS ÚRS 2025 01 |  | základní |  | 0 | 0.001 | 0.004 | 0 | 0 | 32 | M | 2 |  |  |  | ROZPOCET | [5 empty] | 0 | 0 | 0 | 0 | 0 | 1 | 0 | 16 | -1588464898
| P |  | Poznámka k položce: Podrobná specifikace viz. D.1.1.607 - Výpis ostatních prvků - prvek O-10 | [14 empty] | P | 2
330 | K | 725291680 | Montáž doplňků zařízení koupelen a záchodů drobného elektrického zařízení osoušeče rukou | kus | 15 |  | 0 | CS ÚRS 2025 01 |  | základní |  | 0 | 0 | 0 | 0 | 0 | 16 | K | 2 |  |  |  | ROZPOCET | [5 empty] | 0 | 0 | 0 | 0 | 0 | 1 | 0 | 16 | -1315136712
| Online PSC |  | https://podminky.urs.cz/item/CS_URS_2025_01/725291680 | [14 empty] | Online PSC | 2
| VV |  | O11 |  | 15 | [12 empty] | VV | 2 | 2 | True | 1 | ROZPOCET
| FIG |  | Rozpad figury: O11 | [15 empty] | 2
| FIG |  | "1.NP" 7 |  | 7 | [13 empty] | 2
| FIG |  | "2.NP" 6 |  | 6 | [13 empty] | 2
| FIG |  | "3.NP" 2 |  | 2 | [13 empty] | 2
| FIG |  | Součet |  | 15 | [13 empty] | 2
331 | M | R607O11 | osušovač rukou elektrický | kus | 15 |  | 0 | R-položka |  | základní |  | 0 | 0.0056 | 0.084 | 0 | 0 | 32 | M | 2 |  |  |  | ROZPOCET | [5 empty] | 0 | 0 | 0 | 0 | 0 | 1 | 0 | 16 | 1855568155
| P |  | Poznámka k položce: Podrobná specifikace viz. D.1.1.607 - Výpis ostatních prvků - prvek O-11 | [14 empty] | P | 2
332 | K | 998725103 | Přesun hmot pro zařizovací předměty stanovený z hmotnosti přesunovaného materiálu vodorovná dopravní vzdálenost do 50 m základní v objektech výšky přes 12 do 24 m | t | 0.163 |  | 0 | CS ÚRS 2025 01 |  | základní |  | 0 | 0 | 0 | 0 | 0 | 16 | K | 2 |  |  |  | ROZPOCET | [5 empty] | 0 | 0 | 0 | 0 | 0 | 1 | 0 | 16 | -1651968646
| Online PSC |  | https://podminky.urs.cz/item/CS_URS_2025_01/998725103 | [14 empty] | Online PSC | 2
| D | 755 | Dopravní zařízení |  |  |  | 0 |  |  |  |  | 0 |  | 1.892 |  | 0 | 2 | D | 1 |  |  |  | ROZPOCET | [11 empty] | 0
333 | K | 755111121 | Montáž výtahů elektrických pro dopravu osob nebo osob a nákladů nosnosti do 630 kg bez strojovny rychlosti do 1 m/s 2 stanice | kus | 1 |  | 0 | CS ÚRS 2025 01 |  | základní |  | 0 | 0 | 0 | 0 | 0 | 16 | K | 2 |  |  |  | ROZPOCET | [5 empty] | 0 | 0 | 0 | 0 | 0 | 1 | 0 | 16 | -1456553924
| Online PSC |  | https://podminky.urs.cz/item/CS_URS_2025_01/755111121 | [14 empty] | Online PSC | 2
| VV |  | O20 |  | 1 | [12 empty] | VV | 2 | 2 | True | 1 | ROZPOCET
| FIG |  | Rozpad figury: O20 | [15 empty] | 2
| FIG |  | "budova D" 1 |  | 1 | [13 empty] | 2
334 | M | R607O20 | výtah osobní | komplet | 1 |  | 0 | R-položka |  | základní |  | 0 | 1.892 | 1.892 | 0 | 0 | 32 | M | 2 |  |  |  | ROZPOCET | [5 empty] | 0 | 0 | 0 | 0 | 0 | 1 | 0 | 16 | -927351208
| P |  | Poznámka k položce: Podrobná specifikace viz. D.1.1.607 - Výpis ostatních prvků - prvek O-20 | [14 empty] | P | 2
335 | K | 998755103 | Přesun hmot pro dopravní zařízení stanovený z hmotnosti přesunovaného materiálu vodorovná dopravní vzdálenost do 50 m základní v objektech výšky přes 12 do 24 m | t | 1.892 |  | 0 | CS ÚRS 2025 01 |  | základní |  | 0 | 0 | 0 | 0 | 0 | 16 | K | 2 |  |  |  | ROZPOCET | [5 empty] | 0 | 0 | 0 | 0 | 0 | 1 | 0 | 16 | 668434756
| Online PSC |  | https://podminky.urs.cz/item/CS_URS_2025_01/998755103 | [14 empty] | Online PSC | 2
| D | 762 | Konstrukce tesařské |  |  |  | 0 |  |  |  |  | 0 |  | 10.9147 |  | 0 | 2 | D | 1 |  |  |  | ROZPOCET | [11 empty] | 0
336 | K | 762083122 | Impregnace řeziva máčením proti dřevokaznému hmyzu, houbám a plísním, třída ohrožení 3 a 4 (dřevo v exteriéru) | m3 | 1.304 |  | 0 | CS ÚRS 2025 01 |  | základní |  | 0 | 0.00189 | 0.0024646 | 0 | 0 | 16 | K | 2 |  |  |  | ROZPOCET | [5 empty] | 0 | 0 | 0 | 0 | 0 | 1 | 0 | 16 | -416445416
| Online PSC |  | https://podminky.urs.cz/item/CS_URS_2025_01/762083122 | [14 empty] | Online PSC | 2
| VV |  | AT01a+AT02a+AT03a |  | 1.304 | [12 empty] | VV | 2 | 2 | True | 1 | ROZPOCET
| FIG |  | Rozpad figury: AT01a | [15 empty] | 2
| FIG |  | AT01*0,06*0,04 |  | 0.891 | [13 empty] | 2
| FIG |  | Rozpad figury: AT02a | [15 empty] | 2
| FIG |  | AT02*0,1*0,1 |  | 0.359 | [13 empty] | 2
| FIG |  | Rozpad figury: AT03a | [15 empty] | 2
| FIG |  | AT03*0,05*0,03 |  | 0.054 | [13 empty] | 2
337 | K | 762123110 | Montáž konstrukce stěn a příček vázaných z fošen, hranolů, hranolků pomocí tesařských spojů průřezové plochy do 100 cm2 | m | 443 |  | 0 | CS ÚRS 2025 01 |  | základní |  | 0 | 0 | 0 | 0 | 0 | 16 | K | 2 |  |  |  | ROZPOCET | [5 empty] | 0 | 0 | 0 | 0 | 0 | 1 | 0 | 16 | -32908173
| Online PSC |  | https://podminky.urs.cz/item/CS_URS_2025_01/762123110 | [14 empty] | Online PSC | 2
| VV |  | AT01+AT02+AT03 |  | 443 | [12 empty] | VV | 2 | 2 | True | 1 | ROZPOCET
| FIG |  | Rozpad figury: AT01 | [15 empty] | 2
| FIG |  | (0,5*(99+184+25)+1,45*9+2,65*7)*2 |  | 371.2 | [13 empty] | 2
| FIG |  | Rozpad figury: AT02 | [15 empty] | 2
| FIG |  | "detail římsa střechy budovy A" 35,9 |  | 35.9 | [13 empty] | 2
| FIG |  | Rozpad figury: AT03 | [15 empty] | 2
| FIG |  | "detail římsy střechy budovy A" 35,9 |  | 35.9 | [13 empty] | 2
338 | M | 60512125 | hranol stavební řezivo průřezu do 120cm2 do dl 6m | m3 | 1.434 |  | 0 | CS ÚRS 2025 01 |  | základní |  | 0 | 0.55 | 0.7887 | 0 | 0 | 32 | M | 2 |  |  |  | ROZPOCET | [5 empty] | 0 | 0 | 0 | 0 | 0 | 1 | 0 | 16 | -785685935
| VV |  | AT01a+AT02a+AT03a |  | 1.304 | [12 empty] | VV | 2 | 2 | True | 1 | ROZPOCET
| FIG |  | Rozpad figury: AT01a | [15 empty] | 2
| FIG |  | AT01*0,06*0,04 |  | 0.891 | [13 empty] | 2
| FIG |  | Rozpad figury: AT02a | [15 empty] | 2
| FIG |  | AT02*0,1*0,1 |  | 0.359 | [13 empty] | 2
| FIG |  | Rozpad figury: AT03a | [15 empty] | 2
| FIG |  | AT03*0,05*0,03 |  | 0.054 | [13 empty] | 2
| VV |  | 1,304*1,1 'Přepočtené koeficientem množství |  | 1.434 | [12 empty] | VV | 2 | 2 | False | 1 | ROZPOCET
339 | K | 762342214 | Montáž laťování střech jednoduchých sklonu do 60° při osové vzdálenosti latí přes 150 do 360 mm | m2 | 336.146 |  | 0 | CS ÚRS 2025 01 |  | základní |  | 0 | 0 | 0 | 0 | 0 | 16 | K | 2 |  |  |  | ROZPOCET | [5 empty] | 0 | 0 | 0 | 0 | 0 | 1 | 0 | 16 | -98057305
| Online PSC |  | https://podminky.urs.cz/item/CS_URS_2025_01/762342214 | [14 empty] | Online PSC | 2
| VV |  | S03b |  | 336.146 | [12 empty] | VV | 2 | 2 | True | 1 | ROZPOCET
| FIG |  | Rozpad figury: S03b | [15 empty] | 2
| FIG |  | "budova A" |  | 0 | [13 empty] | 2
| FIG |  | 5,77*(3+3+2,08)+1,18*7,4+2*0,37*0,6-(3*1,72*0,9) |  | 51.154 | [13 empty] | 2
| FIG |  | 6*6,3+4,15*6,0-(4*1,68*0,9)+5,8*1,6+6*4,15-(2*1,68*0,9) |  | 87.808 | [13 empty] | 2
| FIG |  | 3,83*5,91*2-(4*1,72*0,9*2)+4,15*5,91+4,8*5,6+6,33*1,63*2 |  | 104.929 | [13 empty] | 2
| FIG |  | 5,99*4,15-(2*1,68*0,9)+5,77*1,6+6*6,3+6*4,15-(1,68*0,9) |  | 92.255 | [13 empty] | 2
| FIG |  | Součet |  | 336.146 | [13 empty] | 2
340 | M | 60514106 | řezivo jehličnaté lať pevnostní třída S10-13 průřez 40x60mm | m3 | 3.697 |  | 0 | CS ÚRS 2025 01 |  | základní |  | 0 | 0.55 | 2.0333 | 0 | 0 | 32 | M | 2 |  |  |  | ROZPOCET | [5 empty] | 0 | 0 | 0 | 0 | 0 | 1 | 0 | 16 | 1979943928
| VV |  | S03b*0,01 |  | 3.361 | [12 empty] | VV | 2 | 2 | True | 1 | ROZPOCET
| FIG |  | Rozpad figury: S03b | [15 empty] | 2
| FIG |  | "budova A" |  | 0 | [13 empty] | 2
| FIG |  | 5,77*(3+3+2,08)+1,18*7,4+2*0,37*0,6-(3*1,72*0,9) |  | 51.154 | [13 empty] | 2
| FIG |  | 6*6,3+4,15*6,0-(4*1,68*0,9)+5,8*1,6+6*4,15-(2*1,68*0,9) |  | 87.808 | [13 empty] | 2
| FIG |  | 3,83*5,91*2-(4*1,72*0,9*2)+4,15*5,91+4,8*5,6+6,33*1,63*2 |  | 104.929 | [13 empty] | 2
| FIG |  | 5,99*4,15-(2*1,68*0,9)+5,77*1,6+6*6,3+6*4,15-(1,68*0,9) |  | 92.255 | [13 empty] | 2
| FIG |  | Součet |  | 336.146 | [13 empty] | 2
| VV |  | 3,361*1,1 'Přepočtené koeficientem množství |  | 3.697 | [12 empty] | VV | 2 | 2 | False | 1 | ROZPOCET
341 | K | 762342511 | Montáž laťování montáž kontralatí na podklad bez tepelné izolace | m | 355.49 |  | 0 | CS ÚRS 2025 01 |  | základní |  | 0 | 2e-05 | 0.0071098 | 0 | 0 | 16 | K | 2 |  |  |  | ROZPOCET | [5 empty] | 0 | 0 | 0 | 0 | 0 | 1 | 0 | 16 | 1684626429
| Online PSC |  | https://podminky.urs.cz/item/CS_URS_2025_01/762342511 | [14 empty] | Online PSC | 2
| VV |  | S03b02 |  | 355.49 | [12 empty] | VV | 2 | 2 | True | 1 | ROZPOCET
| FIG |  | Rozpad figury: S03b02 | [15 empty] | 2
| FIG |  | 0,67*7 |  | 4.69 | [13 empty] | 2
| FIG |  | 1,4*4 |  | 5.6 | [13 empty] | 2
| FIG |  | 1,55*10 |  | 15.5 | [13 empty] | 2
| FIG |  | 2,15*10 |  | 21.5 | [13 empty] | 2
| FIG |  | 2,85*9 |  | 25.65 | [13 empty] | 2
| FIG |  | 3,15*2 |  | 6.3 | [13 empty] | 2
| FIG |  | 3,45*3 |  | 10.35 | [13 empty] | 2
| FIG |  | 3,85*2 |  | 7.7 | [13 empty] | 2
| FIG |  | 4,2*11 |  | 46.2 | [13 empty] | 2
| FIG |  | 4,7*2 |  | 9.4 | [13 empty] | 2
| FIG |  | 4,8*1 |  | 4.8 | [13 empty] | 2
| FIG |  | 5,4*2 |  | 10.8 | [13 empty] | 2
| FIG |  | 5,5*34 |  | 187 | [13 empty] | 2
| FIG |  | Součet |  | 355.49 | [13 empty] | 2
342 | M | 60514106 | řezivo jehličnaté lať pevnostní třída S10-13 průřez 40x60mm | m3 | 0.938 |  | 0 | CS ÚRS 2025 01 |  | základní |  | 0 | 0.55 | 0.5159 | 0 | 0 | 32 | M | 2 |  |  |  | ROZPOCET | [5 empty] | 0 | 0 | 0 | 0 | 0 | 1 | 0 | 16 | -634696030
| VV |  | S03b02*0,04*0,06 |  | 0.853 | [12 empty] | VV | 2 | 2 | True | 1 | ROZPOCET
| FIG |  | Rozpad figury: S03b02 | [15 empty] | 2
| FIG |  | 0,67*7 |  | 4.69 | [13 empty] | 2
| FIG |  | 1,4*4 |  | 5.6 | [13 empty] | 2
| FIG |  | 1,55*10 |  | 15.5 | [13 empty] | 2
| FIG |  | 2,15*10 |  | 21.5 | [13 empty] | 2
| FIG |  | 2,85*9 |  | 25.65 | [13 empty] | 2
| FIG |  | 3,15*2 |  | 6.3 | [13 empty] | 2
| FIG |  | 3,45*3 |  | 10.35 | [13 empty] | 2
| FIG |  | 3,85*2 |  | 7.7 | [13 empty] | 2
| FIG |  | 4,2*11 |  | 46.2 | [13 empty] | 2
| FIG |  | 4,7*2 |  | 9.4 | [13 empty] | 2
| FIG |  | 4,8*1 |  | 4.8 | [13 empty] | 2
| FIG |  | 5,4*2 |  | 10.8 | [13 empty] | 2
| FIG |  | 5,5*34 |  | 187 | [13 empty] | 2
| FIG |  | Součet |  | 355.49 | [13 empty] | 2
| VV |  | 0,853*1,1 'Přepočtené koeficientem množství |  | 0.938 | [12 empty] | VV | 2 | 2 | False | 1 | ROZPOCET
343 | K | 762395000 | Spojovací prostředky krovů, bednění a laťování, nadstřešních konstrukcí svorníky, prkna, hřebíky, pásová ocel, vruty | m3 | 1.304 |  | 0 | CS ÚRS 2025 01 |  | základní |  | 0 | 0.02284 | 0.029783 | 0 | 0 | 16 | K | 2 |  |  |  | ROZPOCET | [5 empty] | 0 | 0 | 0 | 0 | 0 | 1 | 0 | 16 | -1314505463
| Online PSC |  | https://podminky.urs.cz/item/CS_URS_2025_01/762395000 | [14 empty] | Online PSC | 2
| VV |  | AT01a+AT02a+AT03a |  | 1.304 | [12 empty] | VV | 2 | 2 | True | 1 | ROZPOCET
| FIG |  | Rozpad figury: AT01a | [15 empty] | 2
| FIG |  | AT01*0,06*0,04 |  | 0.891 | [13 empty] | 2
| FIG |  | Rozpad figury: AT02a | [15 empty] | 2
| FIG |  | AT02*0,1*0,1 |  | 0.359 | [13 empty] | 2
| FIG |  | Rozpad figury: AT03a | [15 empty] | 2
| FIG |  | AT03*0,05*0,03 |  | 0.054 | [13 empty] | 2
344 | K | 762421230 | Obložení stropů nebo střešních podhledů montáž deskami z dřevovláknitých hmot s tvarováním a úpravou pro olištování spár cementotřískovými nebo cementovými na sraz | m2 | 5.136 |  | 0 | CS ÚRS 2025 01 |  | základní |  | 0 | 0 | 0 | 0 | 0 | 16 | K | 2 |  |  |  | ROZPOCET | [5 empty] | 0 | 0 | 0 | 0 | 0 | 1 | 0 | 16 | -876106948
| Online PSC |  | https://podminky.urs.cz/item/CS_URS_2025_01/762421230 | [14 empty] | Online PSC | 2
| VV |  | DET01a |  | 5.136 | [12 empty] | VV | 2 | 2 | True | 1 | ROZPOCET
| FIG |  | Rozpad figury: DET01a | [15 empty] | 2
| FIG |  | "detail nadpraží okna" 5,136 |  | 5.136 | [13 empty] | 2
345 | M | 59590737 | deska cementotřísková bez povrchové úpravy tl 12mm | m2 | 5.65 |  | 0 | CS ÚRS 2025 01 |  | základní |  | 0 | 0.017 | 0.09605 | 0 | 0 | 32 | M | 2 |  |  |  | ROZPOCET | [5 empty] | 0 | 0 | 0 | 0 | 0 | 1 | 0 | 16 | -901363680
| VV |  | 5,136*1,1 'Přepočtené koeficientem množství |  | 5.65 | [12 empty] | VV | 2 | 2 | False | 1 | ROZPOCET
346 | K | 762811210 | Záklop stropů montáž (materiál ve specifikaci) z prken hrubých vrchního na sraz, spáry zakryté lepenkovými pásy nebo lištami | m2 | 253.28 |  | 0 | CS ÚRS 2025 01 |  | základní |  | 0 | 0 | 0 | 0 | 0 | 16 | K | 2 |  |  |  | ROZPOCET | [5 empty] | 0 | 0 | 0 | 0 | 0 | 1 | 0 | 16 | 1444507644
| Online PSC |  | https://podminky.urs.cz/item/CS_URS_2025_01/762811210 | [14 empty] | Online PSC | 2
| VV |  | P05 |  | 253.28 | [12 empty] | VV | 2 | 2 | True | 1 | ROZPOCET
| FIG |  | Rozpad figury: P05 | [15 empty] | 2
| FIG |  | P06a+P06b |  | 253.28 | [13 empty] | 2
347 | M | 60515111 | řezivo jehličnaté boční prkno 20-30mm | m3 | 8.358 |  | 0 | CS ÚRS 2025 01 |  | základní |  | 0 | 0.55 | 4.5969 | 0 | 0 | 32 | M | 2 |  |  |  | ROZPOCET | [5 empty] | 0 | 0 | 0 | 0 | 0 | 1 | 0 | 16 | 1783427263
| VV |  | 7,5984*1,1 'Přepočtené koeficientem množství |  | 8.358 | [12 empty] | VV | 2 | 2 | False | 1 | ROZPOCET
348 | K | 762951003 | Montáž terasy podkladního roštu, z profilů dřevěných, osové vzdálenosti podpěr přes 420 do 550 mm | m2 | 71.24 |  | 0 | CS ÚRS 2025 01 |  | základní |  | 0 | 0 | 0 | 0 | 0 | 16 | K | 2 |  |  |  | ROZPOCET | [5 empty] | 0 | 0 | 0 | 0 | 0 | 1 | 0 | 16 | -283316270
| Online PSC |  | https://podminky.urs.cz/item/CS_URS_2025_01/762951003 | [14 empty] | Online PSC | 2
| VV |  | S02 |  | 71.24 | [12 empty] | VV | 2 | 2 | True | 1 | ROZPOCET
| FIG |  | Rozpad figury: S02 | [15 empty] | 2
| FIG |  | "budova D" 71,24 |  | 71.24 | [13 empty] | 2
349 | M | 61198143 | hranol terasový dřevěný modřín 45x65mm | m | 334.174 |  | 0 | CS ÚRS 2025 01 |  | základní |  | 0 | 0.0016 | 0.53468 | 0 | 0 | 32 | M | 2 |  |  |  | ROZPOCET | [5 empty] | 0 | 0 | 0 | 0 | 0 | 1 | 0 | 16 | -431158784
| P |  | Poznámka k položce: Podrobná specifikace viz. D.1.1.609 - Výpis technických listů - 04/04 | [14 empty] | P | 2
| VV |  | S02a |  | 309.42 | [12 empty] | VV | 2 | 2 | True | 1 | ROZPOCET
| FIG |  | Rozpad figury: S02a | [15 empty] | 2
| FIG |  | 309,42 |  | 309.42 | [13 empty] | 2
| VV |  | 309,42*1,08 'Přepočtené koeficientem množství |  | 334.174 | [12 empty] | VV | 2 | 2 | False | 1 | ROZPOCET
350 | K | R762001 | Montáž terasy Příplatek k cenám za výškové vyrovnání podkladního roštu pomocí vyrovnávacích terčů přes 130 do 195 mm | m | 309.42 |  | 0 | R-položka |  | základní |  | 0 | 0.0012 | 0.3713 | 0 | 0 | 16 | K | 2 |  |  |  | ROZPOCET | [5 empty] | 0 | 0 | 0 | 0 | 0 | 1 | 0 | 16 | -1614202344
| VV |  | S02a |  | 309.42 | [12 empty] | VV | 2 | 2 | True | 1 | ROZPOCET
| FIG |  | Rozpad figury: S02a | [15 empty] | 2
| FIG |  | 309,42 |  | 309.42 | [13 empty] | 2
351 | K | 762952014 | Montáž terasy nášlapné vrstvy z prken z dřevin tvrdých nebo neobyčejně tvrdých, s broušením, omytím a kartáčováním, bez povrchové úpravy, spojovaných šroubováním, šířky přes 135 mm | m2 | 71.24 |  | 0 | CS ÚRS 2025 01 |  | základní |  | 0 | 0.00021 | 0.01496 | 0 | 0 | 16 | K | 2 |  |  |  | ROZPOCET | [5 empty] | 0 | 0 | 0 | 0 | 0 | 1 | 0 | 16 | -763143505
| Online PSC |  | https://podminky.urs.cz/item/CS_URS_2025_01/762952014 | [14 empty] | Online PSC | 2
| VV |  | S02 |  | 71.24 | [12 empty] | VV | 2 | 2 | True | 1 | ROZPOCET
| FIG |  | Rozpad figury: S02 | [15 empty] | 2
| FIG |  | "budova D" 71,24 |  | 71.24 | [13 empty] | 2
352 | M | 61198134 | profil terasový dřevěný bangkirai š 145mm tl 25mm | m2 | 76.939 |  | 0 | CS ÚRS 2025 01 |  | základní |  | 0 | 0.025 | 1.9235 | 0 | 0 | 32 | M | 2 |  |  |  | ROZPOCET | [5 empty] | 0 | 0 | 0 | 0 | 0 | 1 | 0 | 16 | -121309786
| P |  | Poznámka k položce: Podrobná specifikace viz. D.1.1.609 - Výpis technických listů - 04/04 | [14 empty] | P | 2
| VV |  | 71,24*1,08 'Přepočtené koeficientem množství |  | 76.939 | [12 empty] | VV | 2 | 2 | False | 1 | ROZPOCET
353 | K | 998762103 | Přesun hmot pro konstrukce tesařské stanovený z hmotnosti přesunovaného materiálu vodorovná dopravní vzdálenost do 50 m základní v objektech výšky přes 12 do 24 m | t | 10.915 |  | 0 | CS ÚRS 2025 01 |  | základní |  | 0 | 0 | 0 | 0 | 0 | 16 | K | 2 |  |  |  | ROZPOCET | [5 empty] | 0 | 0 | 0 | 0 | 0 | 1 | 0 | 16 | -787479818
| Online PSC |  | https://podminky.urs.cz/item/CS_URS_2025_01/998762103 | [14 empty] | Online PSC | 2
| D | 763 | Konstrukce suché výstavby |  |  |  | 0 |  |  |  |  | 0 |  | 77.0069 |  | 0 | 2 | D | 1 |  |  |  | ROZPOCET | [11 empty] | 0
354 | K | 763111426 | Příčka ze sádrokartonových desek s nosnou konstrukcí z jednoduchých ocelových profilů UW, CW dvojitě opláštěná deskami protipožárními DF tl. 2 x 12,5 mm EI 90, příčka tl. 150 mm, profil 100, s izolací, Rw do 59 dB | m2 | 38.312 |  | 0 | CS ÚRS 2025 01 |  | základní |  | 0 | 0.05341 | 2.0462 | 0 | 0 | 16 | K | 2 |  |  |  | ROZPOCET | [5 empty] | 0 | 0 | 0 | 0 | 0 | 1 | 0 | 16 | -1002802965
| Online PSC |  | https://podminky.urs.cz/item/CS_URS_2025_01/763111426 | [14 empty] | Online PSC | 2
| VV |  | SDK06 |  | 38.312 | [12 empty] | VV | 2 | 2 | True | 1 | ROZPOCET
| FIG |  | Rozpad figury: SDK06 | [15 empty] | 2
| FIG |  | "2.NP - tělocvična" |  | 0 | [13 empty] | 2
| FIG |  | 2,19*3,8-(1*2,15)+32,14 |  | 38.312 | [13 empty] | 2
355 | K | 763111437 | Příčka ze sádrokartonových desek s nosnou konstrukcí z jednoduchých ocelových profilů UW, CW dvojitě opláštěná deskami impregnovanými H2 tl. 2 x 12,5 mm EI 60, příčka tl. 150 mm, profil 100, s izolací, Rw do 56 dB | m2 | 83.592 |  | 0 | CS ÚRS 2025 01 |  | základní |  | 0 | 0.04697 | 3.9263 | 0 | 0 | 16 | K | 2 |  |  |  | ROZPOCET | [5 empty] | 0 | 0 | 0 | 0 | 0 | 1 | 0 | 16 | -444696122
| Online PSC |  | https://podminky.urs.cz/item/CS_URS_2025_01/763111437 | [14 empty] | Online PSC | 2
| VV |  | SDK01 |  | 83.592 | [12 empty] | VV | 2 | 2 | True | 1 | ROZPOCET
| FIG |  | Rozpad figury: SDK01 | [15 empty] | 2
| FIG |  | "1.NP - vila" |  | 0 | [13 empty] | 2
| FIG |  | (2,45+5,5+1,45+2,65+0,75+5,65+2,5+1,5)*3,05-(0,8*2,15+2*0,9*2,15) |  | 62.883 | [13 empty] | 2
| FIG |  | "2.NP - vila" |  | 0 | [13 empty] | 2
| FIG |  | 2,75*3,65 |  | 10.038 | [13 empty] | 2
| FIG |  | "3.NP - hlavní budova" |  | 0 | [13 empty] | 2
| FIG |  | 3,81+3,27*3,15-(2*0,8*2,15) |  | 10.671 | [13 empty] | 2
| FIG |  | Součet |  | 83.592 | [13 empty] | 2
356 | K | 763111713 | Příčka ze sádrokartonových desek ostatní konstrukce a práce na příčkách ze sádrokartonových desek ukončení příčky ve volném prostoru | m | 28.3 |  | 0 | CS ÚRS 2025 01 |  | základní |  | 0 | 0.00162 | 0.045846 | 0 | 0 | 16 | K | 2 |  |  |  | ROZPOCET | [5 empty] | 0 | 0 | 0 | 0 | 0 | 1 | 0 | 16 | 1912527209
| Online PSC |  | https://podminky.urs.cz/item/CS_URS_2025_01/763111713 | [14 empty] | Online PSC | 2
| VV |  | SDK00b |  | 28.3 | [12 empty] | VV | 2 | 2 | True | 1 | ROZPOCET
| FIG |  | Rozpad figury: SDK00b | [15 empty] | 2
| FIG |  | "1.NP - vila" |  | 0 | [13 empty] | 2
| FIG |  | (6*3,05) |  | 18.3 | [13 empty] | 2
| FIG |  | "1.NP - přístavba" |  | 0 | [13 empty] | 2
| FIG |  | 4*1,25 |  | 5 | [13 empty] | 2
| FIG |  | "2.NP - přístavba" |  | 0 | [13 empty] | 2
| FIG |  | 4*1,25 |  | 5 | [13 empty] | 2
| FIG |  | Součet |  | 28.3 | [13 empty] | 2
357 | K | 763111717 | Příčka ze sádrokartonových desek ostatní konstrukce a práce na příčkách ze sádrokartonových desek základní penetrační nátěr (oboustranný) | m2 | 66.235 |  | 0 | CS ÚRS 2025 01 |  | základní |  | 0 | 0.0002 | 0.013247 | 0 | 0 | 16 | K | 2 |  |  |  | ROZPOCET | [5 empty] | 0 | 0 | 0 | 0 | 0 | 1 | 0 | 16 | 1846329736
| Online PSC |  | https://podminky.urs.cz/item/CS_URS_2025_01/763111717 | [14 empty] | Online PSC | 2
| VV |  | SDK00 |  | 66.235 | [12 empty] | VV | 2 | 2 | True | 1 | ROZPOCET
| FIG |  | Rozpad figury: SDK00 | [15 empty] | 2
| FIG |  | "2.NP - tělocvična" 2,19*3,8+32,14 |  | 40.462 | [13 empty] | 2
| FIG |  | "1.NP - vila" 8,45*3,05 |  | 25.773 | [13 empty] | 2
| FIG |  | Součet |  | 66.235 | [13 empty] | 2
358 | K | 763111720 | Příčka ze sádrokartonových desek ostatní konstrukce a práce na příčkách ze sádrokartonových desek vyztužení příčky pro osazení skříněk, polic atd. | m | 72.3 |  | 0 | CS ÚRS 2025 01 |  | základní |  | 0 | 0.00519 | 0.37524 | 0 | 0 | 16 | K | 2 |  |  |  | ROZPOCET | [5 empty] | 0 | 0 | 0 | 0 | 0 | 1 | 0 | 16 | 1085527349
| Online PSC |  | https://podminky.urs.cz/item/CS_URS_2025_01/763111720 | [14 empty] | Online PSC | 2
| VV |  | SDK00c |  | 72.3 | [12 empty] | VV | 2 | 2 | True | 1 | ROZPOCET
| FIG |  | Rozpad figury: SDK00c | [15 empty] | 2
| FIG |  | 12,3+30*2 |  | 72.3 | [13 empty] | 2
359 | K | 763111742 | Příčka ze sádrokartonových desek ostatní konstrukce a práce na příčkách ze sádrokartonových desek montáž jedné vrstvy tepelné izolace | m2 | 323.425 |  | 0 | CS ÚRS 2025 01 |  | základní |  | 0 | 0 | 0 | 0 | 0 | 16 | K | 2 |  |  |  | ROZPOCET | [5 empty] | 0 | 0 | 0 | 0 | 0 | 1 | 0 | 16 | -178280550
| Online PSC |  | https://podminky.urs.cz/item/CS_URS_2025_01/763111742 | [14 empty] | Online PSC | 2
| VV |  | SDK03+SDK04 |  | 323.425 | [12 empty] | VV | 2 | 2 | True | 1 | ROZPOCET
| FIG |  | Rozpad figury: SDK03 | [15 empty] | 2
| FIG |  | "1.NP - vila" |  | 0 | [13 empty] | 2
| FIG |  | (2,5+1,8+0,9+0,9+1,8+2,65)*3,05 |  | 32.178 | [13 empty] | 2
| FIG |  | "1.NP - přístavba" |  | 0 | [13 empty] | 2
| FIG |  | (0,9+1+0,9+1,865+3,85+2,4+1,9+1,8+3,62+3,5+3,85)*3,45 |  | 88.268 | [13 empty] | 2
| FIG |  | (1,1+0,9+0,9+0,9+0,9)*1,25 |  | 5.875 | [13 empty] | 2
| FIG |  | "2.NP - vila" |  | 0 | [13 empty] | 2
| FIG |  | 3*3,65 |  | 10.95 | [13 empty] | 2
| FIG |  | "2.NP - přístavba" |  | 0 | [13 empty] | 2
| FIG |  | (3,85+2,4+1,9+1,8+3,62+3,85+3,5)*3,45 |  | 72.174 | [13 empty] | 2
| FIG |  | (1,1+0,9+0,9+0,9+0,9)*1,25 |  | 5.875 | [13 empty] | 2
| FIG |  | "3.NP - hlavní budova" |  | 0 | [13 empty] | 2
| FIG |  | (1,03+1,98)*1,53 |  | 4.605 | [13 empty] | 2
| FIG |  | Součet |  | 219.925 | [13 empty] | 2
| FIG |  | Rozpad figury: SDK04 | [15 empty] | 2
| FIG |  | "1.NP - přístavba" |  | 0 | [13 empty] | 2
| FIG |  | (7,5)*3,45 |  | 25.875 | [13 empty] | 2
| FIG |  | "2.NP - přístavba" |  | 0 | [13 empty] | 2
| FIG |  | 7,5*3,45*3 |  | 77.625 | [13 empty] | 2
| FIG |  | Součet |  | 103.5 | [13 empty] | 2
360 | M | 63150966 | role akustická a tepelně izolační ze skelných vláken tl 50mm | m2 | 329.894 |  | 0 | CS ÚRS 2025 01 |  | základní |  | 0 | 0.003 | 0.98968 | 0 | 0 | 32 | M | 2 |  |  |  | ROZPOCET | [5 empty] | 0 | 0 | 0 | 0 | 0 | 1 | 0 | 16 | 1189839993
| VV |  | 323,425*1,02 'Přepočtené koeficientem množství |  | 329.894 | [12 empty] | VV | 2 | 2 | False | 1 | ROZPOCET
361 | K | 763112318 | Příčka mezibytová ze sádrokartonových desek s nosnou konstrukcí ze zdvojených ocelových profilů UW, CW dvojitě opláštěná deskami standardními A tl. 2 x 12,5 mm s dvojitou izolací, EI 60, příčka tl. 255 mm, profil 100, Rw do 65 dB | m2 | 44.32 |  | 0 | CS ÚRS 2025 01 |  | základní |  | 0 | 0.0509 | 2.2559 | 0 | 0 | 16 | K | 2 |  |  |  | ROZPOCET | [5 empty] | 0 | 0 | 0 | 0 | 0 | 1 | 0 | 16 | 1490121023
| Online PSC |  | https://podminky.urs.cz/item/CS_URS_2025_01/763112318 | [14 empty] | Online PSC | 2
| VV |  | SDK02 |  | 44.32 | [12 empty] | VV | 2 | 2 | True | 1 | ROZPOCET
| FIG |  | Rozpad figury: SDK02 | [15 empty] | 2
| FIG |  | "3.NP - hlavní budova" |  | 0 | [13 empty] | 2
| FIG |  | 22,16*2 |  | 44.32 | [13 empty] | 2
362 | K | 763113341 | Příčka instalační ze sádrokartonových desek s nosnou konstrukcí ze zdvojených ocelových profilů UW, CW s mezerou, CW profily navzájem spojeny páskem sádry dvojitě opláštěná deskami impregnovanými H2 tl. 2 x 12,5 mm s izolací, EI 60, Rw do 54 dB, příčka tl. 155 - 650 mm, profil 50 | m2 | 12.23 |  | 0 | CS ÚRS 2025 01 |  | základní |  | 0 | 0.04996 | 0.61101 | 0 | 0 | 16 | K | 2 |  |  |  | ROZPOCET | [5 empty] | 0 | 0 | 0 | 0 | 0 | 1 | 0 | 16 | -473441371
| Online PSC |  | https://podminky.urs.cz/item/CS_URS_2025_01/763113341 | [14 empty] | Online PSC | 2
| VV |  | SDK05 |  | 12.23 | [12 empty] | VV | 2 | 2 | True | 1 | ROZPOCET
| FIG |  | Rozpad figury: SDK05 | [15 empty] | 2
| FIG |  | "3.NP - hlavní budova" |  | 0 | [13 empty] | 2
| FIG |  | 14,38-(1*2,15) |  | 12.23 | [13 empty] | 2
363 | K | 763121413 | Stěna předsazená ze sádrokartonových desek s nosnou konstrukcí z ocelových profilů CW, UW jednoduše opláštěná deskou standardní A tl. 12,5 mm bez izolace, EI 15, stěna tl. 87,5 mm, profil 75 | m2 | 103.5 |  | 0 | CS ÚRS 2025 01 |  | základní |  | 0 | 0.01257 | 1.301 | 0 | 0 | 16 | K | 2 |  |  |  | ROZPOCET | [5 empty] | 0 | 0 | 0 | 0 | 0 | 1 | 0 | 16 | 491152366
| Online PSC |  | https://podminky.urs.cz/item/CS_URS_2025_01/763121413 | [14 empty] | Online PSC | 2
| VV |  | SDK04 |  | 103.5 | [12 empty] | VV | 2 | 2 | True | 1 | ROZPOCET
| FIG |  | Rozpad figury: SDK04 | [15 empty] | 2
| FIG |  | "1.NP - přístavba" |  | 0 | [13 empty] | 2
| FIG |  | (7,5)*3,45 |  | 25.875 | [13 empty] | 2
| FIG |  | "2.NP - přístavba" |  | 0 | [13 empty] | 2
| FIG |  | 7,5*3,45*3 |  | 77.625 | [13 empty] | 2
| FIG |  | Součet |  | 103.5 | [13 empty] | 2
364 | K | 763121590 | Stěna předsazená ze sádrokartonových desek pro osazení závěsného WC s nosnou konstrukcí z ocelových profilů CW, UW dvojitě opláštěná deskami impregnovanými H2 tl. 2x12,5 mm bez izolace, stěna tl. 150 - 250 mm, profil 50 | m2 | 219.925 |  | 0 | CS ÚRS 2025 01 |  | základní |  | 0 | 0.02964 | 6.5186 | 0 | 0 | 16 | K | 2 |  |  |  | ROZPOCET | [5 empty] | 0 | 0 | 0 | 0 | 0 | 1 | 0 | 16 | -1153333518
| Online PSC |  | https://podminky.urs.cz/item/CS_URS_2025_01/763121590 | [14 empty] | Online PSC | 2
| VV |  | SDK03 |  | 219.925 | [12 empty] | VV | 2 | 2 | True | 1 | ROZPOCET
| FIG |  | Rozpad figury: SDK03 | [15 empty] | 2
| FIG |  | "1.NP - vila" |  | 0 | [13 empty] | 2
| FIG |  | (2,5+1,8+0,9+0,9+1,8+2,65)*3,05 |  | 32.178 | [13 empty] | 2
| FIG |  | "1.NP - přístavba" |  | 0 | [13 empty] | 2
| FIG |  | (0,9+1+0,9+1,865+3,85+2,4+1,9+1,8+3,62+3,5+3,85)*3,45 |  | 88.268 | [13 empty] | 2
| FIG |  | (1,1+0,9+0,9+0,9+0,9)*1,25 |  | 5.875 | [13 empty] | 2
| FIG |  | "2.NP - vila" |  | 0 | [13 empty] | 2
| FIG |  | 3*3,65 |  | 10.95 | [13 empty] | 2
| FIG |  | "2.NP - přístavba" |  | 0 | [13 empty] | 2
| FIG |  | (3,85+2,4+1,9+1,8+3,62+3,85+3,5)*3,45 |  | 72.174 | [13 empty] | 2
| FIG |  | (1,1+0,9+0,9+0,9+0,9)*1,25 |  | 5.875 | [13 empty] | 2
| FIG |  | "3.NP - hlavní budova" |  | 0 | [13 empty] | 2
| FIG |  | (1,03+1,98)*1,53 |  | 4.605 | [13 empty] | 2
| FIG |  | Součet |  | 219.925 | [13 empty] | 2
365 | K | 763121621 | Stěna předsazená ze sádrokartonových desek montáž desek na nosnou konstrukci, tl. 12,5 mm | m2 | 103.5 |  | 0 | CS ÚRS 2025 01 |  | základní |  | 0 | 0.00042 | 0.04347 | 0 | 0 | 16 | K | 2 |  |  |  | ROZPOCET | [5 empty] | 0 | 0 | 0 | 0 | 0 | 1 | 0 | 16 | 1289855848
| Online PSC |  | https://podminky.urs.cz/item/CS_URS_2025_01/763121621 | [14 empty] | Online PSC | 2
| VV |  | SDK04 |  | 103.5 | [12 empty] | VV | 2 | 2 | True | 1 | ROZPOCET
| FIG |  | Rozpad figury: SDK04 | [15 empty] | 2
| FIG |  | "1.NP - přístavba" |  | 0 | [13 empty] | 2
| FIG |  | (7,5)*3,45 |  | 25.875 | [13 empty] | 2
| FIG |  | "2.NP - přístavba" |  | 0 | [13 empty] | 2
| FIG |  | 7,5*3,45*3 |  | 77.625 | [13 empty] | 2
| FIG |  | Součet |  | 103.5 | [13 empty] | 2
366 | M | 59030021 | deska SDK A tl 12,5mm | m2 | 108.675 |  | 0 | CS ÚRS 2025 01 |  | základní |  | 0 | 0.009 | 0.97807 | 0 | 0 | 32 | M | 2 |  |  |  | ROZPOCET | [5 empty] | 0 | 0 | 0 | 0 | 0 | 1 | 0 | 16 | -979754103
| VV |  | 103,5*1,05 'Přepočtené koeficientem množství |  | 108.675 | [12 empty] | VV | 2 | 2 | False | 1 | ROZPOCET
367 | K | 763121621 | Stěna předsazená ze sádrokartonových desek montáž desek na nosnou konstrukci, tl. 12,5 mm | m2 | 30.002 |  | 0 | CS ÚRS 2025 01 |  | základní |  | 0 | 0.00042 | 0.012601 | 0 | 0 | 16 | K | 2 |  |  |  | ROZPOCET | [5 empty] | 0 | 0 | 0 | 0 | 0 | 1 | 0 | 16 | -1517281771
| Online PSC |  | https://podminky.urs.cz/item/CS_URS_2025_01/763121621 | [14 empty] | Online PSC | 2
| VV |  | SDK09 |  | 30.002 | [12 empty] | VV | 2 | 2 | True | 1 | ROZPOCET
| FIG |  | Rozpad figury: SDK09 | [15 empty] | 2
| FIG |  | " A.1.07" 0,3*4,8 |  | 1.44 | [13 empty] | 2
| FIG |  | " B.1.01" 0,85*2,45 |  | 2.083 | [13 empty] | 2
| FIG |  | " D.1.01" 11,65*1,18 |  | 13.747 | [13 empty] | 2
| FIG |  | " A.3.02" 1,33*6 |  | 7.98 | [13 empty] | 2
| FIG |  | "SDK detail 515" 4,752 |  | 4.752 | [13 empty] | 2
| FIG |  | Součet |  | 30.002 | [13 empty] | 2
368 | M | 59030021 | deska SDK A tl 12,5mm | m2 | 31.502 |  | 0 | CS ÚRS 2025 01 |  | základní |  | 0 | 0.009 | 0.28352 | 0 | 0 | 32 | M | 2 |  |  |  | ROZPOCET | [5 empty] | 0 | 0 | 0 | 0 | 0 | 1 | 0 | 16 | -1614684971
| VV |  | 30,002*1,05 'Přepočtené koeficientem množství |  | 31.502 | [12 empty] | VV | 2 | 2 | False | 1 | ROZPOCET
369 | K | 763121714 | Stěna předsazená ze sádrokartonových desek ostatní konstrukce a práce na předsazených stěnách ze sádrokartonových desek základní penetrační nátěr | m2 | 195.283 |  | 0 | CS ÚRS 2025 01 |  | základní |  | 0 | 0.0001 | 0.019528 | 0 | 0 | 16 | K | 2 |  |  |  | ROZPOCET | [5 empty] | 0 | 0 | 0 | 0 | 0 | 1 | 0 | 16 | -669226892
| Online PSC |  | https://podminky.urs.cz/item/CS_URS_2025_01/763121714 | [14 empty] | Online PSC | 2
| VV |  | SDK00a+SDK09 |  | 195.283 | [12 empty] | VV | 2 | 2 | True | 1 | ROZPOCET
| FIG |  | Rozpad figury: SDK00a | [15 empty] | 2
| FIG |  | "3.NP - hlavní budova" 22,15*2+14,38 |  | 58.68 | [13 empty] | 2
| FIG |  | "2.NP - přístavba" 7,5*3,2*3-(1*1,2*3) |  | 68.4 | [13 empty] | 2
| FIG |  | "2.NP - vila" 2,75*3,65 |  | 10.038 | [13 empty] | 2
| FIG |  | "1.NP - přístavba" 7,5*3,45 |  | 25.875 | [13 empty] | 2
| FIG |  | "1.NP - vila" 0,75*3,05 |  | 2.288 | [13 empty] | 2
| FIG |  | Součet |  | 165.281 | [13 empty] | 2
| FIG |  | Rozpad figury: SDK09 | [15 empty] | 2
| FIG |  | " A.1.07" 0,3*4,8 |  | 1.44 | [13 empty] | 2
| FIG |  | " B.1.01" 0,85*2,45 |  | 2.083 | [13 empty] | 2
| FIG |  | " D.1.01" 11,65*1,18 |  | 13.747 | [13 empty] | 2
| FIG |  | " A.3.02" 1,33*6 |  | 7.98 | [13 empty] | 2
| FIG |  | "SDK detail 515" 4,752 |  | 4.752 | [13 empty] | 2
| FIG |  | Součet |  | 30.002 | [13 empty] | 2
370 | K | 763131511 | Podhled ze sádrokartonových desek jednovrstvá zavěšená spodní konstrukce z ocelových profilů CD, UD jednoduše opláštěná deskou standardní A, tl. 12,5 mm, bez izolace | m2 | 527.38 |  | 0 | CS ÚRS 2025 01 |  | základní |  | 0 | 0.01217 | 6.4182 | 0 | 0 | 16 | K | 2 |  |  |  | ROZPOCET | [5 empty] | 0 | 0 | 0 | 0 | 0 | 1 | 0 | 16 | -903764071
| Online PSC |  | https://podminky.urs.cz/item/CS_URS_2025_01/763131511 | [14 empty] | Online PSC | 2
| P |  | Poznámka k položce: Podrobná specifikace viz. D.1.1.609 - Výpis technických listů - 02/01 | [14 empty] | P | 2
| VV |  | SDKP01 |  | 527.38 | [12 empty] | VV | 2 | 2 | True | 1 | ROZPOCET
| FIG |  | Rozpad figury: SDKP01 | [15 empty] | 2
| FIG |  | " A.1.01" 11,57 |  | 11.57 | [13 empty] | 2
| FIG |  | " A.1.06" 30,9 |  | 30.9 | [13 empty] | 2
| FIG |  | " A.1.07" 8,64 |  | 8.64 | [13 empty] | 2
| FIG |  | " C.1.02" 38,5-0,36 |  | 38.14 | [13 empty] | 2
| FIG |  | " D.1.03" 9,93 |  | 9.93 | [13 empty] | 2
| FIG |  | " D.1.04" 26,54 |  | 26.54 | [13 empty] | 2
| FIG |  | " D.1.06" 25,36 |  | 25.36 | [13 empty] | 2
| FIG |  | " D.1.07" 4,18 |  | 4.18 | [13 empty] | 2
| FIG |  | " D.1.08" 21,9 |  | 21.9 | [13 empty] | 2
| FIG |  | " D.1.09" 3,96 |  | 3.96 | [13 empty] | 2
| FIG |  | " D.1.11" 128,8 |  | 128.8 | [13 empty] | 2
| FIG |  | " D.1.12" 14,33 |  | 14.33 | [13 empty] | 2
| FIG |  | " D.1.15" 1,6 |  | 1.6 | [13 empty] | 2
| FIG |  | " D.1.16" 1,44 |  | 1.44 | [13 empty] | 2
| FIG |  | " D.1.17" 2,99 |  | 2.99 | [13 empty] | 2
| FIG |  | " D.1.18" 1,44 |  | 1.44 | [13 empty] | 2
| FIG |  | " A.2.01" 9,6 |  | 9.6 | [13 empty] | 2
| FIG |  | " A.2.02" 60 |  | 60 | [13 empty] | 2
| FIG |  | " A.2.04" 16,25 |  | 16.25 | [13 empty] | 2
| FIG |  | " D.2.03" 9,93-1,08 |  | 8.85 | [13 empty] | 2
| FIG |  | " D.2.04" 26,54 |  | 26.54 | [13 empty] | 2
| FIG |  | " D.2.06" 26,98 |  | 26.98 | [13 empty] | 2
| FIG |  | " D.2.07" 4,18 |  | 4.18 | [13 empty] | 2
| FIG |  | " D.2.08" 23,54 |  | 23.54 | [13 empty] | 2
| FIG |  | " D.2.09" 3,96 |  | 3.96 | [13 empty] | 2
| FIG |  | " A.3.01" 15,76 |  | 15.76 | [13 empty] | 2
| FIG |  | Součet |  | 527.38 | [13 empty] | 2
371 | K | 763131714 | Podhled ze sádrokartonových desek ostatní práce a konstrukce na podhledech ze sádrokartonových desek základní penetrační nátěr | m2 | 977.166 |  | 0 | CS ÚRS 2025 01 |  | základní |  | 0 | 0.0001 | 0.097717 | 0 | 0 | 16 | K | 2 |  |  |  | ROZPOCET | [5 empty] | 0 | 0 | 0 | 0 | 0 | 1 | 0 | 16 | 1612773648
| Online PSC |  | https://podminky.urs.cz/item/CS_URS_2025_01/763131714 | [14 empty] | Online PSC | 2
| VV |  | "A.3.05" 0,72*5*3,8+0,51*3*3,8 |  | 19.494 | [12 empty] | VV | 2 | 2 | True | 0 | ROZPOCET
| VV |  | "A.3.03" 0,72*2*3,8+0,51*1*3,8 |  | 7.41 | [12 empty] | VV | 2 | 2 | True | 0 | ROZPOCET
| VV |  | SDKP00a |  | 950.262 | [12 empty] | VV | 2 | 2 | True | 0 | ROZPOCET
| VV |  | Součet |  | 977.166 | [12 empty] | VV | 2 | 4 | True | 1 | ROZPOCET
| FIG |  | Rozpad figury: SDKP00a | [15 empty] | 2
| FIG |  | " A.1.01" 11,57 |  | 11.57 | [13 empty] | 2
| FIG |  | " A.1.06" 30,9 |  | 30.9 | [13 empty] | 2
| FIG |  | " A.1.07" 8,64 |  | 8.64 | [13 empty] | 2
| FIG |  | " B.1.01" 3,19 |  | 3.19 | [13 empty] | 2
| FIG |  | " B.1.02" 8,39 |  | 8.39 | [13 empty] | 2
| FIG |  | " B.1.04" 19,67 |  | 19.67 | [13 empty] | 2
| FIG |  | " B.1.05" 10,61 |  | 10.61 | [13 empty] | 2
| FIG |  | " B.1.06" 2,12 |  | 2.12 | [13 empty] | 2
| FIG |  | " B.1.07" 16,5 |  | 16.5 | [13 empty] | 2
| FIG |  | " B.1.08" 10,04 |  | 10.04 | [13 empty] | 2
| FIG |  | " B.1.09" 2,07 |  | 2.07 | [13 empty] | 2
| FIG |  | " D.1.19" 11,03 |  | 11.03 | [13 empty] | 2
| FIG |  | " D.1.20" 6,87 |  | 6.87 | [13 empty] | 2
| FIG |  | " D.1.21" 2,48 |  | 2.48 | [13 empty] | 2
| FIG |  | " D.1.22" 2,38 |  | 2.38 | [13 empty] | 2
| FIG |  | " C.1.02" 38,5-0,36 |  | 38.14 | [13 empty] | 2
| FIG |  | " D.1.03" 9,93 |  | 9.93 | [13 empty] | 2
| FIG |  | " D.1.04" 26,54 |  | 26.54 | [13 empty] | 2
| FIG |  | " D.1.06" 25,36 |  | 25.36 | [13 empty] | 2
| FIG |  | " D.1.07" 4,18 |  | 4.18 | [13 empty] | 2
| FIG |  | " D.1.08" 21,9 |  | 21.9 | [13 empty] | 2
| FIG |  | " D.1.09" 3,96 |  | 3.96 | [13 empty] | 2
| FIG |  | " D.1.11" 128,8 |  | 128.8 | [13 empty] | 2
| FIG |  | " D.1.12" 14,33 |  | 14.33 | [13 empty] | 2
| FIG |  | " D.1.13" 0 |  | 0 | [13 empty] | 2
| FIG |  | " D.1.15" 1,6 |  | 1.6 | [13 empty] | 2
| FIG |  | " D.1.16" 1,44 |  | 1.44 | [13 empty] | 2
| FIG |  | " D.1.17" 2,99 |  | 2.99 | [13 empty] | 2
| FIG |  | " D.1.18" 1,44 |  | 1.44 | [13 empty] | 2
| FIG |  | " A.2.01" 9,6 |  | 9.6 | [13 empty] | 2
| FIG |  | " A.2.02" 60 |  | 60 | [13 empty] | 2
| FIG |  | " A.2.04" 16,25 |  | 16.25 | [13 empty] | 2
| FIG |  | " B.2.01" 3,19 |  | 3.19 | [13 empty] | 2
| FIG |  | " B.2.02" 3,3 |  | 3.3 | [13 empty] | 2
| FIG |  | " B.2.03" 4,68 |  | 4.68 | [13 empty] | 2
| FIG |  | " B.2.06" 4,95 |  | 4.95 | [13 empty] | 2
| FIG |  | " C.2.01" 34,77 |  | 34.77 | [13 empty] | 2
| FIG |  | " C.2.02" 6,46-0,36 |  | 6.1 | [13 empty] | 2
| FIG |  | " A.3.01" 15,76 |  | 15.76 | [13 empty] | 2
| FIG |  | " A.3.01" 4,4*4,8 |  | 21.12 | [13 empty] | 2
| FIG |  | " A.3.04" ((19,9-0,49)+4*2,84) |  | 30.77 | [13 empty] | 2
| FIG |  | " A.3.06" 7,4-(0,8*1,2) |  | 6.44 | [13 empty] | 2
| FIG |  | " A.3.09" (3,25*4,75)+(3,3*1,65) |  | 20.883 | [13 empty] | 2
| FIG |  | " A.3.07" (1,97*2) |  | 3.94 | [13 empty] | 2
| FIG |  | " A.3.08" (2,23*1,03) |  | 2.297 | [13 empty] | 2
| FIG |  | " A.3.05" 87,1*1,414 |  | 123.159 | [13 empty] | 2
| FIG |  | " A.3.03" 43,8*1,414 |  | 61.933 | [13 empty] | 2
| FIG |  | " D.2.03" 9,93-1,08 |  | 8.85 | [13 empty] | 2
| FIG |  | " D.2.04" 26,54 |  | 26.54 | [13 empty] | 2
| FIG |  | " D.2.06" 26,98 |  | 26.98 | [13 empty] | 2
| FIG |  | " D.2.07" 4,18 |  | 4.18 | [13 empty] | 2
| FIG |  | " D.2.08" 23,54 |  | 23.54 | [13 empty] | 2
| FIG |  | " D.2.09" 3,96 |  | 3.96 | [13 empty] | 2
| FIG |  | Součet |  | 950.262 | [13 empty] | 2
372 | K | 763131761 | Podhled ze sádrokartonových desek Příplatek k cenám za plochu do 3 m2 jednotlivě | m2 | 18.817 |  | 0 | CS ÚRS 2025 01 |  | základní |  | 0 | 0 | 0 | 0 | 0 | 16 | K | 2 |  |  |  | ROZPOCET | [5 empty] | 0 | 0 | 0 | 0 | 0 | 1 | 0 | 16 | -646537796
| Online PSC |  | https://podminky.urs.cz/item/CS_URS_2025_01/763131761 | [14 empty] | Online PSC | 2
| VV |  | SDKP00b |  | 18.817 | [12 empty] | VV | 2 | 2 | True | 1 | ROZPOCET
| FIG |  | Rozpad figury: SDKP00b | [15 empty] | 2
| FIG |  | " B.1.06" 2,12 |  | 2.12 | [13 empty] | 2
| FIG |  | " B.1.09" 2,07 |  | 2.07 | [13 empty] | 2
| FIG |  | " D.1.21" 2,48 |  | 2.48 | [13 empty] | 2
| FIG |  | " D.1.22" 2,38 |  | 2.38 | [13 empty] | 2
| FIG |  | " D.1.15" 1,6 |  | 1.6 | [13 empty] | 2
| FIG |  | " D.1.16" 1,44 |  | 1.44 | [13 empty] | 2
| FIG |  | " D.1.17" 2,99 |  | 2.99 | [13 empty] | 2
| FIG |  | " D.1.18" 1,44 |  | 1.44 | [13 empty] | 2
| FIG |  | " A.3.08" (2,23*1,03) |  | 2.297 | [13 empty] | 2
| FIG |  | Součet |  | 18.817 | [13 empty] | 2
373 | K | 763131765 | Podhled ze sádrokartonových desek Příplatek k cenám za výšku zavěšení přes 0,5 do 1,0 m | m2 | 285.48 |  | 0 | CS ÚRS 2025 01 |  | základní |  | 0 | 0.0001 | 0.028548 | 0 | 0 | 16 | K | 2 |  |  |  | ROZPOCET | [5 empty] | 0 | 0 | 0 | 0 | 0 | 1 | 0 | 16 | 724427083
| Online PSC |  | https://podminky.urs.cz/item/CS_URS_2025_01/763131765 | [14 empty] | Online PSC | 2
| VV |  | SDKP00 |  | 285.48 | [12 empty] | VV | 2 | 2 | True | 1 | ROZPOCET
| FIG |  | Rozpad figury: SDKP00 | [15 empty] | 2
| FIG |  | " A.1.07" 0,3*4,8 |  | 1.44 | [13 empty] | 2
| FIG |  | " B.1.01" 0,85*2,45 |  | 2.083 | [13 empty] | 2
| FIG |  | " D.1.01" 11,65*1,18 |  | 13.747 | [13 empty] | 2
| FIG |  | " D.2.06" 26,98 |  | 26.98 | [13 empty] | 2
| FIG |  | " D.2.07" 4,18 |  | 4.18 | [13 empty] | 2
| FIG |  | " D.2.08" 23,54 |  | 23.54 | [13 empty] | 2
| FIG |  | " D.2.09" 3,96 |  | 3.96 | [13 empty] | 2
| FIG |  | " D.2.10" 60,75-2*2,25 |  | 56.25 | [13 empty] | 2
| FIG |  | " D.2.11" 60,75-2*2,25 |  | 56.25 | [13 empty] | 2
| FIG |  | " D.2.12" 62,25-2*2,25 |  | 57.75 | [13 empty] | 2
| FIG |  | " D.2.13" 39,3 |  | 39.3 | [13 empty] | 2
| FIG |  | Součet |  | 285.48 | [13 empty] | 2
374 | K | 763132111 | Podhled ze sádrokartonových desek - samostatný požární předěl dvouvrstvá nosná konstrukce z ocelových profilů CD, UD s oboustrannou požární odolností celoplošná izolace a CD profily vyplněny izolací o objemové hmotnosti 40 kg/m3 jednoduše opláštěná deskou protipožární DF tl. 15 mm, TI tl. 40 mm 40 kg/m3, EI Z/S 15/45 | m2 | 22.76 |  | 0 | CS ÚRS 2025 01 |  | základní |  | 0 | 0.01848 | 0.4206 | 0 | 0 | 16 | K | 2 |  |  |  | ROZPOCET | [5 empty] | 0 | 0 | 0 | 0 | 0 | 1 | 0 | 16 | 2094173904
| Online PSC |  | https://podminky.urs.cz/item/CS_URS_2025_01/763132111 | [14 empty] | Online PSC | 2
| VV |  | SDKP05 |  | 22.76 | [12 empty] | VV | 2 | 2 | True | 1 | ROZPOCET
| FIG |  | Rozpad figury: SDKP05 | [15 empty] | 2
| FIG |  | " D.1.19" 11,03 |  | 11.03 | [13 empty] | 2
| FIG |  | " D.1.20" 6,87 |  | 6.87 | [13 empty] | 2
| FIG |  | " D.1.21" 2,48 |  | 2.48 | [13 empty] | 2
| FIG |  | " D.1.22" 2,38 |  | 2.38 | [13 empty] | 2
| FIG |  | Součet |  | 22.76 | [13 empty] | 2
375 | K | 763132213 | Podhled ze sádrokartonových desek - samostatný požární předěl dvouvrstvá nosná konstrukce z ocelových profilů CD, UD s požární odolností zdola celoplošná izolace jednoduše opláštěná deskou protipožární DF tl. 15 mm, TI tl. 60 mm 55 kg/m3, EI 30 | m2 | 501.433 |  | 0 | CS ÚRS 2025 01 |  | základní |  | 0 | 0.02044 | 10.2493 | 0 | 0 | 16 | K | 2 |  |  |  | ROZPOCET | [5 empty] | 0 | 0 | 0 | 0 | 0 | 1 | 0 | 16 | 904432308
| Online PSC |  | https://podminky.urs.cz/item/CS_URS_2025_01/763132213 | [14 empty] | Online PSC | 2
| VV |  | SDKP04 |  | 501.433 | [12 empty] | VV | 2 | 2 | True | 1 | ROZPOCET
| FIG |  | Rozpad figury: SDKP04 | [15 empty] | 2
| FIG |  | " B.1.01" 3,19 |  | 3.19 | [13 empty] | 2
| FIG |  | " B.1.02" 8,39 |  | 8.39 | [13 empty] | 2
| FIG |  | " B.1.04" 19,67 |  | 19.67 | [13 empty] | 2
| FIG |  | " B.1.06" 2,12 |  | 2.12 | [13 empty] | 2
| FIG |  | " B.1.07" 16,5 |  | 16.5 | [13 empty] | 2
| FIG |  | " B.1.09" 2,07 |  | 2.07 | [13 empty] | 2
| FIG |  | " A.2.05" 65 |  | 65 | [13 empty] | 2
| FIG |  | " A.2.06" 65 |  | 65 | [13 empty] | 2
| FIG |  | " A.2.07" 30,58 |  | 30.58 | [13 empty] | 2
| FIG |  | " B.2.01" 3,19 |  | 3.19 | [13 empty] | 2
| FIG |  | " B.2.02" 3,3 |  | 3.3 | [13 empty] | 2
| FIG |  | " B.2.03" 4,68 |  | 4.68 | [13 empty] | 2
| FIG |  | " B.2.04" 10,53 |  | 10.53 | [13 empty] | 2
| FIG |  | " B.2.05" 30,8 |  | 30.8 | [13 empty] | 2
| FIG |  | " B.2.06" 4,95 |  | 4.95 | [13 empty] | 2
| FIG |  | " B.2.07" 28,54 |  | 28.54 | [13 empty] | 2
| FIG |  | " B.2.08" 19,71 |  | 19.71 | [13 empty] | 2
| FIG |  | " C.2.01" 34,77 |  | 34.77 | [13 empty] | 2
| FIG |  | " C.2.02" 6,46-0,36 |  | 6.1 | [13 empty] | 2
| FIG |  | " A.3.03" 18,1 |  | 18.1 | [13 empty] | 2
| FIG |  | " A.3.04" ((19,9-0,49)+4*2,84) |  | 30.77 | [13 empty] | 2
| FIG |  | " A.3.05" 45,5 |  | 45.5 | [13 empty] | 2
| FIG |  | " A.3.06" 7,4-(0,8*1,2) |  | 6.44 | [13 empty] | 2
| FIG |  | " A.3.09" (3,25*4,75)+(3,3*1,65) |  | 20.883 | [13 empty] | 2
| FIG |  | " B.1.05" 10,61 |  | 10.61 | [13 empty] | 2
| FIG |  | " B.1.08" 10,04 |  | 10.04 | [13 empty] | 2
| FIG |  | Součet |  | 501.433 | [13 empty] | 2
376 | K | 763161785 | Podkroví ze sádrokartonových desek montáž desek, tl. 12,5 mm | m2 | 12.443 |  | 0 | CS ÚRS 2025 01 |  | základní |  | 0 | 0.00044 | 0.0054749 | 0 | 0 | 16 | K | 2 |  |  |  | ROZPOCET | [5 empty] | 0 | 0 | 0 | 0 | 0 | 1 | 0 | 16 | 1063574834
| Online PSC |  | https://podminky.urs.cz/item/CS_URS_2025_01/763161785 | [14 empty] | Online PSC | 2
| VV |  | SDKP08 |  | 12.443 | [12 empty] | VV | 2 | 2 | True | 1 | ROZPOCET
| FIG |  | Rozpad figury: SDKP08 | [15 empty] | 2
| FIG |  | " A.3.03" 8,8*1,414 |  | 12.443 | [13 empty] | 2
669 | K | 763164616 | Obklad konstrukcí sádrokartonovými deskami včetně ochranných úhelníků ve tvaru U rozvinuté šíře do 0,6 m, opláštěný deskou protipožární DF, tl. 15 mm | m | 15.2 |  | 0 | CS ÚRS 2025 01 |  | základní |  | 0 | 0.0101 | 0.15352 | 0 | 0 | 16 | K | 2 |  |  |  | ROZPOCET | [5 empty] | 0 | 0 | 0 | 0 | 0 | 1 | 0 | 16 | 393281779
| Online PSC |  | https://podminky.urs.cz/item/CS_URS_2025_01/763164616 | [14 empty] | Online PSC | 2
| VV |  | "A.3.05" 3*3,8 |  | 11.4 | [12 empty] | VV | 2 | 2 | True | 0 | ROZPOCET
| VV |  | "A.3.03" 1*3,8 |  | 3.8 | [12 empty] | VV | 2 | 2 | True | 0 | ROZPOCET
| VV |  | Součet |  | 15.2 | [12 empty] | VV | 2 | 4 | True | 1 | ROZPOCET
670 | K | 763164716 | Obklad konstrukcí sádrokartonovými deskami včetně ochranných úhelníků uzavřeného tvaru rozvinuté šíře do 0,8 m, opláštěný deskou protipožární DF, tl. 15 mm | m | 26.6 |  | 0 | CS ÚRS 2025 01 |  | základní |  | 0 | 0.01295 | 0.34447 | 0 | 0 | 16 | K | 2 |  |  |  | ROZPOCET | [5 empty] | 0 | 0 | 0 | 0 | 0 | 1 | 0 | 16 | -213496959
| Online PSC |  | https://podminky.urs.cz/item/CS_URS_2025_01/763164716 | [14 empty] | Online PSC | 2
| VV |  | "A.3.05" 5*3,8 |  | 19 | [12 empty] | VV | 2 | 2 | True | 0 | ROZPOCET
| VV |  | "A.3.03" 2*3,8 |  | 7.6 | [12 empty] | VV | 2 | 2 | True | 0 | ROZPOCET
| VV |  | Součet |  | 26.6 | [12 empty] | VV | 2 | 4 | True | 1 | ROZPOCET
377 | K | 763251211 | Podlaha ze sádrovláknitých desek na pero a drážku z podlahových prvků tl. 25 mm podlaha tl. 25 mm bez podsypu | m2 | 253.28 |  | 0 | CS ÚRS 2025 01 |  | základní |  | 0 | 0.03271 | 8.2848 | 0 | 0 | 16 | K | 2 |  |  |  | ROZPOCET | [5 empty] | 0 | 0 | 0 | 0 | 0 | 1 | 0 | 16 | -175052847
| Online PSC |  | https://podminky.urs.cz/item/CS_URS_2025_01/763251211 | [14 empty] | Online PSC | 2
| VV |  | P05 |  | 253.28 | [12 empty] | VV | 2 | 2 | True | 1 | ROZPOCET
| FIG |  | Rozpad figury: P05 | [15 empty] | 2
| FIG |  | P06a+P06b |  | 253.28 | [13 empty] | 2
378 | K | 763261341 | Podkroví ze sádrovláknitých desek montáž desek tl. 10 mm | m2 | 253.28 |  | 0 | CS ÚRS 2025 01 |  | základní |  | 0 | 0.0004 | 0.10131 | 0 | 0 | 16 | K | 2 |  |  |  | ROZPOCET | [5 empty] | 0 | 0 | 0 | 0 | 0 | 1 | 0 | 16 | -607081603
| Online PSC |  | https://podminky.urs.cz/item/CS_URS_2025_01/763261341 | [14 empty] | Online PSC | 2
| VV |  | P05 |  | 253.28 | [12 empty] | VV | 2 | 2 | True | 1 | ROZPOCET
| FIG |  | Rozpad figury: P05 | [15 empty] | 2
| FIG |  | P06a+P06b |  | 253.28 | [13 empty] | 2
379 | M | 59030904 | deska sádrovláknitá univerzální tl 10mm | m2 | 265.944 |  | 0 | CS ÚRS 2025 01 |  | základní |  | 0 | 0.0115 | 3.0584 | 0 | 0 | 32 | M | 2 |  |  |  | ROZPOCET | [5 empty] | 0 | 0 | 0 | 0 | 0 | 1 | 0 | 16 | 804724461
| VV |  | 253,28*1,05 'Přepočtené koeficientem množství |  | 265.944 | [12 empty] | VV | 2 | 2 | False | 1 | ROZPOCET
380 | K | R60902.04 | Montáž SDK podhledu z dřevěné vlny na dvouvrstvé kci z CD+UD | m2 | 198 |  | 0 | R-položka |  | základní |  | 0 | 0.00325 | 0.6435 | 0 | 0 | 16 | K | 2 |  |  |  | ROZPOCET | [5 empty] | 0 | 0 | 0 | 0 | 0 | 1 | 0 | 16 | 1523886842
| VV |  | SDKP06 |  | 198 | [12 empty] | VV | 2 | 2 | True | 1 | ROZPOCET
| FIG |  | Rozpad figury: SDKP06 | [15 empty] | 2
| FIG |  | " C.1.01" 198 |  | 198 | [13 empty] | 2
381 | M | R60902.04a | deska akustického podhledu v tělocvičně | m2 | 207.9 |  | 0 | R-položka |  | základní |  | 0 | 0.0098 | 2.0374 | 0 | 0 | 32 | M | 2 |  |  |  | ROZPOCET | [5 empty] | 0 | 0 | 0 | 0 | 0 | 1 | 0 | 16 | 76068026
| P |  | Poznámka k položce: Podrobná specifikace viz. D.1.1.609 - Výpis technických listů - 02/04 | [14 empty] | P | 2
| VV |  | 198*1,05 'Přepočtené koeficientem množství |  | 207.9 | [12 empty] | VV | 2 | 2 | False | 1 | ROZPOCET
382 | K | 763135002 | Montáž sádrokartonového podhledu z desek pro bezesparý podhled včetně zavěšené dvouvrstvé konstrukce z ocelových profilů CD, UD perforovaných celoplošně se speciálním tmelením hran | m2 | 1551.53 |  | 0 | CS ÚRS 2025 01 |  | základní |  | 0 | 0.00325 | 5.0425 | 0 | 0 | 16 | K | 2 |  |  |  | ROZPOCET | [5 empty] | 0 | 0 | 0 | 0 | 0 | 1 | 0 | 16 | 548008279
| Online PSC |  | https://podminky.urs.cz/item/CS_URS_2025_01/763135002 | [14 empty] | Online PSC | 2
| VV |  | SDKP07 |  | 1551.53 | [12 empty] | VV | 2 | 2 | True | 1 | ROZPOCET
| FIG |  | Rozpad figury: SDKP07 | [15 empty] | 2
| FIG |  | " A.1.02" 60 |  | 60 | [13 empty] | 2
| FIG |  | " A.1.03" 65 |  | 65 | [13 empty] | 2
| FIG |  | " A.1.04" 65 |  | 65 | [13 empty] | 2
| FIG |  | " A.1.05" 65 |  | 65 | [13 empty] | 2
| FIG |  | " B.1.03" 16,78 |  | 16.78 | [13 empty] | 2
| FIG |  | " D.1.01" 165,9-10,75-0,16-0,18 |  | 154.81 | [13 empty] | 2
| FIG |  | " D.1.02" 69,93-0,11*2-0,2+2,14 |  | 71.65 | [13 empty] | 2
| FIG |  | " D.1.10" 58,95 |  | 58.95 | [13 empty] | 2
| FIG |  | " D.1.14" 138,92-7,07+3,87 |  | 135.72 | [13 empty] | 2
| FIG |  | " A.2.03" 65 |  | 65 | [13 empty] | 2
| FIG |  | " A.2.05" 65 |  | 65 | [13 empty] | 2
| FIG |  | " A.2.06" 65 |  | 65 | [13 empty] | 2
| FIG |  | " A.2.07" 30,58 |  | 30.58 | [13 empty] | 2
| FIG |  | " B.2.04" 10,53 |  | 10.53 | [13 empty] | 2
| FIG |  | " B.2.05" 30,8 |  | 30.8 | [13 empty] | 2
| FIG |  | " B.2.07" 28,54 |  | 28.54 | [13 empty] | 2
| FIG |  | " B.2.08" 19,71 |  | 19.71 | [13 empty] | 2
| FIG |  | " D.2.01" 134,41-10,75 |  | 123.66 | [13 empty] | 2
| FIG |  | " D.2.02" 88,84 |  | 88.84 | [13 empty] | 2
| FIG |  | " D.2.10" 60,75-2*2,25 |  | 56.25 | [13 empty] | 2
| FIG |  | " D.2.11" 60,75-2*2,25 |  | 56.25 | [13 empty] | 2
| FIG |  | " D.2.12" 62,25-2*2,25 |  | 57.75 | [13 empty] | 2
| FIG |  | " D.2.13" 39,3 |  | 39.3 | [13 empty] | 2
| FIG |  | " A.3.02" 1,03+1,09+1,14+5,78+6,09+6,41+1,14+1,1+1,03+33 |  | 57.81 | [13 empty] | 2
| FIG |  | " A.3.03" 18,1 |  | 18.1 | [13 empty] | 2
| FIG |  | " A.3.05" 45,5 |  | 45.5 | [13 empty] | 2
| FIG |  | Součet |  | 1551.53 | [13 empty] | 2
383 | M | R60902.03 | deska akustického podhledu perforovaná | m2 | 1629.107 |  | 0 | R-položka |  | základní |  | 0 | 0.0098 | 15.9652 | 0 | 0 | 32 | M | 2 |  |  |  | ROZPOCET | [5 empty] | 0 | 0 | 0 | 0 | 0 | 1 | 0 | 16 | -1897133828
| P |  | Poznámka k položce: Podrobná specifikace viz. D.1.1.609 - Výpis technických listů - 02/03 | [14 empty] | P | 2
| VV |  | 1551,53*1,05 'Přepočtené koeficientem množství |  | 1629.107 | [12 empty] | VV | 2 | 2 | False | 1 | ROZPOCET
384 | K | 763161712 | Podkroví ze sádrokartonových desek dvouvrstvá spodní konstrukce z ocelových profilů CD, UD na krokvových závěsech jednoduše opláštěná deskou standardní A, tl. 12,5 mm, TI tl. 100 mm 15 kg/m3, REI 15 DP3 | m2 | 21.12 |  | 0 | CS ÚRS 2025 01 |  | základní |  | 0 | 0.01617 | 0.34151 | 0 | 0 | 16 | K | 2 |  |  |  | ROZPOCET | [5 empty] | 0 | 0 | 0 | 0 | 0 | 1 | 0 | 16 | 48269765
| Online PSC |  | https://podminky.urs.cz/item/CS_URS_2025_01/763161712 | [14 empty] | Online PSC | 2
| VV |  | SDKP02 |  | 21.12 | [12 empty] | VV | 2 | 2 | True | 1 | ROZPOCET
| FIG |  | Rozpad figury: SDKP02 | [15 empty] | 2
| FIG |  | " A.3.01" 4,4*4,8 |  | 21.12 | [13 empty] | 2
385 | M | R60902.03 | deska akustického podhledu perforovaná | m2 | 22.176 |  | 0 | R-položka |  | základní |  | 0 | 0.0098 | 0.21732 | 0 | 0 | 32 | M | 2 |  |  |  | ROZPOCET | [5 empty] | 0 | 0 | 0 | 0 | 0 | 1 | 0 | 16 | -800568504
| P |  | Poznámka k položce: Podrobná specifikace viz. D.1.1.609 - Výpis technických listů - 02/03 | [14 empty] | P | 2
| VV |  | 21,12*1,05 'Přepočtené koeficientem množství |  | 22.176 | [12 empty] | VV | 2 | 2 | False | 1 | ROZPOCET
386 | K | 763161724 | Podkroví ze sádrokartonových desek dvouvrstvá spodní konstrukce z ocelových profilů CD, UD na krokvových závěsech jednoduše opláštěná deskou protipožární DF, tl. 15 mm, TI tl. 100 mm 15 kg/m3, REI 30 DP3 | m2 | 191.329 |  | 0 | CS ÚRS 2025 01 |  | základní |  | 0 | 0.02089 | 3.9969 | 0 | 0 | 16 | K | 2 |  |  |  | ROZPOCET | [5 empty] | 0 | 0 | 0 | 0 | 0 | 1 | 0 | 16 | -1457475240
| Online PSC |  | https://podminky.urs.cz/item/CS_URS_2025_01/763161724 | [14 empty] | Online PSC | 2
| VV |  | SDKP03 |  | 191.329 | [12 empty] | VV | 2 | 2 | True | 1 | ROZPOCET
| FIG |  | Rozpad figury: SDKP03 | [15 empty] | 2
| FIG |  | " A.3.03" 43,8*1,414 |  | 61.933 | [13 empty] | 2
| FIG |  | " A.3.05" 87,1*1,414 |  | 123.159 | [13 empty] | 2
| FIG |  | " A.3.07" (1,97*2) |  | 3.94 | [13 empty] | 2
| FIG |  | " A.3.08" (2,23*1,03) |  | 2.297 | [13 empty] | 2
| FIG |  | Součet |  | 191.329 | [13 empty] | 2
387 | K | 763172352 | Montáž dvířek pro konstrukce ze sádrokartonových desek revizních jednoplášťových pro podhledy velikost (šxv) 300 x 300 mm | kus | 8 |  | 0 | CS ÚRS 2025 01 |  | základní |  | 0 | 3e-05 | 0.00024 | 0 | 0 | 16 | K | 2 |  |  |  | ROZPOCET | [5 empty] | 0 | 0 | 0 | 0 | 0 | 1 | 0 | 16 | -556589565
| Online PSC |  | https://podminky.urs.cz/item/CS_URS_2025_01/763172352 | [14 empty] | Online PSC | 2
| VV |  | O24 |  | 8 | [12 empty] | VV | 2 | 2 | True | 1 | ROZPOCET
| FIG |  | Rozpad figury: O24 | [15 empty] | 2
| FIG |  | "1.NP" 3 |  | 3 | [13 empty] | 2
| FIG |  | "2.NP" 3 |  | 3 | [13 empty] | 2
| FIG |  | "3.NP" 2 |  | 2 | [13 empty] | 2
| FIG |  | Součet |  | 8 | [13 empty] | 2
388 | M | 59030711 | dvířka revizní jednokřídlá s automatickým zámkem 300x300mm | kus | 8 |  | 0 | CS ÚRS 2025 01 |  | základní |  | 0 | 0.0014 | 0.0112 | 0 | 0 | 32 | M | 2 |  |  |  | ROZPOCET | [5 empty] | 0 | 0 | 0 | 0 | 0 | 1 | 0 | 16 | 268571534
| P |  | Poznámka k položce: Podrobná specifikace viz. D.1.1.607 - Výpis ostatních prvků - prvek O-24 | [14 empty] | P | 2
389 | K | 763172348 | Montáž dvířek pro konstrukce ze sádrokartonových desek revizních jednoplášťových pro příčky a předsazené stěny ostatních velikostí do 0,5 m2 | kus | 12 |  | 0 | CS ÚRS 2025 01 |  | základní |  | 0 | 5e-05 | 0.0006 | 0 | 0 | 16 | K | 2 |  |  |  | ROZPOCET | [5 empty] | 0 | 0 | 0 | 0 | 0 | 1 | 0 | 16 | 855723942
| Online PSC |  | https://podminky.urs.cz/item/CS_URS_2025_01/763172348 | [14 empty] | Online PSC | 2
| VV |  | O22 |  | 12 | [12 empty] | VV | 2 | 2 | True | 1 | ROZPOCET
| FIG |  | Rozpad figury: O22 | [15 empty] | 2
| FIG |  | "1.PP" 1 |  | 1 | [13 empty] | 2
| FIG |  | "1.NP" 5 |  | 5 | [13 empty] | 2
| FIG |  | "2.NP" 3 |  | 3 | [13 empty] | 2
| FIG |  | "3.NP" 3 |  | 3 | [13 empty] | 2
| FIG |  | Součet |  | 12 | [13 empty] | 2
390 | M | R607O22 | revizní dvířka vnitřní 300x450 mm do SDK | kus | 12 |  | 0 | R-položka |  | základní |  | 0 | 0.0033 | 0.0396 | 0 | 0 | 32 | M | 2 |  |  |  | ROZPOCET | [5 empty] | 0 | 0 | 0 | 0 | 0 | 1 | 0 | 16 | 1128699839
| P |  | Poznámka k položce: Podrobná specifikace viz. D.1.1.607 - Výpis ostatních prvků - prvek O-22 | [14 empty] | P | 2
391 | K | 763181422 | Výplně otvorů konstrukcí ze sádrokartonových desek ztužující výplň otvoru pro dveře s UA a UW profilem, výšky příčky přes 3,25 do 3,75 m | kus | 7 |  | 0 | CS ÚRS 2025 01 |  | základní |  | 0 | 0.01834 | 0.12838 | 0 | 0 | 16 | K | 2 |  |  |  | ROZPOCET | [5 empty] | 0 | 0 | 0 | 0 | 0 | 1 | 0 | 16 | -931553087
| Online PSC |  | https://podminky.urs.cz/item/CS_URS_2025_01/763181422 | [14 empty] | Online PSC | 2
| VV |  | SDK00d |  | 7 | [12 empty] | VV | 2 | 2 | True | 1 | ROZPOCET
| FIG |  | Rozpad figury: SDK00d | [15 empty] | 2
| FIG |  | "1NP" 3 |  | 3 | [13 empty] | 2
| FIG |  | "2.NP" 1 |  | 1 | [13 empty] | 2
| FIG |  | "3.NP" 3 |  | 3 | [13 empty] | 2
| FIG |  | Součet |  | 7 | [13 empty] | 2
392 | K | 998763303 | Přesun hmot pro konstrukce montované z desek sádrokartonových, sádrovláknitých, cementovláknitých nebo cementových stanovený z hmotnosti přesunovaného materiálu vodorovná dopravní vzdálenost do 50 m základní v objektech výšky přes 12 do 24 m | t | 77.007 |  | 0 | CS ÚRS 2025 01 |  | základní |  | 0 | 0 | 0 | 0 | 0 | 16 | K | 2 |  |  |  | ROZPOCET | [5 empty] | 0 | 0 | 0 | 0 | 0 | 1 | 0 | 16 | 668868121
| Online PSC |  | https://podminky.urs.cz/item/CS_URS_2025_01/998763303 | [14 empty] | Online PSC | 2
| D | 764 | Konstrukce klempířské |  |  |  | 0 |  |  |  |  | 0 |  | 1.6634 |  | 0 | 2 | D | 1 |  |  |  | ROZPOCET | [11 empty] | 0
393 | K | 764121431 | Krytina z hliníkového plechu s úpravou u okapů, prostupů a výčnělků střechy rovné drážkováním z tabulí, velikosti 1000 x 2000 mm, sklon střechy do 30° | m2 | 2.835 |  | 0 | CS ÚRS 2025 01 |  | základní |  | 0 | 0.00289 | 0.0081931 | 0 | 0 | 16 | K | 2 |  |  |  | ROZPOCET | [5 empty] | 0 | 0 | 0 | 0 | 0 | 1 | 0 | 16 | -713378724
| Online PSC |  | https://podminky.urs.cz/item/CS_URS_2025_01/764121431 | [14 empty] | Online PSC | 2
| P |  | Poznámka k položce: Podrobná specifikace viz. D.1.1.604 - Výpis klempířských výrobků - výrobek K-22 | [14 empty] | P | 2
| VV |  | K22 |  | 2.835 | [12 empty] | VV | 2 | 2 | True | 1 | ROZPOCET
| FIG |  | Rozpad figury: K22 | [15 empty] | 2
| FIG |  | "budova D 1050x850 mm" 1,05*0,85*2 |  | 1.785 | [13 empty] | 2
| FIG |  | "budova D 1050x1000 mm" 1,05*1*1 |  | 1.05 | [13 empty] | 2
| FIG |  | Součet |  | 2.835 | [13 empty] | 2
394 | K | 764222435 | Oplechování střešních prvků z hliníkového plechu okapu okapovým plechem střechy rovné rš 400 mm | m | 33.5 |  | 0 | CS ÚRS 2025 01 |  | základní |  | 0 | 0.00097 | 0.032495 | 0 | 0 | 4 | K | 2 |  |  |  | ROZPOCET | [5 empty] | 0 | 0 | 0 | 0 | 0 | 1 | 0 | 4 | 1639655307
| Online PSC |  | https://podminky.urs.cz/item/CS_URS_2025_01/764222435 | [14 empty] | Online PSC | 2
| P |  | Poznámka k položce: Podrobná specifikace viz. D.1.1.604 - Výpis klempířských výrobků - výrobek K-16 | [14 empty] | P | 2
| VV |  | K16 |  | 33.5 | [12 empty] | VV | 2 | 2 | True | 1 | ROZPOCET
| FIG |  | Rozpad figury: K16 | [15 empty] | 2
| FIG |  | "budova A" 13,5 |  | 13.5 | [13 empty] | 2
| FIG |  | "budova D" 20 |  | 20 | [13 empty] | 2
| FIG |  | Součet |  | 33.5 | [13 empty] | 2
395 | K | 764225446 | Oplechování horních ploch zdí a nadezdívek (atik) z hliníkového plechu Příplatek k cenám za zvýšenou pracnost při provedení rohu nebo koutu přes rš 400 mm | kus | 8 |  | 0 | CS ÚRS 2025 01 |  | základní |  | 0 | 0 | 0 | 0 | 0 | 16 | K | 2 |  |  |  | ROZPOCET | [5 empty] | 0 | 0 | 0 | 0 | 0 | 1 | 0 | 16 | 1530209956
| Online PSC |  | https://podminky.urs.cz/item/CS_URS_2025_01/764225446 | [14 empty] | Online PSC | 2
396 | K | 764231466 | Oplechování střešních prvků z měděného plechu úžlabí rš 500 mm | m | 24.185 |  | 0 | CS ÚRS 2025 01 |  | základní |  | 0 | 0.00282 | 0.068202 | 0 | 0 | 16 | K | 2 |  |  |  | ROZPOCET | [5 empty] | 0 | 0 | 0 | 0 | 0 | 1 | 0 | 16 | 1030240150
| Online PSC |  | https://podminky.urs.cz/item/CS_URS_2025_01/764231466 | [14 empty] | Online PSC | 2
| VV |  | "oplechování úžlabí" 5,9*1,414*2+2*3,75 |  | 24.185 | [12 empty] | VV | 2 | 2 | True | 1 | ROZPOCET
397 | K | R604K14a | Obnova oplechování věžičky na střeše budovy "A" | soubor | 1 |  | 0 | R-položka |  | základní |  | 0 | 0 | 0 | 0 | 0 | 16 | K | 2 |  |  |  | ROZPOCET | [5 empty] | 0 | 0 | 0 | 0 | 0 | 1 | 0 | 16 | -1614714090
| PSC |  | Poznámka k souboru cen: 1. V ceně jsou zahrnuty náklady na dodávku materiálu včetně montáže. 2. V ceně jsou zahrnuty náklady na veškerý kotvící, upevňovací a pomocný materiál. 3. V ceně jsou zahnuty všechny náklady nutné k obnově prvku. | [14 empty] | PSC | 2
| P |  | Poznámka k položce: Podrobná specifikace viz. D.1.1.604 - Výpis klempířských výrobků - výrobek K-14 | [14 empty] | P | 2
398 | K | R604K15a | Obnova oplechování věžičky na střeše "C" | soubor | 1 |  | 0 | R-položka |  | základní |  | 0 | 0 | 0 | 0 | 0 | 16 | K | 2 |  |  |  | ROZPOCET | [5 empty] | 0 | 0 | 0 | 0 | 0 | 1 | 0 | 16 | 1811880206
| PSC |  | Poznámka k souboru cen: 1. V ceně jsou zahrnuty náklady na dodávku materiálu včetně montáže. 2. V ceně jsou zahrnuty náklady na veškerý kotvící, upevňovací a pomocný materiál. 3. V ceně jsou zahnuty všechny náklady nutné k obnově prvku. | [14 empty] | PSC | 2
| P |  | Poznámka k položce: Podrobná specifikace viz. D.1.1.604 - Výpis klempířských výrobků - výrobek K-15 | [14 empty] | P | 2
399 | K | R604K19 | Oplechování střešních prvků z hliníkového plechu rš 105 mm | m | 30.5 |  | 0 | R-položka |  | základní |  | 0 | 0.00038 | 0.01159 | 0 | 0 | 16 | K | 2 |  |  |  | ROZPOCET | [5 empty] | 0 | 0 | 0 | 0 | 0 | 1 | 0 | 16 | 421051687
| P |  | Poznámka k položce: Podrobná specifikace viz. D.1.1.604 - Výpis klempířských výrobků - výrobek K-19 | [14 empty] | P | 2
| VV |  | K19 |  | 30.5 | [12 empty] | VV | 2 | 2 | True | 1 | ROZPOCET
| FIG |  | Rozpad figury: K19 | [15 empty] | 2
| FIG |  | "budova D" 30,5 |  | 30.5 | [13 empty] | 2
400 | K | R604K11 | Oplechování z hliníkového plechu celoplošně lepené rš 245 mm | m | 3.2 |  | 0 | R-položka |  | základní |  | 0 | 0.00105 | 0.00336 | 0 | 0 | 16 | K | 2 |  |  |  | ROZPOCET | [5 empty] | 0 | 0 | 0 | 0 | 0 | 1 | 0 | 16 | -1905244852
| P |  | Poznámka k položce: Podrobná specifikace viz. D.1.1.604 - Výpis klempířských výrobků - výrobek K-11 | [14 empty] | P | 2
| VV |  | K11 |  | 3.2 | [12 empty] | VV | 2 | 2 | True | 1 | ROZPOCET
| FIG |  | Rozpad figury: K11 | [15 empty] | 2
| FIG |  | "1.NP" 3,2 |  | 3.2 | [13 empty] | 2
401 | K | 764224408 | Oplechování horních ploch zdí a nadezdívek (atik) z hliníkového plechu mechanicky kotvené rš 750 mm | m | 134.4 |  | 0 | CS ÚRS 2025 01 |  | základní |  | 0 | 0.00178 | 0.23923 | 0 | 0 | 16 | K | 2 |  |  |  | ROZPOCET | [5 empty] | 0 | 0 | 0 | 0 | 0 | 1 | 0 | 16 | 1616430241
| Online PSC |  | https://podminky.urs.cz/item/CS_URS_2025_01/764224408 | [14 empty] | Online PSC | 2
| P |  | Poznámka k položce: Podrobná specifikace viz. D.1.1.604 - Výpis klempířských výrobků - výrobek K-01 | [14 empty] | P | 2
| VV |  | K01 |  | 134.4 | [12 empty] | VV | 2 | 2 | True | 1 | ROZPOCET
| FIG |  | Rozpad figury: K01 | [15 empty] | 2
| FIG |  | "střecha budovy D" 100,5 |  | 100.5 | [13 empty] | 2
| FIG |  | "střecha budovy D - terasa" 11,6 |  | 11.6 | [13 empty] | 2
| FIG |  | "střecha budovy D - krček" 22,3 |  | 22.3 | [13 empty] | 2
| FIG |  | Součet |  | 134.4 | [13 empty] | 2
402 | K | 764224411 | Oplechování horních ploch zdí a nadezdívek (atik) z hliníkového plechu mechanicky kotvené přes rš 800 mm | m2 | 6.765 |  | 0 | CS ÚRS 2025 01 |  | základní |  | 0 | 0.00216 | 0.014612 | 0 | 0 | 16 | K | 2 |  |  |  | ROZPOCET | [5 empty] | 0 | 0 | 0 | 0 | 0 | 1 | 0 | 16 | 1539418782
| Online PSC |  | https://podminky.urs.cz/item/CS_URS_2025_01/764224411 | [14 empty] | Online PSC | 2
| VV |  | K18*1,65 |  | 6.765 | [12 empty] | VV | 2 | 2 | True | 1 | ROZPOCET
| FIG |  | Rozpad figury: K18 | [15 empty] | 2
| FIG |  | "střecha" 4,1 |  | 4.1 | [13 empty] | 2
403 | K | K604K07a | Oplechování nadpraží z hliníkového plechu rovných mechanicky kotvené, bez rohů rš 35 mm | m | 27.8 |  | 0 | R-položka |  | základní |  | 0 | 0.00032 | 0.008896 | 0 | 0 | 16 | K | 2 |  |  |  | ROZPOCET | [5 empty] | 0 | 0 | 0 | 0 | 0 | 1 | 0 | 16 | 1724105943
| P |  | Poznámka k položce: Podrobná specifikace viz. D.1.1.604 - Výpis klempířských výrobků - výrobek K-07 | [14 empty] | P | 2
| VV |  | K07 |  | 27.8 | [12 empty] | VV | 2 | 2 | True | 1 | ROZPOCET
| FIG |  | Rozpad figury: K07 | [15 empty] | 2
| FIG |  | "1.NP" 1,9 |  | 1.9 | [13 empty] | 2
| FIG |  | "2.NP" 25,9 |  | 25.9 | [13 empty] | 2
| FIG |  | Součet |  | 27.8 | [13 empty] | 2
404 | K | R604K03 | Oplechování parapetů z hliníkového plechu rovných mechanicky kotvené, bez rohů rš 260 mm | m | 75.7 |  | 0 | R-položka |  | základní |  | 0 | 0.00065 | 0.049205 | 0 | 0 | 16 | K | 2 |  |  |  | ROZPOCET | [5 empty] | 0 | 0 | 0 | 0 | 0 | 1 | 0 | 16 | -875218446
| P |  | Poznámka k položce: Podrobná specifikace viz. D.1.1.604 - Výpis klempířských výrobků - výrobek K-03 | [14 empty] | P | 2
| VV |  | K03 |  | 75.7 | [12 empty] | VV | 2 | 2 | True | 1 | ROZPOCET
| FIG |  | Rozpad figury: K03 | [15 empty] | 2
| FIG |  | "1.NP" 23,9 |  | 23.9 | [13 empty] | 2
| FIG |  | "2.NP" 51,8 |  | 51.8 | [13 empty] | 2
| FIG |  | Součet |  | 75.7 | [13 empty] | 2
405 | K | R604K07b | Oplechování nadpraží z hliníkového plechu mechanicky kotvené, rš 280 mm | m | 27.8 |  | 0 | R-položka |  | základní |  | 0 | 0.00065 | 0.01807 | 0 | 0 | 16 | K | 2 |  |  |  | ROZPOCET | [5 empty] | 0 | 0 | 0 | 0 | 0 | 1 | 0 | 16 | -976636201
| P |  | Poznámka k položce: Podrobná specifikace viz. D.1.1.604 - Výpis klempířských výrobků - výrobek K-07 | [14 empty] | P | 2
| VV |  | K07 |  | 27.8 | [12 empty] | VV | 2 | 2 | True | 1 | ROZPOCET
| FIG |  | Rozpad figury: K07 | [15 empty] | 2
| FIG |  | "1.NP" 1,9 |  | 1.9 | [13 empty] | 2
| FIG |  | "2.NP" 25,9 |  | 25.9 | [13 empty] | 2
| FIG |  | Součet |  | 27.8 | [13 empty] | 2
406 | K | R604K19a | Oplechování parapetů z hliníkového plechu rovných mechanicky kotvené, bez rohů rš 535 mm | m | 30.5 |  | 0 | R-položka |  | základní |  | 0 | 0.00157 | 0.047885 | 0 | 0 | 16 | K | 2 |  |  |  | ROZPOCET | [5 empty] | 0 | 0 | 0 | 0 | 0 | 1 | 0 | 16 | -1714306172
| P |  | Poznámka k položce: Podrobná specifikace viz. D.1.1.604 - Výpis klempířských výrobků - výrobek K-19 | [14 empty] | P | 2
| VV |  | K19 |  | 30.5 | [12 empty] | VV | 2 | 2 | True | 1 | ROZPOCET
| FIG |  | Rozpad figury: K19 | [15 empty] | 2
| FIG |  | "budova D" 30,5 |  | 30.5 | [13 empty] | 2
407 | K | R604K17 | Oplechování parapetů z hliníkového plechu rovných mechanicky kotvené, bez rohů rš 915 mm | m | 1.7 |  | 0 | R-položka |  | základní |  | 0 | 0.00207 | 0.003519 | 0 | 0 | 16 | K | 2 |  |  |  | ROZPOCET | [5 empty] | 0 | 0 | 0 | 0 | 0 | 1 | 0 | 16 | -983827400
| P |  | Poznámka k položce: Podrobná specifikace viz. D.1.1.604 - Výpis klempířských výrobků - výrobek K-17 | [14 empty] | P | 2
| VV |  | K17 |  | 1.7 | [12 empty] | VV | 2 | 2 | True | 1 | ROZPOCET
| FIG |  | Rozpad figury: K17 | [15 empty] | 2
| FIG |  | "1.NP" 1,7 |  | 1.7 | [13 empty] | 2
408 | K | R604K10a | Oplechování z hliníkového plechu celoplošně lepené, bez rohů rš 115 mm | m | 66 |  | 0 | R-položka |  | základní |  | 0 | 0.00049 | 0.03234 | 0 | 0 | 16 | K | 2 |  |  |  | ROZPOCET | [5 empty] | 0 | 0 | 0 | 0 | 0 | 1 | 0 | 16 | -1066733123
| P |  | Poznámka k položce: Podrobná specifikace viz. D.1.1.604 - Výpis klempířských výrobků - výrobek K-10 | [14 empty] | P | 2
| VV |  | K10 |  | 66 | [12 empty] | VV | 2 | 2 | True | 1 | ROZPOCET
| FIG |  | Rozpad figury: K10 | [15 empty] | 2
| FIG |  | "1.NP" 37,8 |  | 37.8 | [13 empty] | 2
| FIG |  | "2.NP" 28,2 |  | 28.2 | [13 empty] | 2
| FIG |  | Součet |  | 66 | [13 empty] | 2
409 | K | R604K10b | Oplechování z hliníkového plechu celoplošně lepené, rš 165 mm | m | 66 |  | 0 | R-položka |  | základní |  | 0 | 0.0007 | 0.0462 | 0 | 0 | 16 | K | 2 |  |  |  | ROZPOCET | [5 empty] | 0 | 0 | 0 | 0 | 0 | 1 | 0 | 16 | 667870722
| P |  | Poznámka k položce: Podrobná specifikace viz. D.1.1.604 - Výpis klempířských výrobků - výrobek K-10 | [14 empty] | P | 2
| VV |  | K10 |  | 66 | [12 empty] | VV | 2 | 2 | True | 1 | ROZPOCET
| FIG |  | Rozpad figury: K10 | [15 empty] | 2
| FIG |  | "1.NP" 37,8 |  | 37.8 | [13 empty] | 2
| FIG |  | "2.NP" 28,2 |  | 28.2 | [13 empty] | 2
| FIG |  | Součet |  | 66 | [13 empty] | 2
410 | K | 764226441 | Oplechování z hliníkového plechu celoplošně lepené, rš 120 mm | m | 63.2 |  | 0 | CS ÚRS 2025 01 |  | základní |  | 0 | 0.0007 | 0.04424 | 0 | 0 | 16 | K | 2 |  |  |  | ROZPOCET | [5 empty] | 0 | 0 | 0 | 0 | 0 | 1 | 0 | 16 | 649555277
| Online PSC |  | https://podminky.urs.cz/item/CS_URS_2025_01/764226441 | [14 empty] | Online PSC | 2
| P |  | Poznámka k položce: Podrobná specifikace viz. D.1.1.604 - Výpis klempířských výrobků - výrobek K-08 | [14 empty] | P | 2
| VV |  | K08 |  | 63.2 | [12 empty] | VV | 2 | 2 | True | 1 | ROZPOCET
| FIG |  | Rozpad figury: K08 | [15 empty] | 2
| FIG |  | "1.NP" 31,6 |  | 31.6 | [13 empty] | 2
| FIG |  | "2.NP" 31,6 |  | 31.6 | [13 empty] | 2
| FIG |  | Součet |  | 63.2 | [13 empty] | 2
411 | K | R604K09 | Oplechování z hliníkového plechu celoplošně lepené, rš 300 mm | m | 50.4 |  | 0 | R-položka |  | základní |  | 0 | 0.0015 | 0.0756 | 0 | 0 | 16 | K | 2 |  |  |  | ROZPOCET | [5 empty] | 0 | 0 | 0 | 0 | 0 | 1 | 0 | 16 | 1701157807
| P |  | Poznámka k položce: Podrobná specifikace viz. D.1.1.604 - Výpis klempířských výrobků - výrobek K-09 | [14 empty] | P | 2
| VV |  | K09 |  | 50.4 | [12 empty] | VV | 2 | 2 | True | 1 | ROZPOCET
| FIG |  | Rozpad figury: K09 | [15 empty] | 2
| FIG |  | "1.NP" 6,4 |  | 6.4 | [13 empty] | 2
| FIG |  | "2.NP" 44 |  | 44 | [13 empty] | 2
| FIG |  | Součet |  | 50.4 | [13 empty] | 2
412 | K | R604K20 | Oplechování říms a ozdobných prvků z měděného plechu rovných, bez rohů mechanicky kotvené rš 600 mm | m | 13 |  | 0 | R-položka |  | základní |  | 0 | 0.00348 | 0.04524 | 0 | 0 | 16 | K | 2 |  |  |  | ROZPOCET | [5 empty] | 0 | 0 | 0 | 0 | 0 | 1 | 0 | 16 | -915576470
| P |  | Poznámka k položce: Podrobná specifikace viz. D.1.1.604 - Výpis klempířských výrobků - výrobek K-20 | [14 empty] | P | 2
| VV |  | K20 |  | 13 | [12 empty] | VV | 2 | 2 | True | 1 | ROZPOCET
| FIG |  | Rozpad figury: K20 | [15 empty] | 2
| FIG |  | "budova A" 13 |  | 13 | [13 empty] | 2
413 | K | 764238411 | Oplechování říms a ozdobných prvků z měděného plechu rovných, bez rohů mechanicky kotvené přes rš 670 mm | m2 | 6.65 |  | 0 | CS ÚRS 2025 01 |  | základní |  | 0 | 0.0059 | 0.039235 | 0 | 0 | 16 | K | 2 |  |  |  | ROZPOCET | [5 empty] | 0 | 0 | 0 | 0 | 0 | 1 | 0 | 16 | 474363520
| Online PSC |  | https://podminky.urs.cz/item/CS_URS_2025_01/764238411 | [14 empty] | Online PSC | 2
| P |  | Poznámka k položce: Podrobná specifikace viz. D.1.1.604 - Výpis klempířských výrobků - výrobek K-21 | [14 empty] | P | 2
| VV |  | K21 |  | 6.65 | [12 empty] | VV | 2 | 2 | True | 1 | ROZPOCET
| FIG |  | Rozpad figury: K21 | [15 empty] | 2
| FIG |  | "budova A" 7*0,95 |  | 6.65 | [13 empty] | 2
414 | K | 764531404 | Žlab podokapní z měděného plechu včetně háků a čel půlkruhový rš 330 mm | m | 169.3 |  | 0 | CS ÚRS 2025 01 |  | základní |  | 0 | 0.00312 | 0.52822 | 0 | 0 | 16 | K | 2 |  |  |  | ROZPOCET | [5 empty] | 0 | 0 | 0 | 0 | 0 | 1 | 0 | 16 | -1933901098
| Online PSC |  | https://podminky.urs.cz/item/CS_URS_2025_01/764531404 | [14 empty] | Online PSC | 2
| P |  | Poznámka k položce: Podrobná specifikace viz. D.1.1.604 - Výpis klempířských výrobků - výrobek K-13 | [14 empty] | P | 2
| VV |  | K13 |  | 169.3 | [12 empty] | VV | 2 | 2 | True | 1 | ROZPOCET
| FIG |  | Rozpad figury: K13 | [15 empty] | 2
| FIG |  | "budova A" 81,5 |  | 81.5 | [13 empty] | 2
| FIG |  | "budova B" 43,8 |  | 43.8 | [13 empty] | 2
| FIG |  | "budova C" 44 |  | 44 | [13 empty] | 2
| FIG |  | Součet |  | 169.3 | [13 empty] | 2
415 | K | 764531444 | Žlab podokapní z měděného plechu kotlík oválný (trychtýřový), rš žlabu/průměr svodu 330/100 mm | kus | 8 |  | 0 | CS ÚRS 2025 01 |  | základní |  | 0 | 0.00339 | 0.02712 | 0 | 0 | 16 | K | 2 |  |  |  | ROZPOCET | [5 empty] | 0 | 0 | 0 | 0 | 0 | 1 | 0 | 16 | 1840766857
| Online PSC |  | https://podminky.urs.cz/item/CS_URS_2025_01/764531444 | [14 empty] | Online PSC | 2
416 | K | 764538422 | Svod z měděného plechu včetně objímek, kolen a odskoků kruhový, průměru 100 mm | m | 80.2 |  | 0 | CS ÚRS 2025 01 |  | základní |  | 0 | 0.00307 | 0.24621 | 0 | 0 | 16 | K | 2 |  |  |  | ROZPOCET | [5 empty] | 0 | 0 | 0 | 0 | 0 | 1 | 0 | 16 | -2000261987
| Online PSC |  | https://podminky.urs.cz/item/CS_URS_2025_01/764538422 | [14 empty] | Online PSC | 2
| P |  | Poznámka k položce: Podrobná specifikace viz. D.1.1.604 - Výpis klempířských výrobků - výrobek K-12 | [14 empty] | P | 2
| VV |  | K12 |  | 80.2 | [12 empty] | VV | 2 | 2 | True | 1 | ROZPOCET
| FIG |  | Rozpad figury: K12 | [15 empty] | 2
| FIG |  | "budova A" 40,2 |  | 40.2 | [13 empty] | 2
| FIG |  | "budova B" 26,1 |  | 26.1 | [13 empty] | 2
| FIG |  | "budova C" 13,9 |  | 13.9 | [13 empty] | 2
| FIG |  | Součet |  | 80.2 | [13 empty] | 2
417 | K | R604K02 | Oplechování parapetů rovných mechanicky kotvené z Al plechu přes 900 mm | m | 9.6 |  | 0 | R-položka |  | základní |  | 0 | 0.00207 | 0.019872 | 0 | 0 | 16 | K | 2 |  |  |  | ROZPOCET | [5 empty] | 0 | 0 | 0 | 0 | 0 | 1 | 0 | 16 | 1212128864
| P |  | Poznámka k položce: Podrobná specifikace viz. D.1.1.604 - Výpis klempířských výrobků - výrobek K-02 | [14 empty] | P | 2
| VV |  | K02 |  | 9.6 | [12 empty] | VV | 2 | 2 | True | 1 | ROZPOCET
| FIG |  | Rozpad figury: K02 | [15 empty] | 2
| FIG |  | "1.NP" 4,8 |  | 4.8 | [13 empty] | 2
| FIG |  | "2.NP" 4,8 |  | 4.8 | [13 empty] | 2
| FIG |  | Součet |  | 9.6 | [13 empty] | 2
418 | K | 764232433 | Oplechování střešních prvků z měděného plechu okapu okapovým plechem střechy rovné rš 250 mm | m | 35.9 |  | 0 | CS ÚRS 2025 01 |  | základní |  | 0 | 0.0015 | 0.05385 | 0 | 0 | 16 | K | 2 |  |  |  | ROZPOCET | [5 empty] | 0 | 0 | 0 | 0 | 0 | 1 | 0 | 16 | -2116954591
| Online PSC |  | https://podminky.urs.cz/item/CS_URS_2025_01/764232433 | [14 empty] | Online PSC | 2
| P |  | Poznámka k položce: Podrobná specifikace viz. D.1.1.604 - Výpis klempířských výrobků - výrobek K-05 | [14 empty] | P | 2
| VV |  | K05 |  | 35.9 | [12 empty] | VV | 2 | 2 | True | 1 | ROZPOCET
| FIG |  | Rozpad figury: K05 | [15 empty] | 2
| FIG |  | "budova A" 35,9 |  | 35.9 | [13 empty] | 2
419 | K | 998764103 | Přesun hmot pro konstrukce klempířské stanovený z hmotnosti přesunovaného materiálu vodorovná dopravní vzdálenost do 50 m základní v objektech výšky přes 12 do 24 m | t | 1.631 |  | 0 | CS ÚRS 2025 01 |  | základní |  | 0 | 0 | 0 | 0 | 0 | 16 | K | 2 |  |  |  | ROZPOCET | [5 empty] | 0 | 0 | 0 | 0 | 0 | 1 | 0 | 16 | -2087131639
| Online PSC |  | https://podminky.urs.cz/item/CS_URS_2025_01/998764103 | [14 empty] | Online PSC | 2
| D | 765 | Krytina skládaná |  |  |  | 0 |  |  |  |  | 0 |  | 13.9427 |  | 0 | 2 | D | 1 |  |  |  | ROZPOCET | [11 empty] | 0
420 | K | 765111014 | Montáž krytiny keramické sklonu do 30° drážkové na sucho, počet kusů přes 10 do 11 ks/m2 | m2 | 336.146 |  | 0 | CS ÚRS 2025 01 |  | základní |  | 0 | 0 | 0 | 0 | 0 | 16 | K | 2 |  |  |  | ROZPOCET | [5 empty] | 0 | 0 | 0 | 0 | 0 | 1 | 0 | 16 | 149227795
| Online PSC |  | https://podminky.urs.cz/item/CS_URS_2025_01/765111014 | [14 empty] | Online PSC | 2
| VV |  | S03b |  | 336.146 | [12 empty] | VV | 2 | 2 | True | 1 | ROZPOCET
| FIG |  | Rozpad figury: S03b | [15 empty] | 2
| FIG |  | "budova A" |  | 0 | [13 empty] | 2
| FIG |  | 5,77*(3+3+2,08)+1,18*7,4+2*0,37*0,6-(3*1,72*0,9) |  | 51.154 | [13 empty] | 2
| FIG |  | 6*6,3+4,15*6,0-(4*1,68*0,9)+5,8*1,6+6*4,15-(2*1,68*0,9) |  | 87.808 | [13 empty] | 2
| FIG |  | 3,83*5,91*2-(4*1,72*0,9*2)+4,15*5,91+4,8*5,6+6,33*1,63*2 |  | 104.929 | [13 empty] | 2
| FIG |  | 5,99*4,15-(2*1,68*0,9)+5,77*1,6+6*6,3+6*4,15-(1,68*0,9) |  | 92.255 | [13 empty] | 2
| FIG |  | Součet |  | 336.146 | [13 empty] | 2
421 | M | 59660400 | taška ražená drážková režná velkoformátová (do 12 ks/m2) základní | kus | 3773.911 |  | 0 | CS ÚRS 2025 01 |  | základní |  | 0 | 0.0036 | 13.5861 | 0 | 0 | 32 | M | 2 |  |  |  | ROZPOCET | [5 empty] | 0 | 0 | 0 | 0 | 0 | 1 | 0 | 16 | 1324140690
| VV |  | 336,146*11,227 'Přepočtené koeficientem množství |  | 3773.911 | [12 empty] | VV | 2 | 2 | False | 1 | ROZPOCET
422 | K | 765111251 | Montáž krytiny keramické hřebene větraného na sucho vkládaným pásem | m | 14.47 |  | 0 | CS ÚRS 2025 01 |  | základní |  | 0 | 0.00125 | 0.018088 | 0 | 0 | 16 | K | 2 |  |  |  | ROZPOCET | [5 empty] | 0 | 0 | 0 | 0 | 0 | 1 | 0 | 16 | 2038619192
| Online PSC |  | https://podminky.urs.cz/item/CS_URS_2025_01/765111251 | [14 empty] | Online PSC | 2
| VV |  | S03b01 |  | 14.47 | [12 empty] | VV | 2 | 2 | True | 1 | ROZPOCET
| FIG |  | Rozpad figury: S03b01 | [15 empty] | 2
| FIG |  | "budova A" 14,47 |  | 14.47 | [13 empty] | 2
| FIG |  | Součet |  | 14.47 | [13 empty] | 2
423 | M | 59660030 | hřebenáč drážkový keramický š 210mm režný | kus | 44.712 |  | 0 | CS ÚRS 2025 01 |  | základní |  | 0 | 0.0032 | 0.14308 | 0 | 0 | 32 | M | 2 |  |  |  | ROZPOCET | [5 empty] | 0 | 0 | 0 | 0 | 0 | 1 | 0 | 16 | -942292121
| VV |  | 14,47*3,09 'Přepočtené koeficientem množství |  | 44.712 | [12 empty] | VV | 2 | 2 | False | 1 | ROZPOCET
424 | M | 59669011 | hřebenáč drážkový koncový ukončení hladké keramický režný | kus | 6.18 |  | 0 | CS ÚRS 2025 01 |  | základní |  | 0 | 0.00382 | 0.023608 | 0 | 0 | 32 | M | 2 |  |  |  | ROZPOCET | [5 empty] | 0 | 0 | 0 | 0 | 0 | 1 | 0 | 16 | 1364560650
| VV |  | 2*3,09 'Přepočtené koeficientem množství |  | 6.18 | [12 empty] | VV | 2 | 2 | False | 1 | ROZPOCET
425 | M | 59660014 | pás větrací kovový olovo/cín hřebene a nároží š 250mm | m | 14.904 |  | 0 | CS ÚRS 2025 01 |  | základní |  | 0 | 0.0012 | 0.017885 | 0 | 0 | 32 | M | 2 |  |  |  | ROZPOCET | [5 empty] | 0 | 0 | 0 | 0 | 0 | 1 | 0 | 16 | -1309504640
| VV |  | 14,47*1,03 'Přepočtené koeficientem množství |  | 14.904 | [12 empty] | VV | 2 | 2 | False | 1 | ROZPOCET
426 | K | 765111504 | Montáž krytiny keramické Příplatek k cenám včetně připevňovacích prostředků za sklon přes 40 do 50° | m2 | 336.146 |  | 0 | CS ÚRS 2025 01 |  | základní |  | 0 | 4e-05 | 0.013446 | 0 | 0 | 16 | K | 2 |  |  |  | ROZPOCET | [5 empty] | 0 | 0 | 0 | 0 | 0 | 1 | 0 | 16 | 602699523
| Online PSC |  | https://podminky.urs.cz/item/CS_URS_2025_01/765111504 | [14 empty] | Online PSC | 2
| VV |  | S03b |  | 336.146 | [12 empty] | VV | 2 | 2 | True | 1 | ROZPOCET
| FIG |  | Rozpad figury: S03b | [15 empty] | 2
| FIG |  | "budova A" |  | 0 | [13 empty] | 2
| FIG |  | 5,77*(3+3+2,08)+1,18*7,4+2*0,37*0,6-(3*1,72*0,9) |  | 51.154 | [13 empty] | 2
| FIG |  | 6*6,3+4,15*6,0-(4*1,68*0,9)+5,8*1,6+6*4,15-(2*1,68*0,9) |  | 87.808 | [13 empty] | 2
| FIG |  | 3,83*5,91*2-(4*1,72*0,9*2)+4,15*5,91+4,8*5,6+6,33*1,63*2 |  | 104.929 | [13 empty] | 2
| FIG |  | 5,99*4,15-(2*1,68*0,9)+5,77*1,6+6*6,3+6*4,15-(1,68*0,9) |  | 92.255 | [13 empty] | 2
| FIG |  | Součet |  | 336.146 | [13 empty] | 2
427 | K | 765191021 | Montáž pojistné hydroizolační nebo parotěsné fólie kladené ve sklonu přes 20° s lepenými přesahy na krokve | m2 | 336.146 |  | 0 | CS ÚRS 2025 01 |  | základní |  | 0 | 0 | 0 | 0 | 0 | 16 | K | 2 |  |  |  | ROZPOCET | [5 empty] | 0 | 0 | 0 | 0 | 0 | 1 | 0 | 16 | -1587880534
| Online PSC |  | https://podminky.urs.cz/item/CS_URS_2025_01/765191021 | [14 empty] | Online PSC | 2
| VV |  | S03b |  | 336.146 | [12 empty] | VV | 2 | 2 | True | 1 | ROZPOCET
| FIG |  | Rozpad figury: S03b | [15 empty] | 2
| FIG |  | "budova A" |  | 0 | [13 empty] | 2
| FIG |  | 5,77*(3+3+2,08)+1,18*7,4+2*0,37*0,6-(3*1,72*0,9) |  | 51.154 | [13 empty] | 2
| FIG |  | 6*6,3+4,15*6,0-(4*1,68*0,9)+5,8*1,6+6*4,15-(2*1,68*0,9) |  | 87.808 | [13 empty] | 2
| FIG |  | 3,83*5,91*2-(4*1,72*0,9*2)+4,15*5,91+4,8*5,6+6,33*1,63*2 |  | 104.929 | [13 empty] | 2
| FIG |  | 5,99*4,15-(2*1,68*0,9)+5,77*1,6+6*6,3+6*4,15-(1,68*0,9) |  | 92.255 | [13 empty] | 2
| FIG |  | Součet |  | 336.146 | [13 empty] | 2
428 | M | 28329011 | fólie PE vyztužená pro parotěsnou vrstvu (reakce na oheň - třída F) 110g/m2 | m2 | 369.761 |  | 0 | CS ÚRS 2025 01 |  | základní |  | 0 | 0.00011 | 0.040674 | 0 | 0 | 32 | M | 2 |  |  |  | ROZPOCET | [5 empty] | 0 | 0 | 0 | 0 | 0 | 1 | 0 | 16 | 1909767535
| VV |  | 336,146*1,1 'Přepočtené koeficientem množství |  | 369.761 | [12 empty] | VV | 2 | 2 | False | 1 | ROZPOCET
429 | K | 765191023 | Montáž pojistné hydroizolační nebo parotěsné fólie kladené ve sklonu přes 20° s lepenými přesahy na bednění nebo tepelnou izolaci | m2 | 336.146 |  | 0 | CS ÚRS 2025 01 |  | základní |  | 0 | 0 | 0 | 0 | 0 | 16 | K | 2 |  |  |  | ROZPOCET | [5 empty] | 0 | 0 | 0 | 0 | 0 | 1 | 0 | 16 | 1952490004
| Online PSC |  | https://podminky.urs.cz/item/CS_URS_2025_01/765191023 | [14 empty] | Online PSC | 2
| VV |  | S03b |  | 336.146 | [12 empty] | VV | 2 | 2 | True | 1 | ROZPOCET
| FIG |  | Rozpad figury: S03b | [15 empty] | 2
| FIG |  | "budova A" |  | 0 | [13 empty] | 2
| FIG |  | 5,77*(3+3+2,08)+1,18*7,4+2*0,37*0,6-(3*1,72*0,9) |  | 51.154 | [13 empty] | 2
| FIG |  | 6*6,3+4,15*6,0-(4*1,68*0,9)+5,8*1,6+6*4,15-(2*1,68*0,9) |  | 87.808 | [13 empty] | 2
| FIG |  | 3,83*5,91*2-(4*1,72*0,9*2)+4,15*5,91+4,8*5,6+6,33*1,63*2 |  | 104.929 | [13 empty] | 2
| FIG |  | 5,99*4,15-(2*1,68*0,9)+5,77*1,6+6*6,3+6*4,15-(1,68*0,9) |  | 92.255 | [13 empty] | 2
| FIG |  | Součet |  | 336.146 | [13 empty] | 2
430 | M | 28329031 | fólie kontaktní difuzně propustná pro doplňkovou hydroizolační vrstvu, monolitická dvouvrstvá PES/PR 270g/m2, integrovaná samolepící páska | m2 | 369.761 |  | 0 | CS ÚRS 2025 01 |  | základní |  | 0 | 0.00027 | 0.099835 | 0 | 0 | 32 | M | 2 |  |  |  | ROZPOCET | [5 empty] | 0 | 0 | 0 | 0 | 0 | 1 | 0 | 16 | 306867555
| VV |  | 336,146*1,1 'Přepočtené koeficientem množství |  | 369.761 | [12 empty] | VV | 2 | 2 | False | 1 | ROZPOCET
431 | K | 998765103 | Přesun hmot pro krytiny skládané stanovený z hmotnosti přesunovaného materiálu vodorovná dopravní vzdálenost do 50 m základní na objektech výšky přes 12 do 24 m | t | 13.943 |  | 0 | CS ÚRS 2025 01 |  | základní |  | 0 | 0 | 0 | 0 | 0 | 16 | K | 2 |  |  |  | ROZPOCET | [5 empty] | 0 | 0 | 0 | 0 | 0 | 1 | 0 | 16 | 205416082
| Online PSC |  | https://podminky.urs.cz/item/CS_URS_2025_01/998765103 | [14 empty] | Online PSC | 2
| D | 766 | Konstrukce truhlářské |  |  |  | 0 |  |  |  |  | 0 |  | 2.3825 |  | 0 | 2 | D | 1 |  |  |  | ROZPOCET | [11 empty] | 0
432 | K | 766412214 | Montáž obložení stěn palubkami na pero a drážku plochy přes 5 m2 z měkkého dřeva, šířky přes 100 mm | m2 | 63.7 |  | 0 | CS ÚRS 2025 01 |  | základní |  | 0 | 0 | 0 | 0 | 0 | 16 | K | 2 |  |  |  | ROZPOCET | [5 empty] | 0 | 0 | 0 | 0 | 0 | 1 | 0 | 16 | -1149991844
| Online PSC |  | https://podminky.urs.cz/item/CS_URS_2025_01/766412214 | [14 empty] | Online PSC | 2
| VV |  | T33 |  | 63.7 | [12 empty] | VV | 2 | 2 | True | 1 | ROZPOCET
| FIG |  | Rozpad figury: T33 | [15 empty] | 2
| FIG |  | (13+19,85+12,65)*1,4 |  | 63.7 | [13 empty] | 2
433 | M | 61191182 | palubky obkladové smrk profil klasický 19x196mm jakost A/B | m2 | 70.07 |  | 0 | CS ÚRS 2025 01 |  | základní |  | 0 | 0.00931 | 0.65235 | 0 | 0 | 32 | M | 2 |  |  |  | ROZPOCET | [5 empty] | 0 | 0 | 0 | 0 | 0 | 1 | 0 | 16 | 1119157521
| P |  | Poznámka k položce: vč. lištování Podrobná specifikace viz. D.1.1.605 - Výpis truhlářských výrobků - výrobek T-33 | [14 empty] | P | 2
| VV |  | 63,7*1,1 'Přepočtené koeficientem množství |  | 70.07 | [12 empty] | VV | 2 | 2 | False | 1 | ROZPOCET
434 | K | 766414213 | Montáž obložení stěn panely obkladovými plochy do 5 m2 z měkkého dřeva, plochy přes 1,50 m2 | m2 | 81.123 |  | 0 | CS ÚRS 2025 01 |  | základní |  | 0 | 0 | 0 | 0 | 0 | 16 | K | 2 |  |  |  | ROZPOCET | [5 empty] | 0 | 0 | 0 | 0 | 0 | 1 | 0 | 16 | 993102526
| Online PSC |  | https://podminky.urs.cz/item/CS_URS_2025_01/766414213 | [14 empty] | Online PSC | 2
| VV |  | S01b03+AT04 |  | 81.123 | [12 empty] | VV | 2 | 2 | True | 1 | ROZPOCET
| FIG |  | Rozpad figury: S01b03 | [15 empty] | 2
| FIG |  | 1,45*4,1+0,5*(14,82+1,17)+0,5*76,46 |  | 52.17 | [13 empty] | 2
| FIG |  | 3,4*2,65 |  | 9.01 | [13 empty] | 2
| FIG |  | 11,54*0,5 |  | 5.77 | [13 empty] | 2
| FIG |  | Součet |  | 66.95 | [13 empty] | 2
| FIG |  | Rozpad figury: AT04 | [15 empty] | 2
| FIG |  | "římsa střechy budova A" 35,9*0,27 |  | 9.693 | [13 empty] | 2
| FIG |  | "střešní světlík budova D" (2+2+4,4+4,4)*0,35 |  | 4.48 | [13 empty] | 2
| FIG |  | Součet |  | 14.173 | [13 empty] | 2
435 | M | 60621149 | překližka vodovzdorná hladká/hladká bříza tl 21mm | m2 | 89.235 |  | 0 | CS ÚRS 2025 01 |  | základní |  | 0 | 0.0149 | 1.3296 | 0 | 0 | 32 | M | 2 |  |  |  | ROZPOCET | [5 empty] | 0 | 0 | 0 | 0 | 0 | 1 | 0 | 16 | 870796382
| VV |  | 81,123*1,1 'Přepočtené koeficientem množství |  | 89.235 | [12 empty] | VV | 2 | 2 | False | 1 | ROZPOCET
436 | K | 766417211 | Montáž obložení stěn rošt podkladový | m | 136.5 |  | 0 | CS ÚRS 2025 01 |  | základní |  | 0 | 0 | 0 | 0 | 0 | 16 | K | 2 |  |  |  | ROZPOCET | [5 empty] | 0 | 0 | 0 | 0 | 0 | 1 | 0 | 16 | 285757800
| Online PSC |  | https://podminky.urs.cz/item/CS_URS_2025_01/766417211 | [14 empty] | Online PSC | 2
| VV |  | T33a |  | 136.5 | [12 empty] | VV | 2 | 2 | True | 1 | ROZPOCET
| FIG |  | Rozpad figury: T33a | [15 empty] | 2
| FIG |  | (13+19,85+12,65)*3 |  | 136.5 | [13 empty] | 2
437 | M | 60514106 | řezivo jehličnaté lať pevnostní třída S10-13 průřez 40x60mm | m3 | 0.36 |  | 0 | CS ÚRS 2025 01 |  | základní |  | 0 | 0.55 | 0.198 | 0 | 0 | 32 | M | 2 |  |  |  | ROZPOCET | [5 empty] | 0 | 0 | 0 | 0 | 0 | 1 | 0 | 16 | 1163309905
| P |  | Poznámka k položce: Podrobná specifikace viz. D.1.1.605 - Výpis truhlářských výrobků - výrobek T-33 | [14 empty] | P | 2
| VV |  | 136,5*0,00264 'Přepočtené koeficientem množství |  | 0.36 | [12 empty] | VV | 2 | 2 | False | 1 | ROZPOCET
438 | K | 766694116 | Montáž ostatních truhlářských konstrukcí parapetních desek dřevěných nebo plastových šířky do 300 mm | m | 60.7 |  | 0 | CS ÚRS 2025 01 |  | základní |  | 0 | 0 | 0 | 0 | 0 | 16 | K | 2 |  |  |  | ROZPOCET | [5 empty] | 0 | 0 | 0 | 0 | 0 | 1 | 0 | 16 | 1040026109
| Online PSC |  | https://podminky.urs.cz/item/CS_URS_2025_01/766694116 | [14 empty] | Online PSC | 2
| VV |  | T27+T28+T29+T30+T31+T32 |  | 60.7 | [12 empty] | VV | 2 | 2 | True | 1 | ROZPOCET
| FIG |  | Rozpad figury: T27 | [15 empty] | 2
| FIG |  | 6,55*(1+3) |  | 26.2 | [13 empty] | 2
| FIG |  | Rozpad figury: T28 | [15 empty] | 2
| FIG |  | 2,625*2 |  | 5.25 | [13 empty] | 2
| FIG |  | Rozpad figury: T29 | [15 empty] | 2
| FIG |  | 3,625*2 |  | 7.25 | [13 empty] | 2
| FIG |  | Rozpad figury: T30 | [15 empty] | 2
| FIG |  | 2,95*4 |  | 11.8 | [13 empty] | 2
| FIG |  | Rozpad figury: T31 | [15 empty] | 2
| FIG |  | 8,7*1 |  | 8.7 | [13 empty] | 2
| FIG |  | Rozpad figury: T32 | [15 empty] | 2
| FIG |  | 1,5*1 |  | 1.5 | [13 empty] | 2
439 | M | R605T27 | parapet vnitřní T-27 | m | 26.2 |  | 0 | R-položka |  | základní |  | 0 | 0.003 | 0.0786 | 0 | 0 | 32 | M | 2 |  |  |  | ROZPOCET | [5 empty] | 0 | 0 | 0 | 0 | 0 | 1 | 0 | 16 | -252065855
| P |  | Poznámka k položce: jedná se o kompletní výrobek vč. povrchové úpravy, kotvícího a spojovacího materiálu, Podrobná specifikace viz. D.1.1.605 - Výpis truhlářských výrobků - výrobek T-27 | [14 empty] | P | 2
| VV |  | T27 |  | 26.2 | [12 empty] | VV | 2 | 2 | True | 1 | ROZPOCET
| FIG |  | Rozpad figury: T27 | [15 empty] | 2
| FIG |  | 6,55*(1+3) |  | 26.2 | [13 empty] | 2
440 | M | R605T28 | parapet vnitřní T-28 | m | 5.25 |  | 0 | R-položka |  | základní |  | 0 | 0.003 | 0.01575 | 0 | 0 | 32 | M | 2 |  |  |  | ROZPOCET | [5 empty] | 0 | 0 | 0 | 0 | 0 | 1 | 0 | 16 | 198891753
| P |  | Poznámka k položce: jedná se o kompletní výrobek vč. povrchové úpravy, kotvícího a spojovacího materiálu, Podrobná specifikace viz. D.1.1.605 - Výpis truhlářských výrobků - výrobek T-28 | [14 empty] | P | 2
| VV |  | T28 |  | 5.25 | [12 empty] | VV | 2 | 2 | True | 1 | ROZPOCET
| FIG |  | Rozpad figury: T28 | [15 empty] | 2
| FIG |  | 2,625*2 |  | 5.25 | [13 empty] | 2
441 | M | R605T29 | parapet vnitřní T-29 | m | 7.25 |  | 0 | R-položka |  | základní |  | 0 | 0.003 | 0.02175 | 0 | 0 | 32 | M | 2 |  |  |  | ROZPOCET | [5 empty] | 0 | 0 | 0 | 0 | 0 | 1 | 0 | 16 | -1357036763
| P |  | Poznámka k položce: jedná se o kompletní výrobek vč. povrchové úpravy, kotvícího a spojovacího materiálu, Podrobná specifikace viz. D.1.1.605 - Výpis truhlářských výrobků - výrobek T-29 | [14 empty] | P | 2
| VV |  | T29 |  | 7.25 | [12 empty] | VV | 2 | 2 | True | 1 | ROZPOCET
| FIG |  | Rozpad figury: T29 | [15 empty] | 2
| FIG |  | 3,625*2 |  | 7.25 | [13 empty] | 2
442 | M | R605T30 | parapet vnitřní T-30 | m | 11.8 |  | 0 | R-položka |  | základní |  | 0 | 0.003 | 0.0354 | 0 | 0 | 32 | M | 2 |  |  |  | ROZPOCET | [5 empty] | 0 | 0 | 0 | 0 | 0 | 1 | 0 | 16 | 1330079890
| P |  | Poznámka k položce: jedná se o kompletní výrobek vč. povrchové úpravy, kotvícího a spojovacího materiálu, Podrobná specifikace viz. D.1.1.605 - Výpis truhlářských výrobků - výrobek T-30 | [14 empty] | P | 2
| VV |  | T30 |  | 11.8 | [12 empty] | VV | 2 | 2 | True | 1 | ROZPOCET
| FIG |  | Rozpad figury: T30 | [15 empty] | 2
| FIG |  | 2,95*4 |  | 11.8 | [13 empty] | 2
443 | M | R605T31 | parapet vnitřní T-31 | m | 8.7 |  | 0 | R-položka |  | základní |  | 0 | 0.003 | 0.0261 | 0 | 0 | 32 | M | 2 |  |  |  | ROZPOCET | [5 empty] | 0 | 0 | 0 | 0 | 0 | 1 | 0 | 16 | 69698252
| P |  | Poznámka k položce: jedná se o kompletní výrobek vč. povrchové úpravy, kotvícího a spojovacího materiálu, Podrobná specifikace viz. D.1.1.605 - Výpis truhlářských výrobků - výrobek T-31 | [14 empty] | P | 2
| VV |  | T31 |  | 8.7 | [12 empty] | VV | 2 | 2 | True | 1 | ROZPOCET
| FIG |  | Rozpad figury: T31 | [15 empty] | 2
| FIG |  | 8,7*1 |  | 8.7 | [13 empty] | 2
444 | M | R605T32 | parapet vnitřní T-32 | m | 1.5 |  | 0 | R-položka |  | základní |  | 0 | 0.003 | 0.0045 | 0 | 0 | 32 | M | 2 |  |  |  | ROZPOCET | [5 empty] | 0 | 0 | 0 | 0 | 0 | 1 | 0 | 16 | 1568685821
| P |  | Poznámka k položce: jedná se o kompletní výrobek vč. povrchové úpravy, kotvícího a spojovacího materiálu, Podrobná specifikace viz. D.1.1.605 - Výpis truhlářských výrobků - výrobek T-32 | [14 empty] | P | 2
| VV |  | T32 |  | 1.5 | [12 empty] | VV | 2 | 2 | True | 1 | ROZPOCET
| FIG |  | Rozpad figury: T32 | [15 empty] | 2
| FIG |  | 1,5*1 |  | 1.5 | [13 empty] | 2
445 | K | 766694116 | Montáž ostatních truhlářských konstrukcí parapetních desek dřevěných nebo plastových šířky do 300 mm | m | 7.115 |  | 0 | CS ÚRS 2025 01 |  | základní |  | 0 | 0 | 0 | 0 | 0 | 16 | K | 2 |  |  |  | ROZPOCET | [5 empty] | 0 | 0 | 0 | 0 | 0 | 1 | 0 | 16 | 1769189865
| Online PSC |  | https://podminky.urs.cz/item/CS_URS_2025_01/766694116 | [14 empty] | Online PSC | 2
| VV |  | T34 |  | 7.115 | [12 empty] | VV | 2 | 2 | True | 1 | ROZPOCET
| FIG |  | Rozpad figury: T34 | [15 empty] | 2
| FIG |  | 4,92+0,32+2,075-0,2 |  | 7.115 | [13 empty] | 2
446 | M | R605T34 | obklad vřetenové zdi schodiště T-34 | m | 7.115 |  | 0 | R-položka |  | základní |  | 0 | 0.00288 | 0.020491 | 0 | 0 | 32 | M | 2 |  |  |  | ROZPOCET | [5 empty] | 0 | 0 | 0 | 0 | 0 | 1 | 0 | 16 | 723942313
| P |  | Poznámka k položce: Podrobná specifikace viz. D.1.1.605 - Výpis truhlářských výrobků - výrobek T-34 | [14 empty] | P | 2
447 | K | R605T01 | Dělící příčka T-01 | soubor | 4 |  | 0 | R-položka |  | základní |  | 0 | 0 | 0 | 0 | 0 | 16 | K | 2 |  |  |  | ROZPOCET | [5 empty] | 0 | 0 | 0 | 0 | 0 | 1 | 0 | 16 | -179118387
| PSC |  | Poznámka k souboru cen: 1. V ceně jsou zahrnuty náklady na dodávku materiálu včetně montáže. 2. V ceně jsou zahrnuty náklady na dodávku kování včetně montáže. 3. V ceně jsou zahrnuty náklady na povrchovou úpravu prvků. 4. V ceně jsou zahrnuty náklady na veškerý kotvící, upevňovací a pomocný materiál. | [14 empty] | PSC | 2
| P |  | Poznámka k položce: Jedná se o kompletní výrobek vč. povrchové úpravy, kování, kotvícího a spojovacího materiálu Podrobná specifikace viz. výkresová část dokumentace D.1.1.605 - Výpis truhlářských výrobků – prvek T-01 | [14 empty] | P | 2
448 | K | R605T02 | Dělící příčka WC dívky T-02 | soubor | 2 |  | 0 | R-položka |  | základní |  | 0 | 0 | 0 | 0 | 0 | 16 | K | 2 |  |  |  | ROZPOCET | [5 empty] | 0 | 0 | 0 | 0 | 0 | 1 | 0 | 16 | 1118600258
| PSC |  | Poznámka k souboru cen: 1. V ceně jsou zahrnuty náklady na dodávku materiálu včetně montáže. 2. V ceně jsou zahrnuty náklady na dodávku kování včetně montáže. 3. V ceně jsou zahrnuty náklady na povrchovou úpravu prvků. 4. V ceně jsou zahrnuty náklady na veškerý kotvící, upevňovací a pomocný materiál. | [14 empty] | PSC | 2
| P |  | Poznámka k položce: Jedná se o kompletní výrobek vč. povrchové úpravy, kování, kotvícího a spojovacího materiálu Podrobná specifikace viz. výkresová část dokumentace D.1.1.605 - Výpis truhlářských výrobků – prvek T-02 | [14 empty] | P | 2
449 | K | R605T03 | Dělící zástěna - WC chlapci T-03 | soubor | 6 |  | 0 | R-položka |  | základní |  | 0 | 0 | 0 | 0 | 0 | 16 | K | 2 |  |  |  | ROZPOCET | [5 empty] | 0 | 0 | 0 | 0 | 0 | 1 | 0 | 16 | -1582062937
| PSC |  | Poznámka k souboru cen: 1. V ceně jsou zahrnuty náklady na dodávku materiálu včetně montáže. 2. V ceně jsou zahrnuty náklady na dodávku kování včetně montáže. 3. V ceně jsou zahrnuty náklady na povrchovou úpravu prvků. 4. V ceně jsou zahrnuty náklady na veškerý kotvící, upevňovací a pomocný materiál. | [14 empty] | PSC | 2
| P |  | Poznámka k položce: Jedná se o kompletní výrobek vč. povrchové úpravy, kování, kotvícího a spojovacího materiálu Podrobná specifikace viz. výkresová část dokumentace D.1.1.605 - Výpis truhlářských výrobků – prvek T-03 | [14 empty] | P | 2
450 | K | R605T04 | Dělící příčka WC T-04 | soubor | 1 |  | 0 | R-položka |  | základní |  | 0 | 0 | 0 | 0 | 0 | 16 | K | 2 |  |  |  | ROZPOCET | [5 empty] | 0 | 0 | 0 | 0 | 0 | 1 | 0 | 16 | 907418946
| PSC |  | Poznámka k souboru cen: 1. V ceně jsou zahrnuty náklady na dodávku materiálu včetně montáže. 2. V ceně jsou zahrnuty náklady na dodávku kování včetně montáže. 3. V ceně jsou zahrnuty náklady na povrchovou úpravu prvků. 4. V ceně jsou zahrnuty náklady na veškerý kotvící, upevňovací a pomocný materiál. | [14 empty] | PSC | 2
| P |  | Poznámka k položce: Jedná se o kompletní výrobek vč. povrchové úpravy, kování, kotvícího a spojovacího materiálu Podrobná specifikace viz. výkresová část dokumentace D.1.1.605 - Výpis truhlářských výrobků – prvek T-04 | [14 empty] | P | 2
451 | K | R605T05 | Dělící příčka u pisoáru T-05 | soubor | 1 |  | 0 | R-položka |  | základní |  | 0 | 0 | 0 | 0 | 0 | 16 | K | 2 |  |  |  | ROZPOCET | [5 empty] | 0 | 0 | 0 | 0 | 0 | 1 | 0 | 16 | 1662776624
| PSC |  | Poznámka k souboru cen: 1. V ceně jsou zahrnuty náklady na dodávku materiálu včetně montáže. 2. V ceně jsou zahrnuty náklady na dodávku kování včetně montáže. 3. V ceně jsou zahrnuty náklady na povrchovou úpravu prvků. 4. V ceně jsou zahrnuty náklady na veškerý kotvící, upevňovací a pomocný materiál. | [14 empty] | PSC | 2
| P |  | Poznámka k položce: Jedná se o kompletní výrobek vč. povrchové úpravy, kování, kotvícího a spojovacího materiálu Podrobná specifikace viz. výkresová část dokumentace D.1.1.605 - Výpis truhlářských výrobků – prvek T-05 | [14 empty] | P | 2
452 | K | R605T06 | Dělící příčka WC T-06 | soubor | 1 |  | 0 | R-položka |  | základní |  | 0 | 0 | 0 | 0 | 0 | 16 | K | 2 |  |  |  | ROZPOCET | [5 empty] | 0 | 0 | 0 | 0 | 0 | 1 | 0 | 16 | -107401987
| PSC |  | Poznámka k souboru cen: 1. V ceně jsou zahrnuty náklady na dodávku materiálu včetně montáže. 2. V ceně jsou zahrnuty náklady na dodávku kování včetně montáže. 3. V ceně jsou zahrnuty náklady na povrchovou úpravu prvků. 4. V ceně jsou zahrnuty náklady na veškerý kotvící, upevňovací a pomocný materiál. | [14 empty] | PSC | 2
| P |  | Poznámka k položce: Jedná se o kompletní výrobek vč. povrchové úpravy, kování, kotvícího a spojovacího materiálu Podrobná specifikace viz. výkresová část dokumentace D.1.1.605 - Výpis truhlářských výrobků – prvek T-06 | [14 empty] | P | 2
453 | K | R605T07 | Skříň v hale s vitrínou T-07 | soubor | 1 |  | 0 | R-položka |  | základní |  | 0 | 0 | 0 | 0 | 0 | 16 | K | 2 |  |  |  | ROZPOCET | [5 empty] | 0 | 0 | 0 | 0 | 0 | 1 | 0 | 16 | -1202242560
| PSC |  | Poznámka k souboru cen: 1. V ceně jsou zahrnuty náklady na dodávku materiálu včetně montáže. 2. V ceně jsou zahrnuty náklady na dodávku kování včetně montáže. 3. V ceně jsou zahrnuty náklady na povrchovou úpravu prvků. 4. V ceně jsou zahrnuty náklady na veškerý kotvící, upevňovací a pomocný materiál. | [14 empty] | PSC | 2
| P |  | Poznámka k položce: Jedná se o kompletní výrobek vč. povrchové úpravy, kování, kotvícího a spojovacího materiálu Podrobná specifikace viz. výkresová část dokumentace D.1.1.605 - Výpis truhlářských výrobků – prvek T-07 | [14 empty] | P | 2
454 | K | R605T08 | Kuchyňka T-08 | soubor | 2 |  | 0 | R-položka |  | základní |  | 0 | 0 | 0 | 0 | 0 | 16 | K | 2 |  |  |  | ROZPOCET | [5 empty] | 0 | 0 | 0 | 0 | 0 | 1 | 0 | 16 | 372259010
| PSC |  | Poznámka k souboru cen: 1. V ceně jsou zahrnuty náklady na dodávku materiálu včetně montáže. 2. V ceně jsou zahrnuty náklady na dodávku kování včetně montáže. 3. V ceně jsou zahrnuty náklady na povrchovou úpravu prvků. 4. V ceně jsou zahrnuty náklady na veškerý kotvící, upevňovací a pomocný materiál. | [14 empty] | PSC | 2
| P |  | Poznámka k položce: Jedná se o kompletní výrobek vč. povrchové úpravy, kování, kotvícího a spojovacího materiálu Podrobná specifikace viz. výkresová část dokumentace D.1.1.605 - Výpis truhlářských výrobků – prvek T-08 | [14 empty] | P | 2
455 | K | R605T09 | Vestavěná skříň s umyvadlem T-09 | soubor | 1 |  | 0 | R-položka |  | základní |  | 0 | 0 | 0 | 0 | 0 | 16 | K | 2 |  |  |  | ROZPOCET | [5 empty] | 0 | 0 | 0 | 0 | 0 | 1 | 0 | 16 | 2088342781
| PSC |  | Poznámka k souboru cen: 1. V ceně jsou zahrnuty náklady na dodávku materiálu včetně montáže. 2. V ceně jsou zahrnuty náklady na dodávku kování včetně montáže. 3. V ceně jsou zahrnuty náklady na povrchovou úpravu prvků. 4. V ceně jsou zahrnuty náklady na veškerý kotvící, upevňovací a pomocný materiál. | [14 empty] | PSC | 2
| P |  | Poznámka k položce: Jedná se o kompletní výrobek vč. povrchové úpravy, kování, kotvícího a spojovacího materiálu Podrobná specifikace viz. výkresová část dokumentace D.1.1.605 - Výpis truhlářských výrobků – prvek T-09 | [14 empty] | P | 2
456 | K | R605T10 | Šatní lavice s háčky a policí T-10 | soubor | 2 |  | 0 | R-položka |  | základní |  | 0 | 0 | 0 | 0 | 0 | 16 | K | 2 |  |  |  | ROZPOCET | [5 empty] | 0 | 0 | 0 | 0 | 0 | 1 | 0 | 16 | 1143335479
| PSC |  | Poznámka k souboru cen: 1. V ceně jsou zahrnuty náklady na dodávku materiálu včetně montáže. 2. V ceně jsou zahrnuty náklady na dodávku kování včetně montáže. 3. V ceně jsou zahrnuty náklady na povrchovou úpravu prvků. 4. V ceně jsou zahrnuty náklady na veškerý kotvící, upevňovací a pomocný materiál. | [14 empty] | PSC | 2
| P |  | Poznámka k položce: Jedná se o kompletní výrobek vč. povrchové úpravy, kování, kotvícího a spojovacího materiálu Podrobná specifikace viz. výkresová část dokumentace D.1.1.605 - Výpis truhlářských výrobků – prvek T-10 | [14 empty] | P | 2
457 | K | R605T11 | Šatní lavice s háčky a policí T-11 | soubor | 2 |  | 0 | R-položka |  | základní |  | 0 | 0 | 0 | 0 | 0 | 16 | K | 2 |  |  |  | ROZPOCET | [5 empty] | 0 | 0 | 0 | 0 | 0 | 1 | 0 | 16 | 1463224585
| PSC |  | Poznámka k souboru cen: 1. V ceně jsou zahrnuty náklady na dodávku materiálu včetně montáže. 2. V ceně jsou zahrnuty náklady na dodávku kování včetně montáže. 3. V ceně jsou zahrnuty náklady na povrchovou úpravu prvků. 4. V ceně jsou zahrnuty náklady na veškerý kotvící, upevňovací a pomocný materiál. | [14 empty] | PSC | 2
| P |  | Poznámka k položce: Jedná se o kompletní výrobek vč. povrchové úpravy, kování, kotvícího a spojovacího materiálu Podrobná specifikace viz. výkresová část dokumentace D.1.1.605 - Výpis truhlářských výrobků – prvek T-11 | [14 empty] | P | 2
458 | K | R605T12 | Šatní lavice s háčky a policí T-12 | soubor | 1 |  | 0 | R-položka |  | základní |  | 0 | 0 | 0 | 0 | 0 | 16 | K | 2 |  |  |  | ROZPOCET | [5 empty] | 0 | 0 | 0 | 0 | 0 | 1 | 0 | 16 | -793058969
| PSC |  | Poznámka k souboru cen: 1. V ceně jsou zahrnuty náklady na dodávku materiálu včetně montáže. 2. V ceně jsou zahrnuty náklady na dodávku kování včetně montáže. 3. V ceně jsou zahrnuty náklady na povrchovou úpravu prvků. 4. V ceně jsou zahrnuty náklady na veškerý kotvící, upevňovací a pomocný materiál. | [14 empty] | PSC | 2
| P |  | Poznámka k položce: Jedná se o kompletní výrobek vč. povrchové úpravy, kování, kotvícího a spojovacího materiálu Podrobná specifikace viz. výkresová část dokumentace D.1.1.605 - Výpis truhlářských výrobků – prvek T-12 | [14 empty] | P | 2
459 | K | R605T13 | Šatní lavice s háčky T-13 | soubor | 1 |  | 0 | R-položka |  | základní |  | 0 | 0 | 0 | 0 | 0 | 16 | K | 2 |  |  |  | ROZPOCET | [5 empty] | 0 | 0 | 0 | 0 | 0 | 1 | 0 | 16 | 413103290
| PSC |  | Poznámka k souboru cen: 1. V ceně jsou zahrnuty náklady na dodávku materiálu včetně montáže. 2. V ceně jsou zahrnuty náklady na dodávku kování včetně montáže. 3. V ceně jsou zahrnuty náklady na povrchovou úpravu prvků. 4. V ceně jsou zahrnuty náklady na veškerý kotvící, upevňovací a pomocný materiál. | [14 empty] | PSC | 2
| P |  | Poznámka k položce: Jedná se o kompletní výrobek vč. povrchové úpravy, kování, kotvícího a spojovacího materiálu Podrobná specifikace viz. výkresová část dokumentace D.1.1.605 - Výpis truhlářských výrobků – prvek T-13 | [14 empty] | P | 2
460 | K | R605T14 | Skříň u šaten T-14 | soubor | 1 |  | 0 | R-položka |  | základní |  | 0 | 0 | 0 | 0 | 0 | 16 | K | 2 |  |  |  | ROZPOCET | [5 empty] | 0 | 0 | 0 | 0 | 0 | 1 | 0 | 16 | -1430000478
| PSC |  | Poznámka k souboru cen: 1. V ceně jsou zahrnuty náklady na dodávku materiálu včetně montáže. 2. V ceně jsou zahrnuty náklady na dodávku kování včetně montáže. 3. V ceně jsou zahrnuty náklady na povrchovou úpravu prvků. 4. V ceně jsou zahrnuty náklady na veškerý kotvící, upevňovací a pomocný materiál. | [14 empty] | PSC | 2
| P |  | Poznámka k položce: Jedná se o kompletní výrobek vč. povrchové úpravy, kování, kotvícího a spojovacího materiálu Podrobná specifikace viz. výkresová část dokumentace D.1.1.605 - Výpis truhlářských výrobků – prvek T-14 | [14 empty] | P | 2
461 | K | R605T15 | Skříň v hale T-15 | soubor | 1 |  | 0 | R-položka |  | základní |  | 0 | 0 | 0 | 0 | 0 | 16 | K | 2 |  |  |  | ROZPOCET | [5 empty] | 0 | 0 | 0 | 0 | 0 | 1 | 0 | 16 | -1815639115
| PSC |  | Poznámka k souboru cen: 1. V ceně jsou zahrnuty náklady na dodávku materiálu včetně montáže. 2. V ceně jsou zahrnuty náklady na dodávku kování včetně montáže. 3. V ceně jsou zahrnuty náklady na povrchovou úpravu prvků. 4. V ceně jsou zahrnuty náklady na veškerý kotvící, upevňovací a pomocný materiál. | [14 empty] | PSC | 2
| P |  | Poznámka k položce: Jedná se o kompletní výrobek vč. povrchové úpravy, kování, kotvícího a spojovacího materiálu Podrobná specifikace viz. výkresová část dokumentace D.1.1.605 - Výpis truhlářských výrobků – prvek T-15 | [14 empty] | P | 2
462 | K | R605T16 | Dělící příčky - sprchy | soubor | 2 |  | 0 | R-položka |  | základní |  | 0 | 0 | 0 | 0 | 0 | 16 | K | 2 |  |  |  | ROZPOCET | [5 empty] | 0 | 0 | 0 | 0 | 0 | 1 | 0 | 16 | -362399769
| PSC |  | Poznámka k souboru cen: 1. V ceně jsou zahrnuty náklady na dodávku materiálu včetně montáže. 2. V ceně jsou zahrnuty náklady na dodávku kování včetně montáže. 3. V ceně jsou zahrnuty náklady na povrchovou úpravu prvků. 4. V ceně jsou zahrnuty náklady na veškerý kotvící, upevňovací a pomocný materiál. | [14 empty] | PSC | 2
| P |  | Poznámka k položce: Jedná se o kompletní výrobek vč. povrchové úpravy, kování, kotvícího a spojovacího materiálu Podrobná specifikace viz. výkresová část dokumentace D.1.1.605 - Výpis truhlářských výrobků – prvek T-16 | [14 empty] | P | 2
463 | K | R605T17 | Skříň v nice T-17 | soubor | 1 |  | 0 | R-položka |  | základní |  | 0 | 0 | 0 | 0 | 0 | 16 | K | 2 |  |  |  | ROZPOCET | [5 empty] | 0 | 0 | 0 | 0 | 0 | 1 | 0 | 16 | -1772813443
| PSC |  | Poznámka k souboru cen: 1. V ceně jsou zahrnuty náklady na dodávku materiálu včetně montáže. 2. V ceně jsou zahrnuty náklady na dodávku kování včetně montáže. 3. V ceně jsou zahrnuty náklady na povrchovou úpravu prvků. 4. V ceně jsou zahrnuty náklady na veškerý kotvící, upevňovací a pomocný materiál. | [14 empty] | PSC | 2
| P |  | Poznámka k položce: Jedná se o kompletní výrobek vč. povrchové úpravy, kování, kotvícího a spojovacího materiálu Podrobná specifikace viz. výkresová část dokumentace D.1.1.605 - Výpis truhlářských výrobků – prvek T-17 | [14 empty] | P | 2
464 | K | R605T18 | Skříň s policemi T-18 | soubor | 1 |  | 0 | R-položka |  | základní |  | 0 | 0 | 0 | 0 | 0 | 16 | K | 2 |  |  |  | ROZPOCET | [5 empty] | 0 | 0 | 0 | 0 | 0 | 1 | 0 | 16 | 1719190399
| PSC |  | Poznámka k souboru cen: 1. V ceně jsou zahrnuty náklady na dodávku materiálu včetně montáže. 2. V ceně jsou zahrnuty náklady na dodávku kování včetně montáže. 3. V ceně jsou zahrnuty náklady na povrchovou úpravu prvků. 4. V ceně jsou zahrnuty náklady na veškerý kotvící, upevňovací a pomocný materiál. | [14 empty] | PSC | 2
| P |  | Poznámka k položce: Jedná se o kompletní výrobek vč. povrchové úpravy, kování, kotvícího a spojovacího materiálu Podrobná specifikace viz. výkresová část dokumentace D.1.1.605 - Výpis truhlářských výrobků – prvek T-18 | [14 empty] | P | 2
465 | K | R605T19 | Skříň s policemi T-19 | soubor | 1 |  | 0 | R-položka |  | základní |  | 0 | 0 | 0 | 0 | 0 | 16 | K | 2 |  |  |  | ROZPOCET | [5 empty] | 0 | 0 | 0 | 0 | 0 | 1 | 0 | 16 | -842034864
| PSC |  | Poznámka k souboru cen: 1. V ceně jsou zahrnuty náklady na dodávku materiálu včetně montáže. 2. V ceně jsou zahrnuty náklady na dodávku kování včetně montáže. 3. V ceně jsou zahrnuty náklady na povrchovou úpravu prvků. 4. V ceně jsou zahrnuty náklady na veškerý kotvící, upevňovací a pomocný materiál. | [14 empty] | PSC | 2
| P |  | Poznámka k položce: Jedná se o kompletní výrobek vč. povrchové úpravy, kování, kotvícího a spojovacího materiálu Podrobná specifikace viz. výkresová část dokumentace D.1.1.605 - Výpis truhlářských výrobků – prvek T-19 | [14 empty] | P | 2
466 | K | R605T20 | Skříň s policemi T-20 | soubor | 1 |  | 0 | R-položka |  | základní |  | 0 | 0 | 0 | 0 | 0 | 16 | K | 2 |  |  |  | ROZPOCET | [5 empty] | 0 | 0 | 0 | 0 | 0 | 1 | 0 | 16 | 242500559
| PSC |  | Poznámka k souboru cen: 1. V ceně jsou zahrnuty náklady na dodávku materiálu včetně montáže. 2. V ceně jsou zahrnuty náklady na dodávku kování včetně montáže. 3. V ceně jsou zahrnuty náklady na povrchovou úpravu prvků. 4. V ceně jsou zahrnuty náklady na veškerý kotvící, upevňovací a pomocný materiál. | [14 empty] | PSC | 2
| P |  | Poznámka k položce: Jedná se o kompletní výrobek vč. povrchové úpravy, kování, kotvícího a spojovacího materiálu Podrobná specifikace viz. výkresová část dokumentace D.1.1.605 - Výpis truhlářských výrobků – prvek T-20 | [14 empty] | P | 2
467 | K | R605T21 | Cvičná kuchyně P T-21 | soubor | 1 |  | 0 | R-položka |  | základní |  | 0 | 0 | 0 | 0 | 0 | 16 | K | 2 |  |  |  | ROZPOCET | [5 empty] | 0 | 0 | 0 | 0 | 0 | 1 | 0 | 16 | -1959792583
| PSC |  | Poznámka k souboru cen: 1. V ceně jsou zahrnuty náklady na dodávku materiálu včetně montáže. 2. V ceně jsou zahrnuty náklady na dodávku kování včetně montáže. 3. V ceně jsou zahrnuty náklady na povrchovou úpravu prvků. 4. V ceně jsou zahrnuty náklady na veškerý kotvící, upevňovací a pomocný materiál. | [14 empty] | PSC | 2
| P |  | Poznámka k položce: Jedná se o kompletní výrobek vč. povrchové úpravy, kování, kotvícího a spojovacího materiálu Podrobná specifikace viz. výkresová část dokumentace D.1.1.605 - Výpis truhlářských výrobků – prvek T-21 | [14 empty] | P | 2
468 | K | R605T22 | Cvičná kuchyně L T-22 | soubor | 1 |  | 0 | R-položka |  | základní |  | 0 | 0 | 0 | 0 | 0 | 16 | K | 2 |  |  |  | ROZPOCET | [5 empty] | 0 | 0 | 0 | 0 | 0 | 1 | 0 | 16 | -1605729235
| PSC |  | Poznámka k souboru cen: 1. V ceně jsou zahrnuty náklady na dodávku materiálu včetně montáže. 2. V ceně jsou zahrnuty náklady na dodávku kování včetně montáže. 3. V ceně jsou zahrnuty náklady na povrchovou úpravu prvků. 4. V ceně jsou zahrnuty náklady na veškerý kotvící, upevňovací a pomocný materiál. | [14 empty] | PSC | 2
| P |  | Poznámka k položce: Jedná se o kompletní výrobek vč. povrchové úpravy, kování, kotvícího a spojovacího materiálu Podrobná specifikace viz. výkresová část dokumentace D.1.1.605 - Výpis truhlářských výrobků – prvek T-22 | [14 empty] | P | 2
469 | K | R605T23 | Kuchyňský pracovní stůl T-23 | kus | 2 |  | 0 | R-položka |  | základní |  | 0 | 0 | 0 | 0 | 0 | 16 | K | 2 |  |  |  | ROZPOCET | [5 empty] | 0 | 0 | 0 | 0 | 0 | 1 | 0 | 16 | -359650944
| PSC |  | Poznámka k souboru cen: 1. V ceně jsou zahrnuty náklady na dodávku materiálu včetně montáže. 2. V ceně jsou zahrnuty náklady na dodávku kování včetně montáže. 3. V ceně jsou zahrnuty náklady na povrchovou úpravu prvků. 4. V ceně jsou zahrnuty náklady na veškerý kotvící, upevňovací a pomocný materiál. | [14 empty] | PSC | 2
| P |  | Poznámka k položce: Jedná se o kompletní výrobek vč. povrchové úpravy, kování, kotvícího a spojovacího materiálu Podrobná specifikace viz. výkresová část dokumentace D.1.1.605 - Výpis truhlářských výrobků – prvek T-23 | [14 empty] | P | 2
470 | K | R605T24 | Katedra učebny chemie T-24 | soubor | 1 |  | 0 | R-položka |  | základní |  | 0 | 0 | 0 | 0 | 0 | 16 | K | 2 |  |  |  | ROZPOCET | [5 empty] | 0 | 0 | 0 | 0 | 0 | 1 | 0 | 16 | 466873414
| PSC |  | Poznámka k souboru cen: 1. V ceně jsou zahrnuty náklady na dodávku materiálu včetně montáže. 2. V ceně jsou zahrnuty náklady na dodávku kování včetně montáže. 3. V ceně jsou zahrnuty náklady na povrchovou úpravu prvků. 4. V ceně jsou zahrnuty náklady na veškerý kotvící, upevňovací a pomocný materiál. | [14 empty] | PSC | 2
| P |  | Poznámka k položce: Jedná se o kompletní výrobek vč. povrchové úpravy, kování, kotvícího a spojovacího materiálu Podrobná specifikace viz. výkresová část dokumentace D.1.1.605 - Výpis truhlářských výrobků – prvek T-24 | [14 empty] | P | 2
471 | K | R605T25 | Laboratorní stůl T-25 | soubor | 1 |  | 0 | R-položka |  | základní |  | 0 | 0 | 0 | 0 | 0 | 16 | K | 2 |  |  |  | ROZPOCET | [5 empty] | 0 | 0 | 0 | 0 | 0 | 1 | 0 | 16 | -985180909
| PSC |  | Poznámka k souboru cen: 1. V ceně jsou zahrnuty náklady na dodávku materiálu včetně montáže. 2. V ceně jsou zahrnuty náklady na dodávku kování včetně montáže. 3. V ceně jsou zahrnuty náklady na povrchovou úpravu prvků. 4. V ceně jsou zahrnuty náklady na veškerý kotvící, upevňovací a pomocný materiál. | [14 empty] | PSC | 2
| P |  | Poznámka k položce: Jedná se o kompletní výrobek vč. povrchové úpravy, kování, kotvícího a spojovacího materiálu Podrobná specifikace viz. výkresová část dokumentace D.1.1.605 - Výpis truhlářských výrobků – prvek T-25 | [14 empty] | P | 2
472 | K | R605T26 | Skříň v učebně s dřezem a umyvadlem T-26 | soubor | 1 |  | 0 | R-položka |  | základní |  | 0 | 0 | 0 | 0 | 0 | 16 | K | 2 |  |  |  | ROZPOCET | [5 empty] | 0 | 0 | 0 | 0 | 0 | 1 | 0 | 16 | 1077687260
| PSC |  | Poznámka k souboru cen: 1. V ceně jsou zahrnuty náklady na dodávku materiálu včetně montáže. 2. V ceně jsou zahrnuty náklady na dodávku kování včetně montáže. 3. V ceně jsou zahrnuty náklady na povrchovou úpravu prvků. 4. V ceně jsou zahrnuty náklady na veškerý kotvící, upevňovací a pomocný materiál. | [14 empty] | PSC | 2
| P |  | Poznámka k položce: Jedná se o kompletní výrobek vč. povrchové úpravy, kování, kotvícího a spojovacího materiálu Podrobná specifikace viz. výkresová část dokumentace D.1.1.605 - Výpis truhlářských výrobků – prvek T-26 | [14 empty] | P | 2
473 | K | R605T35 | Dřevěný kryt topení - renovace T-35 | soubor | 1 |  | 0 | R-položka |  | základní |  | 0 | 0 | 0 | 0 | 0 | 16 | K | 2 |  |  |  | ROZPOCET | [5 empty] | 0 | 0 | 0 | 0 | 0 | 1 | 0 | 16 | -972905290
| PSC |  | Poznámka k souboru cen: 1. V ceně jsou zahrnuty náklady na dodávku materiálu včetně montáže. 2. V ceně jsou zahrnuty náklady na dodávku kování včetně montáže. 3. V ceně jsou zahrnuty náklady na povrchovou úpravu prvků. 4. V ceně jsou zahrnuty náklady na veškerý kotvící, upevňovací a pomocný materiál. 5. V ceně jsou zahrnuty náklady na doplnění prvků, odstranění nátěrů apod. | [14 empty] | PSC | 2
| P |  | Poznámka k položce: Jedná se o kompletní výrobek vč. povrchové úpravy, kování, kotvícího a spojovacího materiálu Podrobná specifikace viz. výkresová část dokumentace D.1.1.605 - Výpis truhlářských výrobků – prvek T-35 | [14 empty] | P | 2
474 | K | R605T36 | Dřevěný kryt topení - doplnění T-36 | soubor | 1 |  | 0 | R-položka |  | základní |  | 0 | 0 | 0 | 0 | 0 | 16 | K | 2 |  |  |  | ROZPOCET | [5 empty] | 0 | 0 | 0 | 0 | 0 | 1 | 0 | 16 | 872605254
| PSC |  | Poznámka k souboru cen: 1. V ceně jsou zahrnuty náklady na dodávku materiálu včetně montáže. 2. V ceně jsou zahrnuty náklady na dodávku kování včetně montáže. 3. V ceně jsou zahrnuty náklady na povrchovou úpravu prvků. 4. V ceně jsou zahrnuty náklady na veškerý kotvící, upevňovací a pomocný materiál. | [14 empty] | PSC | 2
| P |  | Poznámka k položce: Jedná se o kompletní výrobek vč. povrchové úpravy, kování, kotvícího a spojovacího materiálu Podrobná specifikace viz. výkresová část dokumentace D.1.1.605 - Výpis truhlářských výrobků – prvek T-36 | [14 empty] | P | 2
475 | K | R608M01 | Modulární sedací nábytek hexagon | kus | 9 |  | 0 | R-položka |  | základní |  | 0 | 0 | 0 | 0 | 0 | 16 | K | 2 |  |  |  | ROZPOCET | [5 empty] | 0 | 0 | 0 | 0 | 0 | 1 | 0 | 16 | 683845063
| PSC |  | Poznámka k souboru cen: 1. V ceně jsou zahrnuty náklady na dodávku materiálu včetně montáže. 2. V ceně jsou zahrnuty náklady na veškerý kotvící, upevňovací a pomocný materiál. | [14 empty] | PSC | 2
| P |  | Poznámka k položce: Podrobná specifikace viz. výkresová část dokumentace D.1.1.608 - Výpis mobiliáře – prvek M-01 | [14 empty] | P | 2
476 | K | R608M02 | Modulární sedací nábytek segmentový | kus | 17 |  | 0 | R-položka |  | základní |  | 0 | 0 | 0 | 0 | 0 | 16 | K | 2 |  |  |  | ROZPOCET | [5 empty] | 0 | 0 | 0 | 0 | 0 | 1 | 0 | 16 | 1174621187
| PSC |  | Poznámka k souboru cen: 1. V ceně jsou zahrnuty náklady na dodávku materiálu včetně montáže. 2. V ceně jsou zahrnuty náklady na veškerý kotvící, upevňovací a pomocný materiál. | [14 empty] | PSC | 2
| P |  | Poznámka k položce: Podrobná specifikace viz. výkresová část dokumentace D.1.1.608 - Výpis mobiliáře – prvek M-02 | [14 empty] | P | 2
477 | K | R608M03 | Stolky k modulárnímu nábytku | kus | 5 |  | 0 | R-položka |  | základní |  | 0 | 0 | 0 | 0 | 0 | 16 | K | 2 |  |  |  | ROZPOCET | [5 empty] | 0 | 0 | 0 | 0 | 0 | 1 | 0 | 16 | 1348132145
| PSC |  | Poznámka k souboru cen: 1. V ceně jsou zahrnuty náklady na dodávku materiálu včetně montáže. 2. V ceně jsou zahrnuty náklady na veškerý kotvící, upevňovací a pomocný materiál. | [14 empty] | PSC | 2
| P |  | Poznámka k položce: Podrobná specifikace viz. výkresová část dokumentace D.1.1.608 - Výpis mobiliáře – prvek M-03 | [14 empty] | P | 2
478 | K | R608M04 | Stůl do společných prostor | kus | 6 |  | 0 | R-položka |  | základní |  | 0 | 0 | 0 | 0 | 0 | 16 | K | 2 |  |  |  | ROZPOCET | [5 empty] | 0 | 0 | 0 | 0 | 0 | 1 | 0 | 16 | -775867464
| PSC |  | Poznámka k souboru cen: 1. V ceně jsou zahrnuty náklady na dodávku materiálu včetně montáže. 2. V ceně jsou zahrnuty náklady na veškerý kotvící, upevňovací a pomocný materiál. | [14 empty] | PSC | 2
| P |  | Poznámka k položce: Podrobná specifikace viz. výkresová část dokumentace D.1.1.608 - Výpis mobiliáře – prvek M-04 | [14 empty] | P | 2
479 | K | R608M05 | Židle na chodby | kus | 12 |  | 0 | R-položka |  | základní |  | 0 | 0 | 0 | 0 | 0 | 16 | K | 2 |  |  |  | ROZPOCET | [5 empty] | 0 | 0 | 0 | 0 | 0 | 1 | 0 | 16 | 1345152250
| PSC |  | Poznámka k souboru cen: 1. V ceně jsou zahrnuty náklady na dodávku materiálu včetně montáže. 2. V ceně jsou zahrnuty náklady na veškerý kotvící, upevňovací a pomocný materiál. | [14 empty] | PSC | 2
| P |  | Poznámka k položce: Podrobná specifikace viz. výkresová část dokumentace D.1.1.608 - Výpis mobiliáře – prvek M-05 | [14 empty] | P | 2
480 | K | R608M06 | Venkovní lavice včetně židlí | kus | 16 |  | 0 | R-položka |  | základní |  | 0 | 0 | 0 | 0 | 0 | 16 | K | 2 |  |  |  | ROZPOCET | [5 empty] | 0 | 0 | 0 | 0 | 0 | 1 | 0 | 16 | 1641277784
| PSC |  | Poznámka k souboru cen: 1. V ceně jsou zahrnuty náklady na dodávku materiálu včetně montáže. 2. V ceně jsou zahrnuty náklady na veškerý kotvící, upevňovací a pomocný materiál. | [14 empty] | PSC | 2
| P |  | Poznámka k položce: Podrobná specifikace viz. výkresová část dokumentace D.1.1.608 - Výpis mobiliáře – prvek M-06 | [14 empty] | P | 2
481 | K | 998766103 | Přesun hmot pro konstrukce truhlářské stanovený z hmotnosti přesunovaného materiálu vodorovná dopravní vzdálenost do 50 m základní v objektech výšky přes 12 do 24 m | t | 23.311 |  | 0 | CS ÚRS 2025 01 |  | základní |  | 0 | 0 | 0 | 0 | 0 | 16 | K | 2 |  |  |  | ROZPOCET | [5 empty] | 0 | 0 | 0 | 0 | 0 | 1 | 0 | 16 | -1443595465
| Online PSC |  | https://podminky.urs.cz/item/CS_URS_2025_01/998766103 | [14 empty] | Online PSC | 2
| D | 767 | Konstrukce zámečnické |  |  |  | 0 |  |  |  |  | 0 |  | 4.2976 |  | 0 | 2 | D | 1 |  |  |  | ROZPOCET | [11 empty] | 0
482 | K | 767154130 | Montáž přestavitelných a mobilních příček mobilních zavěsných modul plný, výšky přes 3 do 4 m, tlouštky 100 mm | m2 | 28.16 |  | 0 | CS ÚRS 2025 01 |  | základní |  | 0 | 0 | 0 | 0 | 0 | 4 | K | 2 |  |  |  | ROZPOCET | [5 empty] | 0 | 0 | 0 | 0 | 0 | 1 | 0 | 4 | -325722409
| Online PSC |  | https://podminky.urs.cz/item/CS_URS_2025_01/767154130 | [14 empty] | Online PSC | 2
| VV |  | O25 |  | 28.16 | [12 empty] | VV | 2 | 2 | True | 1 | ROZPOCET
| FIG |  | Rozpad figury: O25 | [15 empty] | 2
| FIG |  | 3,2*8,8 |  | 28.16 | [13 empty] | 2
483 | M | R607O25 | mobilní příčka do tělocvičny | kus | 1 |  | 0 | R-položka |  | základní |  | 0 | 1.5488 | 1.5488 | 0 | 0 | 8 | M | 2 |  |  |  | ROZPOCET | [5 empty] | 0 | 0 | 0 | 0 | 0 | 1 | 0 | 4 | -1647306907
| P |  | Poznámka k položce: Podrobná specifikace viz. D.1.1.607 - Výpis ostatních prvků - prvek O-25 | [14 empty] | P | 2
484 | K | 767163122 | Montáž zábradlí přímého v exteriéru v rovině (na rovné ploše) kotveného do betonu | m | 4.095 |  | 0 | CS ÚRS 2025 01 |  | základní |  | 0 | 0.00072 | 0.0029484 | 0 | 0 | 16 | K | 2 |  |  |  | ROZPOCET | [5 empty] | 0 | 0 | 0 | 0 | 0 | 1 | 0 | 16 | 22172763
| Online PSC |  | https://podminky.urs.cz/item/CS_URS_2025_01/767163122 | [14 empty] | Online PSC | 2
| VV |  | Z18 |  | 4.095 | [12 empty] | VV | 2 | 2 | True | 1 | ROZPOCET
| FIG |  | Rozpad figury: Z18 | [15 empty] | 2
| FIG |  | "Z-18" 1,33+2,18+0,585 |  | 4.095 | [13 empty] | 2
485 | M | R606Z18 | zábradlí na venkovním schodišti Z-18 | m | 4.095 |  | 0 | R-položka |  | základní |  | 0 | 0.007 | 0.028665 | 0 | 0 | 32 | M | 2 |  |  |  | ROZPOCET | [5 empty] | 0 | 0 | 0 | 0 | 0 | 1 | 0 | 16 | -1901179112
| P |  | Poznámka k položce: jedná se o kompletní prvek vč. povrchové úpravy, Podrobná specifikace viz. D.1.1.606 - Výpis zámečnických výrobků - výrobek Z-18 | [14 empty] | P | 2
486 | K | 767163122 | Montáž zábradlí přímého v exteriéru v rovině (na rovné ploše) kotveného do betonu | m | 3.76 |  | 0 | CS ÚRS 2025 01 |  | základní |  | 0 | 0.00072 | 0.0027072 | 0 | 0 | 16 | K | 2 |  |  |  | ROZPOCET | [5 empty] | 0 | 0 | 0 | 0 | 0 | 1 | 0 | 16 | 1242921431
| Online PSC |  | https://podminky.urs.cz/item/CS_URS_2025_01/767163122 | [14 empty] | Online PSC | 2
| VV |  | Z17 |  | 3.76 | [12 empty] | VV | 2 | 2 | True | 1 | ROZPOCET
| FIG |  | Rozpad figury: Z17 | [15 empty] | 2
| FIG |  | "Z-17" 2*1,51+2*0,37 |  | 3.76 | [13 empty] | 2
487 | M | R606Z17 | zábradlí na venkovním schodišti Z-17 | m | 3.76 |  | 0 | R-položka |  | základní |  | 0 | 0.007 | 0.02632 | 0 | 0 | 32 | M | 2 |  |  |  | ROZPOCET | [5 empty] | 0 | 0 | 0 | 0 | 0 | 1 | 0 | 16 | 2054686678
| P |  | Poznámka k položce: jedná se o kompletní prvek vč. povrchové úpravy, Podrobná specifikace viz. D.1.1.606 - Výpis zámečnických výrobků - výrobek Z-17 | [14 empty] | P | 2
488 | K | 767163122 | Montáž zábradlí přímého v exteriéru v rovině (na rovné ploše) kotveného do betonu | m | 12 |  | 0 | CS ÚRS 2025 01 |  | základní |  | 0 | 0.00072 | 0.00864 | 0 | 0 | 16 | K | 2 |  |  |  | ROZPOCET | [5 empty] | 0 | 0 | 0 | 0 | 0 | 1 | 0 | 16 | 1885486126
| Online PSC |  | https://podminky.urs.cz/item/CS_URS_2025_01/767163122 | [14 empty] | Online PSC | 2
| VV |  | Z04 |  | 12 | [12 empty] | VV | 2 | 2 | True | 1 | ROZPOCET
| FIG |  | Rozpad figury: Z04 | [15 empty] | 2
| FIG |  | "Z-04" 12 |  | 12 | [13 empty] | 2
489 | M | R606Z04 | zábradlí kruhového otvoru Z-04 | m | 12 |  | 0 | R-položka |  | základní |  | 0 | 0.007 | 0.084 | 0 | 0 | 32 | M | 2 |  |  |  | ROZPOCET | [5 empty] | 0 | 0 | 0 | 0 | 0 | 1 | 0 | 16 | 1999002189
| P |  | Poznámka k položce: jedná se o kompletní výrobek vč. povrchové úpravy Podrobná specifikace viz. D.1.1.606 - Výpis zámečnických výrobků - výrobek Z-04 | [14 empty] | P | 2
490 | K | 767165111 | Montáž zábradlí madel šroubováním | m | 11.085 |  | 0 | CS ÚRS 2025 01 |  | základní |  | 0 | 0 | 0 | 0 | 0 | 16 | K | 2 |  |  |  | ROZPOCET | [5 empty] | 0 | 0 | 0 | 0 | 0 | 1 | 0 | 16 | 2077196823
| Online PSC |  | https://podminky.urs.cz/item/CS_URS_2025_01/767165111 | [14 empty] | Online PSC | 2
| VV |  | Z03 |  | 11.085 | [12 empty] | VV | 2 | 2 | True | 1 | ROZPOCET
| FIG |  | Rozpad figury: Z03 | [15 empty] | 2
| FIG |  | 4,93+4,99+0,405+0,41+0,35 |  | 11.085 | [13 empty] | 2
491 | M | R606Z03 | ocelové madlo s dřevěným dubovým profilem | m | 11.085 |  | 0 | R-položka |  | základní |  | 0 | 0.003 | 0.033255 | 0 | 0 | 32 | M | 2 |  |  |  | ROZPOCET | [5 empty] | 0 | 0 | 0 | 0 | 0 | 1 | 0 | 16 | 2125773794
| P |  | Poznámka k položce: jedná se o kompletní prvek vč. podomítkového kotvení, povrchové úpravy prvků Podrobná specifikace viz. D.1.1.606 - Výpis zámečnických výrobků - výrobek Z-03 | [14 empty] | P | 2
492 | K | 767330124 | Montáž tubusových světlovodů tubus, průměru přes 550 do 800 mm | m | 24 |  | 0 | CS ÚRS 2025 01 |  | základní |  | 0 | 0 | 0 | 0 | 0 | 16 | K | 2 |  |  |  | ROZPOCET | [5 empty] | 0 | 0 | 0 | 0 | 0 | 1 | 0 | 16 | 1546662772
| Online PSC |  | https://podminky.urs.cz/item/CS_URS_2025_01/767330124 | [14 empty] | Online PSC | 2
| VV |  | 4*4+4*2 |  | 24 | [12 empty] | VV | 2 | 2 | True | 1 | ROZPOCET
493 | M | R607O18 | střešní světlovod tubusový | kus | 8 |  | 0 | R-položka |  | základní |  | 0 | 0 | 0 | 0 | 0 | 32 | M | 2 |  |  |  | ROZPOCET | [5 empty] | 0 | 0 | 0 | 0 | 0 | 1 | 0 | 16 | 1935974107
| P |  | Poznámka k položce: Podrobná specifikace viz. D.1.1.607 - Výpis ostatních prvků - prvek O-18 | [14 empty] | P | 2
| VV |  | O18 |  | 8 | [12 empty] | VV | 2 | 2 | True | 1 | ROZPOCET
| FIG |  | Rozpad figury: O18 | [15 empty] | 2
| FIG |  | "budova B" 4 |  | 4 | [13 empty] | 2
| FIG |  | "budova C" 4 |  | 4 | [13 empty] | 2
| FIG |  | Součet |  | 8 | [13 empty] | 2
494 | K | 767493002 | Montáž nosného roštu fasád, stěn a podhledů výztužných kovových profilů pro sádrokarton, kotvených do betonu | m | 10.34 |  | 0 | CS ÚRS 2025 01 |  | základní |  | 0 | 0.00012 | 0.0012408 | 0 | 0 | 16 | K | 2 |  |  |  | ROZPOCET | [5 empty] | 0 | 0 | 0 | 0 | 0 | 1 | 0 | 16 | -591301122
| Online PSC |  | https://podminky.urs.cz/item/CS_URS_2025_01/767493002 | [14 empty] | Online PSC | 2
| VV |  | DET01 |  | 10.34 | [12 empty] | VV | 2 | 2 | True | 1 | ROZPOCET
| FIG |  | Rozpad figury: DET01 | [15 empty] | 2
| FIG |  | "detail nadpraží okna" 10,34 |  | 10.34 | [13 empty] | 2
495 | M | 59030619 | profil výztužný UA 100 | m | 10.547 |  | 0 | CS ÚRS 2025 01 |  | základní |  | 0 | 0.00256 | 0.027 | 0 | 0 | 32 | M | 2 |  |  |  | ROZPOCET | [5 empty] | 0 | 0 | 0 | 0 | 0 | 1 | 0 | 16 | 80825021
| VV |  | 10,34*1,02 'Přepočtené koeficientem množství |  | 10.547 | [12 empty] | VV | 2 | 2 | False | 1 | ROZPOCET
496 | K | 767531121 | Montáž vstupních čisticích zón z rohoží osazení rámu mosazného nebo hliníkového zapuštěného z L profilů | m | 44.42 |  | 0 | CS ÚRS 2025 01 |  | základní |  | 0 | 0 | 0 | 0 | 0 | 16 | K | 2 |  |  |  | ROZPOCET | [5 empty] | 0 | 0 | 0 | 0 | 0 | 1 | 0 | 16 | 1559652230
| Online PSC |  | https://podminky.urs.cz/item/CS_URS_2025_01/767531121 | [14 empty] | Online PSC | 2
| VV |  | Z01+Z02 |  | 44.42 | [12 empty] | VV | 2 | 2 | True | 1 | ROZPOCET
| FIG |  | Rozpad figury: Z01 | [15 empty] | 2
| FIG |  | "budova A" 2*2,1+0,8*2 |  | 5.8 | [13 empty] | 2
| FIG |  | "budova B" 1,1*2+0,6*2 |  | 3.4 | [13 empty] | 2
| FIG |  | "budova D" 6,4*2+2*1,0 |  | 14.8 | [13 empty] | 2
| FIG |  | Součet |  | 24 | [13 empty] | 2
| FIG |  | Rozpad figury: Z02 | [15 empty] | 2
| FIG |  | "budova A" 2,01*2+0,8*2 |  | 5.62 | [13 empty] | 2
| FIG |  | "budova D" 6,4*2+1*2 |  | 14.8 | [13 empty] | 2
| FIG |  | Součet |  | 20.42 | [13 empty] | 2
497 | M | R606Z01 | rám pro zapuštění profil nerezový | m | 48.862 |  | 0 | R-položka |  | základní |  | 0 | 0.0002 | 0.0097724 | 0 | 0 | 32 | M | 2 |  |  |  | ROZPOCET | [5 empty] | 0 | 0 | 0 | 0 | 0 | 1 | 0 | 16 | -1530091735
| P |  | Poznámka k položce: Podrobná specifikace viz. D.1.1.606 - Výpis zámečnických výrobků - výrobek Z-01, Z-02 | [14 empty] | P | 2
| VV |  | 44,42*1,1 'Přepočtené koeficientem množství |  | 48.862 | [12 empty] | VV | 2 | 2 | False | 1 | ROZPOCET
498 | K | 767531212 | Montáž vstupních čisticích zón z rohoží kovových nebo plastových plochy přes 0,5 do 1 m2 | kus | 1 |  | 0 | CS ÚRS 2025 01 |  | základní |  | 0 | 0 | 0 | 0 | 0 | 16 | K | 2 |  |  |  | ROZPOCET | [5 empty] | 0 | 0 | 0 | 0 | 0 | 1 | 0 | 16 | 2109083141
| Online PSC |  | https://podminky.urs.cz/item/CS_URS_2025_01/767531212 | [14 empty] | Online PSC | 2
| VV |  | "budova B" 1 |  | 1 | [12 empty] | VV | 2 | 2 | True | 1 | ROZPOCET
499 | M | 69752002 | rohož vstupní provedení hliník extra 27 mm | m2 | 0.726 |  | 0 | CS ÚRS 2025 01 |  | základní |  | 0 | 0.018 | 0.013068 | 0 | 0 | 32 | M | 2 |  |  |  | ROZPOCET | [5 empty] | 0 | 0 | 0 | 0 | 0 | 1 | 0 | 16 | 221900075
| P |  | Poznámka k položce: Podrobná specifikace viz. D.1.1.606 - Výpis zámečnických výrobků - výrobek Z-01 | [14 empty] | P | 2
| VV |  | "budova B" 1*1,1*0,6 |  | 0.66 | [12 empty] | VV | 2 | 2 | True | 1 | ROZPOCET
| VV |  | 0,66*1,1 'Přepočtené koeficientem množství |  | 0.726 | [12 empty] | VV | 2 | 2 | False | 1 | ROZPOCET
500 | K | 767531214 | Montáž vstupních čisticích zón z rohoží kovových nebo plastových plochy přes 1,5 do 2 m2 | kus | 2 |  | 0 | CS ÚRS 2025 01 |  | základní |  | 0 | 0 | 0 | 0 | 0 | 16 | K | 2 |  |  |  | ROZPOCET | [5 empty] | 0 | 0 | 0 | 0 | 0 | 1 | 0 | 16 | 1131920222
| Online PSC |  | https://podminky.urs.cz/item/CS_URS_2025_01/767531214 | [14 empty] | Online PSC | 2
| VV |  | "budova A - vnitřní zóna" 1 |  | 1 | [12 empty] | VV | 2 | 2 | True | 0 | ROZPOCET
| VV |  | "budova A - vnější zóna" 1 |  | 1 | [12 empty] | VV | 2 | 2 | True | 0 | ROZPOCET
| VV |  | Součet |  | 2 | [12 empty] | VV | 2 | 4 | True | 1 | ROZPOCET
501 | M | 69752002 | rohož vstupní provedení hliník extra 27 mm | m2 | 1.848 |  | 0 | CS ÚRS 2025 01 |  | základní |  | 0 | 0.018 | 0.033264 | 0 | 0 | 32 | M | 2 |  |  |  | ROZPOCET | [5 empty] | 0 | 0 | 0 | 0 | 0 | 1 | 0 | 16 | -1743275545
| P |  | Poznámka k položce: Podrobná specifikace viz. D.1.1.606 - Výpis zámečnických výrobků - výrobek Z-01 | [14 empty] | P | 2
| VV |  | "budova A - vnitřní zóna" 2,1*0,8 |  | 1.68 | [12 empty] | VV | 2 | 2 | True | 1 | ROZPOCET
| VV |  | 1,68*1,1 'Přepočtené koeficientem množství |  | 1.848 | [12 empty] | VV | 2 | 2 | False | 1 | ROZPOCET
502 | M | 69752030 | rohož vstupní provedení hliník nebo mosaz/gumové vlnovky/ | m2 | 1.769 |  | 0 | CS ÚRS 2025 01 |  | základní |  | 0 | 0.01 | 0.01769 | 0 | 0 | 32 | M | 2 |  |  |  | ROZPOCET | [5 empty] | 0 | 0 | 0 | 0 | 0 | 1 | 0 | 16 | 20341504
| P |  | Poznámka k položce: Podrobná specifikace viz. D.1.1.606 - Výpis zámečnických výrobků - výrobek Z-02 | [14 empty] | P | 2
| VV |  | "budova A - vnější zóna" 2,01*0,8 |  | 1.608 | [12 empty] | VV | 2 | 2 | True | 1 | ROZPOCET
| VV |  | 1,608*1,1 'Přepočtené koeficientem množství |  | 1.769 | [12 empty] | VV | 2 | 2 | False | 1 | ROZPOCET
503 | K | 767531215 | Montáž vstupních čisticích zón z rohoží kovových nebo plastových plochy přes 2 m2 | m2 | 12.8 |  | 0 | CS ÚRS 2025 01 |  | základní |  | 0 | 0 | 0 | 0 | 0 | 16 | K | 2 |  |  |  | ROZPOCET | [5 empty] | 0 | 0 | 0 | 0 | 0 | 1 | 0 | 16 | 336147881
| Online PSC |  | https://podminky.urs.cz/item/CS_URS_2025_01/767531215 | [14 empty] | Online PSC | 2
| VV |  | "budova D - vnitřní zóna" 6,4*1 |  | 6.4 | [12 empty] | VV | 2 | 2 | True | 0 | ROZPOCET
| VV |  | "budova D - vnější zóna" 6,4*1 |  | 6.4 | [12 empty] | VV | 2 | 2 | True | 0 | ROZPOCET
| VV |  | Součet |  | 12.8 | [12 empty] | VV | 2 | 4 | True | 1 | ROZPOCET
504 | M | 69752002 | rohož vstupní provedení hliník extra 27 mm | m2 | 7.04 |  | 0 | CS ÚRS 2025 01 |  | základní |  | 0 | 0.018 | 0.12672 | 0 | 0 | 32 | M | 2 |  |  |  | ROZPOCET | [5 empty] | 0 | 0 | 0 | 0 | 0 | 1 | 0 | 16 | -920244029
| P |  | Poznámka k položce: Podrobná specifikace viz. D.1.1.606 - Výpis zámečnických výrobků - výrobek Z-01 | [14 empty] | P | 2
| VV |  | "budova D - vnitřní zóna" 6,4*1 |  | 6.4 | [12 empty] | VV | 2 | 2 | True | 1 | ROZPOCET
| VV |  | 6,4*1,1 'Přepočtené koeficientem množství |  | 7.04 | [12 empty] | VV | 2 | 2 | False | 1 | ROZPOCET
505 | M | 69752030 | rohož vstupní provedení hliník nebo mosaz/gumové vlnovky/ | m2 | 7.04 |  | 0 | CS ÚRS 2025 01 |  | základní |  | 0 | 0.01 | 0.0704 | 0 | 0 | 32 | M | 2 |  |  |  | ROZPOCET | [5 empty] | 0 | 0 | 0 | 0 | 0 | 1 | 0 | 16 | -1088012483
| P |  | Poznámka k položce: Podrobná specifikace viz. D.1.1.606 - Výpis zámečnických výrobků - výrobek Z-02 | [14 empty] | P | 2
| VV |  | "budova D - vnější zóna" 6,4*1 |  | 6.4 | [12 empty] | VV | 2 | 2 | True | 1 | ROZPOCET
| VV |  | 6,4*1,1 'Přepočtené koeficientem množství |  | 7.04 | [12 empty] | VV | 2 | 2 | False | 1 | ROZPOCET
506 | K | 767646411 | Montáž revizních dveří a dvířek hliníkových, ocelových nebo plastových s rámem jednokřídlových, plochy do 0,5 m2 | m2 | 0.804 |  | 0 | CS ÚRS 2025 01 |  | základní |  | 0 | 0.00012 | 9.648e-05 | 0 | 0 | 16 | K | 2 |  |  |  | ROZPOCET | [5 empty] | 0 | 0 | 0 | 0 | 0 | 1 | 0 | 16 | 905756546
| Online PSC |  | https://podminky.urs.cz/item/CS_URS_2025_01/767646411 | [14 empty] | Online PSC | 2
| VV |  | O23*0,47*0,57 |  | 0.804 | [12 empty] | VV | 2 | 2 | True | 1 | ROZPOCET
| FIG |  | Rozpad figury: O23 | [15 empty] | 2
| FIG |  | "1.NP" 1 |  | 1 | [13 empty] | 2
| FIG |  | "2.NP" 1 |  | 1 | [13 empty] | 2
| FIG |  | "3.NP" 1 |  | 1 | [13 empty] | 2
| FIG |  | Součet |  | 3 | [13 empty] | 2
507 | M | R607O23 | revizní dvířka vnitřní 300x450 pro zazdění | kus | 3 |  | 0 | R-položka |  | základní |  | 0 | 0.00143 | 0.00429 | 0 | 0 | 32 | M | 2 |  |  |  | ROZPOCET | [5 empty] | 0 | 0 | 0 | 0 | 0 | 1 | 0 | 16 | -2135412636
| P |  | Poznámka k položce: Podrobná specifikace viz. D.1.1.607 - Výpis ostatních prvků - prvek O-23 | [14 empty] | P | 2
| VV |  | O23 |  | 3 | [12 empty] | VV | 2 | 2 | True | 1 | ROZPOCET
| FIG |  | Rozpad figury: O23 | [15 empty] | 2
| FIG |  | "1.NP" 1 |  | 1 | [13 empty] | 2
| FIG |  | "2.NP" 1 |  | 1 | [13 empty] | 2
| FIG |  | "3.NP" 1 |  | 1 | [13 empty] | 2
| FIG |  | Součet |  | 3 | [13 empty] | 2
508 | K | 767646411 | Montáž revizních dveří a dvířek hliníkových, ocelových nebo plastových s rámem jednokřídlových, plochy do 0,5 m2 | m2 | 0.392 |  | 0 | CS ÚRS 2025 01 |  | základní |  | 0 | 0.00012 | 4.704e-05 | 0 | 0 | 16 | K | 2 |  |  |  | ROZPOCET | [5 empty] | 0 | 0 | 0 | 0 | 0 | 1 | 0 | 16 | 704060092
| Online PSC |  | https://podminky.urs.cz/item/CS_URS_2025_01/767646411 | [14 empty] | Online PSC | 2
| VV |  | Z14 |  | 0.392 | [12 empty] | VV | 2 | 2 | True | 1 | ROZPOCET
| FIG |  | Rozpad figury: Z14 | [15 empty] | 2
| FIG |  | 0,8*0,49 |  | 0.392 | [13 empty] | 2
509 | M | R606Z14 | dvířka revizní 800x490 mm Z-14 | kus | 1 |  | 0 | R-položka |  | základní |  | 0 | 0.0036 | 0.0036 | 0 | 0 | 32 | M | 2 |  |  |  | ROZPOCET | [5 empty] | 0 | 0 | 0 | 0 | 0 | 1 | 0 | 16 | 558862946
| P |  | Poznámka k položce: jedná se o kompletní výrobek vč. povrchové úpravy, kotvících prvků, rámu, Podrobná specifikace viz. D.1.1.606 - Výpis zámečnických výrobků - výrobek Z-14 | [14 empty] | P | 2
510 | K | 767661505 | Montáž požárního uzávěru textilního roletového umístěného na otvor nebo do otvoru ve stěnách přes 32 m2 | kus | 1 |  | 0 | CS ÚRS 2025 01 |  | základní |  | 0 | 0 | 0 | 0 | 0 | 16 | K | 2 |  |  |  | ROZPOCET | [5 empty] | 0 | 0 | 0 | 0 | 0 | 1 | 0 | 16 | 142711813
| Online PSC |  | https://podminky.urs.cz/item/CS_URS_2025_01/767661505 | [14 empty] | Online PSC | 2
| VV |  | O04 |  | 1 | [12 empty] | VV | 2 | 2 | True | 1 | ROZPOCET
| FIG |  | Rozpad figury: O04 | [15 empty] | 2
| FIG |  | "1.NP" 1 |  | 1 | [13 empty] | 2
511 | M | R607O04 | textilní požární roleta O-04 | kus | 1 |  | 0 | R-položka |  | základní |  | 0 | 0.1024 | 0.1024 | 0 | 0 | 32 | M | 2 |  |  |  | ROZPOCET | [5 empty] | 0 | 0 | 0 | 0 | 0 | 1 | 0 | 16 | 1521497843
| P |  | Poznámka k položce: Podrobná specifikace viz. D.1.1.607 - Výpis ostatních prvků - prvek O-04 | [14 empty] | P | 2
512 | K | 767662210 | Montáž mříží otvíravých | m2 | 15.98 |  | 0 | CS ÚRS 2025 01 |  | základní |  | 0 | 9e-05 | 0.0014382 | 0 | 0 | 16 | K | 2 |  |  |  | ROZPOCET | [5 empty] | 0 | 0 | 0 | 0 | 0 | 1 | 0 | 16 | 340292035
| Online PSC |  | https://podminky.urs.cz/item/CS_URS_2025_01/767662210 | [14 empty] | Online PSC | 2
| P |  | Poznámka k položce: zpětné osazení mříží v tělocvičně | [14 empty] | P | 2
| VV |  | Z10 |  | 15.98 | [12 empty] | VV | 2 | 2 | True | 1 | ROZPOCET
| FIG |  | Rozpad figury: Z10 | [15 empty] | 2
| FIG |  | 4*1,7*2,35 |  | 15.98 | [13 empty] | 2
513 | K | 767662210 | Montáž mříží otvíravých | m2 | 0.548 |  | 0 | CS ÚRS 2025 01 |  | základní |  | 0 | 9e-05 | 4.932e-05 | 0 | 0 | 16 | K | 2 |  |  |  | ROZPOCET | [5 empty] | 0 | 0 | 0 | 0 | 0 | 1 | 0 | 16 | -1946204178
| Online PSC |  | https://podminky.urs.cz/item/CS_URS_2025_01/767662210 | [14 empty] | Online PSC | 2
| VV |  | Z13 |  | 0.548 | [12 empty] | VV | 2 | 2 | True | 1 | ROZPOCET
| FIG |  | Rozpad figury: Z13 | [15 empty] | 2
| FIG |  | "Z13" 0,74*0,74 |  | 0.548 | [13 empty] | 2
514 | M | R606Z13 | mříž pro ochranu hydrantu | kus | 1 |  | 0 | R-položka |  | základní |  | 0 | 0.006 | 0.006 | 0 | 0 | 32 | M | 2 |  |  |  | ROZPOCET | [5 empty] | 0 | 0 | 0 | 0 | 0 | 1 | 0 | 16 | -1542758992
| P |  | Poznámka k položce: jedná se o kompletní výrobek vč. povrchové úpravy, kotvících prkvů, Podrobná specifikace viz. D.1.1.606 - Výpis zámečnických výrobků - výrobek Z-13 | [14 empty] | P | 2
515 | K | 767835003 | Montáž výrobků z kompozitů nástěnného žebříku bez ochranného koše, kotveného do železobetonu | m | 2.345 |  | 0 | CS ÚRS 2025 01 |  | základní |  | 0 | 0 | 0 | 0 | 0 | 16 | K | 2 |  |  |  | ROZPOCET | [5 empty] | 0 | 0 | 0 | 0 | 0 | 1 | 0 | 16 | -1724544476
| Online PSC |  | https://podminky.urs.cz/item/CS_URS_2025_01/767835003 | [14 empty] | Online PSC | 2
| VV |  | Z09 |  | 2.345 | [12 empty] | VV | 2 | 2 | True | 1 | ROZPOCET
| FIG |  | Rozpad figury: Z09 | [15 empty] | 2
| FIG |  | "Z-09" 2,345 |  | 2.345 | [13 empty] | 2
516 | M | R606Z09 | žebřík střešní Z-09 | m | 2.345 |  | 0 | R-položka |  | základní |  | 0 | 0.0029 | 0.0068005 | 0 | 0 | 32 | M | 2 |  |  |  | ROZPOCET | [5 empty] | 0 | 0 | 0 | 0 | 0 | 1 | 0 | 16 | 677120357
| P |  | Poznámka k položce: jedná se o kompletní výrobek vč. povrchové úpravy, kotvících prvků, Podrobná specifikace viz. D.1.1.606 - Výpis zámečnických výrobků - výrobek Z-09 | [14 empty] | P | 2
517 | K | 767995102 | Montáž ostatních atypických zámečnických konstrukcí hmotnosti přes 1 do 3 kg | kg | 68 |  | 0 | CS ÚRS 2025 01 |  | základní |  | 0 | 7e-05 | 0.00476 | 0 | 0 | 16 | K | 2 |  |  |  | ROZPOCET | [5 empty] | 0 | 0 | 0 | 0 | 0 | 1 | 0 | 16 | -1000176199
| Online PSC |  | https://podminky.urs.cz/item/CS_URS_2025_01/767995102 | [14 empty] | Online PSC | 2
| VV |  | Z05a*1,36 |  | 68 | [12 empty] | VV | 2 | 2 | True | 1 | ROZPOCET
| FIG |  | Rozpad figury: Z05a | [15 empty] | 2
| FIG |  | 6*(2*1,35+2*1)+2*(2*1,25+2*1)+1*(2*1+2*1)+2*(2*1,2+2*1) |  | 50 | [13 empty] | 2
518 | M | 13010404 | úhelník ocelový rovnostranný jakost S235JR (11 375) 30x30x3mm | t | 0.071 |  | 0 | CS ÚRS 2025 01 |  | základní |  | 0 | 1 | 0.071 | 0 | 0 | 32 | M | 2 |  |  |  | ROZPOCET | [5 empty] | 0 | 0 | 0 | 0 | 0 | 1 | 0 | 16 | -455675864
| P |  | Poznámka k položce: jedná se o kompletní výrobek vč. povrchové úpravy, kotvících prkvů, Podrobná specifikace viz. D.1.1.606 - Výpis zámečnických výrobků - výrobek Z-05 | [14 empty] | P | 2
| VV |  | 68*0,00105 'Přepočtené koeficientem množství |  | 0.071 | [12 empty] | VV | 2 | 2 | False | 1 | ROZPOCET
519 | K | 767995102 | Montáž ostatních atypických zámečnických konstrukcí hmotnosti přes 1 do 3 kg | kg | 5.083 |  | 0 | CS ÚRS 2025 01 |  | základní |  | 0 | 7e-05 | 0.00035581 | 0 | 0 | 16 | K | 2 |  |  |  | ROZPOCET | [5 empty] | 0 | 0 | 0 | 0 | 0 | 1 | 0 | 16 | 1219103818
| Online PSC |  | https://podminky.urs.cz/item/CS_URS_2025_01/767995102 | [14 empty] | Online PSC | 2
| VV |  | Z14a*1,97 |  | 5.083 | [12 empty] | VV | 2 | 2 | True | 1 | ROZPOCET
| FIG |  | Rozpad figury: Z14a | [15 empty] | 2
| FIG |  | 2*0,8+2*0,49 |  | 2.58 | [13 empty] | 2
520 | M | 13010412 | úhelník ocelový rovnostranný jakost S235JR (11 375) 40x40x3mm | t | 0.005 |  | 0 | CS ÚRS 2025 01 |  | základní |  | 0 | 1 | 0.005 | 0 | 0 | 32 | M | 2 |  |  |  | ROZPOCET | [5 empty] | 0 | 0 | 0 | 0 | 0 | 1 | 0 | 16 | -1809622768
| P |  | Poznámka k položce: jedná se o kompletní výrobek vč. povrchové úpravy, kotvících prkvů, Podrobná specifikace viz. D.1.1.606 - Výpis zámečnických výrobků - výrobek Z-14 | [14 empty] | P | 2
| VV |  | 5,083*0,00105 'Přepočtené koeficientem množství |  | 0.005 | [12 empty] | VV | 2 | 2 | False | 1 | ROZPOCET
521 | K | 767995112 | Montáž ostatních atypických zámečnických konstrukcí hmotnosti přes 5 do 10 kg | kg | 367 |  | 0 | CS ÚRS 2025 01 |  | základní |  | 0 | 6e-05 | 0.02202 | 0 | 0 | 16 | K | 2 |  |  |  | ROZPOCET | [5 empty] | 0 | 0 | 0 | 0 | 0 | 1 | 0 | 16 | 1277029201
| Online PSC |  | https://podminky.urs.cz/item/CS_URS_2025_01/767995112 | [14 empty] | Online PSC | 2
| VV |  | Z05a*7,34 |  | 367 | [12 empty] | VV | 2 | 2 | True | 1 | ROZPOCET
| FIG |  | Rozpad figury: Z05a | [15 empty] | 2
| FIG |  | 6*(2*1,35+2*1)+2*(2*1,25+2*1)+1*(2*1+2*1)+2*(2*1,2+2*1) |  | 50 | [13 empty] | 2
522 | M | 13010432 | úhelník ocelový rovnostranný jakost S235JR (11 375) 80x80x6mm | t | 0.385 |  | 0 | CS ÚRS 2025 01 |  | základní |  | 0 | 1 | 0.385 | 0 | 0 | 32 | M | 2 |  |  |  | ROZPOCET | [5 empty] | 0 | 0 | 0 | 0 | 0 | 1 | 0 | 16 | -142599801
| P |  | Poznámka k položce: jedná se o kompletní výrobek vč. povrchové úpravy, kotvících prkvů, Podrobná specifikace viz. D.1.1.606 - Výpis zámečnických výrobků - výrobek Z-05 | [14 empty] | P | 2
| VV |  | 367*0,00105 'Přepočtené koeficientem množství |  | 0.385 | [12 empty] | VV | 2 | 2 | False | 1 | ROZPOCET
523 | K | 767995113 | Montáž ostatních atypických zámečnických konstrukcí hmotnosti přes 10 do 20 kg | kg | 83.088 |  | 0 | CS ÚRS 2025 01 |  | základní |  | 0 | 6e-05 | 0.0049853 | 0 | 0 | 16 | K | 2 |  |  |  | ROZPOCET | [5 empty] | 0 | 0 | 0 | 0 | 0 | 1 | 0 | 16 | 1183805580
| Online PSC |  | https://podminky.urs.cz/item/CS_URS_2025_01/767995113 | [14 empty] | Online PSC | 2
| VV |  | Z08*14,4 |  | 83.088 | [12 empty] | VV | 2 | 2 | True | 1 | ROZPOCET
| FIG |  | Rozpad figury: Z08 | [15 empty] | 2
| FIG |  | 4,07+1,7 |  | 5.77 | [13 empty] | 2
524 | M | R606Z08 | profil ocelový svařovaný jakost S355 průřez obdelníkový 120x80x5mm | t | 0.087 |  | 0 | R-položka |  | základní |  | 0 | 1 | 0.087 | 0 | 0 | 32 | M | 2 |  |  |  | ROZPOCET | [5 empty] | 0 | 0 | 0 | 0 | 0 | 1 | 0 | 16 | -1783544494
| P |  | Poznámka k položce: jedná se o kompletní výrobek vč. povrchové úpravy, kotvících prkvů, Podrobná specifikace viz. D.1.1.606 - Výpis zámečnických výrobků - výrobek Z-08 | [14 empty] | P | 2
| VV |  | 83,088*0,00105 'Přepočtené koeficientem množství |  | 0.087 | [12 empty] | VV | 2 | 2 | False | 1 | ROZPOCET
525 | K | 767995114 | Montáž ostatních atypických zámečnických konstrukcí hmotnosti přes 20 do 50 kg | kg | 453.6 |  | 0 | CS ÚRS 2025 01 |  | základní |  | 0 | 5e-05 | 0.02268 | 0 | 0 | 16 | K | 2 |  |  |  | ROZPOCET | [5 empty] | 0 | 0 | 0 | 0 | 0 | 1 | 0 | 16 | -1197896661
| Online PSC |  | https://podminky.urs.cz/item/CS_URS_2025_01/767995114 | [14 empty] | Online PSC | 2
| VV |  | Z05 |  | 453.6 | [12 empty] | VV | 2 | 2 | True | 1 | ROZPOCET
| FIG |  | Rozpad figury: Z05 | [15 empty] | 2
| FIG |  | "1350x1000 mm" 6*1,35*1*32,4 |  | 262.44 | [13 empty] | 2
| FIG |  | "1250x1000 mm" 2*1,25*1*32,4 |  | 81 | [13 empty] | 2
| FIG |  | "1000x1000 mm" 1*1*1*32,4 |  | 32.4 | [13 empty] | 2
| FIG |  | "1200x1000 mm" 2*1,2*1*32,4 |  | 77.76 | [13 empty] | 2
| FIG |  | Součet |  | 453.6 | [13 empty] | 2
526 | M | R606Z05a | mříž anglického dvorku Z-05 - 1350x1000 mm | kus | 6 |  | 0 | R-položka |  | základní |  | 0 | 0.0437 | 0.2622 | 0 | 0 | 32 | M | 2 |  |  |  | ROZPOCET | [5 empty] | 0 | 0 | 0 | 0 | 0 | 1 | 0 | 16 | 1511171177
| P |  | Poznámka k položce: jedná se o kompletní výrobek vč. povrchové úpravy, Podrobná specifikace viz. D.1.1.606 - Výpis zámečnických výrobků - výrobek Z-05 | [14 empty] | P | 2
527 | M | R606Z05b | mříž anglického dvorku Z-05 - 1250x1000 mm | kus | 2 |  | 0 | R-položka |  | základní |  | 0 | 0.0405 | 0.081 | 0 | 0 | 32 | M | 2 |  |  |  | ROZPOCET | [5 empty] | 0 | 0 | 0 | 0 | 0 | 1 | 0 | 16 | -861507708
| P |  | Poznámka k položce: jedná se o kompletní výrobek vč. povrchové úpravy, Podrobná specifikace viz. D.1.1.606 - Výpis zámečnických výrobků - výrobek Z-05 | [14 empty] | P | 2
528 | M | R606Z05c | mříž anglického dvorku Z-05 - 1000x1000 mm | kus | 1 |  | 0 | R-položka |  | základní |  | 0 | 0.0324 | 0.0324 | 0 | 0 | 32 | M | 2 |  |  |  | ROZPOCET | [5 empty] | 0 | 0 | 0 | 0 | 0 | 1 | 0 | 16 | 362531802
| P |  | Poznámka k položce: jedná se o kompletní výrobek vč. povrchové úpravy, Podrobná specifikace viz. D.1.1.606 - Výpis zámečnických výrobků - výrobek Z-05 | [14 empty] | P | 2
529 | M | R606Z05d | mříž anglického dvorku Z-05 - 1200x1000 mm | kus | 2 |  | 0 | R-položka |  | základní |  | 0 | 0.03888 | 0.07776 | 0 | 0 | 32 | M | 2 |  |  |  | ROZPOCET | [5 empty] | 0 | 0 | 0 | 0 | 0 | 1 | 0 | 16 | -956612948
| P |  | Poznámka k položce: jedná se o kompletní výrobek vč. povrchové úpravy, Podrobná specifikace viz. D.1.1.606 - Výpis zámečnických výrobků - výrobek Z-05 | [14 empty] | P | 2
530 | K | 767995114 | Montáž ostatních atypických zámečnických konstrukcí hmotnosti přes 20 do 50 kg | kg | 765.216 |  | 0 | CS ÚRS 2025 01 |  | základní |  | 0 | 5e-05 | 0.038261 | 0 | 0 | 16 | K | 2 |  |  |  | ROZPOCET | [5 empty] | 0 | 0 | 0 | 0 | 0 | 1 | 0 | 16 | -1178528637
| Online PSC |  | https://podminky.urs.cz/item/CS_URS_2025_01/767995114 | [14 empty] | Online PSC | 2
| VV |  | Z07*14,4 |  | 765.216 | [12 empty] | VV | 2 | 2 | True | 1 | ROZPOCET
| FIG |  | Rozpad figury: Z07 | [15 empty] | 2
| FIG |  | 43,43+9,71 |  | 53.14 | [13 empty] | 2
531 | M | R606Z07 | profil ocelový svařovaný jakost S355 průřez obdelníkový 120x80x5mm | t | 0.803 |  | 0 | R-položka |  | základní |  | 0 | 1 | 0.803 | 0 | 0 | 32 | M | 2 |  |  |  | ROZPOCET | [5 empty] | 0 | 0 | 0 | 0 | 0 | 1 | 0 | 16 | -193111682
| P |  | Poznámka k položce: jedná se o kompletní výrobek vč. povrchové úpravy, kotvících prkvů, Podrobná specifikace viz. D.1.1.606 - Výpis zámečnických výrobků - výrobek Z-07 | [14 empty] | P | 2
| VV |  | 765,216*0,00105 'Přepočtené koeficientem množství |  | 0.803 | [12 empty] | VV | 2 | 2 | False | 1 | ROZPOCET
532 | K | 767995116 | Montáž ostatních atypických zámečnických konstrukcí hmotnosti přes 100 do 250 kg | kg | 218.88 |  | 0 | CS ÚRS 2025 01 |  | základní |  | 0 | 5e-05 | 0.010944 | 0 | 0 | 16 | K | 2 |  |  |  | ROZPOCET | [5 empty] | 0 | 0 | 0 | 0 | 0 | 1 | 0 | 16 | -141890561
| Online PSC |  | https://podminky.urs.cz/item/CS_URS_2025_01/767995116 | [14 empty] | Online PSC | 2
| VV |  | DET02 |  | 218.88 | [12 empty] | VV | 2 | 2 | True | 1 | ROZPOCET
| FIG |  | Rozpad figury: DET02 | [15 empty] | 2
| FIG |  | "detail objektové dilatace budovy D" 17,1*12,8 |  | 218.88 | [13 empty] | 2
533 | M | 14550302 | profil ocelový svařovaný jakost S235 průřez čtvercový 100x100x6mm | t | 0.23 |  | 0 | CS ÚRS 2025 01 |  | základní |  | 0 | 1 | 0.23 | 0 | 0 | 32 | M | 2 |  |  |  | ROZPOCET | [5 empty] | 0 | 0 | 0 | 0 | 0 | 1 | 0 | 16 | 795562422
| P |  | Poznámka k položce: včetně kotvícího a spojovacího materiálu, povrchové úpravy | [14 empty] | P | 2
| VV |  | 218,88*0,00105 'Přepočtené koeficientem množství |  | 0.23 | [12 empty] | VV | 2 | 2 | False | 1 | ROZPOCET
534 | K | 998767103 | Přesun hmot pro zámečnické konstrukce stanovený z hmotnosti přesunovaného materiálu vodorovná dopravní vzdálenost do 50 m základní v objektech výšky přes 12 do 24 m | t | 2.749 |  | 0 | CS ÚRS 2025 01 |  | základní |  | 0 | 0 | 0 | 0 | 0 | 16 | K | 2 |  |  |  | ROZPOCET | [5 empty] | 0 | 0 | 0 | 0 | 0 | 1 | 0 | 16 | 1925410435
| Online PSC |  | https://podminky.urs.cz/item/CS_URS_2025_01/998767103 | [14 empty] | Online PSC | 2
| D | 771 | Podlahy z dlaždic |  |  |  | 0 |  |  |  |  | 0 |  | 8.2099 |  | 0 | 2 | D | 1 |  |  |  | ROZPOCET | [11 empty] | 0
535 | K | 771111011 | Příprava podkladu před provedením dlažby vysátí podlah | m2 | 182.89 |  | 0 | CS ÚRS 2025 01 |  | základní |  | 0 | 0 | 0 | 0 | 0 | 16 | K | 2 |  |  |  | ROZPOCET | [5 empty] | 0 | 0 | 0 | 0 | 0 | 1 | 0 | 16 | -1387030028
| Online PSC |  | https://podminky.urs.cz/item/CS_URS_2025_01/771111011 | [14 empty] | Online PSC | 2
| VV |  | NV04 |  | 182.89 | [12 empty] | VV | 2 | 2 | True | 1 | ROZPOCET
| FIG |  | Rozpad figury: NV04 | [15 empty] | 2
| FIG |  | " B.1.05" 10,73 |  | 10.73 | [13 empty] | 2
| FIG |  | " B.1.06" 2,12 |  | 2.12 | [13 empty] | 2
| FIG |  | " B.1.08" 10,15 |  | 10.15 | [13 empty] | 2
| FIG |  | " B.1.09" 2,07 |  | 2.07 | [13 empty] | 2
| FIG |  | " D.1.06" 25,45 |  | 25.45 | [13 empty] | 2
| FIG |  | " D.1.07" 4,31 |  | 4.31 | [13 empty] | 2
| FIG |  | " D.1.08" 22,14 |  | 22.14 | [13 empty] | 2
| FIG |  | " D.1.09" 4,1 |  | 4.1 | [13 empty] | 2
| FIG |  | " D.1.15" 1,71 |  | 1.71 | [13 empty] | 2
| FIG |  | " D.1.16" 1,44 |  | 1.44 | [13 empty] | 2
| FIG |  | " D.1.17" 3,09 |  | 3.09 | [13 empty] | 2
| FIG |  | " D.1.18" 1,44 |  | 1.44 | [13 empty] | 2
| FIG |  | " B.2.03" 4,68 |  | 4.68 | [13 empty] | 2
| FIG |  | " B.2.05" 30,95 |  | 30.95 | [13 empty] | 2
| FIG |  | " B.2.06" 4,95 |  | 4.95 | [13 empty] | 2
| FIG |  | " D.2.06" 26,81 |  | 26.81 | [13 empty] | 2
| FIG |  | " D.2.07" 4,32 |  | 4.32 | [13 empty] | 2
| FIG |  | " D.2.08" 4,09 |  | 4.09 | [13 empty] | 2
| FIG |  | " D.2.09" 4 |  | 4 | [13 empty] | 2
| FIG |  | " A.3.06" 7,95 |  | 7.95 | [13 empty] | 2
| FIG |  | " A.3.07" 3,06 |  | 3.06 | [13 empty] | 2
| FIG |  | " A.3.08" 1,55 |  | 1.55 | [13 empty] | 2
| FIG |  | " B.3.03" 1,78 |  | 1.78 | [13 empty] | 2
| FIG |  | Součet |  | 182.89 | [13 empty] | 2
536 | K | 771121011 | Příprava podkladu před provedením dlažby nátěr penetrační na podlahu | m2 | 182.89 |  | 0 | CS ÚRS 2025 01 |  | základní |  | 0 | 0.0003 | 0.054867 | 0 | 0 | 16 | K | 2 |  |  |  | ROZPOCET | [5 empty] | 0 | 0 | 0 | 0 | 0 | 1 | 0 | 16 | -1687012316
| Online PSC |  | https://podminky.urs.cz/item/CS_URS_2025_01/771121011 | [14 empty] | Online PSC | 2
| VV |  | NV04 |  | 182.89 | [12 empty] | VV | 2 | 2 | True | 1 | ROZPOCET
| FIG |  | Rozpad figury: NV04 | [15 empty] | 2
| FIG |  | " B.1.05" 10,73 |  | 10.73 | [13 empty] | 2
| FIG |  | " B.1.06" 2,12 |  | 2.12 | [13 empty] | 2
| FIG |  | " B.1.08" 10,15 |  | 10.15 | [13 empty] | 2
| FIG |  | " B.1.09" 2,07 |  | 2.07 | [13 empty] | 2
| FIG |  | " D.1.06" 25,45 |  | 25.45 | [13 empty] | 2
| FIG |  | " D.1.07" 4,31 |  | 4.31 | [13 empty] | 2
| FIG |  | " D.1.08" 22,14 |  | 22.14 | [13 empty] | 2
| FIG |  | " D.1.09" 4,1 |  | 4.1 | [13 empty] | 2
| FIG |  | " D.1.15" 1,71 |  | 1.71 | [13 empty] | 2
| FIG |  | " D.1.16" 1,44 |  | 1.44 | [13 empty] | 2
| FIG |  | " D.1.17" 3,09 |  | 3.09 | [13 empty] | 2
| FIG |  | " D.1.18" 1,44 |  | 1.44 | [13 empty] | 2
| FIG |  | " B.2.03" 4,68 |  | 4.68 | [13 empty] | 2
| FIG |  | " B.2.05" 30,95 |  | 30.95 | [13 empty] | 2
| FIG |  | " B.2.06" 4,95 |  | 4.95 | [13 empty] | 2
| FIG |  | " D.2.06" 26,81 |  | 26.81 | [13 empty] | 2
| FIG |  | " D.2.07" 4,32 |  | 4.32 | [13 empty] | 2
| FIG |  | " D.2.08" 4,09 |  | 4.09 | [13 empty] | 2
| FIG |  | " D.2.09" 4 |  | 4 | [13 empty] | 2
| FIG |  | " A.3.06" 7,95 |  | 7.95 | [13 empty] | 2
| FIG |  | " A.3.07" 3,06 |  | 3.06 | [13 empty] | 2
| FIG |  | " A.3.08" 1,55 |  | 1.55 | [13 empty] | 2
| FIG |  | " B.3.03" 1,78 |  | 1.78 | [13 empty] | 2
| FIG |  | Součet |  | 182.89 | [13 empty] | 2
537 | K | 771151012 | Příprava podkladu před provedením dlažby samonivelační stěrka min. pevnosti 20 MPa, tloušťky přes 3 do 5 mm | m2 | 266.24 |  | 0 | CS ÚRS 2025 01 |  | základní |  | 0 | 0.00758 | 2.0181 | 0 | 0 | 16 | K | 2 |  |  |  | ROZPOCET | [5 empty] | 0 | 0 | 0 | 0 | 0 | 1 | 0 | 16 | 1009558011
| Online PSC |  | https://podminky.urs.cz/item/CS_URS_2025_01/771151012 | [14 empty] | Online PSC | 2
| VV |  | P06 |  | 266.24 | [12 empty] | VV | 2 | 2 | True | 1 | ROZPOCET
| FIG |  | Rozpad figury: P06 | [15 empty] | 2
| FIG |  | " B.1.02" 8,39 |  | 8.39 | [13 empty] | 2
| FIG |  | " B.1.03" 32,9 |  | 32.9 | [13 empty] | 2
| FIG |  | " B.1.04" 19,8 |  | 19.8 | [13 empty] | 2
| FIG |  | " B.1.05" 10,73 |  | 10.73 | [13 empty] | 2
| FIG |  | " B.1.06" 2,12 |  | 2.12 | [13 empty] | 2
| FIG |  | " B.1.07" 16,62 |  | 16.62 | [13 empty] | 2
| FIG |  | " B.1.05" 10,73 |  | 10.73 | [13 empty] | 2
| FIG |  | " B.1.06" 2,12 |  | 2.12 | [13 empty] | 2
| FIG |  | " B.1.08" 10,15 |  | 10.15 | [13 empty] | 2
| FIG |  | " B.1.09" 2,07 |  | 2.07 | [13 empty] | 2
| FIG |  | " B.2.07" 28,69 |  | 28.69 | [13 empty] | 2
| FIG |  | " B.2.08" 19,86 |  | 19.86 | [13 empty] | 2
| FIG |  | " B.2.03" 4,68 |  | 4.68 | [13 empty] | 2
| FIG |  | " A.3.02" 61,48 |  | 61.48 | [13 empty] | 2
| FIG |  | " B.2.05" 30,95 |  | 30.95 | [13 empty] | 2
| FIG |  | " B.2.06" 4,95 |  | 4.95 | [13 empty] | 2
| FIG |  | Součet |  | 266.24 | [13 empty] | 2
538 | K | 771574418 | Montáž podlah z dlaždic keramických lepených cementovým flexibilním lepidlem hladkých, tloušťky do 10 mm přes 19 do 22 ks/m2 | m2 | 182.89 |  | 0 | CS ÚRS 2025 01 |  | základní |  | 0 | 0.00535 | 0.97846 | 0 | 0 | 16 | K | 2 |  |  |  | ROZPOCET | [5 empty] | 0 | 0 | 0 | 0 | 0 | 1 | 0 | 16 | -1703807457
| Online PSC |  | https://podminky.urs.cz/item/CS_URS_2025_01/771574418 | [14 empty] | Online PSC | 2
| VV |  | NV04 |  | 182.89 | [12 empty] | VV | 2 | 2 | True | 1 | ROZPOCET
| FIG |  | Rozpad figury: NV04 | [15 empty] | 2
| FIG |  | " B.1.05" 10,73 |  | 10.73 | [13 empty] | 2
| FIG |  | " B.1.06" 2,12 |  | 2.12 | [13 empty] | 2
| FIG |  | " B.1.08" 10,15 |  | 10.15 | [13 empty] | 2
| FIG |  | " B.1.09" 2,07 |  | 2.07 | [13 empty] | 2
| FIG |  | " D.1.06" 25,45 |  | 25.45 | [13 empty] | 2
| FIG |  | " D.1.07" 4,31 |  | 4.31 | [13 empty] | 2
| FIG |  | " D.1.08" 22,14 |  | 22.14 | [13 empty] | 2
| FIG |  | " D.1.09" 4,1 |  | 4.1 | [13 empty] | 2
| FIG |  | " D.1.15" 1,71 |  | 1.71 | [13 empty] | 2
| FIG |  | " D.1.16" 1,44 |  | 1.44 | [13 empty] | 2
| FIG |  | " D.1.17" 3,09 |  | 3.09 | [13 empty] | 2
| FIG |  | " D.1.18" 1,44 |  | 1.44 | [13 empty] | 2
| FIG |  | " B.2.03" 4,68 |  | 4.68 | [13 empty] | 2
| FIG |  | " B.2.05" 30,95 |  | 30.95 | [13 empty] | 2
| FIG |  | " B.2.06" 4,95 |  | 4.95 | [13 empty] | 2
| FIG |  | " D.2.06" 26,81 |  | 26.81 | [13 empty] | 2
| FIG |  | " D.2.07" 4,32 |  | 4.32 | [13 empty] | 2
| FIG |  | " D.2.08" 4,09 |  | 4.09 | [13 empty] | 2
| FIG |  | " D.2.09" 4 |  | 4 | [13 empty] | 2
| FIG |  | " A.3.06" 7,95 |  | 7.95 | [13 empty] | 2
| FIG |  | " A.3.07" 3,06 |  | 3.06 | [13 empty] | 2
| FIG |  | " A.3.08" 1,55 |  | 1.55 | [13 empty] | 2
| FIG |  | " B.3.03" 1,78 |  | 1.78 | [13 empty] | 2
| FIG |  | Součet |  | 182.89 | [13 empty] | 2
539 | M | R60903.05 | dlažba keramická | m2 | 201.179 |  | 0 | R-položka |  | základní |  | 0 | 0.022 | 4.4259 | 0 | 0 | 32 | M | 2 |  |  |  | ROZPOCET | [5 empty] | 0 | 0 | 0 | 0 | 0 | 1 | 0 | 16 | -240686477
| P |  | Poznámka k položce: Podrobná specifikace viz. D.1.1.609 - Výpis technických listů - 03/05 | [14 empty] | P | 2
| VV |  | 182,89*1,1 'Přepočtené koeficientem množství |  | 201.179 | [12 empty] | VV | 2 | 2 | False | 1 | ROZPOCET
540 | K | 771577211 | Montáž podlah z dlaždic keramických lepených cementovým flexibilním lepidlem Příplatek k cenám za plochu do 5 m2 jednotlivě | m2 | 48.71 |  | 0 | CS ÚRS 2025 01 |  | základní |  | 0 | 0 | 0 | 0 | 0 | 16 | K | 2 |  |  |  | ROZPOCET | [5 empty] | 0 | 0 | 0 | 0 | 0 | 1 | 0 | 16 | -1273605198
| Online PSC |  | https://podminky.urs.cz/item/CS_URS_2025_01/771577211 | [14 empty] | Online PSC | 2
| VV |  | NV04c |  | 48.71 | [12 empty] | VV | 2 | 2 | True | 1 | ROZPOCET
| FIG |  | Rozpad figury: NV04c | [15 empty] | 2
| FIG |  | " B.1.06" 2,12 |  | 2.12 | [13 empty] | 2
| FIG |  | " B.1.09" 2,07 |  | 2.07 | [13 empty] | 2
| FIG |  | " D.1.07" 4,31 |  | 4.31 | [13 empty] | 2
| FIG |  | " D.1.09" 4,1 |  | 4.1 | [13 empty] | 2
| FIG |  | " D.1.15" 1,71 |  | 1.71 | [13 empty] | 2
| FIG |  | " D.1.16" 1,44 |  | 1.44 | [13 empty] | 2
| FIG |  | " D.1.17" 3,09 |  | 3.09 | [13 empty] | 2
| FIG |  | " D.1.18" 1,44 |  | 1.44 | [13 empty] | 2
| FIG |  | " B.2.03" 4,68 |  | 4.68 | [13 empty] | 2
| FIG |  | " B.2.06" 4,95 |  | 4.95 | [13 empty] | 2
| FIG |  | " D.2.07" 4,32 |  | 4.32 | [13 empty] | 2
| FIG |  | " D.2.08" 4,09 |  | 4.09 | [13 empty] | 2
| FIG |  | " D.2.09" 4 |  | 4 | [13 empty] | 2
| FIG |  | " A.3.07" 3,06 |  | 3.06 | [13 empty] | 2
| FIG |  | " A.3.08" 1,55 |  | 1.55 | [13 empty] | 2
| FIG |  | " B.3.03" 1,78 |  | 1.78 | [13 empty] | 2
| FIG |  | Součet |  | 48.71 | [13 empty] | 2
541 | K | 771591112 | Izolace podlahy pod dlažbu nátěrem nebo stěrkou ve dvou vrstvách | m2 | 238.654 |  | 0 | CS ÚRS 2025 01 |  | základní |  | 0 | 0.0015 | 0.35798 | 0 | 0 | 16 | K | 2 |  |  |  | ROZPOCET | [5 empty] | 0 | 0 | 0 | 0 | 0 | 1 | 0 | 16 | 1056569543
| Online PSC |  | https://podminky.urs.cz/item/CS_URS_2025_01/771591112 | [14 empty] | Online PSC | 2
| VV |  | NV04a |  | 238.654 | [12 empty] | VV | 2 | 2 | True | 1 | ROZPOCET
| FIG |  | Rozpad figury: NV04a | [15 empty] | 2
| FIG |  | " B.1.05" 10,73+(16,6-(0,8+0,9)+0)*0,15 |  | 12.965 | [13 empty] | 2
| FIG |  | " B.1.06" 2,12+(6,5-0,8+0)*0,15 |  | 2.975 | [13 empty] | 2
| FIG |  | " B.1.08" 10,15+(16,1-(0,9+0,8)+0)*0,15 |  | 12.31 | [13 empty] | 2
| FIG |  | " B.1.09" 2,07+(6,4-0,8+0)*0,15 |  | 2.91 | [13 empty] | 2
| FIG |  | " D.1.06" 25,45+(27-(2,1+1)+(2*0,12))*0,15 |  | 29.071 | [13 empty] | 2
| FIG |  | " D.1.07" 4,31+(8,2-1+0)*0,15 |  | 5.39 | [13 empty] | 2
| FIG |  | " D.1.08" 22,14+(25,1-(2,1+1)+(2*0,12*2,4))*0,15 |  | 25.526 | [13 empty] | 2
| FIG |  | " D.1.09" 4,1+(8-1+0)*0,15 |  | 5.15 | [13 empty] | 2
| FIG |  | " D.1.15" 1,71+(5,2-(0,8+0,9)+0)*0,15 |  | 2.235 | [13 empty] | 2
| FIG |  | " D.1.16" 1,44+(5-0,8+0)*0,15 |  | 2.07 | [13 empty] | 2
| FIG |  | " D.1.17" 3,09+(6,94-(0,9+0,8)+0)*0,15 |  | 3.876 | [13 empty] | 2
| FIG |  | " D.1.18" 1,44+(5-0,8+0)*0,15 |  | 2.07 | [13 empty] | 2
| FIG |  | " B.2.03" 4,68+(8,9-0,85+0)*0,15 |  | 5.888 | [13 empty] | 2
| FIG |  | " B.2.05" 30,95+(22,2-1+(2*0,15))*0,15 |  | 34.175 | [13 empty] | 2
| FIG |  | " B.2.06" 4,95+(9,3-0,8+0)*0,15 |  | 6.225 | [13 empty] | 2
| FIG |  | " D.2.06" 26,82+(28,44-(1+2,25)+0)*0,15 |  | 30.599 | [13 empty] | 2
| FIG |  | " D.2.07" 4,32+(8,2-1+0)*0,15 |  | 5.4 | [13 empty] | 2
| FIG |  | " D.2.08" 23,55+(26,54-(1+2,3)+0)*0,15 |  | 27.036 | [13 empty] | 2
| FIG |  | " D.2.09" 4,1+(8-1+0)*0,15 |  | 5.15 | [13 empty] | 2
| FIG |  | " A.3.06" 7,79+(11,2-(2*0,8+1+0,92)+0)*0,15 |  | 8.942 | [13 empty] | 2
| FIG |  | " A.3.07" 3,06+(7,05-0,8+0)*0,15 |  | 3.998 | [13 empty] | 2
| FIG |  | " A.3.08" 1,59+(5,15-0,8+0)*0,15 |  | 2.243 | [13 empty] | 2
| FIG |  | " B.3.03" 1,79+(5,2-0,8+0)*0,15 |  | 2.45 | [13 empty] | 2
| FIG |  | Součet |  | 238.654 | [13 empty] | 2
542 | K | 771591115 | Podlahy - dokončovací práce spárování silikonem | m | 242.016 |  | 0 | CS ÚRS 2025 01 |  | základní |  | 0 | 9e-05 | 0.021781 | 0 | 0 | 16 | K | 2 |  |  |  | ROZPOCET | [5 empty] | 0 | 0 | 0 | 0 | 0 | 1 | 0 | 16 | 499412429
| Online PSC |  | https://podminky.urs.cz/item/CS_URS_2025_01/771591115 | [14 empty] | Online PSC | 2
| VV |  | NV04b |  | 242.016 | [12 empty] | VV | 2 | 2 | True | 1 | ROZPOCET
| FIG |  | Rozpad figury: NV04b | [15 empty] | 2
| FIG |  | " B.1.05" 16,6-(0,8+0,9)+0 |  | 14.9 | [13 empty] | 2
| FIG |  | " B.1.06" 6,5-0,8+0 |  | 5.7 | [13 empty] | 2
| FIG |  | " B.1.08" 16,1-(0,9+0,8)+0 |  | 14.4 | [13 empty] | 2
| FIG |  | " B.1.09" 6,4-0,8+0 |  | 5.6 | [13 empty] | 2
| FIG |  | " D.1.06" 27-(2,1+1)+(2*0,12) |  | 24.14 | [13 empty] | 2
| FIG |  | " D.1.07" 8,2-1+0 |  | 7.2 | [13 empty] | 2
| FIG |  | " D.1.08" 25,1-(2,1+1)+(2*0,12*2,4) |  | 22.576 | [13 empty] | 2
| FIG |  | " D.1.09" 8-1+0 |  | 7 | [13 empty] | 2
| FIG |  | " D.1.15" 5,2-(0,8+0,9)+0 |  | 3.5 | [13 empty] | 2
| FIG |  | " D.1.16" 5-0,8+0 |  | 4.2 | [13 empty] | 2
| FIG |  | " D.1.17" 6,94-(0,9+0,8)+0 |  | 5.24 | [13 empty] | 2
| FIG |  | " D.1.18" 5-0,8+0 |  | 4.2 | [13 empty] | 2
| FIG |  | " B.2.03" 8,9-0,85+0 |  | 8.05 | [13 empty] | 2
| FIG |  | " B.2.05" 22,2-1+(2*0,15) |  | 21.5 | [13 empty] | 2
| FIG |  | " B.2.06" 9,3-0,8+0 |  | 8.5 | [13 empty] | 2
| FIG |  | " D.2.06" 28,44-(1+2,25)+0 |  | 25.19 | [13 empty] | 2
| FIG |  | " D.2.07" 8,2-1+0 |  | 7.2 | [13 empty] | 2
| FIG |  | " D.2.08" 26,54-(1+2,3)+0 |  | 23.24 | [13 empty] | 2
| FIG |  | " D.2.09" 8-1+0 |  | 7 | [13 empty] | 2
| FIG |  | " A.3.06" 11,2-(2*0,8+1+0,92)+0 |  | 7.68 | [13 empty] | 2
| FIG |  | " A.3.07" 7,05-0,8+0 |  | 6.25 | [13 empty] | 2
| FIG |  | " A.3.08" 5,15-0,8+0 |  | 4.35 | [13 empty] | 2
| FIG |  | " B.3.03" 5,2-0,8+0 |  | 4.4 | [13 empty] | 2
| FIG |  | Součet |  | 242.016 | [13 empty] | 2
543 | K | 771591264 | Izolace podlahy pod dlažbu těsnícími izolačními pásy mezi podlahou a stěnu | m | 242.016 |  | 0 | CS ÚRS 2025 01 |  | základní |  | 0 | 0.00142 | 0.34366 | 0 | 0 | 16 | K | 2 |  |  |  | ROZPOCET | [5 empty] | 0 | 0 | 0 | 0 | 0 | 1 | 0 | 16 | -1327637451
| Online PSC |  | https://podminky.urs.cz/item/CS_URS_2025_01/771591264 | [14 empty] | Online PSC | 2
| VV |  | NV04b |  | 242.016 | [12 empty] | VV | 2 | 2 | True | 1 | ROZPOCET
| FIG |  | Rozpad figury: NV04b | [15 empty] | 2
| FIG |  | " B.1.05" 16,6-(0,8+0,9)+0 |  | 14.9 | [13 empty] | 2
| FIG |  | " B.1.06" 6,5-0,8+0 |  | 5.7 | [13 empty] | 2
| FIG |  | " B.1.08" 16,1-(0,9+0,8)+0 |  | 14.4 | [13 empty] | 2
| FIG |  | " B.1.09" 6,4-0,8+0 |  | 5.6 | [13 empty] | 2
| FIG |  | " D.1.06" 27-(2,1+1)+(2*0,12) |  | 24.14 | [13 empty] | 2
| FIG |  | " D.1.07" 8,2-1+0 |  | 7.2 | [13 empty] | 2
| FIG |  | " D.1.08" 25,1-(2,1+1)+(2*0,12*2,4) |  | 22.576 | [13 empty] | 2
| FIG |  | " D.1.09" 8-1+0 |  | 7 | [13 empty] | 2
| FIG |  | " D.1.15" 5,2-(0,8+0,9)+0 |  | 3.5 | [13 empty] | 2
| FIG |  | " D.1.16" 5-0,8+0 |  | 4.2 | [13 empty] | 2
| FIG |  | " D.1.17" 6,94-(0,9+0,8)+0 |  | 5.24 | [13 empty] | 2
| FIG |  | " D.1.18" 5-0,8+0 |  | 4.2 | [13 empty] | 2
| FIG |  | " B.2.03" 8,9-0,85+0 |  | 8.05 | [13 empty] | 2
| FIG |  | " B.2.05" 22,2-1+(2*0,15) |  | 21.5 | [13 empty] | 2
| FIG |  | " B.2.06" 9,3-0,8+0 |  | 8.5 | [13 empty] | 2
| FIG |  | " D.2.06" 28,44-(1+2,25)+0 |  | 25.19 | [13 empty] | 2
| FIG |  | " D.2.07" 8,2-1+0 |  | 7.2 | [13 empty] | 2
| FIG |  | " D.2.08" 26,54-(1+2,3)+0 |  | 23.24 | [13 empty] | 2
| FIG |  | " D.2.09" 8-1+0 |  | 7 | [13 empty] | 2
| FIG |  | " A.3.06" 11,2-(2*0,8+1+0,92)+0 |  | 7.68 | [13 empty] | 2
| FIG |  | " A.3.07" 7,05-0,8+0 |  | 6.25 | [13 empty] | 2
| FIG |  | " A.3.08" 5,15-0,8+0 |  | 4.35 | [13 empty] | 2
| FIG |  | " B.3.03" 5,2-0,8+0 |  | 4.4 | [13 empty] | 2
| FIG |  | Součet |  | 242.016 | [13 empty] | 2
544 | K | 771592011 | Čištění vnitřních ploch po položení dlažby podlah nebo schodišť chemickými prostředky | m2 | 182.89 |  | 0 | CS ÚRS 2025 01 |  | základní |  | 0 | 5e-05 | 0.0091445 | 0 | 0 | 16 | K | 2 |  |  |  | ROZPOCET | [5 empty] | 0 | 0 | 0 | 0 | 0 | 1 | 0 | 16 | -1021855367
| Online PSC |  | https://podminky.urs.cz/item/CS_URS_2025_01/771592011 | [14 empty] | Online PSC | 2
| VV |  | NV04 |  | 182.89 | [12 empty] | VV | 2 | 2 | True | 1 | ROZPOCET
| FIG |  | Rozpad figury: NV04 | [15 empty] | 2
| FIG |  | " B.1.05" 10,73 |  | 10.73 | [13 empty] | 2
| FIG |  | " B.1.06" 2,12 |  | 2.12 | [13 empty] | 2
| FIG |  | " B.1.08" 10,15 |  | 10.15 | [13 empty] | 2
| FIG |  | " B.1.09" 2,07 |  | 2.07 | [13 empty] | 2
| FIG |  | " D.1.06" 25,45 |  | 25.45 | [13 empty] | 2
| FIG |  | " D.1.07" 4,31 |  | 4.31 | [13 empty] | 2
| FIG |  | " D.1.08" 22,14 |  | 22.14 | [13 empty] | 2
| FIG |  | " D.1.09" 4,1 |  | 4.1 | [13 empty] | 2
| FIG |  | " D.1.15" 1,71 |  | 1.71 | [13 empty] | 2
| FIG |  | " D.1.16" 1,44 |  | 1.44 | [13 empty] | 2
| FIG |  | " D.1.17" 3,09 |  | 3.09 | [13 empty] | 2
| FIG |  | " D.1.18" 1,44 |  | 1.44 | [13 empty] | 2
| FIG |  | " B.2.03" 4,68 |  | 4.68 | [13 empty] | 2
| FIG |  | " B.2.05" 30,95 |  | 30.95 | [13 empty] | 2
| FIG |  | " B.2.06" 4,95 |  | 4.95 | [13 empty] | 2
| FIG |  | " D.2.06" 26,81 |  | 26.81 | [13 empty] | 2
| FIG |  | " D.2.07" 4,32 |  | 4.32 | [13 empty] | 2
| FIG |  | " D.2.08" 4,09 |  | 4.09 | [13 empty] | 2
| FIG |  | " D.2.09" 4 |  | 4 | [13 empty] | 2
| FIG |  | " A.3.06" 7,95 |  | 7.95 | [13 empty] | 2
| FIG |  | " A.3.07" 3,06 |  | 3.06 | [13 empty] | 2
| FIG |  | " A.3.08" 1,55 |  | 1.55 | [13 empty] | 2
| FIG |  | " B.3.03" 1,78 |  | 1.78 | [13 empty] | 2
| FIG |  | Součet |  | 182.89 | [13 empty] | 2
545 | K | 998771103 | Přesun hmot pro podlahy z dlaždic stanovený z hmotnosti přesunovaného materiálu vodorovná dopravní vzdálenost do 50 m základní v objektech výšky přes 12 do 24 m | t | 8.21 |  | 0 | CS ÚRS 2025 01 |  | základní |  | 0 | 0 | 0 | 0 | 0 | 16 | K | 2 |  |  |  | ROZPOCET | [5 empty] | 0 | 0 | 0 | 0 | 0 | 1 | 0 | 16 | 82516045
| Online PSC |  | https://podminky.urs.cz/item/CS_URS_2025_01/998771103 | [14 empty] | Online PSC | 2
| D | 772 | Podlahy z kamene |  |  |  | 0 |  |  |  |  | 0 |  | 0.079628 |  | 0 | 2 | D | 1 |  |  |  | ROZPOCET | [11 empty] | 0
546 | K | 772524911 | Oprava kamenné dlažby opravným tmelem vyspravovaná plocha velikosti do 2 cm2 | kus | 30 |  | 0 | CS ÚRS 2025 01 |  | základní |  | 0 | 4e-05 | 0.0012 | 0 | 0 | 16 | K | 2 |  |  |  | ROZPOCET | [5 empty] | 0 | 0 | 0 | 0 | 0 | 1 | 0 | 16 | 201013066
| Online PSC |  | https://podminky.urs.cz/item/CS_URS_2025_01/772524911 | [14 empty] | Online PSC | 2
547 | K | 772591912 | Dlažby z kamene oprava - ostatní práce očištění vysátím | m2 | 94.492 |  | 0 | CS ÚRS 2025 01 |  | základní |  | 0 | 0 | 0 | 0 | 0 | 16 | K | 2 |  |  |  | ROZPOCET | [5 empty] | 0 | 0 | 0 | 0 | 0 | 1 | 0 | 16 | -277272039
| Online PSC |  | https://podminky.urs.cz/item/CS_URS_2025_01/772591912 | [14 empty] | Online PSC | 2
| VV |  | NV01 |  | 94.492 | [12 empty] | VV | 2 | 2 | True | 1 | ROZPOCET
| FIG |  | Rozpad figury: NV01 | [15 empty] | 2
| FIG |  | "budova A" |  | 0 | [13 empty] | 2
| FIG |  | 4,7875*1,5+2,25+1,29+4*(0,3*1,5)+2,85+2*(2*4,66*1,5+2,25+1,59+6*(0,3*1,5)+2,25) |  | 60.911 | [13 empty] | 2
| FIG |  | "budova B" |  | 0 | [13 empty] | 2
| FIG |  | 15,8*0,1643+6,9929+24,8074*0,1738+7,4425+24,8074*0,1933+7,4425 |  | 33.581 | [13 empty] | 2
| FIG |  | Součet |  | 94.492 | [13 empty] | 2
548 | K | 772591915 | Dlažby z kamene oprava - ostatní práce očištění ocelovými kartáči | m2 | 94.492 |  | 0 | CS ÚRS 2025 01 |  | základní |  | 0 | 0 | 0 | 0 | 0 | 16 | K | 2 |  |  |  | ROZPOCET | [5 empty] | 0 | 0 | 0 | 0 | 0 | 1 | 0 | 16 | -1042389703
| Online PSC |  | https://podminky.urs.cz/item/CS_URS_2025_01/772591915 | [14 empty] | Online PSC | 2
| VV |  | NV01 |  | 94.492 | [12 empty] | VV | 2 | 2 | True | 1 | ROZPOCET
| FIG |  | Rozpad figury: NV01 | [15 empty] | 2
| FIG |  | "budova A" |  | 0 | [13 empty] | 2
| FIG |  | 4,7875*1,5+2,25+1,29+4*(0,3*1,5)+2,85+2*(2*4,66*1,5+2,25+1,59+6*(0,3*1,5)+2,25) |  | 60.911 | [13 empty] | 2
| FIG |  | "budova B" |  | 0 | [13 empty] | 2
| FIG |  | 15,8*0,1643+6,9929+24,8074*0,1738+7,4425+24,8074*0,1933+7,4425 |  | 33.581 | [13 empty] | 2
| FIG |  | Součet |  | 94.492 | [13 empty] | 2
549 | K | 772591922 | Dlažby z kamene oprava - ostatní práce nátěr impregnační a zpevňující | m2 | 94.492 |  | 0 | CS ÚRS 2025 01 |  | základní |  | 0 | 0.00025 | 0.023623 | 0 | 0 | 16 | K | 2 |  |  |  | ROZPOCET | [5 empty] | 0 | 0 | 0 | 0 | 0 | 1 | 0 | 16 | -318556600
| Online PSC |  | https://podminky.urs.cz/item/CS_URS_2025_01/772591922 | [14 empty] | Online PSC | 2
| VV |  | NV01 |  | 94.492 | [12 empty] | VV | 2 | 2 | True | 1 | ROZPOCET
| FIG |  | Rozpad figury: NV01 | [15 empty] | 2
| FIG |  | "budova A" |  | 0 | [13 empty] | 2
| FIG |  | 4,7875*1,5+2,25+1,29+4*(0,3*1,5)+2,85+2*(2*4,66*1,5+2,25+1,59+6*(0,3*1,5)+2,25) |  | 60.911 | [13 empty] | 2
| FIG |  | "budova B" |  | 0 | [13 empty] | 2
| FIG |  | 15,8*0,1643+6,9929+24,8074*0,1738+7,4425+24,8074*0,1933+7,4425 |  | 33.581 | [13 empty] | 2
| FIG |  | Součet |  | 94.492 | [13 empty] | 2
550 | K | 772591923 | Dlažby z kamene oprava - ostatní práce nátěr uzavírací transparentní | m2 | 94.492 |  | 0 | CS ÚRS 2025 01 |  | základní |  | 0 | 0.00028 | 0.026458 | 0 | 0 | 16 | K | 2 |  |  |  | ROZPOCET | [5 empty] | 0 | 0 | 0 | 0 | 0 | 1 | 0 | 16 | 689866028
| Online PSC |  | https://podminky.urs.cz/item/CS_URS_2025_01/772591923 | [14 empty] | Online PSC | 2
| VV |  | NV01 |  | 94.492 | [12 empty] | VV | 2 | 2 | True | 1 | ROZPOCET
| FIG |  | Rozpad figury: NV01 | [15 empty] | 2
| FIG |  | "budova A" |  | 0 | [13 empty] | 2
| FIG |  | 4,7875*1,5+2,25+1,29+4*(0,3*1,5)+2,85+2*(2*4,66*1,5+2,25+1,59+6*(0,3*1,5)+2,25) |  | 60.911 | [13 empty] | 2
| FIG |  | "budova B" |  | 0 | [13 empty] | 2
| FIG |  | 15,8*0,1643+6,9929+24,8074*0,1738+7,4425+24,8074*0,1933+7,4425 |  | 33.581 | [13 empty] | 2
| FIG |  | Součet |  | 94.492 | [13 empty] | 2
551 | K | 772991111 | Dlažby z kamene - ostatní práce penetrace podkladu | m2 | 94.492 |  | 0 | CS ÚRS 2025 01 |  | základní |  | 0 | 0.0003 | 0.028348 | 0 | 0 | 16 | K | 2 |  |  |  | ROZPOCET | [5 empty] | 0 | 0 | 0 | 0 | 0 | 1 | 0 | 16 | -872604857
| Online PSC |  | https://podminky.urs.cz/item/CS_URS_2025_01/772991111 | [14 empty] | Online PSC | 2
| VV |  | NV01 |  | 94.492 | [12 empty] | VV | 2 | 2 | True | 1 | ROZPOCET
| FIG |  | Rozpad figury: NV01 | [15 empty] | 2
| FIG |  | "budova A" |  | 0 | [13 empty] | 2
| FIG |  | 4,7875*1,5+2,25+1,29+4*(0,3*1,5)+2,85+2*(2*4,66*1,5+2,25+1,59+6*(0,3*1,5)+2,25) |  | 60.911 | [13 empty] | 2
| FIG |  | "budova B" |  | 0 | [13 empty] | 2
| FIG |  | 15,8*0,1643+6,9929+24,8074*0,1738+7,4425+24,8074*0,1933+7,4425 |  | 33.581 | [13 empty] | 2
| FIG |  | Součet |  | 94.492 | [13 empty] | 2
552 | K | 998772103 | Přesun hmot pro kamenné dlažby, obklady schodišťových stupňů a soklů stanovený z hmotnosti přesunovaného materiálu vodorovná dopravní vzdálenost do 50 m základní v objektech výšky přes 12 do 60 m | t | 0.08 |  | 0 | CS ÚRS 2025 01 |  | základní |  | 0 | 0 | 0 | 0 | 0 | 16 | K | 2 |  |  |  | ROZPOCET | [5 empty] | 0 | 0 | 0 | 0 | 0 | 1 | 0 | 16 | -1842269040
| Online PSC |  | https://podminky.urs.cz/item/CS_URS_2025_01/998772103 | [14 empty] | Online PSC | 2
| D | 773 | Podlahy z litého teraca |  |  |  | 0 |  |  |  |  | 0 |  | 1.5331 |  | 0 | 2 | D | 1 |  |  |  | ROZPOCET | [11 empty] | 0
553 | K | 773511260 | Podlaha z přírodního litého teraca prostá tloušťky do 20 mm | m2 | 2.2 |  | 0 | CS ÚRS 2025 01 |  | základní |  | 0 | 0.06582 | 0.1448 | 0 | 0 | 16 | K | 2 |  |  |  | ROZPOCET | [5 empty] | 0 | 0 | 0 | 0 | 0 | 1 | 0 | 16 | 1030526430
| Online PSC |  | https://podminky.urs.cz/item/CS_URS_2025_01/773511260 | [14 empty] | Online PSC | 2
| VV |  | DET04 |  | 2.2 | [12 empty] | VV | 2 | 2 | True | 1 | ROZPOCET
| FIG |  | Rozpad figury: DET04 | [15 empty] | 2
| FIG |  | "detail 513" 0,2*5,5*2 |  | 2.2 | [13 empty] | 2
554 | K | 773512911 | Oprava podlahy z litého teraca včetně penetrace, tloušťky do 20 mm jednotlivých malých ploch přírodního, plochy jednotlivě do 0,10 m2 | kus | 10 |  | 0 | CS ÚRS 2025 01 |  | základní |  | 0 | 0.00757 | 0.0757 | 0 | 0 | 16 | K | 2 |  |  |  | ROZPOCET | [5 empty] | 0 | 0 | 0 | 0 | 0 | 1 | 0 | 16 | -1840057145
| Online PSC |  | https://podminky.urs.cz/item/CS_URS_2025_01/773512911 | [14 empty] | Online PSC | 2
555 | K | 773512921 | Oprava podlahy z litého teraca včetně penetrace, tloušťky do 20 mm rýh, šířky přírodního, šířky do 150 mm | m2 | 4 |  | 0 | CS ÚRS 2025 01 |  | základní |  | 0 | 0.07559 | 0.30236 | 0 | 0 | 16 | K | 2 |  |  |  | ROZPOCET | [5 empty] | 0 | 0 | 0 | 0 | 0 | 1 | 0 | 16 | -1576912993
| Online PSC |  | https://podminky.urs.cz/item/CS_URS_2025_01/773512921 | [14 empty] | Online PSC | 2
556 | K | 773519190 | Podlaha z přírodního litého teraca Příplatek k cenám za plochu do 5 m2 jednotlivě | m2 | 2.2 |  | 0 | CS ÚRS 2025 01 |  | základní |  | 0 | 0 | 0 | 0 | 0 | 16 | K | 2 |  |  |  | ROZPOCET | [5 empty] | 0 | 0 | 0 | 0 | 0 | 1 | 0 | 16 | 620932414
| Online PSC |  | https://podminky.urs.cz/item/CS_URS_2025_01/773519190 | [14 empty] | Online PSC | 2
| VV |  | DET04 |  | 2.2 | [12 empty] | VV | 2 | 2 | True | 1 | ROZPOCET
| FIG |  | Rozpad figury: DET04 | [15 empty] | 2
| FIG |  | "detail 513" 0,2*5,5*2 |  | 2.2 | [13 empty] | 2
557 | K | 773519195 | Podlaha z přírodního litého teraca Příplatek k cenám za každých dalších i započatých 5 mm tloušťky | m2 | 4.4 |  | 0 | CS ÚRS 2025 01 |  | základní |  | 0 | 0.01669 | 0.073436 | 0 | 0 | 16 | K | 2 |  |  |  | ROZPOCET | [5 empty] | 0 | 0 | 0 | 0 | 0 | 1 | 0 | 16 | 1507673667
| Online PSC |  | https://podminky.urs.cz/item/CS_URS_2025_01/773519195 | [14 empty] | Online PSC | 2
| VV |  | DET04*2 |  | 4.4 | [12 empty] | VV | 2 | 2 | True | 1 | ROZPOCET
| FIG |  | Rozpad figury: DET04 | [15 empty] | 2
| FIG |  | "detail 513" 0,2*5,5*2 |  | 2.2 | [13 empty] | 2
558 | K | 773591111 | Příprava podkladu před provedením teracových podlah podlah vysátí | m2 | 2.2 |  | 0 | CS ÚRS 2025 01 |  | základní |  | 0 | 0 | 0 | 0 | 0 | 16 | K | 2 |  |  |  | ROZPOCET | [5 empty] | 0 | 0 | 0 | 0 | 0 | 1 | 0 | 16 | -2143309819
| Online PSC |  | https://podminky.urs.cz/item/CS_URS_2025_01/773591111 | [14 empty] | Online PSC | 2
| VV |  | DET04 |  | 2.2 | [12 empty] | VV | 2 | 2 | True | 1 | ROZPOCET
| FIG |  | Rozpad figury: DET04 | [15 empty] | 2
| FIG |  | "detail 513" 0,2*5,5*2 |  | 2.2 | [13 empty] | 2
559 | K | 773993903 | Údržba podlah z litého teraca hloubkové čištění | m2 | 178.44 |  | 0 | CS ÚRS 2025 01 |  | základní |  | 0 | 0.0051 | 0.91004 | 0 | 0 | 16 | K | 2 |  |  |  | ROZPOCET | [5 empty] | 0 | 0 | 0 | 0 | 0 | 1 | 0 | 16 | -904174267
| Online PSC |  | https://podminky.urs.cz/item/CS_URS_2025_01/773993903 | [14 empty] | Online PSC | 2
| VV |  | NV02 |  | 178.44 | [12 empty] | VV | 2 | 2 | True | 1 | ROZPOCET
| FIG |  | Rozpad figury: NV02 | [15 empty] | 2
| FIG |  | "A.1.01" 13,02 |  | 13.02 | [13 empty] | 2
| FIG |  | "A.1.02" 64,25 |  | 64.25 | [13 empty] | 2
| FIG |  | "A.1.07" 6,9 |  | 6.9 | [13 empty] | 2
| FIG |  | "B.1.01" 3,2 |  | 3.2 | [13 empty] | 2
| FIG |  | "A.2.01" 9,6 |  | 9.6 | [13 empty] | 2
| FIG |  | "A.2.02" 64,1 |  | 64.1 | [13 empty] | 2
| FIG |  | "B.2.01"3,19 |  | 3.19 | [13 empty] | 2
| FIG |  | "A.3.01" 11 |  | 11 | [13 empty] | 2
| FIG |  | "B.3.01" 3,18 |  | 3.18 | [13 empty] | 2
| FIG |  | Součet |  | 178.44 | [13 empty] | 2
560 | K | 773993907 | Údržba podlah z litého teraca impregnace | m2 | 178.44 |  | 0 | CS ÚRS 2025 01 |  | základní |  | 0 | 0.00015 | 0.026766 | 0 | 0 | 16 | K | 2 |  |  |  | ROZPOCET | [5 empty] | 0 | 0 | 0 | 0 | 0 | 1 | 0 | 16 | -1482895365
| Online PSC |  | https://podminky.urs.cz/item/CS_URS_2025_01/773993907 | [14 empty] | Online PSC | 2
| VV |  | NV02 |  | 178.44 | [12 empty] | VV | 2 | 2 | True | 1 | ROZPOCET
| FIG |  | Rozpad figury: NV02 | [15 empty] | 2
| FIG |  | "A.1.01" 13,02 |  | 13.02 | [13 empty] | 2
| FIG |  | "A.1.02" 64,25 |  | 64.25 | [13 empty] | 2
| FIG |  | "A.1.07" 6,9 |  | 6.9 | [13 empty] | 2
| FIG |  | "B.1.01" 3,2 |  | 3.2 | [13 empty] | 2
| FIG |  | "A.2.01" 9,6 |  | 9.6 | [13 empty] | 2
| FIG |  | "A.2.02" 64,1 |  | 64.1 | [13 empty] | 2
| FIG |  | "B.2.01"3,19 |  | 3.19 | [13 empty] | 2
| FIG |  | "A.3.01" 11 |  | 11 | [13 empty] | 2
| FIG |  | "B.3.01" 3,18 |  | 3.18 | [13 empty] | 2
| FIG |  | Součet |  | 178.44 | [13 empty] | 2
561 | K | 998773103 | Přesun hmot pro podlahy teracové lité stanovený z hmotnosti přesunovaného materiálu vodorovná dopravní vzdálenost do 50 m základní v objektech výšky přes 12 do 24 m | t | 1.533 |  | 0 | CS ÚRS 2025 01 |  | základní |  | 0 | 0 | 0 | 0 | 0 | 16 | K | 2 |  |  |  | ROZPOCET | [5 empty] | 0 | 0 | 0 | 0 | 0 | 1 | 0 | 16 | -971845173
| Online PSC |  | https://podminky.urs.cz/item/CS_URS_2025_01/998773103 | [14 empty] | Online PSC | 2
| D | 775 | Podlahy skládané |  |  |  | 0 |  |  |  |  | 0 |  | 0.52658 |  | 0 | 2 | D | 1 |  |  |  | ROZPOCET | [11 empty] | 0
562 | K | 775413401 | Montáž lišty obvodové lepené | m | 117.256 |  | 0 | CS ÚRS 2025 01 |  | základní |  | 0 | 0 | 0 | 0 | 0 | 16 | K | 2 |  |  |  | ROZPOCET | [5 empty] | 0 | 0 | 0 | 0 | 0 | 1 | 0 | 16 | 1366908497
| Online PSC |  | https://podminky.urs.cz/item/CS_URS_2025_01/775413401 | [14 empty] | Online PSC | 2
| VV |  | NV03a*0,4 |  | 117.256 | [12 empty] | VV | 2 | 2 | True | 1 | ROZPOCET
| FIG |  | Rozpad figury: NV03a | [15 empty] | 2
| FIG |  | " A.1.03" 33-1+1,1 |  | 33.1 | [13 empty] | 2
| FIG |  | " A.1.04" 33-1+1,1 |  | 33.1 | [13 empty] | 2
| FIG |  | " A.1.05" 33-1+1,1 |  | 33.1 | [13 empty] | 2
| FIG |  | " A.1.06" 22,5-3,6+2*0,37 |  | 19.64 | [13 empty] | 2
| FIG |  | " C.1.02" 29-(2,095+2,095)+2*0,2+2*0,375 |  | 25.96 | [13 empty] | 2
| FIG |  | " A.2.03" 33-1+0,7+1,1 |  | 33.8 | [13 empty] | 2
| FIG |  | " A.2.04" 18-1+0 |  | 17 | [13 empty] | 2
| FIG |  | " A.2.05" 33-1+0,7+1,1 |  | 33.8 | [13 empty] | 2
| FIG |  | " A.2.06" 33-1+0,7+1,1 |  | 33.8 | [13 empty] | 2
| FIG |  | " A.2.07" 22,5-3,6+2*0,37 |  | 19.64 | [13 empty] | 2
| FIG |  | " B.2.04" 15,3-(1,2+2+0,8+2)+(0,3*2+0,15*2) |  | 10.2 | [13 empty] | 2
| FIG |  | Součet |  | 293.14 | [13 empty] | 2
563 | M | 61418113 | lišta podlahová dřevěná dub 7x43mm | m | 126.636 |  | 0 | CS ÚRS 2025 01 |  | základní |  | 0 | 0.0002 | 0.025327 | 0 | 0 | 32 | M | 2 |  |  |  | ROZPOCET | [5 empty] | 0 | 0 | 0 | 0 | 0 | 1 | 0 | 16 | -1087289650
| P |  | Poznámka k položce: doplnení soklových lišt dle stávajících | [14 empty] | P | 2
| VV |  | 117,256*1,08 'Přepočtené koeficientem množství |  | 126.636 | [12 empty] | VV | 2 | 2 | False | 1 | ROZPOCET
564 | K | 775512439 | Podlahy vlysové masivní šroubované na měkký podklad rybinový, řemenový, průpletový vzor s tmelením a broušením, bez povrchové úpravy a olištování z vlysů tl. do 22 mm šířky přes 40 do 50 mm, délky přes 240 do 300 mm montáž (šroubování) z jakýchkoliv dřevin | m2 | 16.91 |  | 0 | CS ÚRS 2025 01 |  | základní |  | 0 | 0.00019 | 0.0032129 | 0 | 0 | 4 | K | 2 |  |  |  | ROZPOCET | [5 empty] | 0 | 0 | 0 | 0 | 0 | 1 | 0 | 4 | -2099596489
| Online PSC |  | https://podminky.urs.cz/item/CS_URS_2025_01/775512439 | [14 empty] | Online PSC | 2
| P |  | Poznámka k položce: využít stávající demontované | [14 empty] | P | 2
| VV |  | NV06 |  | 16.91 | [12 empty] | VV | 2 | 2 | True | 1 | ROZPOCET
| FIG |  | Rozpad figury: NV06 | [15 empty] | 2
| FIG |  | 16,91 |  | 16.91 | [13 empty] | 2
565 | K | 775591905 | Ostatní práce při opravách dřevěných podlah tmelení celoplošné, podlah vlysových, parketových | m2 | 721.8 |  | 0 | CS ÚRS 2025 01 |  | základní |  | 0 | 8e-05 | 0.057744 | 0 | 0 | 16 | K | 2 |  |  |  | ROZPOCET | [5 empty] | 0 | 0 | 0 | 0 | 0 | 1 | 0 | 16 | 1483718302
| Online PSC |  | https://podminky.urs.cz/item/CS_URS_2025_01/775591905 | [14 empty] | Online PSC | 2
| VV |  | NV03 |  | 721.8 | [12 empty] | VV | 2 | 2 | True | 1 | ROZPOCET
| FIG |  | Rozpad figury: NV03 | [15 empty] | 2
| FIG |  | " A.1.03" 65,33 |  | 65.33 | [13 empty] | 2
| FIG |  | " A.1.04" 65,34 |  | 65.34 | [13 empty] | 2
| FIG |  | " A.1.05" 65,33 |  | 65.33 | [13 empty] | 2
| FIG |  | " A.1.06" 31,91 |  | 31.91 | [13 empty] | 2
| FIG |  | " C.1.01" 198,36 |  | 198.36 | [13 empty] | 2
| FIG |  | " C.1.02" 39,7 |  | 39.7 | [13 empty] | 2
| FIG |  | " A.2.03" 65,3 |  | 65.3 | [13 empty] | 2
| FIG |  | " A.2.04" 16,39 |  | 16.39 | [13 empty] | 2
| FIG |  | " A.2.05" 65,3 |  | 65.3 | [13 empty] | 2
| FIG |  | " A.2.06" 65,33 |  | 65.33 | [13 empty] | 2
| FIG |  | " A.2.07" 32 |  | 32 | [13 empty] | 2
| FIG |  | " B.2.04" 11,51 |  | 11.51 | [13 empty] | 2
| FIG |  | Součet |  | 721.8 | [13 empty] | 2
566 | K | 775591919 | Ostatní práce při opravách dřevěných podlah broušení podlah vlysových, palubkových, parketových nebo mozaikových celkové včetně tmelení s broušením hrubým, středním a jemným | m2 | 721.8 |  | 0 | CS ÚRS 2025 01 |  | základní |  | 0 | 0.00014 | 0.10105 | 0 | 0 | 16 | K | 2 |  |  |  | ROZPOCET | [5 empty] | 0 | 0 | 0 | 0 | 0 | 1 | 0 | 16 | -907036856
| Online PSC |  | https://podminky.urs.cz/item/CS_URS_2025_01/775591919 | [14 empty] | Online PSC | 2
| VV |  | NV03 |  | 721.8 | [12 empty] | VV | 2 | 2 | True | 1 | ROZPOCET
| FIG |  | Rozpad figury: NV03 | [15 empty] | 2
| FIG |  | " A.1.03" 65,33 |  | 65.33 | [13 empty] | 2
| FIG |  | " A.1.04" 65,34 |  | 65.34 | [13 empty] | 2
| FIG |  | " A.1.05" 65,33 |  | 65.33 | [13 empty] | 2
| FIG |  | " A.1.06" 31,91 |  | 31.91 | [13 empty] | 2
| FIG |  | " C.1.01" 198,36 |  | 198.36 | [13 empty] | 2
| FIG |  | " C.1.02" 39,7 |  | 39.7 | [13 empty] | 2
| FIG |  | " A.2.03" 65,3 |  | 65.3 | [13 empty] | 2
| FIG |  | " A.2.04" 16,39 |  | 16.39 | [13 empty] | 2
| FIG |  | " A.2.05" 65,3 |  | 65.3 | [13 empty] | 2
| FIG |  | " A.2.06" 65,33 |  | 65.33 | [13 empty] | 2
| FIG |  | " A.2.07" 32 |  | 32 | [13 empty] | 2
| FIG |  | " B.2.04" 11,51 |  | 11.51 | [13 empty] | 2
| FIG |  | Součet |  | 721.8 | [13 empty] | 2
567 | K | 775591920 | Ostatní práce při opravách dřevěných podlah dokončovací vysátí | m2 | 721.8 |  | 0 | CS ÚRS 2025 01 |  | základní |  | 0 | 0 | 0 | 0 | 0 | 16 | K | 2 |  |  |  | ROZPOCET | [5 empty] | 0 | 0 | 0 | 0 | 0 | 1 | 0 | 16 | 144746173
| Online PSC |  | https://podminky.urs.cz/item/CS_URS_2025_01/775591920 | [14 empty] | Online PSC | 2
| VV |  | NV03 |  | 721.8 | [12 empty] | VV | 2 | 2 | True | 1 | ROZPOCET
| FIG |  | Rozpad figury: NV03 | [15 empty] | 2
| FIG |  | " A.1.03" 65,33 |  | 65.33 | [13 empty] | 2
| FIG |  | " A.1.04" 65,34 |  | 65.34 | [13 empty] | 2
| FIG |  | " A.1.05" 65,33 |  | 65.33 | [13 empty] | 2
| FIG |  | " A.1.06" 31,91 |  | 31.91 | [13 empty] | 2
| FIG |  | " C.1.01" 198,36 |  | 198.36 | [13 empty] | 2
| FIG |  | " C.1.02" 39,7 |  | 39.7 | [13 empty] | 2
| FIG |  | " A.2.03" 65,3 |  | 65.3 | [13 empty] | 2
| FIG |  | " A.2.04" 16,39 |  | 16.39 | [13 empty] | 2
| FIG |  | " A.2.05" 65,3 |  | 65.3 | [13 empty] | 2
| FIG |  | " A.2.06" 65,33 |  | 65.33 | [13 empty] | 2
| FIG |  | " A.2.07" 32 |  | 32 | [13 empty] | 2
| FIG |  | " B.2.04" 11,51 |  | 11.51 | [13 empty] | 2
| FIG |  | Součet |  | 721.8 | [13 empty] | 2
568 | K | 775591921 | Ostatní práce při opravách dřevěných podlah lakování jednotlivé operace základní lak | m2 | 721.8 |  | 0 | CS ÚRS 2025 01 |  | základní |  | 0 | 0.00026 | 0.18767 | 0 | 0 | 16 | K | 2 |  |  |  | ROZPOCET | [5 empty] | 0 | 0 | 0 | 0 | 0 | 1 | 0 | 16 | 1797839737
| Online PSC |  | https://podminky.urs.cz/item/CS_URS_2025_01/775591921 | [14 empty] | Online PSC | 2
| VV |  | NV03 |  | 721.8 | [12 empty] | VV | 2 | 2 | True | 1 | ROZPOCET
| FIG |  | Rozpad figury: NV03 | [15 empty] | 2
| FIG |  | " A.1.03" 65,33 |  | 65.33 | [13 empty] | 2
| FIG |  | " A.1.04" 65,34 |  | 65.34 | [13 empty] | 2
| FIG |  | " A.1.05" 65,33 |  | 65.33 | [13 empty] | 2
| FIG |  | " A.1.06" 31,91 |  | 31.91 | [13 empty] | 2
| FIG |  | " C.1.01" 198,36 |  | 198.36 | [13 empty] | 2
| FIG |  | " C.1.02" 39,7 |  | 39.7 | [13 empty] | 2
| FIG |  | " A.2.03" 65,3 |  | 65.3 | [13 empty] | 2
| FIG |  | " A.2.04" 16,39 |  | 16.39 | [13 empty] | 2
| FIG |  | " A.2.05" 65,3 |  | 65.3 | [13 empty] | 2
| FIG |  | " A.2.06" 65,33 |  | 65.33 | [13 empty] | 2
| FIG |  | " A.2.07" 32 |  | 32 | [13 empty] | 2
| FIG |  | " B.2.04" 11,51 |  | 11.51 | [13 empty] | 2
| FIG |  | Součet |  | 721.8 | [13 empty] | 2
569 | K | 775591922 | Ostatní práce při opravách dřevěných podlah lakování jednotlivé operace vrchní lak pro běžnou zátěž (bytové prostory apod.) | m2 | 523.44 |  | 0 | CS ÚRS 2025 01 |  | základní |  | 0 | 0.00015 | 0.078516 | 0 | 0 | 16 | K | 2 |  |  |  | ROZPOCET | [5 empty] | 0 | 0 | 0 | 0 | 0 | 1 | 0 | 16 | -1029291149
| Online PSC |  | https://podminky.urs.cz/item/CS_URS_2025_01/775591922 | [14 empty] | Online PSC | 2
| VV |  | " C.1.01" -198,36 |  | -198.36 | [12 empty] | VV | 2 | 2 | True | 0 | ROZPOCET
| VV |  | NV03 |  | 721.8 | [12 empty] | VV | 2 | 2 | True | 0 | ROZPOCET
| VV |  | Součet |  | 523.44 | [12 empty] | VV | 2 | 4 | True | 1 | ROZPOCET
| FIG |  | Rozpad figury: NV03 | [15 empty] | 2
| FIG |  | " A.1.03" 65,33 |  | 65.33 | [13 empty] | 2
| FIG |  | " A.1.04" 65,34 |  | 65.34 | [13 empty] | 2
| FIG |  | " A.1.05" 65,33 |  | 65.33 | [13 empty] | 2
| FIG |  | " A.1.06" 31,91 |  | 31.91 | [13 empty] | 2
| FIG |  | " C.1.01" 198,36 |  | 198.36 | [13 empty] | 2
| FIG |  | " C.1.02" 39,7 |  | 39.7 | [13 empty] | 2
| FIG |  | " A.2.03" 65,3 |  | 65.3 | [13 empty] | 2
| FIG |  | " A.2.04" 16,39 |  | 16.39 | [13 empty] | 2
| FIG |  | " A.2.05" 65,3 |  | 65.3 | [13 empty] | 2
| FIG |  | " A.2.06" 65,33 |  | 65.33 | [13 empty] | 2
| FIG |  | " A.2.07" 32 |  | 32 | [13 empty] | 2
| FIG |  | " B.2.04" 11,51 |  | 11.51 | [13 empty] | 2
| FIG |  | Součet |  | 721.8 | [13 empty] | 2
570 | K | 775591923 | Ostatní práce při opravách dřevěných podlah lakování jednotlivé operace vrchní lak pro vysokou zátěž (sportovní prostory) | m2 | 198.36 |  | 0 | CS ÚRS 2025 01 |  | základní |  | 0 | 0.00015 | 0.029754 | 0 | 0 | 16 | K | 2 |  |  |  | ROZPOCET | [5 empty] | 0 | 0 | 0 | 0 | 0 | 1 | 0 | 16 | -129446774
| Online PSC |  | https://podminky.urs.cz/item/CS_URS_2025_01/775591923 | [14 empty] | Online PSC | 2
| VV |  | " C.1.01" 198,36 |  | 198.36 | [12 empty] | VV | 2 | 2 | True | 1 | ROZPOCET
571 | K | 775591926 | Ostatní práce při opravách dřevěných podlah lakování jednotlivé operace mezibroušení mezi vrstvami laku | m2 | 721.8 |  | 0 | CS ÚRS 2025 01 |  | základní |  | 0 | 1e-05 | 0.007218 | 0 | 0 | 16 | K | 2 |  |  |  | ROZPOCET | [5 empty] | 0 | 0 | 0 | 0 | 0 | 1 | 0 | 16 | 155305789
| Online PSC |  | https://podminky.urs.cz/item/CS_URS_2025_01/775591926 | [14 empty] | Online PSC | 2
| VV |  | NV03 |  | 721.8 | [12 empty] | VV | 2 | 2 | True | 1 | ROZPOCET
| FIG |  | Rozpad figury: NV03 | [15 empty] | 2
| FIG |  | " A.1.03" 65,33 |  | 65.33 | [13 empty] | 2
| FIG |  | " A.1.04" 65,34 |  | 65.34 | [13 empty] | 2
| FIG |  | " A.1.05" 65,33 |  | 65.33 | [13 empty] | 2
| FIG |  | " A.1.06" 31,91 |  | 31.91 | [13 empty] | 2
| FIG |  | " C.1.01" 198,36 |  | 198.36 | [13 empty] | 2
| FIG |  | " C.1.02" 39,7 |  | 39.7 | [13 empty] | 2
| FIG |  | " A.2.03" 65,3 |  | 65.3 | [13 empty] | 2
| FIG |  | " A.2.04" 16,39 |  | 16.39 | [13 empty] | 2
| FIG |  | " A.2.05" 65,3 |  | 65.3 | [13 empty] | 2
| FIG |  | " A.2.06" 65,33 |  | 65.33 | [13 empty] | 2
| FIG |  | " A.2.07" 32 |  | 32 | [13 empty] | 2
| FIG |  | " B.2.04" 11,51 |  | 11.51 | [13 empty] | 2
| FIG |  | Součet |  | 721.8 | [13 empty] | 2
572 | K | 775591931 | Ostatní práce při opravách dřevěných podlah dokončovací nátěr olejem a voskování | m2 | 721.8 |  | 0 | CS ÚRS 2025 01 |  | základní |  | 0 | 5e-05 | 0.03609 | 0 | 0 | 16 | K | 2 |  |  |  | ROZPOCET | [5 empty] | 0 | 0 | 0 | 0 | 0 | 1 | 0 | 16 | 752087738
| Online PSC |  | https://podminky.urs.cz/item/CS_URS_2025_01/775591931 | [14 empty] | Online PSC | 2
| VV |  | NV03 |  | 721.8 | [12 empty] | VV | 2 | 2 | True | 1 | ROZPOCET
| FIG |  | Rozpad figury: NV03 | [15 empty] | 2
| FIG |  | " A.1.03" 65,33 |  | 65.33 | [13 empty] | 2
| FIG |  | " A.1.04" 65,34 |  | 65.34 | [13 empty] | 2
| FIG |  | " A.1.05" 65,33 |  | 65.33 | [13 empty] | 2
| FIG |  | " A.1.06" 31,91 |  | 31.91 | [13 empty] | 2
| FIG |  | " C.1.01" 198,36 |  | 198.36 | [13 empty] | 2
| FIG |  | " C.1.02" 39,7 |  | 39.7 | [13 empty] | 2
| FIG |  | " A.2.03" 65,3 |  | 65.3 | [13 empty] | 2
| FIG |  | " A.2.04" 16,39 |  | 16.39 | [13 empty] | 2
| FIG |  | " A.2.05" 65,3 |  | 65.3 | [13 empty] | 2
| FIG |  | " A.2.06" 65,33 |  | 65.33 | [13 empty] | 2
| FIG |  | " A.2.07" 32 |  | 32 | [13 empty] | 2
| FIG |  | " B.2.04" 11,51 |  | 11.51 | [13 empty] | 2
| FIG |  | Součet |  | 721.8 | [13 empty] | 2
573 | K | 998775103 | Přesun hmot pro podlahy skládané stanovený z hmotnosti přesunovaného materiálu vodorovná dopravní vzdálenost do 50 m základní v objektech výšky přes 12 do 24 m | t | 0.523 |  | 0 | CS ÚRS 2025 01 |  | základní |  | 0 | 0 | 0 | 0 | 0 | 16 | K | 2 |  |  |  | ROZPOCET | [5 empty] | 0 | 0 | 0 | 0 | 0 | 1 | 0 | 16 | -101300675
| Online PSC |  | https://podminky.urs.cz/item/CS_URS_2025_01/998775103 | [14 empty] | Online PSC | 2
| D | 776 | Podlahy povlakové |  |  |  | 0 |  |  |  |  | 0 |  | 13.5256 |  | 0 | 2 | D | 1 |  |  |  | ROZPOCET | [11 empty] | 0
574 | K | 776111112 | Příprava podkladu povlakových podlah a stěn broušení podlah nového podkladu betonového | m2 | 1565.09 |  | 0 | CS ÚRS 2025 01 |  | základní |  | 0 | 0 | 0 | 0 | 0 | 16 | K | 2 |  |  |  | ROZPOCET | [5 empty] | 0 | 0 | 0 | 0 | 0 | 1 | 0 | 16 | -205332329
| Online PSC |  | https://podminky.urs.cz/item/CS_URS_2025_01/776111112 | [14 empty] | Online PSC | 2
| VV |  | NV05 |  | 1565.09 | [12 empty] | VV | 2 | 2 | True | 1 | ROZPOCET
| FIG |  | Rozpad figury: NV05 | [15 empty] | 2
| FIG |  | " B.1.02" 8,39 |  | 8.39 | [13 empty] | 2
| FIG |  | " B.1.03" 32,9 |  | 32.9 | [13 empty] | 2
| FIG |  | " B.1.04" 19,8 |  | 19.8 | [13 empty] | 2
| FIG |  | " B.1.07" 16,62 |  | 16.62 | [13 empty] | 2
| FIG |  | " D.1.01" 170,1 |  | 170.1 | [13 empty] | 2
| FIG |  | " D.1.02" 75,22 |  | 75.22 | [13 empty] | 2
| FIG |  | " D.1.03" 9,93 |  | 9.93 | [13 empty] | 2
| FIG |  | " D.1.04" 26,66 |  | 26.66 | [13 empty] | 2
| FIG |  | " D.1.10" 58,95 |  | 58.95 | [13 empty] | 2
| FIG |  | " D.1.11" 127,63 |  | 127.63 | [13 empty] | 2
| FIG |  | " D.1.14" 142,87 |  | 142.87 | [13 empty] | 2
| FIG |  | " D.1.19" 11,03 |  | 11.03 | [13 empty] | 2
| FIG |  | " D.1.20" 6,87 |  | 6.87 | [13 empty] | 2
| FIG |  | " D.1.21" 2,6 |  | 2.6 | [13 empty] | 2
| FIG |  | " D.1.22" 2,5 |  | 2.5 | [13 empty] | 2
| FIG |  | " B.2.02" 3,69 |  | 3.69 | [13 empty] | 2
| FIG |  | " B.2.07" 28,69 |  | 28.69 | [13 empty] | 2
| FIG |  | " B.2.08" 19,86 |  | 19.86 | [13 empty] | 2
| FIG |  | " C.2.01" 35,32 |  | 35.32 | [13 empty] | 2
| FIG |  | " C.2.02" 6,6 |  | 6.6 | [13 empty] | 2
| FIG |  | " D.2.01" 126,46 |  | 126.46 | [13 empty] | 2
| FIG |  | " D.2.02" 93,97 |  | 93.97 | [13 empty] | 2
| FIG |  | " D.2.03" 9,93 |  | 9.93 | [13 empty] | 2
| FIG |  | " D.2.04" 27,37 |  | 27.37 | [13 empty] | 2
| FIG |  | " D.2.10" 62,87 |  | 62.87 | [13 empty] | 2
| FIG |  | " D.2.11" 62,87 |  | 62.87 | [13 empty] | 2
| FIG |  | " D.2.12" 64,37 |  | 64.37 | [13 empty] | 2
| FIG |  | " A.3.02" 61,48 |  | 61.48 | [13 empty] | 2
| FIG |  | " A.3.03" 61,12 |  | 61.12 | [13 empty] | 2
| FIG |  | " A.3.04" 26,74 |  | 26.74 | [13 empty] | 2
| FIG |  | " A.3.05" 132,01 |  | 132.01 | [13 empty] | 2
| FIG |  | " A.3.09" 16,17 |  | 16.17 | [13 empty] | 2
| FIG |  | "D.2.13" 13,5 |  | 13.5 | [13 empty] | 2
| FIG |  | Součet |  | 1565.09 | [13 empty] | 2
575 | K | 776111311 | Příprava podkladu povlakových podlah a stěn vysátí podlah | m2 | 1565.09 |  | 0 | CS ÚRS 2025 01 |  | základní |  | 0 | 0 | 0 | 0 | 0 | 16 | K | 2 |  |  |  | ROZPOCET | [5 empty] | 0 | 0 | 0 | 0 | 0 | 1 | 0 | 16 | -1342753985
| Online PSC |  | https://podminky.urs.cz/item/CS_URS_2025_01/776111311 | [14 empty] | Online PSC | 2
| VV |  | NV05 |  | 1565.09 | [12 empty] | VV | 2 | 2 | True | 1 | ROZPOCET
| FIG |  | Rozpad figury: NV05 | [15 empty] | 2
| FIG |  | " B.1.02" 8,39 |  | 8.39 | [13 empty] | 2
| FIG |  | " B.1.03" 32,9 |  | 32.9 | [13 empty] | 2
| FIG |  | " B.1.04" 19,8 |  | 19.8 | [13 empty] | 2
| FIG |  | " B.1.07" 16,62 |  | 16.62 | [13 empty] | 2
| FIG |  | " D.1.01" 170,1 |  | 170.1 | [13 empty] | 2
| FIG |  | " D.1.02" 75,22 |  | 75.22 | [13 empty] | 2
| FIG |  | " D.1.03" 9,93 |  | 9.93 | [13 empty] | 2
| FIG |  | " D.1.04" 26,66 |  | 26.66 | [13 empty] | 2
| FIG |  | " D.1.10" 58,95 |  | 58.95 | [13 empty] | 2
| FIG |  | " D.1.11" 127,63 |  | 127.63 | [13 empty] | 2
| FIG |  | " D.1.14" 142,87 |  | 142.87 | [13 empty] | 2
| FIG |  | " D.1.19" 11,03 |  | 11.03 | [13 empty] | 2
| FIG |  | " D.1.20" 6,87 |  | 6.87 | [13 empty] | 2
| FIG |  | " D.1.21" 2,6 |  | 2.6 | [13 empty] | 2
| FIG |  | " D.1.22" 2,5 |  | 2.5 | [13 empty] | 2
| FIG |  | " B.2.02" 3,69 |  | 3.69 | [13 empty] | 2
| FIG |  | " B.2.07" 28,69 |  | 28.69 | [13 empty] | 2
| FIG |  | " B.2.08" 19,86 |  | 19.86 | [13 empty] | 2
| FIG |  | " C.2.01" 35,32 |  | 35.32 | [13 empty] | 2
| FIG |  | " C.2.02" 6,6 |  | 6.6 | [13 empty] | 2
| FIG |  | " D.2.01" 126,46 |  | 126.46 | [13 empty] | 2
| FIG |  | " D.2.02" 93,97 |  | 93.97 | [13 empty] | 2
| FIG |  | " D.2.03" 9,93 |  | 9.93 | [13 empty] | 2
| FIG |  | " D.2.04" 27,37 |  | 27.37 | [13 empty] | 2
| FIG |  | " D.2.10" 62,87 |  | 62.87 | [13 empty] | 2
| FIG |  | " D.2.11" 62,87 |  | 62.87 | [13 empty] | 2
| FIG |  | " D.2.12" 64,37 |  | 64.37 | [13 empty] | 2
| FIG |  | " A.3.02" 61,48 |  | 61.48 | [13 empty] | 2
| FIG |  | " A.3.03" 61,12 |  | 61.12 | [13 empty] | 2
| FIG |  | " A.3.04" 26,74 |  | 26.74 | [13 empty] | 2
| FIG |  | " A.3.05" 132,01 |  | 132.01 | [13 empty] | 2
| FIG |  | " A.3.09" 16,17 |  | 16.17 | [13 empty] | 2
| FIG |  | "D.2.13" 13,5 |  | 13.5 | [13 empty] | 2
| FIG |  | Součet |  | 1565.09 | [13 empty] | 2
576 | K | 776121112 | Příprava podkladu povlakových podlah a stěn penetrace vodou ředitelná podlah | m2 | 1565.09 |  | 0 | CS ÚRS 2025 01 |  | základní |  | 0 | 3e-05 | 0.046953 | 0 | 0 | 16 | K | 2 |  |  |  | ROZPOCET | [5 empty] | 0 | 0 | 0 | 0 | 0 | 1 | 0 | 16 | 1504669066
| Online PSC |  | https://podminky.urs.cz/item/CS_URS_2025_01/776121112 | [14 empty] | Online PSC | 2
| VV |  | NV05 |  | 1565.09 | [12 empty] | VV | 2 | 2 | True | 1 | ROZPOCET
| FIG |  | Rozpad figury: NV05 | [15 empty] | 2
| FIG |  | " B.1.02" 8,39 |  | 8.39 | [13 empty] | 2
| FIG |  | " B.1.03" 32,9 |  | 32.9 | [13 empty] | 2
| FIG |  | " B.1.04" 19,8 |  | 19.8 | [13 empty] | 2
| FIG |  | " B.1.07" 16,62 |  | 16.62 | [13 empty] | 2
| FIG |  | " D.1.01" 170,1 |  | 170.1 | [13 empty] | 2
| FIG |  | " D.1.02" 75,22 |  | 75.22 | [13 empty] | 2
| FIG |  | " D.1.03" 9,93 |  | 9.93 | [13 empty] | 2
| FIG |  | " D.1.04" 26,66 |  | 26.66 | [13 empty] | 2
| FIG |  | " D.1.10" 58,95 |  | 58.95 | [13 empty] | 2
| FIG |  | " D.1.11" 127,63 |  | 127.63 | [13 empty] | 2
| FIG |  | " D.1.14" 142,87 |  | 142.87 | [13 empty] | 2
| FIG |  | " D.1.19" 11,03 |  | 11.03 | [13 empty] | 2
| FIG |  | " D.1.20" 6,87 |  | 6.87 | [13 empty] | 2
| FIG |  | " D.1.21" 2,6 |  | 2.6 | [13 empty] | 2
| FIG |  | " D.1.22" 2,5 |  | 2.5 | [13 empty] | 2
| FIG |  | " B.2.02" 3,69 |  | 3.69 | [13 empty] | 2
| FIG |  | " B.2.07" 28,69 |  | 28.69 | [13 empty] | 2
| FIG |  | " B.2.08" 19,86 |  | 19.86 | [13 empty] | 2
| FIG |  | " C.2.01" 35,32 |  | 35.32 | [13 empty] | 2
| FIG |  | " C.2.02" 6,6 |  | 6.6 | [13 empty] | 2
| FIG |  | " D.2.01" 126,46 |  | 126.46 | [13 empty] | 2
| FIG |  | " D.2.02" 93,97 |  | 93.97 | [13 empty] | 2
| FIG |  | " D.2.03" 9,93 |  | 9.93 | [13 empty] | 2
| FIG |  | " D.2.04" 27,37 |  | 27.37 | [13 empty] | 2
| FIG |  | " D.2.10" 62,87 |  | 62.87 | [13 empty] | 2
| FIG |  | " D.2.11" 62,87 |  | 62.87 | [13 empty] | 2
| FIG |  | " D.2.12" 64,37 |  | 64.37 | [13 empty] | 2
| FIG |  | " A.3.02" 61,48 |  | 61.48 | [13 empty] | 2
| FIG |  | " A.3.03" 61,12 |  | 61.12 | [13 empty] | 2
| FIG |  | " A.3.04" 26,74 |  | 26.74 | [13 empty] | 2
| FIG |  | " A.3.05" 132,01 |  | 132.01 | [13 empty] | 2
| FIG |  | " A.3.09" 16,17 |  | 16.17 | [13 empty] | 2
| FIG |  | "D.2.13" 13,5 |  | 13.5 | [13 empty] | 2
| FIG |  | Součet |  | 1565.09 | [13 empty] | 2
577 | K | 776141121 | Příprava podkladu povlakových podlah a stěn vyrovnání samonivelační stěrkou podlah min.pevnosti 30 MPa, tloušťky do 3 mm | m2 | 1565.09 |  | 0 | CS ÚRS 2025 01 |  | základní |  | 0 | 0.0045 | 7.0429 | 0 | 0 | 16 | K | 2 |  |  |  | ROZPOCET | [5 empty] | 0 | 0 | 0 | 0 | 0 | 1 | 0 | 16 | 950114437
| Online PSC |  | https://podminky.urs.cz/item/CS_URS_2025_01/776141121 | [14 empty] | Online PSC | 2
| VV |  | NV05 |  | 1565.09 | [12 empty] | VV | 2 | 2 | True | 1 | ROZPOCET
| FIG |  | Rozpad figury: NV05 | [15 empty] | 2
| FIG |  | " B.1.02" 8,39 |  | 8.39 | [13 empty] | 2
| FIG |  | " B.1.03" 32,9 |  | 32.9 | [13 empty] | 2
| FIG |  | " B.1.04" 19,8 |  | 19.8 | [13 empty] | 2
| FIG |  | " B.1.07" 16,62 |  | 16.62 | [13 empty] | 2
| FIG |  | " D.1.01" 170,1 |  | 170.1 | [13 empty] | 2
| FIG |  | " D.1.02" 75,22 |  | 75.22 | [13 empty] | 2
| FIG |  | " D.1.03" 9,93 |  | 9.93 | [13 empty] | 2
| FIG |  | " D.1.04" 26,66 |  | 26.66 | [13 empty] | 2
| FIG |  | " D.1.10" 58,95 |  | 58.95 | [13 empty] | 2
| FIG |  | " D.1.11" 127,63 |  | 127.63 | [13 empty] | 2
| FIG |  | " D.1.14" 142,87 |  | 142.87 | [13 empty] | 2
| FIG |  | " D.1.19" 11,03 |  | 11.03 | [13 empty] | 2
| FIG |  | " D.1.20" 6,87 |  | 6.87 | [13 empty] | 2
| FIG |  | " D.1.21" 2,6 |  | 2.6 | [13 empty] | 2
| FIG |  | " D.1.22" 2,5 |  | 2.5 | [13 empty] | 2
| FIG |  | " B.2.02" 3,69 |  | 3.69 | [13 empty] | 2
| FIG |  | " B.2.07" 28,69 |  | 28.69 | [13 empty] | 2
| FIG |  | " B.2.08" 19,86 |  | 19.86 | [13 empty] | 2
| FIG |  | " C.2.01" 35,32 |  | 35.32 | [13 empty] | 2
| FIG |  | " C.2.02" 6,6 |  | 6.6 | [13 empty] | 2
| FIG |  | " D.2.01" 126,46 |  | 126.46 | [13 empty] | 2
| FIG |  | " D.2.02" 93,97 |  | 93.97 | [13 empty] | 2
| FIG |  | " D.2.03" 9,93 |  | 9.93 | [13 empty] | 2
| FIG |  | " D.2.04" 27,37 |  | 27.37 | [13 empty] | 2
| FIG |  | " D.2.10" 62,87 |  | 62.87 | [13 empty] | 2
| FIG |  | " D.2.11" 62,87 |  | 62.87 | [13 empty] | 2
| FIG |  | " D.2.12" 64,37 |  | 64.37 | [13 empty] | 2
| FIG |  | " A.3.02" 61,48 |  | 61.48 | [13 empty] | 2
| FIG |  | " A.3.03" 61,12 |  | 61.12 | [13 empty] | 2
| FIG |  | " A.3.04" 26,74 |  | 26.74 | [13 empty] | 2
| FIG |  | " A.3.05" 132,01 |  | 132.01 | [13 empty] | 2
| FIG |  | " A.3.09" 16,17 |  | 16.17 | [13 empty] | 2
| FIG |  | "D.2.13" 13,5 |  | 13.5 | [13 empty] | 2
| FIG |  | Součet |  | 1565.09 | [13 empty] | 2
578 | K | 776251111 | Montáž podlahovin z přírodního linolea (marmolea) lepením standardním lepidlem z pásů standardních | m2 | 1565.09 |  | 0 | CS ÚRS 2025 01 |  | základní |  | 0 | 0.0004 | 0.62604 | 0 | 0 | 16 | K | 2 |  |  |  | ROZPOCET | [5 empty] | 0 | 0 | 0 | 0 | 0 | 1 | 0 | 16 | -559598019
| Online PSC |  | https://podminky.urs.cz/item/CS_URS_2025_01/776251111 | [14 empty] | Online PSC | 2
| VV |  | NV05 |  | 1565.09 | [12 empty] | VV | 2 | 2 | True | 1 | ROZPOCET
| FIG |  | Rozpad figury: NV05 | [15 empty] | 2
| FIG |  | " B.1.02" 8,39 |  | 8.39 | [13 empty] | 2
| FIG |  | " B.1.03" 32,9 |  | 32.9 | [13 empty] | 2
| FIG |  | " B.1.04" 19,8 |  | 19.8 | [13 empty] | 2
| FIG |  | " B.1.07" 16,62 |  | 16.62 | [13 empty] | 2
| FIG |  | " D.1.01" 170,1 |  | 170.1 | [13 empty] | 2
| FIG |  | " D.1.02" 75,22 |  | 75.22 | [13 empty] | 2
| FIG |  | " D.1.03" 9,93 |  | 9.93 | [13 empty] | 2
| FIG |  | " D.1.04" 26,66 |  | 26.66 | [13 empty] | 2
| FIG |  | " D.1.10" 58,95 |  | 58.95 | [13 empty] | 2
| FIG |  | " D.1.11" 127,63 |  | 127.63 | [13 empty] | 2
| FIG |  | " D.1.14" 142,87 |  | 142.87 | [13 empty] | 2
| FIG |  | " D.1.19" 11,03 |  | 11.03 | [13 empty] | 2
| FIG |  | " D.1.20" 6,87 |  | 6.87 | [13 empty] | 2
| FIG |  | " D.1.21" 2,6 |  | 2.6 | [13 empty] | 2
| FIG |  | " D.1.22" 2,5 |  | 2.5 | [13 empty] | 2
| FIG |  | " B.2.02" 3,69 |  | 3.69 | [13 empty] | 2
| FIG |  | " B.2.07" 28,69 |  | 28.69 | [13 empty] | 2
| FIG |  | " B.2.08" 19,86 |  | 19.86 | [13 empty] | 2
| FIG |  | " C.2.01" 35,32 |  | 35.32 | [13 empty] | 2
| FIG |  | " C.2.02" 6,6 |  | 6.6 | [13 empty] | 2
| FIG |  | " D.2.01" 126,46 |  | 126.46 | [13 empty] | 2
| FIG |  | " D.2.02" 93,97 |  | 93.97 | [13 empty] | 2
| FIG |  | " D.2.03" 9,93 |  | 9.93 | [13 empty] | 2
| FIG |  | " D.2.04" 27,37 |  | 27.37 | [13 empty] | 2
| FIG |  | " D.2.10" 62,87 |  | 62.87 | [13 empty] | 2
| FIG |  | " D.2.11" 62,87 |  | 62.87 | [13 empty] | 2
| FIG |  | " D.2.12" 64,37 |  | 64.37 | [13 empty] | 2
| FIG |  | " A.3.02" 61,48 |  | 61.48 | [13 empty] | 2
| FIG |  | " A.3.03" 61,12 |  | 61.12 | [13 empty] | 2
| FIG |  | " A.3.04" 26,74 |  | 26.74 | [13 empty] | 2
| FIG |  | " A.3.05" 132,01 |  | 132.01 | [13 empty] | 2
| FIG |  | " A.3.09" 16,17 |  | 16.17 | [13 empty] | 2
| FIG |  | "D.2.13" 13,5 |  | 13.5 | [13 empty] | 2
| FIG |  | Součet |  | 1565.09 | [13 empty] | 2
579 | M | R60903.03 | kaučuková podhlaha | m2 | 1721.599 |  | 0 | R-položka |  | základní |  | 0 | 0.0032 | 5.5091 | 0 | 0 | 32 | M | 2 |  |  |  | ROZPOCET | [5 empty] | 0 | 0 | 0 | 0 | 0 | 1 | 0 | 16 | -2047702260
| P |  | Poznámka k položce: Podrobná specifikace viz. D.1.1.609 - Výpis technických listů - 03/03 | [14 empty] | P | 2
| VV |  | 1565,09*1,1 'Přepočtené koeficientem množství |  | 1721.599 | [12 empty] | VV | 2 | 2 | False | 1 | ROZPOCET
580 | K | 776411111 | Montáž soklíků lepením obvodových, výšky do 80 mm | m | 709.615 |  | 0 | CS ÚRS 2025 01 |  | základní |  | 0 | 1e-05 | 0.0070962 | 0 | 0 | 16 | K | 2 |  |  |  | ROZPOCET | [5 empty] | 0 | 0 | 0 | 0 | 0 | 1 | 0 | 16 | 2003846112
| Online PSC |  | https://podminky.urs.cz/item/CS_URS_2025_01/776411111 | [14 empty] | Online PSC | 2
| VV |  | NV05a |  | 709.615 | [12 empty] | VV | 2 | 2 | True | 1 | ROZPOCET
| FIG |  | Rozpad figury: NV05a | [15 empty] | 2
| FIG |  | " B.1.02" 11,6-1+1+0 |  | 11.6 | [13 empty] | 2
| FIG |  | " B.1.03" 35,34-(1,5+1,7+1,1+1+0,9*2)+0,45*2 |  | 29.14 | [13 empty] | 2
| FIG |  | " B.1.04" 18,2-(0,9+0,9)+0 |  | 16.4 | [13 empty] | 2
| FIG |  | " B.1.07" 17-(0,9+0,9)+0 |  | 15.2 | [13 empty] | 2
| FIG |  | " D.1.01" 69,55-(4,9+5,5+0,9+1,2+2,1*2+3+0,9+0,9+1+1+2,095)+(2*0,45+2*0,295) |  | 45.445 | [13 empty] | 2
| FIG |  | " D.1.02" 52,62-(3+3,45+2,35+3*2,3+2,55+3+2,7+7,7+3,35)+(2*0,62+14*0,1+2*0,325) |  | 20.91 | [13 empty] | 2
| FIG |  | " D.1.03" 13,4-(2*0,9)+0 |  | 11.6 | [13 empty] | 2
| FIG |  | " D.1.04" 21,26-0,9+0 |  | 20.36 | [13 empty] | 2
| FIG |  | " D.1.10" 31,2-3,45+0 |  | 27.75 | [13 empty] | 2
| FIG |  | " D.1.11" 48,6-(2,55+3*2,3+2,35+2*6,55)+(10*0,1+4*0,12) |  | 25.18 | [13 empty] | 2
| FIG |  | " D.1.14" 48,66-(1,5+8,8+3,35+7,7+11,08)+(2*0,22+2*0,82+4*0,1) |  | 18.71 | [13 empty] | 2
| FIG |  | " D.1.19" 17-(2*0,9+1)+0 |  | 14.2 | [13 empty] | 2
| FIG |  | " D.1.20" 11,1-1+0 |  | 10.1 | [13 empty] | 2
| FIG |  | " D.1.21" 6,66-0,9+0 |  | 5.76 | [13 empty] | 2
| FIG |  | " D.1.22" 6,5-0,9+0 |  | 5.6 | [13 empty] | 2
| FIG |  | " B.2.02" 7,9-(1+0,85+1)+0 |  | 5.05 | [13 empty] | 2
| FIG |  | " B.2.07" 21,4-1+(2*0,15) |  | 20.7 | [13 empty] | 2
| FIG |  | " B.2.08" 18,2-1+(2*0,15) |  | 17.5 | [13 empty] | 2
| FIG |  | " C.2.01" 25,9-(1+1)+(2*0,55) |  | 25 | [13 empty] | 2
| FIG |  | " C.2.02" 11-1+0 |  | 10 | [13 empty] | 2
| FIG |  | " D.2.01" 48,57-(1+4,8+5,5+0,9+1,2+2,4)+(2*0,45+2*0,2) |  | 34.07 | [13 empty] | 2
| FIG |  | " D.2.02" 78,65-(2,95*6+2,4+2,25+2,3+2,95*3+2,4)+(0,12*12) |  | 44.19 | [13 empty] | 2
| FIG |  | " D.2.03" 13,4-(2*0,9)+0 |  | 11.6 | [13 empty] | 2
| FIG |  | " D.2.04" 21,26-0,9+(4*0,12) |  | 20.84 | [13 empty] | 2
| FIG |  | " D.2.10" 31,2-2,95+(2*0,12) |  | 28.49 | [13 empty] | 2
| FIG |  | " D.2.11" 31,2-2,95+(2*0,12) |  | 28.49 | [13 empty] | 2
| FIG |  | " D.2.12" 31,6-2,95+(2*0,12) |  | 28.89 | [13 empty] | 2
| FIG |  | " A.3.02" 32,3-(2*1+3,58)+(4*0,36) |  | 28.16 | [13 empty] | 2
| FIG |  | " A.3.03" 31,64-1+0 |  | 30.64 | [13 empty] | 2
| FIG |  | " A.3.04" 21,3-1+0 |  | 20.3 | [13 empty] | 2
| FIG |  | " A.3.05" 52,84-1+0 |  | 51.84 | [13 empty] | 2
| FIG |  | " A.3.09" 16,4-1+0 |  | 15.4 | [13 empty] | 2
| FIG |  | "D.1.2.13" 7,5+3 |  | 10.5 | [13 empty] | 2
| FIG |  | Součet |  | 709.615 | [13 empty] | 2
581 | M | R60903.04 | sokl ke kaučukové podlaze | m | 723.807 |  | 0 | R-položka |  | základní |  | 0 | 0.0003 | 0.21714 | 0 | 0 | 32 | M | 2 |  |  |  | ROZPOCET | [5 empty] | 0 | 0 | 0 | 0 | 0 | 1 | 0 | 16 | -827973315
| P |  | Poznámka k položce: Podrobná specifikace viz. D.1.1.609 - Výpis technických listů - 03/04 | [14 empty] | P | 2
| VV |  | 709,615*1,02 'Přepočtené koeficientem množství |  | 723.807 | [12 empty] | VV | 2 | 2 | False | 1 | ROZPOCET
582 | K | 776421311 | Montáž lišt přechodových samolepících | m | 30.65 |  | 0 | CS ÚRS 2025 01 |  | základní |  | 0 | 0 | 0 | 0 | 0 | 16 | K | 2 |  |  |  | ROZPOCET | [5 empty] | 0 | 0 | 0 | 0 | 0 | 1 | 0 | 16 | 1274427849
| Online PSC |  | https://podminky.urs.cz/item/CS_URS_2025_01/776421311 | [14 empty] | Online PSC | 2
| VV |  | NV00 |  | 30.65 | [12 empty] | VV | 2 | 2 | True | 1 | ROZPOCET
| FIG |  | Rozpad figury: NV00 | [15 empty] | 2
| FIG |  | 4,4+17,7+10,35-1,8 |  | 30.65 | [13 empty] | 2
583 | M | 59054130 | profil přechodový nerezový samolepící 35mm | m | 31.263 |  | 0 | CS ÚRS 2025 01 |  | základní |  | 0 | 0.0004 | 0.012505 | 0 | 0 | 32 | M | 2 |  |  |  | ROZPOCET | [5 empty] | 0 | 0 | 0 | 0 | 0 | 1 | 0 | 16 | -903855644
| P |  | Poznámka k položce: Podrobná specifikace viz. D.1.1.609 - Výpis technických listů - 03/03 | [14 empty] | P | 2
| VV |  | 30,65*1,02 'Přepočtené koeficientem množství |  | 31.263 | [12 empty] | VV | 2 | 2 | False | 1 | ROZPOCET
584 | K | 776991111 | Ostatní práce spárování silikonem | m | 709.615 |  | 0 | CS ÚRS 2025 01 |  | základní |  | 0 | 9e-05 | 0.063865 | 0 | 0 | 16 | K | 2 |  |  |  | ROZPOCET | [5 empty] | 0 | 0 | 0 | 0 | 0 | 1 | 0 | 16 | -1624417525
| Online PSC |  | https://podminky.urs.cz/item/CS_URS_2025_01/776991111 | [14 empty] | Online PSC | 2
| VV |  | NV05a |  | 709.615 | [12 empty] | VV | 2 | 2 | True | 1 | ROZPOCET
| FIG |  | Rozpad figury: NV05a | [15 empty] | 2
| FIG |  | " B.1.02" 11,6-1+1+0 |  | 11.6 | [13 empty] | 2
| FIG |  | " B.1.03" 35,34-(1,5+1,7+1,1+1+0,9*2)+0,45*2 |  | 29.14 | [13 empty] | 2
| FIG |  | " B.1.04" 18,2-(0,9+0,9)+0 |  | 16.4 | [13 empty] | 2
| FIG |  | " B.1.07" 17-(0,9+0,9)+0 |  | 15.2 | [13 empty] | 2
| FIG |  | " D.1.01" 69,55-(4,9+5,5+0,9+1,2+2,1*2+3+0,9+0,9+1+1+2,095)+(2*0,45+2*0,295) |  | 45.445 | [13 empty] | 2
| FIG |  | " D.1.02" 52,62-(3+3,45+2,35+3*2,3+2,55+3+2,7+7,7+3,35)+(2*0,62+14*0,1+2*0,325) |  | 20.91 | [13 empty] | 2
| FIG |  | " D.1.03" 13,4-(2*0,9)+0 |  | 11.6 | [13 empty] | 2
| FIG |  | " D.1.04" 21,26-0,9+0 |  | 20.36 | [13 empty] | 2
| FIG |  | " D.1.10" 31,2-3,45+0 |  | 27.75 | [13 empty] | 2
| FIG |  | " D.1.11" 48,6-(2,55+3*2,3+2,35+2*6,55)+(10*0,1+4*0,12) |  | 25.18 | [13 empty] | 2
| FIG |  | " D.1.14" 48,66-(1,5+8,8+3,35+7,7+11,08)+(2*0,22+2*0,82+4*0,1) |  | 18.71 | [13 empty] | 2
| FIG |  | " D.1.19" 17-(2*0,9+1)+0 |  | 14.2 | [13 empty] | 2
| FIG |  | " D.1.20" 11,1-1+0 |  | 10.1 | [13 empty] | 2
| FIG |  | " D.1.21" 6,66-0,9+0 |  | 5.76 | [13 empty] | 2
| FIG |  | " D.1.22" 6,5-0,9+0 |  | 5.6 | [13 empty] | 2
| FIG |  | " B.2.02" 7,9-(1+0,85+1)+0 |  | 5.05 | [13 empty] | 2
| FIG |  | " B.2.07" 21,4-1+(2*0,15) |  | 20.7 | [13 empty] | 2
| FIG |  | " B.2.08" 18,2-1+(2*0,15) |  | 17.5 | [13 empty] | 2
| FIG |  | " C.2.01" 25,9-(1+1)+(2*0,55) |  | 25 | [13 empty] | 2
| FIG |  | " C.2.02" 11-1+0 |  | 10 | [13 empty] | 2
| FIG |  | " D.2.01" 48,57-(1+4,8+5,5+0,9+1,2+2,4)+(2*0,45+2*0,2) |  | 34.07 | [13 empty] | 2
| FIG |  | " D.2.02" 78,65-(2,95*6+2,4+2,25+2,3+2,95*3+2,4)+(0,12*12) |  | 44.19 | [13 empty] | 2
| FIG |  | " D.2.03" 13,4-(2*0,9)+0 |  | 11.6 | [13 empty] | 2
| FIG |  | " D.2.04" 21,26-0,9+(4*0,12) |  | 20.84 | [13 empty] | 2
| FIG |  | " D.2.10" 31,2-2,95+(2*0,12) |  | 28.49 | [13 empty] | 2
| FIG |  | " D.2.11" 31,2-2,95+(2*0,12) |  | 28.49 | [13 empty] | 2
| FIG |  | " D.2.12" 31,6-2,95+(2*0,12) |  | 28.89 | [13 empty] | 2
| FIG |  | " A.3.02" 32,3-(2*1+3,58)+(4*0,36) |  | 28.16 | [13 empty] | 2
| FIG |  | " A.3.03" 31,64-1+0 |  | 30.64 | [13 empty] | 2
| FIG |  | " A.3.04" 21,3-1+0 |  | 20.3 | [13 empty] | 2
| FIG |  | " A.3.05" 52,84-1+0 |  | 51.84 | [13 empty] | 2
| FIG |  | " A.3.09" 16,4-1+0 |  | 15.4 | [13 empty] | 2
| FIG |  | "D.1.2.13" 7,5+3 |  | 10.5 | [13 empty] | 2
| FIG |  | Součet |  | 709.615 | [13 empty] | 2
585 | K | 776991121 | Ostatní práce údržba nových podlahovin po pokládce čištění základní | m2 | 1565.09 |  | 0 | CS ÚRS 2025 01 |  | základní |  | 0 | 0 | 0 | 0 | 0 | 16 | K | 2 |  |  |  | ROZPOCET | [5 empty] | 0 | 0 | 0 | 0 | 0 | 1 | 0 | 16 | 1628811251
| Online PSC |  | https://podminky.urs.cz/item/CS_URS_2025_01/776991121 | [14 empty] | Online PSC | 2
| VV |  | NV05 |  | 1565.09 | [12 empty] | VV | 2 | 2 | True | 1 | ROZPOCET
| FIG |  | Rozpad figury: NV05 | [15 empty] | 2
| FIG |  | " B.1.02" 8,39 |  | 8.39 | [13 empty] | 2
| FIG |  | " B.1.03" 32,9 |  | 32.9 | [13 empty] | 2
| FIG |  | " B.1.04" 19,8 |  | 19.8 | [13 empty] | 2
| FIG |  | " B.1.07" 16,62 |  | 16.62 | [13 empty] | 2
| FIG |  | " D.1.01" 170,1 |  | 170.1 | [13 empty] | 2
| FIG |  | " D.1.02" 75,22 |  | 75.22 | [13 empty] | 2
| FIG |  | " D.1.03" 9,93 |  | 9.93 | [13 empty] | 2
| FIG |  | " D.1.04" 26,66 |  | 26.66 | [13 empty] | 2
| FIG |  | " D.1.10" 58,95 |  | 58.95 | [13 empty] | 2
| FIG |  | " D.1.11" 127,63 |  | 127.63 | [13 empty] | 2
| FIG |  | " D.1.14" 142,87 |  | 142.87 | [13 empty] | 2
| FIG |  | " D.1.19" 11,03 |  | 11.03 | [13 empty] | 2
| FIG |  | " D.1.20" 6,87 |  | 6.87 | [13 empty] | 2
| FIG |  | " D.1.21" 2,6 |  | 2.6 | [13 empty] | 2
| FIG |  | " D.1.22" 2,5 |  | 2.5 | [13 empty] | 2
| FIG |  | " B.2.02" 3,69 |  | 3.69 | [13 empty] | 2
| FIG |  | " B.2.07" 28,69 |  | 28.69 | [13 empty] | 2
| FIG |  | " B.2.08" 19,86 |  | 19.86 | [13 empty] | 2
| FIG |  | " C.2.01" 35,32 |  | 35.32 | [13 empty] | 2
| FIG |  | " C.2.02" 6,6 |  | 6.6 | [13 empty] | 2
| FIG |  | " D.2.01" 126,46 |  | 126.46 | [13 empty] | 2
| FIG |  | " D.2.02" 93,97 |  | 93.97 | [13 empty] | 2
| FIG |  | " D.2.03" 9,93 |  | 9.93 | [13 empty] | 2
| FIG |  | " D.2.04" 27,37 |  | 27.37 | [13 empty] | 2
| FIG |  | " D.2.10" 62,87 |  | 62.87 | [13 empty] | 2
| FIG |  | " D.2.11" 62,87 |  | 62.87 | [13 empty] | 2
| FIG |  | " D.2.12" 64,37 |  | 64.37 | [13 empty] | 2
| FIG |  | " A.3.02" 61,48 |  | 61.48 | [13 empty] | 2
| FIG |  | " A.3.03" 61,12 |  | 61.12 | [13 empty] | 2
| FIG |  | " A.3.04" 26,74 |  | 26.74 | [13 empty] | 2
| FIG |  | " A.3.05" 132,01 |  | 132.01 | [13 empty] | 2
| FIG |  | " A.3.09" 16,17 |  | 16.17 | [13 empty] | 2
| FIG |  | "D.2.13" 13,5 |  | 13.5 | [13 empty] | 2
| FIG |  | Součet |  | 1565.09 | [13 empty] | 2
586 | K | 998776103 | Přesun hmot pro podlahy povlakové stanovený z hmotnosti přesunovaného materiálu vodorovná dopravní vzdálenost do 50 m základní v objektech výšky přes 12 do 24 m | t | 13.526 |  | 0 | CS ÚRS 2025 01 |  | základní |  | 0 | 0 | 0 | 0 | 0 | 16 | K | 2 |  |  |  | ROZPOCET | [5 empty] | 0 | 0 | 0 | 0 | 0 | 1 | 0 | 16 | 1671641998
| Online PSC |  | https://podminky.urs.cz/item/CS_URS_2025_01/998776103 | [14 empty] | Online PSC | 2
| D | 781 | Dokončovací práce - obklady |  |  |  | 0 |  |  |  |  | 0 |  | 13.4486 |  | 0 | 2 | D | 1 |  |  |  | ROZPOCET | [11 empty] | 0
587 | K | 781111011 | Příprava podkladu před provedením obkladu oprášení (ometení) stěny | m2 | 569.866 |  | 0 | CS ÚRS 2025 01 |  | základní |  | 0 | 0 | 0 | 0 | 0 | 16 | K | 2 |  |  |  | ROZPOCET | [5 empty] | 0 | 0 | 0 | 0 | 0 | 1 | 0 | 16 | 479078680
| Online PSC |  | https://podminky.urs.cz/item/CS_URS_2025_01/781111011 | [14 empty] | Online PSC | 2
| VV |  | OBK01+OBK02*0,15+OBK03*0,2+OBK04*0,2 |  | 569.866 | [12 empty] | VV | 2 | 2 | True | 1 | ROZPOCET
| FIG |  | Rozpad figury: OBK01 | [15 empty] | 2
| FIG |  | " A.1.03" 1,7*1 |  | 1.7 | [13 empty] | 2
| FIG |  | " A.1.04" 1,7*1 |  | 1.7 | [13 empty] | 2
| FIG |  | " A.1.05" 1,7*1 |  | 1.7 | [13 empty] | 2
| FIG |  | " B.1.05" 16,6*2,1-(0,9*2,15+0,7*2,15-1,5*1)-2,65*1,1 |  | 30.005 | [13 empty] | 2
| FIG |  | " B.1.06" 6,5*2,1-(0,8*2,15)-0 |  | 11.93 | [13 empty] | 2
| FIG |  | " B.1.08" 16,1*2,1-(0,9*2,15+1*1,5+0,8*2,15)-2,5*1,1 |  | 25.905 | [13 empty] | 2
| FIG |  | " B.1.09" 6,4*2,1-(0,8*2,15)-0 |  | 11.72 | [13 empty] | 2
| FIG |  | " D.1.06" 27*3,2-(2,1*2,4+1*2,15+3,625*0,9)-(3,85*1,4+0,5*1,1) |  | 70.008 | [13 empty] | 2
| FIG |  | " D.1.07" 8,2*3,2-(1*2,15)-0 |  | 24.09 | [13 empty] | 2
| FIG |  | " D.1.08" 25,1*3,2-(2,1*2,4+1*2,15+2,625*0,9)-3,85*1,4 |  | 65.378 | [13 empty] | 2
| FIG |  | " D.1.09" 8*3,2-(1*2,15)-0 |  | 23.45 | [13 empty] | 2
| FIG |  | " D.1.15" 5,2*3,2-(0,9*2,15+0,8*2,15)-1*1,3 |  | 11.685 | [13 empty] | 2
| FIG |  | " D.1.16" 5*3,2-(0,8*2,15)-0 |  | 14.28 | [13 empty] | 2
| FIG |  | " D.1.17" 7*3,2-(0,9*2,15+0,8*2,15)-1,865*1,4 |  | 16.134 | [13 empty] | 2
| FIG |  | " D.1.18" 5*3,2-(0,8*2,15)-0 |  | 14.28 | [13 empty] | 2
| FIG |  | " A.2.03" 1,7*1 |  | 1.7 | [13 empty] | 2
| FIG |  | " A.2.05" 1,7*1 |  | 1.7 | [13 empty] | 2
| FIG |  | " A.2.06" 1,7*1 |  | 1.7 | [13 empty] | 2
| FIG |  | " A.2.07" 1,7*1 |  | 1.7 | [13 empty] | 2
| FIG |  | " B.2.03" 8,9*2,1-(0,85*2,1)-1,7*1,1 |  | 15.035 | [13 empty] | 2
| FIG |  | " B.2.05" 0,65*(2*0,6+5,5)*2+1,5*1,6 |  | 11.11 | [13 empty] | 2
| FIG |  | " B.2.06" 9,3*2,1-(0,8*2,02)-1,1*1,1 |  | 16.704 | [13 empty] | 2
| FIG |  | " B.2.07" 2,2*1 |  | 2.2 | [13 empty] | 2
| FIG |  | " B.2.08" 2,2*1 |  | 2.2 | [13 empty] | 2
| FIG |  | " D.2.07" 8,2*3,2-(1*2,15)-0 |  | 24.09 | [13 empty] | 2
| FIG |  | " D.2.08" 24,24*3,2-(1*2,15+2,625*0,9)-3,85*1,4 |  | 67.666 | [13 empty] | 2
| FIG |  | " D.2.09" 8*3,2-(1*2,15)-0 |  | 23.45 | [13 empty] | 2
| FIG |  | " D.2.10" 1,7*1 |  | 1.7 | [13 empty] | 2
| FIG |  | " D.2.11" 1,7*1 |  | 1.7 | [13 empty] | 2
| FIG |  | " D.2.12" 1,7*1 |  | 1.7 | [13 empty] | 2
| FIG |  | " A.3.03" 1,7*1 |  | 1.7 | [13 empty] | 2
| FIG |  | " A.3.05" 3,7*2 |  | 7.4 | [13 empty] | 2
| FIG |  | " A.3.06" 11,2*3,7-(2*0,8*2,15+1*2,15+0,9*2,15)-1,875*1,1 |  | 31.853 | [13 empty] | 2
| FIG |  | " A.3.07" 2*3,6+2*2+2,7*2-(0,8*2,15) |  | 14.88 | [13 empty] | 2
| FIG |  | " A.3.08" 2*3,6+2*1+2,7*1-(0,8*2,15) |  | 10.18 | [13 empty] | 2
| FIG |  | Součet |  | 564.333 | [13 empty] | 2
| FIG |  | Rozpad figury: OBK02 | [15 empty] | 2
| FIG |  | " D.1.06" 0,9*2 |  | 1.8 | [13 empty] | 2
| FIG |  | " D.1.08" 0,9*2 |  | 1.8 | [13 empty] | 2
| FIG |  | " B.2.03" 2,75 |  | 2.75 | [13 empty] | 2
| FIG |  | " D.2.06" 2*0,9 |  | 1.8 | [13 empty] | 2
| FIG |  | " D.2.08" 2*0,9 |  | 1.8 | [13 empty] | 2
| FIG |  | Součet |  | 9.95 | [13 empty] | 2
| FIG |  | Rozpad figury: OBK03 | [15 empty] | 2
| FIG |  | " B.1.05" 1,5 |  | 1.5 | [13 empty] | 2
| FIG |  | " B.1.08" 1,5 |  | 1.5 | [13 empty] | 2
| FIG |  | Součet |  | 3 | [13 empty] | 2
| FIG |  | Rozpad figury: OBK04 | [15 empty] | 2
| FIG |  | " B.1.05" 2*1 |  | 2 | [13 empty] | 2
| FIG |  | " B.1.08" 2*1 |  | 2 | [13 empty] | 2
| FIG |  | " D.1.06" 2*2,4+2*0,9 |  | 6.6 | [13 empty] | 2
| FIG |  | " D.1.08" 2*2,4+0,9*2 |  | 6.6 | [13 empty] | 2
| FIG |  | Součet |  | 17.2 | [13 empty] | 2
588 | K | 781121011 | Příprava podkladu před provedením obkladu nátěr penetrační na stěnu | m2 | 569.866 |  | 0 | CS ÚRS 2025 01 |  | základní |  | 0 | 0.0003 | 0.17096 | 0 | 0 | 16 | K | 2 |  |  |  | ROZPOCET | [5 empty] | 0 | 0 | 0 | 0 | 0 | 1 | 0 | 16 | 571804817
| Online PSC |  | https://podminky.urs.cz/item/CS_URS_2025_01/781121011 | [14 empty] | Online PSC | 2
| VV |  | OBK01+OBK02*0,15+OBK03*0,2+OBK04*0,2 |  | 569.866 | [12 empty] | VV | 2 | 2 | True | 1 | ROZPOCET
| FIG |  | Rozpad figury: OBK01 | [15 empty] | 2
| FIG |  | " A.1.03" 1,7*1 |  | 1.7 | [13 empty] | 2
| FIG |  | " A.1.04" 1,7*1 |  | 1.7 | [13 empty] | 2
| FIG |  | " A.1.05" 1,7*1 |  | 1.7 | [13 empty] | 2
| FIG |  | " B.1.05" 16,6*2,1-(0,9*2,15+0,7*2,15-1,5*1)-2,65*1,1 |  | 30.005 | [13 empty] | 2
| FIG |  | " B.1.06" 6,5*2,1-(0,8*2,15)-0 |  | 11.93 | [13 empty] | 2
| FIG |  | " B.1.08" 16,1*2,1-(0,9*2,15+1*1,5+0,8*2,15)-2,5*1,1 |  | 25.905 | [13 empty] | 2
| FIG |  | " B.1.09" 6,4*2,1-(0,8*2,15)-0 |  | 11.72 | [13 empty] | 2
| FIG |  | " D.1.06" 27*3,2-(2,1*2,4+1*2,15+3,625*0,9)-(3,85*1,4+0,5*1,1) |  | 70.008 | [13 empty] | 2
| FIG |  | " D.1.07" 8,2*3,2-(1*2,15)-0 |  | 24.09 | [13 empty] | 2
| FIG |  | " D.1.08" 25,1*3,2-(2,1*2,4+1*2,15+2,625*0,9)-3,85*1,4 |  | 65.378 | [13 empty] | 2
| FIG |  | " D.1.09" 8*3,2-(1*2,15)-0 |  | 23.45 | [13 empty] | 2
| FIG |  | " D.1.15" 5,2*3,2-(0,9*2,15+0,8*2,15)-1*1,3 |  | 11.685 | [13 empty] | 2
| FIG |  | " D.1.16" 5*3,2-(0,8*2,15)-0 |  | 14.28 | [13 empty] | 2
| FIG |  | " D.1.17" 7*3,2-(0,9*2,15+0,8*2,15)-1,865*1,4 |  | 16.134 | [13 empty] | 2
| FIG |  | " D.1.18" 5*3,2-(0,8*2,15)-0 |  | 14.28 | [13 empty] | 2
| FIG |  | " A.2.03" 1,7*1 |  | 1.7 | [13 empty] | 2
| FIG |  | " A.2.05" 1,7*1 |  | 1.7 | [13 empty] | 2
| FIG |  | " A.2.06" 1,7*1 |  | 1.7 | [13 empty] | 2
| FIG |  | " A.2.07" 1,7*1 |  | 1.7 | [13 empty] | 2
| FIG |  | " B.2.03" 8,9*2,1-(0,85*2,1)-1,7*1,1 |  | 15.035 | [13 empty] | 2
| FIG |  | " B.2.05" 0,65*(2*0,6+5,5)*2+1,5*1,6 |  | 11.11 | [13 empty] | 2
| FIG |  | " B.2.06" 9,3*2,1-(0,8*2,02)-1,1*1,1 |  | 16.704 | [13 empty] | 2
| FIG |  | " B.2.07" 2,2*1 |  | 2.2 | [13 empty] | 2
| FIG |  | " B.2.08" 2,2*1 |  | 2.2 | [13 empty] | 2
| FIG |  | " D.2.07" 8,2*3,2-(1*2,15)-0 |  | 24.09 | [13 empty] | 2
| FIG |  | " D.2.08" 24,24*3,2-(1*2,15+2,625*0,9)-3,85*1,4 |  | 67.666 | [13 empty] | 2
| FIG |  | " D.2.09" 8*3,2-(1*2,15)-0 |  | 23.45 | [13 empty] | 2
| FIG |  | " D.2.10" 1,7*1 |  | 1.7 | [13 empty] | 2
| FIG |  | " D.2.11" 1,7*1 |  | 1.7 | [13 empty] | 2
| FIG |  | " D.2.12" 1,7*1 |  | 1.7 | [13 empty] | 2
| FIG |  | " A.3.03" 1,7*1 |  | 1.7 | [13 empty] | 2
| FIG |  | " A.3.05" 3,7*2 |  | 7.4 | [13 empty] | 2
| FIG |  | " A.3.06" 11,2*3,7-(2*0,8*2,15+1*2,15+0,9*2,15)-1,875*1,1 |  | 31.853 | [13 empty] | 2
| FIG |  | " A.3.07" 2*3,6+2*2+2,7*2-(0,8*2,15) |  | 14.88 | [13 empty] | 2
| FIG |  | " A.3.08" 2*3,6+2*1+2,7*1-(0,8*2,15) |  | 10.18 | [13 empty] | 2
| FIG |  | Součet |  | 564.333 | [13 empty] | 2
| FIG |  | Rozpad figury: OBK02 | [15 empty] | 2
| FIG |  | " D.1.06" 0,9*2 |  | 1.8 | [13 empty] | 2
| FIG |  | " D.1.08" 0,9*2 |  | 1.8 | [13 empty] | 2
| FIG |  | " B.2.03" 2,75 |  | 2.75 | [13 empty] | 2
| FIG |  | " D.2.06" 2*0,9 |  | 1.8 | [13 empty] | 2
| FIG |  | " D.2.08" 2*0,9 |  | 1.8 | [13 empty] | 2
| FIG |  | Součet |  | 9.95 | [13 empty] | 2
| FIG |  | Rozpad figury: OBK03 | [15 empty] | 2
| FIG |  | " B.1.05" 1,5 |  | 1.5 | [13 empty] | 2
| FIG |  | " B.1.08" 1,5 |  | 1.5 | [13 empty] | 2
| FIG |  | Součet |  | 3 | [13 empty] | 2
| FIG |  | Rozpad figury: OBK04 | [15 empty] | 2
| FIG |  | " B.1.05" 2*1 |  | 2 | [13 empty] | 2
| FIG |  | " B.1.08" 2*1 |  | 2 | [13 empty] | 2
| FIG |  | " D.1.06" 2*2,4+2*0,9 |  | 6.6 | [13 empty] | 2
| FIG |  | " D.1.08" 2*2,4+0,9*2 |  | 6.6 | [13 empty] | 2
| FIG |  | Součet |  | 17.2 | [13 empty] | 2
589 | K | 781131112 | Izolace stěny pod obklad izolace nátěrem nebo stěrkou ve dvou vrstvách | m2 | 103.47 |  | 0 | CS ÚRS 2025 01 |  | základní |  | 0 | 0.0015 | 0.15521 | 0 | 0 | 16 | K | 2 |  |  |  | ROZPOCET | [5 empty] | 0 | 0 | 0 | 0 | 0 | 1 | 0 | 16 | 1653106407
| Online PSC |  | https://podminky.urs.cz/item/CS_URS_2025_01/781131112 | [14 empty] | Online PSC | 2
| VV |  | OBK00 |  | 103.47 | [12 empty] | VV | 2 | 2 | True | 1 | ROZPOCET
| FIG |  | Rozpad figury: OBK00 | [15 empty] | 2
| FIG |  | " A.1.03" 1,7*1 |  | 1.7 | [13 empty] | 2
| FIG |  | " A.1.04" 1,7*1 |  | 1.7 | [13 empty] | 2
| FIG |  | " A.1.05" 1,7*1 |  | 1.7 | [13 empty] | 2
| FIG |  | " B.1.05" 4,6*2,1+1,2*2,65 |  | 12.84 | [13 empty] | 2
| FIG |  | " B.1.08" 2,5*1,2+4,4*2,1 |  | 12.24 | [13 empty] | 2
| FIG |  | " D.1.06" 4,6*1,2 |  | 5.52 | [13 empty] | 2
| FIG |  | " D.1.07" 1,5*1,2 |  | 1.8 | [13 empty] | 2
| FIG |  | " D.1.08" 4,6*1,2+3,5*1,5 |  | 10.77 | [13 empty] | 2
| FIG |  | " D.1.09" 1,5*1,2 |  | 1.8 | [13 empty] | 2
| FIG |  | " D.1.15" 2,2*1,2 |  | 2.64 | [13 empty] | 2
| FIG |  | " D.1.17" 2,8*1,2 |  | 3.36 | [13 empty] | 2
| FIG |  | " A.2.03" 1,7*1 |  | 1.7 | [13 empty] | 2
| FIG |  | " A.2.05" 1,7*1 |  | 1.7 | [13 empty] | 2
| FIG |  | " A.2.06" 1,7*1 |  | 1.7 | [13 empty] | 2
| FIG |  | " A.2.07" 1,7*1 |  | 1.7 | [13 empty] | 2
| FIG |  | " B.2.03" 1*1,2 |  | 1.2 | [13 empty] | 2
| FIG |  | " B.2.05" 1,6*1,2 |  | 1.92 | [13 empty] | 2
| FIG |  | " B.2.06" 1,5*1,2 |  | 1.8 | [13 empty] | 2
| FIG |  | " B.2.07" 1*2,2 |  | 2.2 | [13 empty] | 2
| FIG |  | " B.2.08" 1*2,2 |  | 2.2 | [13 empty] | 2
| FIG |  | " D.2.06" 4,55*1,2 |  | 5.46 | [13 empty] | 2
| FIG |  | " D.2.07" 1,5*1,2 |  | 1.8 | [13 empty] | 2
| FIG |  | " D.2.08" 1,5*3,5+1,2*4,55 |  | 10.71 | [13 empty] | 2
| FIG |  | " D.2.09" 1,5*1,2 |  | 1.8 | [13 empty] | 2
| FIG |  | " D.2.10" 1,7*1 |  | 1.7 | [13 empty] | 2
| FIG |  | " D.2.11" 1,7*1 |  | 1.7 | [13 empty] | 2
| FIG |  | " D.2.12" 1,7*1 |  | 1.7 | [13 empty] | 2
| FIG |  | " A.3.03" 1,7*1 |  | 1.7 | [13 empty] | 2
| FIG |  | " A.3.06" 1,2*2,3 |  | 2.76 | [13 empty] | 2
| FIG |  | " A.3.07" 1,3*1,5 |  | 1.95 | [13 empty] | 2
| FIG |  | Součet |  | 103.47 | [13 empty] | 2
590 | K | 781472221 | Montáž keramických obkladů stěn lepených cementovým flexibilním lepidlem hladkých přes 35 do 45 ks/m2 | m2 | 564.333 |  | 0 | CS ÚRS 2025 01 |  | základní |  | 0 | 0.00558 | 3.149 | 0 | 0 | 16 | K | 2 |  |  |  | ROZPOCET | [5 empty] | 0 | 0 | 0 | 0 | 0 | 1 | 0 | 16 | -1664276093
| Online PSC |  | https://podminky.urs.cz/item/CS_URS_2025_01/781472221 | [14 empty] | Online PSC | 2
| VV |  | OBK01 |  | 564.333 | [12 empty] | VV | 2 | 2 | True | 1 | ROZPOCET
| FIG |  | Rozpad figury: OBK01 | [15 empty] | 2
| FIG |  | " A.1.03" 1,7*1 |  | 1.7 | [13 empty] | 2
| FIG |  | " A.1.04" 1,7*1 |  | 1.7 | [13 empty] | 2
| FIG |  | " A.1.05" 1,7*1 |  | 1.7 | [13 empty] | 2
| FIG |  | " B.1.05" 16,6*2,1-(0,9*2,15+0,7*2,15-1,5*1)-2,65*1,1 |  | 30.005 | [13 empty] | 2
| FIG |  | " B.1.06" 6,5*2,1-(0,8*2,15)-0 |  | 11.93 | [13 empty] | 2
| FIG |  | " B.1.08" 16,1*2,1-(0,9*2,15+1*1,5+0,8*2,15)-2,5*1,1 |  | 25.905 | [13 empty] | 2
| FIG |  | " B.1.09" 6,4*2,1-(0,8*2,15)-0 |  | 11.72 | [13 empty] | 2
| FIG |  | " D.1.06" 27*3,2-(2,1*2,4+1*2,15+3,625*0,9)-(3,85*1,4+0,5*1,1) |  | 70.008 | [13 empty] | 2
| FIG |  | " D.1.07" 8,2*3,2-(1*2,15)-0 |  | 24.09 | [13 empty] | 2
| FIG |  | " D.1.08" 25,1*3,2-(2,1*2,4+1*2,15+2,625*0,9)-3,85*1,4 |  | 65.378 | [13 empty] | 2
| FIG |  | " D.1.09" 8*3,2-(1*2,15)-0 |  | 23.45 | [13 empty] | 2
| FIG |  | " D.1.15" 5,2*3,2-(0,9*2,15+0,8*2,15)-1*1,3 |  | 11.685 | [13 empty] | 2
| FIG |  | " D.1.16" 5*3,2-(0,8*2,15)-0 |  | 14.28 | [13 empty] | 2
| FIG |  | " D.1.17" 7*3,2-(0,9*2,15+0,8*2,15)-1,865*1,4 |  | 16.134 | [13 empty] | 2
| FIG |  | " D.1.18" 5*3,2-(0,8*2,15)-0 |  | 14.28 | [13 empty] | 2
| FIG |  | " A.2.03" 1,7*1 |  | 1.7 | [13 empty] | 2
| FIG |  | " A.2.05" 1,7*1 |  | 1.7 | [13 empty] | 2
| FIG |  | " A.2.06" 1,7*1 |  | 1.7 | [13 empty] | 2
| FIG |  | " A.2.07" 1,7*1 |  | 1.7 | [13 empty] | 2
| FIG |  | " B.2.03" 8,9*2,1-(0,85*2,1)-1,7*1,1 |  | 15.035 | [13 empty] | 2
| FIG |  | " B.2.05" 0,65*(2*0,6+5,5)*2+1,5*1,6 |  | 11.11 | [13 empty] | 2
| FIG |  | " B.2.06" 9,3*2,1-(0,8*2,02)-1,1*1,1 |  | 16.704 | [13 empty] | 2
| FIG |  | " B.2.07" 2,2*1 |  | 2.2 | [13 empty] | 2
| FIG |  | " B.2.08" 2,2*1 |  | 2.2 | [13 empty] | 2
| FIG |  | " D.2.07" 8,2*3,2-(1*2,15)-0 |  | 24.09 | [13 empty] | 2
| FIG |  | " D.2.08" 24,24*3,2-(1*2,15+2,625*0,9)-3,85*1,4 |  | 67.666 | [13 empty] | 2
| FIG |  | " D.2.09" 8*3,2-(1*2,15)-0 |  | 23.45 | [13 empty] | 2
| FIG |  | " D.2.10" 1,7*1 |  | 1.7 | [13 empty] | 2
| FIG |  | " D.2.11" 1,7*1 |  | 1.7 | [13 empty] | 2
| FIG |  | " D.2.12" 1,7*1 |  | 1.7 | [13 empty] | 2
| FIG |  | " A.3.03" 1,7*1 |  | 1.7 | [13 empty] | 2
| FIG |  | " A.3.05" 3,7*2 |  | 7.4 | [13 empty] | 2
| FIG |  | " A.3.06" 11,2*3,7-(2*0,8*2,15+1*2,15+0,9*2,15)-1,875*1,1 |  | 31.853 | [13 empty] | 2
| FIG |  | " A.3.07" 2*3,6+2*2+2,7*2-(0,8*2,15) |  | 14.88 | [13 empty] | 2
| FIG |  | " A.3.08" 2*3,6+2*1+2,7*1-(0,8*2,15) |  | 10.18 | [13 empty] | 2
| FIG |  | Součet |  | 564.333 | [13 empty] | 2
591 | M | R60903.06 | obklad keramický | m2 | 620.766 |  | 0 | R-položka |  | základní |  | 0 | 0.01429 | 8.8707 | 0 | 0 | 32 | M | 2 |  |  |  | ROZPOCET | [5 empty] | 0 | 0 | 0 | 0 | 0 | 1 | 0 | 16 | 631445614
| P |  | Poznámka k položce: Podrobná specifikace viz. D.1.1.609 - Výpis technických listů - 03/06 | [14 empty] | P | 2
| VV |  | 564,333*1,1 'Přepočtené koeficientem množství |  | 620.766 | [12 empty] | VV | 2 | 2 | False | 1 | ROZPOCET
592 | K | 781472291 | Montáž keramických obkladů stěn lepených cementovým flexibilním lepidlem Příplatek k cenám za plochu do 10 m2 jednotlivě | m2 | 30.5 |  | 0 | CS ÚRS 2025 01 |  | základní |  | 0 | 0 | 0 | 0 | 0 | 16 | K | 2 |  |  |  | ROZPOCET | [5 empty] | 0 | 0 | 0 | 0 | 0 | 1 | 0 | 16 | 177466845
| Online PSC |  | https://podminky.urs.cz/item/CS_URS_2025_01/781472291 | [14 empty] | Online PSC | 2
| VV |  | OBK01a |  | 30.5 | [12 empty] | VV | 2 | 2 | True | 1 | ROZPOCET
| FIG |  | Rozpad figury: OBK01a | [15 empty] | 2
| FIG |  | " A.1.03" 1,7*1 |  | 1.7 | [13 empty] | 2
| FIG |  | " A.1.04" 1,7*1 |  | 1.7 | [13 empty] | 2
| FIG |  | " A.1.05" 1,7*1 |  | 1.7 | [13 empty] | 2
| FIG |  | " A.2.03" 1,7*1 |  | 1.7 | [13 empty] | 2
| FIG |  | " A.2.05" 1,7*1 |  | 1.7 | [13 empty] | 2
| FIG |  | " A.2.06" 1,7*1 |  | 1.7 | [13 empty] | 2
| FIG |  | " A.2.07" 1,7*1 |  | 1.7 | [13 empty] | 2
| FIG |  | " B.2.07" 2,2*1 |  | 2.2 | [13 empty] | 2
| FIG |  | " B.2.08" 2,2*1 |  | 2.2 | [13 empty] | 2
| FIG |  | " D.2.10" 1,7*1 |  | 1.7 | [13 empty] | 2
| FIG |  | " D.2.11" 1,7*1 |  | 1.7 | [13 empty] | 2
| FIG |  | " D.2.12" 1,7*1 |  | 1.7 | [13 empty] | 2
| FIG |  | " A.3.03" 1,7*1 |  | 1.7 | [13 empty] | 2
| FIG |  | " A.3.05" 3,7*2 |  | 7.4 | [13 empty] | 2
| FIG |  | Součet |  | 30.5 | [13 empty] | 2
593 | K | 781491011 | Montáž zrcadel lepených silikonovým tmelem na podkladní omítku, plochy do 1 m2 | m2 | 1.1 |  | 0 | CS ÚRS 2025 01 |  | základní |  | 0 | 0.00149 | 0.001639 | 0 | 0 | 16 | K | 2 |  |  |  | ROZPOCET | [5 empty] | 0 | 0 | 0 | 0 | 0 | 1 | 0 | 16 | 218076355
| Online PSC |  | https://podminky.urs.cz/item/CS_URS_2025_01/781491011 | [14 empty] | Online PSC | 2
| VV |  | OB02 |  | 1.1 | [12 empty] | VV | 2 | 2 | True | 1 | ROZPOCET
| FIG |  | Rozpad figury: OB02 | [15 empty] | 2
| FIG |  | "D.1.06"0,5*1,1 |  | 0.55 | [13 empty] | 2
| FIG |  | "D.2.06"0,5*1,1 |  | 0.55 | [13 empty] | 2
| FIG |  | Součet |  | 1.1 | [13 empty] | 2
594 | M | R60903.11 | zrcadlo lepené do obkladu | m2 | 1.21 |  | 0 | R-položka |  | základní |  | 0 | 0.012 | 0.01452 | 0 | 0 | 32 | M | 2 |  |  |  | ROZPOCET | [5 empty] | 0 | 0 | 0 | 0 | 0 | 1 | 0 | 16 | 709893332
| P |  | Poznámka k položce: Podrobná specifikace viz. D.1.1.609 - Výpis technických listů - 03/11 | [14 empty] | P | 2
| VV |  | 1,1*1,1 'Přepočtené koeficientem množství |  | 1.21 | [12 empty] | VV | 2 | 2 | False | 1 | ROZPOCET
595 | K | 781491012 | Montáž zrcadel lepených silikonovým tmelem na podkladní omítku, plochy přes 1 m2 | m2 | 56.629 |  | 0 | CS ÚRS 2025 01 |  | základní |  | 0 | 0.00131 | 0.074184 | 0 | 0 | 16 | K | 2 |  |  |  | ROZPOCET | [5 empty] | 0 | 0 | 0 | 0 | 0 | 1 | 0 | 16 | -930059301
| Online PSC |  | https://podminky.urs.cz/item/CS_URS_2025_01/781491012 | [14 empty] | Online PSC | 2
| VV |  | OB02a |  | 56.629 | [12 empty] | VV | 2 | 2 | True | 1 | ROZPOCET
| FIG |  | Rozpad figury: OB02a | [15 empty] | 2
| FIG |  | "A.1.03"1,2*1,1 |  | 1.32 | [13 empty] | 2
| FIG |  | "A.1.04"1,2*1,1 |  | 1.32 | [13 empty] | 2
| FIG |  | "A.1.05"1,2*1,1 |  | 1.32 | [13 empty] | 2
| FIG |  | "B.1.05"2,65*1,1 |  | 2.915 | [13 empty] | 2
| FIG |  | "B.1.08"2,5*1,1 |  | 2.75 | [13 empty] | 2
| FIG |  | "D.1.06"3,85*1,4 |  | 5.39 | [13 empty] | 2
| FIG |  | "D.1.08"3,85*1,4 |  | 5.39 | [13 empty] | 2
| FIG |  | "D.1.15"1*1,3 |  | 1.3 | [13 empty] | 2
| FIG |  | "D.1.17"1,865*1,4 |  | 2.611 | [13 empty] | 2
| FIG |  | "A.2.03"1,2*1,1 |  | 1.32 | [13 empty] | 2
| FIG |  | "A.2.05"1,2*1,1 |  | 1.32 | [13 empty] | 2
| FIG |  | "A.2.06"1,2*1,1 |  | 1.32 | [13 empty] | 2
| FIG |  | "A.2.07"1,2*1,1 |  | 1.32 | [13 empty] | 2
| FIG |  | "B.2.03"1,7*1,1 |  | 1.87 | [13 empty] | 2
| FIG |  | "B.2.05"1,2*1,1 |  | 1.32 | [13 empty] | 2
| FIG |  | "B.2.06"1,1*1,1 |  | 1.21 | [13 empty] | 2
| FIG |  | "B.2.07"1,8*1,1 |  | 1.98 | [13 empty] | 2
| FIG |  | "B.2.08"1,8*1,1 |  | 1.98 | [13 empty] | 2
| FIG |  | "D.2.06"3,85*1,4 |  | 5.39 | [13 empty] | 2
| FIG |  | "D.2.06"0,5*1,1 |  | 0.55 | [13 empty] | 2
| FIG |  | "D.2.08"3,85*1,4 |  | 5.39 | [13 empty] | 2
| FIG |  | "D.2.10"1,2*1,1 |  | 1.32 | [13 empty] | 2
| FIG |  | "D.2.11"1,2*1,1 |  | 1.32 | [13 empty] | 2
| FIG |  | "D.2.12"1,2*1,1 |  | 1.32 | [13 empty] | 2
| FIG |  | "A.3.03"1,2*1,1 |  | 1.32 | [13 empty] | 2
| FIG |  | "A.3.06"1,875*1,1 |  | 2.063 | [13 empty] | 2
| FIG |  | Součet |  | 56.629 | [13 empty] | 2
596 | M | R60903.11 | zrcadlo lepené do obkladu | m2 | 62.292 |  | 0 | R-položka |  | základní |  | 0 | 0.012 | 0.7475 | 0 | 0 | 32 | M | 2 |  |  |  | ROZPOCET | [5 empty] | 0 | 0 | 0 | 0 | 0 | 1 | 0 | 16 | -132537131
| P |  | Poznámka k položce: Podrobná specifikace viz. D.1.1.609 - Výpis technických listů - 03/11 | [14 empty] | P | 2
| VV |  | 56,629*1,1 'Přepočtené koeficientem množství |  | 62.292 | [12 empty] | VV | 2 | 2 | False | 1 | ROZPOCET
597 | K | 781492211 | Obklad - dokončující práce montáž profilu lepeného flexibilním cementovým lepidlem rohového | m | 99.85 |  | 0 | CS ÚRS 2025 01 |  | základní |  | 0 | 0.0002 | 0.01997 | 0 | 0 | 16 | K | 2 |  |  |  | ROZPOCET | [5 empty] | 0 | 0 | 0 | 0 | 0 | 1 | 0 | 16 | -804123932
| Online PSC |  | https://podminky.urs.cz/item/CS_URS_2025_01/781492211 | [14 empty] | Online PSC | 2
| VV |  | OBK00b |  | 99.85 | [12 empty] | VV | 2 | 2 | True | 1 | ROZPOCET
| FIG |  | Rozpad figury: OBK00b | [15 empty] | 2
| FIG |  | " B.1.05" 2*1+2*2,1+1,5 |  | 7.7 | [13 empty] | 2
| FIG |  | " B.1.08" 2*2,1+2*1+1,5 |  | 7.7 | [13 empty] | 2
| FIG |  | " D.1.06" 2*2,4+4*3,2+0,9+2*0,9 |  | 20.3 | [13 empty] | 2
| FIG |  | " D.1.08" 2*2,4+4*3,2+2*0,9+0,9 |  | 20.3 | [13 empty] | 2
| FIG |  | " B.2.03" 2,75 |  | 2.75 | [13 empty] | 2
| FIG |  | " D.2.06" 5*3,2+0,9+2*0,9 |  | 18.7 | [13 empty] | 2
| FIG |  | " D.2.08" 5*3,2+0,9+2*0,9 |  | 18.7 | [13 empty] | 2
| FIG |  | " A.3.06" 3,7 |  | 3.7 | [13 empty] | 2
| FIG |  | Součet |  | 99.85 | [13 empty] | 2
598 | M | 19416014 | lišta ukončovací nerezová 8mm | m | 104.843 |  | 0 | CS ÚRS 2025 01 |  | základní |  | 0 | 0.00032 | 0.03355 | 0 | 0 | 32 | M | 2 |  |  |  | ROZPOCET | [5 empty] | 0 | 0 | 0 | 0 | 0 | 1 | 0 | 16 | -1758546142
| P |  | Poznámka k položce: Podrobná specifikace viz. D.1.1.609 - Výpis technických listů - 03/08 | [14 empty] | P | 2
| VV |  | 99,85*1,05 'Přepočtené koeficientem množství |  | 104.843 | [12 empty] | VV | 2 | 2 | False | 1 | ROZPOCET
599 | K | 781492251 | Obklad - dokončující práce montáž profilu lepeného flexibilním cementovým lepidlem ukončovacího | m | 93.65 |  | 0 | CS ÚRS 2025 01 |  | základní |  | 0 | 0.00018 | 0.016857 | 0 | 0 | 16 | K | 2 |  |  |  | ROZPOCET | [5 empty] | 0 | 0 | 0 | 0 | 0 | 1 | 0 | 16 | -2067875770
| Online PSC |  | https://podminky.urs.cz/item/CS_URS_2025_01/781492251 | [14 empty] | Online PSC | 2
| VV |  | OBK00c |  | 93.65 | [12 empty] | VV | 2 | 2 | True | 1 | ROZPOCET
| FIG |  | Rozpad figury: OBK00c | [15 empty] | 2
| FIG |  | " A.1.03" 2*1+0,7 |  | 2.7 | [13 empty] | 2
| FIG |  | " A.1.04" 2*1+0,7 |  | 2.7 | [13 empty] | 2
| FIG |  | " A.1.05" 2*1+0,7 |  | 2.7 | [13 empty] | 2
| FIG |  | " B.1.05" 16,6-0,9-0,7-1,5+2*0,2 |  | 13.9 | [13 empty] | 2
| FIG |  | " B.1.06" 6,5-0,8 |  | 5.7 | [13 empty] | 2
| FIG |  | " B.1.08" 16,1-1,5-0,9-0,8 |  | 12.9 | [13 empty] | 2
| FIG |  | " B.1.09" 6,4-0,8 |  | 5.6 | [13 empty] | 2
| FIG |  | " A.2.03" 0,7+2*1 |  | 2.7 | [13 empty] | 2
| FIG |  | " A.2.05" 0,7+2*1 |  | 2.7 | [13 empty] | 2
| FIG |  | " A.2.06" 0,7+2*1 |  | 2.7 | [13 empty] | 2
| FIG |  | " A.2.07" 0,7+2*1 |  | 2.7 | [13 empty] | 2
| FIG |  | " B.2.03" 8,9-2*0,5-0,95 |  | 6.95 | [13 empty] | 2
| FIG |  | " B.2.05" 2*1,5 |  | 3 | [13 empty] | 2
| FIG |  | " B.2.06" 9,3-0,8 |  | 8.5 | [13 empty] | 2
| FIG |  | " B.2.07" 2*1+0,6 |  | 2.6 | [13 empty] | 2
| FIG |  | " B.2.08" 0,4+2*1 |  | 2.4 | [13 empty] | 2
| FIG |  | " D.2.10" 2*1+0,5 |  | 2.5 | [13 empty] | 2
| FIG |  | " D.2.11" 2*1+0,5 |  | 2.5 | [13 empty] | 2
| FIG |  | " D.2.12" 2*1+0,5 |  | 2.5 | [13 empty] | 2
| FIG |  | " A.3.03" 2*1 |  | 2 | [13 empty] | 2
| FIG |  | " A.3.05" 3,7 |  | 3.7 | [13 empty] | 2
| FIG |  | Součet |  | 93.65 | [13 empty] | 2
600 | M | 19416014 | lišta ukončovací nerezová 8mm | m | 98.333 |  | 0 | CS ÚRS 2025 01 |  | základní |  | 0 | 0.00032 | 0.031467 | 0 | 0 | 32 | M | 2 |  |  |  | ROZPOCET | [5 empty] | 0 | 0 | 0 | 0 | 0 | 1 | 0 | 16 | 409083014
| P |  | Poznámka k položce: Podrobná specifikace viz. D.1.1.609 - Výpis technických listů - 03/09 | [14 empty] | P | 2
| VV |  | 93,65*1,05 'Přepočtené koeficientem množství |  | 98.333 | [12 empty] | VV | 2 | 2 | False | 1 | ROZPOCET
601 | K | 781495115 | Obklad - dokončující práce ostatní práce spárování silikonem | m | 232.1 |  | 0 | CS ÚRS 2025 01 |  | základní |  | 0 | 9e-05 | 0.020889 | 0 | 0 | 16 | K | 2 |  |  |  | ROZPOCET | [5 empty] | 0 | 0 | 0 | 0 | 0 | 1 | 0 | 16 | 415484253
| Online PSC |  | https://podminky.urs.cz/item/CS_URS_2025_01/781495115 | [14 empty] | Online PSC | 2
| VV |  | OBK00a |  | 232.1 | [12 empty] | VV | 2 | 2 | True | 1 | ROZPOCET
| FIG |  | Rozpad figury: OBK00a | [15 empty] | 2
| FIG |  | " A.1.03" 1 |  | 1 | [13 empty] | 2
| FIG |  | " A.1.04" 1 |  | 1 | [13 empty] | 2
| FIG |  | " A.1.05" 1 |  | 1 | [13 empty] | 2
| FIG |  | " B.1.05" 6*2,1+2*1 |  | 14.6 | [13 empty] | 2
| FIG |  | " B.1.06" 4*2,1 |  | 8.4 | [13 empty] | 2
| FIG |  | " B.1.08" 6*2,1+2*1 |  | 14.6 | [13 empty] | 2
| FIG |  | " B.1.09" 4*2,1 |  | 8.4 | [13 empty] | 2
| FIG |  | " D.1.06" 8*3,2+2*0,9+2*2,4+2*0,9 |  | 34 | [13 empty] | 2
| FIG |  | " D.1.07" 4*3,2 |  | 12.8 | [13 empty] | 2
| FIG |  | " D.1.08" 8*3,2+2*0,9+0,9*2+2*2,4 |  | 34 | [13 empty] | 2
| FIG |  | " D.1.09" 4*3,2 |  | 12.8 | [13 empty] | 2
| FIG |  | " D.1.15" 4*3,2 |  | 12.8 | [13 empty] | 2
| FIG |  | " D.1.16" 4*3,2 |  | 12.8 | [13 empty] | 2
| FIG |  | " D.1.17" 4*3,2 |  | 12.8 | [13 empty] | 2
| FIG |  | " D.1.18" 4*3,2 |  | 12.8 | [13 empty] | 2
| FIG |  | " A.3.03" 1 |  | 1 | [13 empty] | 2
| FIG |  | " A.3.06" 5*3,7 |  | 18.5 | [13 empty] | 2
| FIG |  | " A.3.07" 2*2+2*2,7 |  | 9.4 | [13 empty] | 2
| FIG |  | " A.3.08" 2*2+2*2,7 |  | 9.4 | [13 empty] | 2
| FIG |  | Součet |  | 232.1 | [13 empty] | 2
602 | K | 781495211 | Čištění vnitřních ploch po provedení obkladu stěn chemickými prostředky | m2 | 569.866 |  | 0 | CS ÚRS 2025 01 |  | základní |  | 0 | 5e-05 | 0.028493 | 0 | 0 | 16 | K | 2 |  |  |  | ROZPOCET | [5 empty] | 0 | 0 | 0 | 0 | 0 | 1 | 0 | 16 | 256655309
| Online PSC |  | https://podminky.urs.cz/item/CS_URS_2025_01/781495211 | [14 empty] | Online PSC | 2
| VV |  | OBK01+OBK02*0,15+OBK03*0,2+OBK04*0,2 |  | 569.866 | [12 empty] | VV | 2 | 2 | True | 1 | ROZPOCET
| FIG |  | Rozpad figury: OBK01 | [15 empty] | 2
| FIG |  | " A.1.03" 1,7*1 |  | 1.7 | [13 empty] | 2
| FIG |  | " A.1.04" 1,7*1 |  | 1.7 | [13 empty] | 2
| FIG |  | " A.1.05" 1,7*1 |  | 1.7 | [13 empty] | 2
| FIG |  | " B.1.05" 16,6*2,1-(0,9*2,15+0,7*2,15-1,5*1)-2,65*1,1 |  | 30.005 | [13 empty] | 2
| FIG |  | " B.1.06" 6,5*2,1-(0,8*2,15)-0 |  | 11.93 | [13 empty] | 2
| FIG |  | " B.1.08" 16,1*2,1-(0,9*2,15+1*1,5+0,8*2,15)-2,5*1,1 |  | 25.905 | [13 empty] | 2
| FIG |  | " B.1.09" 6,4*2,1-(0,8*2,15)-0 |  | 11.72 | [13 empty] | 2
| FIG |  | " D.1.06" 27*3,2-(2,1*2,4+1*2,15+3,625*0,9)-(3,85*1,4+0,5*1,1) |  | 70.008 | [13 empty] | 2
| FIG |  | " D.1.07" 8,2*3,2-(1*2,15)-0 |  | 24.09 | [13 empty] | 2
| FIG |  | " D.1.08" 25,1*3,2-(2,1*2,4+1*2,15+2,625*0,9)-3,85*1,4 |  | 65.378 | [13 empty] | 2
| FIG |  | " D.1.09" 8*3,2-(1*2,15)-0 |  | 23.45 | [13 empty] | 2
| FIG |  | " D.1.15" 5,2*3,2-(0,9*2,15+0,8*2,15)-1*1,3 |  | 11.685 | [13 empty] | 2
| FIG |  | " D.1.16" 5*3,2-(0,8*2,15)-0 |  | 14.28 | [13 empty] | 2
| FIG |  | " D.1.17" 7*3,2-(0,9*2,15+0,8*2,15)-1,865*1,4 |  | 16.134 | [13 empty] | 2
| FIG |  | " D.1.18" 5*3,2-(0,8*2,15)-0 |  | 14.28 | [13 empty] | 2
| FIG |  | " A.2.03" 1,7*1 |  | 1.7 | [13 empty] | 2
| FIG |  | " A.2.05" 1,7*1 |  | 1.7 | [13 empty] | 2
| FIG |  | " A.2.06" 1,7*1 |  | 1.7 | [13 empty] | 2
| FIG |  | " A.2.07" 1,7*1 |  | 1.7 | [13 empty] | 2
| FIG |  | " B.2.03" 8,9*2,1-(0,85*2,1)-1,7*1,1 |  | 15.035 | [13 empty] | 2
| FIG |  | " B.2.05" 0,65*(2*0,6+5,5)*2+1,5*1,6 |  | 11.11 | [13 empty] | 2
| FIG |  | " B.2.06" 9,3*2,1-(0,8*2,02)-1,1*1,1 |  | 16.704 | [13 empty] | 2
| FIG |  | " B.2.07" 2,2*1 |  | 2.2 | [13 empty] | 2
| FIG |  | " B.2.08" 2,2*1 |  | 2.2 | [13 empty] | 2
| FIG |  | " D.2.07" 8,2*3,2-(1*2,15)-0 |  | 24.09 | [13 empty] | 2
| FIG |  | " D.2.08" 24,24*3,2-(1*2,15+2,625*0,9)-3,85*1,4 |  | 67.666 | [13 empty] | 2
| FIG |  | " D.2.09" 8*3,2-(1*2,15)-0 |  | 23.45 | [13 empty] | 2
| FIG |  | " D.2.10" 1,7*1 |  | 1.7 | [13 empty] | 2
| FIG |  | " D.2.11" 1,7*1 |  | 1.7 | [13 empty] | 2
| FIG |  | " D.2.12" 1,7*1 |  | 1.7 | [13 empty] | 2
| FIG |  | " A.3.03" 1,7*1 |  | 1.7 | [13 empty] | 2
| FIG |  | " A.3.05" 3,7*2 |  | 7.4 | [13 empty] | 2
| FIG |  | " A.3.06" 11,2*3,7-(2*0,8*2,15+1*2,15+0,9*2,15)-1,875*1,1 |  | 31.853 | [13 empty] | 2
| FIG |  | " A.3.07" 2*3,6+2*2+2,7*2-(0,8*2,15) |  | 14.88 | [13 empty] | 2
| FIG |  | " A.3.08" 2*3,6+2*1+2,7*1-(0,8*2,15) |  | 10.18 | [13 empty] | 2
| FIG |  | Součet |  | 564.333 | [13 empty] | 2
| FIG |  | Rozpad figury: OBK02 | [15 empty] | 2
| FIG |  | " D.1.06" 0,9*2 |  | 1.8 | [13 empty] | 2
| FIG |  | " D.1.08" 0,9*2 |  | 1.8 | [13 empty] | 2
| FIG |  | " B.2.03" 2,75 |  | 2.75 | [13 empty] | 2
| FIG |  | " D.2.06" 2*0,9 |  | 1.8 | [13 empty] | 2
| FIG |  | " D.2.08" 2*0,9 |  | 1.8 | [13 empty] | 2
| FIG |  | Součet |  | 9.95 | [13 empty] | 2
| FIG |  | Rozpad figury: OBK03 | [15 empty] | 2
| FIG |  | " B.1.05" 1,5 |  | 1.5 | [13 empty] | 2
| FIG |  | " B.1.08" 1,5 |  | 1.5 | [13 empty] | 2
| FIG |  | Součet |  | 3 | [13 empty] | 2
| FIG |  | Rozpad figury: OBK04 | [15 empty] | 2
| FIG |  | " B.1.05" 2*1 |  | 2 | [13 empty] | 2
| FIG |  | " B.1.08" 2*1 |  | 2 | [13 empty] | 2
| FIG |  | " D.1.06" 2*2,4+2*0,9 |  | 6.6 | [13 empty] | 2
| FIG |  | " D.1.08" 2*2,4+0,9*2 |  | 6.6 | [13 empty] | 2
| FIG |  | Součet |  | 17.2 | [13 empty] | 2
603 | K | 781571131 | Montáž keramických obkladů ostění lepených flexibilním lepidlem šířky ostění do 200 mm | m | 17.2 |  | 0 | CS ÚRS 2025 01 |  | základní |  | 0 | 0.00095 | 0.01634 | 0 | 0 | 16 | K | 2 |  |  |  | ROZPOCET | [5 empty] | 0 | 0 | 0 | 0 | 0 | 1 | 0 | 16 | -1521087102
| Online PSC |  | https://podminky.urs.cz/item/CS_URS_2025_01/781571131 | [14 empty] | Online PSC | 2
| VV |  | OBK04 |  | 17.2 | [12 empty] | VV | 2 | 2 | True | 1 | ROZPOCET
| FIG |  | Rozpad figury: OBK04 | [15 empty] | 2
| FIG |  | " B.1.05" 2*1 |  | 2 | [13 empty] | 2
| FIG |  | " B.1.08" 2*1 |  | 2 | [13 empty] | 2
| FIG |  | " D.1.06" 2*2,4+2*0,9 |  | 6.6 | [13 empty] | 2
| FIG |  | " D.1.08" 2*2,4+0,9*2 |  | 6.6 | [13 empty] | 2
| FIG |  | Součet |  | 17.2 | [13 empty] | 2
604 | M | R60903.06 | obklad keramický | m2 | 3.784 |  | 0 | R-položka |  | základní |  | 0 | 0.01429 | 0.054073 | 0 | 0 | 32 | M | 2 |  |  |  | ROZPOCET | [5 empty] | 0 | 0 | 0 | 0 | 0 | 1 | 0 | 16 | -1172946066
| P |  | Poznámka k položce: Podrobná specifikace viz. D.1.1.609 - Výpis technických listů - 03/06 | [14 empty] | P | 2
| VV |  | 17,2*0,22 'Přepočtené koeficientem množství |  | 3.784 | [12 empty] | VV | 2 | 2 | False | 1 | ROZPOCET
605 | K | 781674112 | Montáž keramických obkladů parapetů lepených flexibilním lepidlem, šířky parapetu přes 100 do 150 mm | m | 9.95 |  | 0 | CS ÚRS 2025 01 |  | základní |  | 0 | 0.00074 | 0.007363 | 0 | 0 | 16 | K | 2 |  |  |  | ROZPOCET | [5 empty] | 0 | 0 | 0 | 0 | 0 | 1 | 0 | 16 | 569285729
| Online PSC |  | https://podminky.urs.cz/item/CS_URS_2025_01/781674112 | [14 empty] | Online PSC | 2
| VV |  | OBK02 |  | 9.95 | [12 empty] | VV | 2 | 2 | True | 1 | ROZPOCET
| FIG |  | Rozpad figury: OBK02 | [15 empty] | 2
| FIG |  | " D.1.06" 0,9*2 |  | 1.8 | [13 empty] | 2
| FIG |  | " D.1.08" 0,9*2 |  | 1.8 | [13 empty] | 2
| FIG |  | " B.2.03" 2,75 |  | 2.75 | [13 empty] | 2
| FIG |  | " D.2.06" 2*0,9 |  | 1.8 | [13 empty] | 2
| FIG |  | " D.2.08" 2*0,9 |  | 1.8 | [13 empty] | 2
| FIG |  | Součet |  | 9.95 | [13 empty] | 2
606 | M | R60903.06 | obklad keramický | m2 | 1.642 |  | 0 | R-položka |  | základní |  | 0 | 0.01429 | 0.023464 | 0 | 0 | 32 | M | 2 |  |  |  | ROZPOCET | [5 empty] | 0 | 0 | 0 | 0 | 0 | 1 | 0 | 16 | -1560292157
| P |  | Poznámka k položce: Podrobná specifikace viz. D.1.1.609 - Výpis technických listů - 03/06 | [14 empty] | P | 2
| VV |  | 9,95*0,165 'Přepočtené koeficientem množství |  | 1.642 | [12 empty] | VV | 2 | 2 | False | 1 | ROZPOCET
607 | K | 781674113 | Montáž keramických obkladů parapetů lepených flexibilním lepidlem, šířky parapetu přes 150 do 200 mm | m | 3 |  | 0 | CS ÚRS 2025 01 |  | základní |  | 0 | 0.00098 | 0.00294 | 0 | 0 | 16 | K | 2 |  |  |  | ROZPOCET | [5 empty] | 0 | 0 | 0 | 0 | 0 | 1 | 0 | 16 | 1438089441
| Online PSC |  | https://podminky.urs.cz/item/CS_URS_2025_01/781674113 | [14 empty] | Online PSC | 2
| VV |  | OBK03 |  | 3 | [12 empty] | VV | 2 | 2 | True | 1 | ROZPOCET
| FIG |  | Rozpad figury: OBK03 | [15 empty] | 2
| FIG |  | " B.1.05" 1,5 |  | 1.5 | [13 empty] | 2
| FIG |  | " B.1.08" 1,5 |  | 1.5 | [13 empty] | 2
| FIG |  | Součet |  | 3 | [13 empty] | 2
608 | M | R60903.06 | obklad keramický | m2 | 0.66 |  | 0 | R-položka |  | základní |  | 0 | 0.01429 | 0.0094314 | 0 | 0 | 32 | M | 2 |  |  |  | ROZPOCET | [5 empty] | 0 | 0 | 0 | 0 | 0 | 1 | 0 | 16 | -10022447
| P |  | Poznámka k položce: Podrobná specifikace viz. D.1.1.609 - Výpis technických listů - 03/06 | [14 empty] | P | 2
| VV |  | 3*0,22 'Přepočtené koeficientem množství |  | 0.66 | [12 empty] | VV | 2 | 2 | False | 1 | ROZPOCET
609 | K | 998781103 | Přesun hmot pro obklady keramické stanovený z hmotnosti přesunovaného materiálu vodorovná dopravní vzdálenost do 50 m základní v objektech výšky přes 12 do 24 m | t | 13.449 |  | 0 | CS ÚRS 2025 01 |  | základní |  | 0 | 0 | 0 | 0 | 0 | 16 | K | 2 |  |  |  | ROZPOCET | [5 empty] | 0 | 0 | 0 | 0 | 0 | 1 | 0 | 16 | -1673873541
| Online PSC |  | https://podminky.urs.cz/item/CS_URS_2025_01/998781103 | [14 empty] | Online PSC | 2
| D | 783 | Dokončovací práce - nátěry |  |  |  | 0 |  |  |  |  | 0 |  | 1.1424 |  | 0 | 2 | D | 1 |  |  |  | ROZPOCET | [11 empty] | 0
610 | K | 783101403 | Příprava podkladu truhlářských konstrukcí před provedením nátěru oprášení | m2 | 72.405 |  | 0 | CS ÚRS 2025 01 |  | základní |  | 0 | 0 | 0 | 0 | 0 | 16 | K | 2 |  |  |  | ROZPOCET | [5 empty] | 0 | 0 | 0 | 0 | 0 | 1 | 0 | 16 | 944508795
| Online PSC |  | https://podminky.urs.cz/item/CS_URS_2025_01/783101403 | [14 empty] | Online PSC | 2
| VV |  | T33+T34*0,22+Z11a |  | 72.405 | [12 empty] | VV | 2 | 2 | True | 1 | ROZPOCET
| FIG |  | Rozpad figury: T33 | [15 empty] | 2
| FIG |  | (13+19,85+12,65)*1,4 |  | 63.7 | [13 empty] | 2
| FIG |  | Rozpad figury: T34 | [15 empty] | 2
| FIG |  | 4,92+0,32+2,075-0,2 |  | 7.115 | [13 empty] | 2
| FIG |  | Rozpad figury: Z11a | [15 empty] | 2
| FIG |  | "budova A" 22,9*0,2 |  | 4.58 | [13 empty] | 2
| FIG |  | "budova B" 12,8*0,2 |  | 2.56 | [13 empty] | 2
| FIG |  | Součet |  | 7.14 | [13 empty] | 2
611 | K | 783106807 | Odstranění nátěrů z truhlářských konstrukcí odstraňovačem nátěrů s obroušením | m2 | 7.14 |  | 0 | CS ÚRS 2025 01 |  | základní |  | 0 | 0.00011 | 0.0007854 | 0 | 0 | 16 | K | 2 |  |  |  | ROZPOCET | [5 empty] | 0 | 0 | 0 | 0 | 0 | 1 | 0 | 16 | 1179226915
| Online PSC |  | https://podminky.urs.cz/item/CS_URS_2025_01/783106807 | [14 empty] | Online PSC | 2
| VV |  | Z11a |  | 7.14 | [12 empty] | VV | 2 | 2 | True | 1 | ROZPOCET
| FIG |  | Rozpad figury: Z11a | [15 empty] | 2
| FIG |  | "budova A" 22,9*0,2 |  | 4.58 | [13 empty] | 2
| FIG |  | "budova B" 12,8*0,2 |  | 2.56 | [13 empty] | 2
| FIG |  | Součet |  | 7.14 | [13 empty] | 2
612 | K | 783152101 | Tmelení truhlářských konstrukcí lokální, včetně přebroušení tmelených míst rozsahu do 10% plochy, tmelem polyesterovým | m2 | 71.4 |  | 0 | CS ÚRS 2025 01 |  | základní |  | 0 | 3e-05 | 0.002142 | 0 | 0 | 16 | K | 2 |  |  |  | ROZPOCET | [5 empty] | 0 | 0 | 0 | 0 | 0 | 1 | 0 | 16 | -1121470453
| Online PSC |  | https://podminky.urs.cz/item/CS_URS_2025_01/783152101 | [14 empty] | Online PSC | 2
| VV |  | Z11 |  | 71.4 | [12 empty] | VV | 2 | 2 | True | 1 | ROZPOCET
| FIG |  | Rozpad figury: Z11 | [15 empty] | 2
| FIG |  | "budova A" 22,9*2*1 |  | 45.8 | [13 empty] | 2
| FIG |  | "budova B" 12,8*2*1 |  | 25.6 | [13 empty] | 2
| FIG |  | Součet |  | 71.4 | [13 empty] | 2
613 | K | 783168211 | Lakovací nátěr truhlářských konstrukcí dvojnásobný s mezibroušením olejový | m2 | 72.405 |  | 0 | CS ÚRS 2025 01 |  | základní |  | 0 | 0.00037 | 0.02679 | 0 | 0 | 16 | K | 2 |  |  |  | ROZPOCET | [5 empty] | 0 | 0 | 0 | 0 | 0 | 1 | 0 | 16 | 8978591
| Online PSC |  | https://podminky.urs.cz/item/CS_URS_2025_01/783168211 | [14 empty] | Online PSC | 2
| VV |  | T33+T34*0,22+Z11a |  | 72.405 | [12 empty] | VV | 2 | 2 | True | 1 | ROZPOCET
| FIG |  | Rozpad figury: T33 | [15 empty] | 2
| FIG |  | (13+19,85+12,65)*1,4 |  | 63.7 | [13 empty] | 2
| FIG |  | Rozpad figury: T34 | [15 empty] | 2
| FIG |  | 4,92+0,32+2,075-0,2 |  | 7.115 | [13 empty] | 2
| FIG |  | Rozpad figury: Z11a | [15 empty] | 2
| FIG |  | "budova A" 22,9*0,2 |  | 4.58 | [13 empty] | 2
| FIG |  | "budova B" 12,8*0,2 |  | 2.56 | [13 empty] | 2
| FIG |  | Součet |  | 7.14 | [13 empty] | 2
614 | K | 783301303 | Příprava podkladu zámečnických konstrukcí před provedením nátěru odrezivění odrezovačem bezoplachovým | m2 | 31.96 |  | 0 | CS ÚRS 2025 01 |  | základní |  | 0 | 7e-05 | 0.0022372 | 0 | 0 | 16 | K | 2 |  |  |  | ROZPOCET | [5 empty] | 0 | 0 | 0 | 0 | 0 | 1 | 0 | 16 | 402016639
| Online PSC |  | https://podminky.urs.cz/item/CS_URS_2025_01/783301303 | [14 empty] | Online PSC | 2
| VV |  | Z10*2 |  | 31.96 | [12 empty] | VV | 2 | 2 | True | 1 | ROZPOCET
| FIG |  | Rozpad figury: Z10 | [15 empty] | 2
| FIG |  | 4*1,7*2,35 |  | 15.98 | [13 empty] | 2
615 | K | 783301311 | Příprava podkladu zámečnických konstrukcí před provedením nátěru odmaštění odmašťovačem vodou ředitelným | m2 | 90.66 |  | 0 | CS ÚRS 2025 01 |  | základní |  | 0 | 8e-05 | 0.0072528 | 0 | 0 | 16 | K | 2 |  |  |  | ROZPOCET | [5 empty] | 0 | 0 | 0 | 0 | 0 | 1 | 0 | 16 | -1469213313
| Online PSC |  | https://podminky.urs.cz/item/CS_URS_2025_01/783301311 | [14 empty] | Online PSC | 2
| VV |  | Z11+Z12 |  | 90.66 | [12 empty] | VV | 2 | 2 | True | 1 | ROZPOCET
| FIG |  | Rozpad figury: Z11 | [15 empty] | 2
| FIG |  | "budova A" 22,9*2*1 |  | 45.8 | [13 empty] | 2
| FIG |  | "budova B" 12,8*2*1 |  | 25.6 | [13 empty] | 2
| FIG |  | Součet |  | 71.4 | [13 empty] | 2
| FIG |  | Rozpad figury: Z12 | [15 empty] | 2
| FIG |  | 10,7*0,9*2 |  | 19.26 | [13 empty] | 2
616 | K | 783306801 | Odstranění nátěrů ze zámečnických konstrukcí obroušením | m2 | 90.66 |  | 0 | CS ÚRS 2025 01 |  | základní |  | 0 | 6e-05 | 0.0054396 | 0 | 0 | 16 | K | 2 |  |  |  | ROZPOCET | [5 empty] | 0 | 0 | 0 | 0 | 0 | 1 | 0 | 16 | 1367632159
| Online PSC |  | https://podminky.urs.cz/item/CS_URS_2025_01/783306801 | [14 empty] | Online PSC | 2
| VV |  | Z11+Z12 |  | 90.66 | [12 empty] | VV | 2 | 2 | True | 1 | ROZPOCET
| FIG |  | Rozpad figury: Z11 | [15 empty] | 2
| FIG |  | "budova A" 22,9*2*1 |  | 45.8 | [13 empty] | 2
| FIG |  | "budova B" 12,8*2*1 |  | 25.6 | [13 empty] | 2
| FIG |  | Součet |  | 71.4 | [13 empty] | 2
| FIG |  | Rozpad figury: Z12 | [15 empty] | 2
| FIG |  | 10,7*0,9*2 |  | 19.26 | [13 empty] | 2
617 | K | 783306805 | Odstranění nátěrů ze zámečnických konstrukcí opálením s obroušením | m2 | 31.96 |  | 0 | CS ÚRS 2025 01 |  | základní |  | 0 | 2e-05 | 0.0006392 | 0 | 0 | 16 | K | 2 |  |  |  | ROZPOCET | [5 empty] | 0 | 0 | 0 | 0 | 0 | 1 | 0 | 16 | 416781172
| Online PSC |  | https://podminky.urs.cz/item/CS_URS_2025_01/783306805 | [14 empty] | Online PSC | 2
| VV |  | Z10*2 |  | 31.96 | [12 empty] | VV | 2 | 2 | True | 1 | ROZPOCET
| FIG |  | Rozpad figury: Z10 | [15 empty] | 2
| FIG |  | 4*1,7*2,35 |  | 15.98 | [13 empty] | 2
618 | K | 783314203 | Základní antikorozní nátěr zámečnických konstrukcí jednonásobný syntetický samozákladující | m2 | 51.22 |  | 0 | CS ÚRS 2025 01 |  | základní |  | 0 | 0.00014 | 0.0071708 | 0 | 0 | 16 | K | 2 |  |  |  | ROZPOCET | [5 empty] | 0 | 0 | 0 | 0 | 0 | 1 | 0 | 16 | -1172283386
| Online PSC |  | https://podminky.urs.cz/item/CS_URS_2025_01/783314203 | [14 empty] | Online PSC | 2
| VV |  | Z10*2+Z12 |  | 51.22 | [12 empty] | VV | 2 | 2 | True | 1 | ROZPOCET
| FIG |  | Rozpad figury: Z10 | [15 empty] | 2
| FIG |  | 4*1,7*2,35 |  | 15.98 | [13 empty] | 2
| FIG |  | Rozpad figury: Z12 | [15 empty] | 2
| FIG |  | 10,7*0,9*2 |  | 19.26 | [13 empty] | 2
619 | K | 783317101 | Krycí nátěr (email) zámečnických konstrukcí jednonásobný syntetický standardní | m2 | 51.22 |  | 0 | CS ÚRS 2025 01 |  | základní |  | 0 | 0.00012 | 0.0061464 | 0 | 0 | 16 | K | 2 |  |  |  | ROZPOCET | [5 empty] | 0 | 0 | 0 | 0 | 0 | 1 | 0 | 16 | 1415955240
| Online PSC |  | https://podminky.urs.cz/item/CS_URS_2025_01/783317101 | [14 empty] | Online PSC | 2
| VV |  | Z10*2+Z12 |  | 51.22 | [12 empty] | VV | 2 | 2 | True | 1 | ROZPOCET
| FIG |  | Rozpad figury: Z10 | [15 empty] | 2
| FIG |  | 4*1,7*2,35 |  | 15.98 | [13 empty] | 2
| FIG |  | Rozpad figury: Z12 | [15 empty] | 2
| FIG |  | 10,7*0,9*2 |  | 19.26 | [13 empty] | 2
620 | K | 783344101 | Základní nátěr zámečnických konstrukcí jednonásobný polyuretanový | m2 | 71.4 |  | 0 | CS ÚRS 2025 01 |  | základní |  | 0 | 0.00013 | 0.009282 | 0 | 0 | 16 | K | 2 |  |  |  | ROZPOCET | [5 empty] | 0 | 0 | 0 | 0 | 0 | 1 | 0 | 16 | -293500172
| Online PSC |  | https://podminky.urs.cz/item/CS_URS_2025_01/783344101 | [14 empty] | Online PSC | 2
| VV |  | Z11 |  | 71.4 | [12 empty] | VV | 2 | 2 | True | 1 | ROZPOCET
| FIG |  | Rozpad figury: Z11 | [15 empty] | 2
| FIG |  | "budova A" 22,9*2*1 |  | 45.8 | [13 empty] | 2
| FIG |  | "budova B" 12,8*2*1 |  | 25.6 | [13 empty] | 2
| FIG |  | Součet |  | 71.4 | [13 empty] | 2
621 | K | 783347101 | Krycí nátěr (email) zámečnických konstrukcí jednonásobný polyuretanový | m2 | 71.4 |  | 0 | CS ÚRS 2025 01 |  | základní |  | 0 | 9e-05 | 0.006426 | 0 | 0 | 16 | K | 2 |  |  |  | ROZPOCET | [5 empty] | 0 | 0 | 0 | 0 | 0 | 1 | 0 | 16 | 1772010544
| Online PSC |  | https://podminky.urs.cz/item/CS_URS_2025_01/783347101 | [14 empty] | Online PSC | 2
| VV |  | Z11 |  | 71.4 | [12 empty] | VV | 2 | 2 | True | 1 | ROZPOCET
| FIG |  | Rozpad figury: Z11 | [15 empty] | 2
| FIG |  | "budova A" 22,9*2*1 |  | 45.8 | [13 empty] | 2
| FIG |  | "budova B" 12,8*2*1 |  | 25.6 | [13 empty] | 2
| FIG |  | Součet |  | 71.4 | [13 empty] | 2
622 | K | 783801403 | Příprava podkladu omítek před provedením nátěru oprášení | m2 | 1286.827 |  | 0 | CS ÚRS 2025 01 |  | základní |  | 0 | 0 | 0 | 0 | 0 | 16 | K | 2 |  |  |  | ROZPOCET | [5 empty] | 0 | 0 | 0 | 0 | 0 | 1 | 0 | 16 | -161939474
| Online PSC |  | https://podminky.urs.cz/item/CS_URS_2025_01/783801403 | [14 empty] | Online PSC | 2
| VV |  | FAS01+FAS02 |  | 1286.827 | [12 empty] | VV | 2 | 2 | True | 1 | ROZPOCET
| FIG |  | Rozpad figury: FAS01 | [15 empty] | 2
| FIG |  | "Budova A - jižní fasáda" 37,3+7,79+1*3,39+3,16+5,23+4,69+4,78+13,17+23,23 |  | 102.74 | [13 empty] | 2
| FIG |  | "Budova A - východní fasáda" 7,23+6,34+14,02+14,75+1,19*0,40*2+2,77+3,85*2,33*2+4,45+2,33+2*0,3*0,67+8,95+19,02+14,77+14+6,24+7,19 |  | 141.355 | [13 empty] | 2
| FIG |  | "Budova A - severní fasáda" 23,23+15,17+4,78+4,69+5,23+2,78+2,88+22,92+3,85+9,52+0,46+0,34+0,3+0,41+9,02+1,3+3,7+4,32 |  | 114.9 | [13 empty] | 2
| FIG |  | "Budova A - západní fasáda" 3,38*8,38+2*3,17+3,9*7,2-(3*1,2*1,6) |  | 56.984 | [13 empty] | 2
| FIG |  | "Budova C - severní fasáda" 93,101 |  | 93.101 | [13 empty] | 2
| FIG |  | "Budova C - jižní fasáda" 1,01*22,30 |  | 22.523 | [13 empty] | 2
| FIG |  | "Budova B - severní fasáda" 52,06+0,9*1,91+0,9*0,96 |  | 54.643 | [13 empty] | 2
| FIG |  | "Budova B - západní fasáda" 5,26*4,65-(1,87*1,02)+5,26*2,29-(0,9*1,02)+13,16+22,43+30,92+7,65+2*1,2*2,56+3,18+2*1,33*1,6+3,66+1,33*2,4*2+2,17 |  | 133.633 | [13 empty] | 2
| FIG |  | "Budova B - jižní fasáda" 23,71+22,47+5,60-(5*1,5*1,6)+1,05*2,71 |  | 42.626 | [13 empty] | 2
| FIG |  | "Budova A - jižní fasáda" (10,45+6,30)*0,22*2+0,33*(1,5+0,73*8)+0,84*(10,87+1,6+8,12)+0,22*(1,6+8,54) |  | 29.319 | [13 empty] | 2
| FIG |  | "Budova A - východní fasáda" 0,22*(9,7+10,42+10,36+9,7)+0,33*0,73*10+0,84*9,38*2+0,66*(4+2*0,3)+0,22*4,3+0,55*(2,4+2*0,99)+0,3*10,88 |  | 36.662 | [13 empty] | 2
| FIG |  | "Budova A - severní fasáda" 0,84*(8,54+1,6+10,87)+0,22*(1,6+8,81+0,45*3+0,6+5,86)+(4*0,73+4,82+0,99+0,78+1,1)*0,33+(6,3+0,62+0,45+0,4+0,55+5,86)*0,22 |  | 28.278 | [13 empty] | 2
| FIG |  | "Budova A - západní fasáda" 0,74*14,09+0,74*2*7,55+0,22*3,38*2 |  | 23.088 | [13 empty] | 2
| FIG |  | "Budova C - severní fasáda" 0,22*(19,8+1)+0,88*22,4 |  | 24.288 | [13 empty] | 2
| FIG |  | "Budova C - jižní fasáda" 0,88*22,30 |  | 19.624 | [13 empty] | 2
| FIG |  | "Budova B - severní fasáda" 0,89*10,27+0,26*(9,91+3,75) |  | 12.692 | [13 empty] | 2
| FIG |  | "Budova B - západní fasáda" (5,26+11,38)*0,77+(0,22*1,02)+0,28*(1,02+2,6+5,95)+0,26*(5,26+3,3+6,71+3,3+6,65) |  | 22.274 | [13 empty] | 2
| FIG |  | "Budova B - jižní fasáda" (0,28*6,21+0,26*6,21+0,77*1,05+9,9) |  | 14.062 | [13 empty] | 2
| FIG |  | "Budova A - jižní fasáda" 8,22+9,09+11,92 |  | 29.23 | [13 empty] | 2
| FIG |  | "Budova A - východní fasáda" 8,20+1,35+7,45+7,84+2*0,3*0,4+3,25+7,45+1,35+8,20 |  | 45.33 | [13 empty] | 2
| FIG |  | "Budova A - severní fasáda" 10,06+5,63+2,06*2 |  | 19.81 | [13 empty] | 2
| FIG |  | "Budova A - jižní fasáda" 5,75*0,17*8 |  | 7.82 | [13 empty] | 2
| FIG |  | "Budova A - východní fasáda" 5,75*0,17*16+0,11*8,52+6,25*0,17+4,61*0,22+4*3,4*0,25 |  | 22.054 | [13 empty] | 2
| FIG |  | "Budova A - severní fasáda" 3*2,88*0,17+4*5,75*0,17+3*0,17*5,06+2*2,7*0,17+4,4*0,45+2*3,4 |  | 17.657 | [13 empty] | 2
| FIG |  | "Budova A - západní fasáda" 3*0,15*4,4 |  | 1.98 | [13 empty] | 2
| FIG |  | "Budova C - severní fasáda" 5*6,15*0,175+9,1*0,175 |  | 6.974 | [13 empty] | 2
| FIG |  | "Budova B - západní fasáda" 0,21+2*0,16*1,8+0,21+2*0,16*1,73+0,21+2*0,16*0,7+4,4*0,22+4*2,6*0,17+6*0,15 |  | 5.62 | [13 empty] | 2
| FIG |  | "Budova B - jižní fasáda" 5*4,7*0,17 |  | 3.995 | [13 empty] | 2
| FIG |  | "Budova A - jižní fasáda" 3,55*3*2 |  | 21.3 | [13 empty] | 2
| FIG |  | "Budova A - východní fasáda" 1,2*3,15*2+3,55*3 |  | 18.21 | [13 empty] | 2
| FIG |  | "Budova A - severní fasáda" 3,55*3*2+2,14+0,4 |  | 23.84 | [13 empty] | 2
| FIG |  | "Budova A - východní fasáda" 0,56*0,8*2 |  | 0.896 | [13 empty] | 2
| FIG |  | Součet |  | 1197.508 | [13 empty] | 2
| FIG |  | Rozpad figury: FAS02 | [15 empty] | 2
| FIG |  | "Budova A - jižní fasáda" 8,57+3*0,82*2+5,05 |  | 18.54 | [13 empty] | 2
| FIG |  | "Budova A - východní fasáda" 7,62+3*3,30*0,1+5,37+3*0,85 |  | 16.53 | [13 empty] | 2
| FIG |  | "Budova A - severní fasáda" 3*0,85+5,24+3,68 |  | 11.47 | [13 empty] | 2
| FIG |  | "Budova A - západní fasáda" 0,77*3,38 |  | 2.603 | [13 empty] | 2
| FIG |  | "Budova C - severní fasáda" 0,57+16,7+2*0,24+2*1,37+2*0,58 |  | 21.65 | [13 empty] | 2
| FIG |  | "Budova B - severní fasáda" 3,4+1,66+2 |  | 7.06 | [13 empty] | 2
| FIG |  | "Budova B - západní fasáda" 5,26*0,83-(0,49*1,02)+1,56+3,13+2*0,76+1,03+0,36 |  | 11.466 | [13 empty] | 2
| FIG |  | Součet |  | 89.319 | [13 empty] | 2
623 | K | 783823133 | Penetrační nátěr omítek hladkých omítek hladkých, zrnitých tenkovrstvých nebo štukových stupně členitosti 1 a 2 silikátový | m2 | 1286.827 |  | 0 | CS ÚRS 2025 01 |  | základní |  | 0 | 0.00011 | 0.14155 | 0 | 0 | 16 | K | 2 |  |  |  | ROZPOCET | [5 empty] | 0 | 0 | 0 | 0 | 0 | 1 | 0 | 16 | 7936147
| Online PSC |  | https://podminky.urs.cz/item/CS_URS_2025_01/783823133 | [14 empty] | Online PSC | 2
| VV |  | FAS01+FAS02 |  | 1286.827 | [12 empty] | VV | 2 | 2 | True | 1 | ROZPOCET
| FIG |  | Rozpad figury: FAS01 | [15 empty] | 2
| FIG |  | "Budova A - jižní fasáda" 37,3+7,79+1*3,39+3,16+5,23+4,69+4,78+13,17+23,23 |  | 102.74 | [13 empty] | 2
| FIG |  | "Budova A - východní fasáda" 7,23+6,34+14,02+14,75+1,19*0,40*2+2,77+3,85*2,33*2+4,45+2,33+2*0,3*0,67+8,95+19,02+14,77+14+6,24+7,19 |  | 141.355 | [13 empty] | 2
| FIG |  | "Budova A - severní fasáda" 23,23+15,17+4,78+4,69+5,23+2,78+2,88+22,92+3,85+9,52+0,46+0,34+0,3+0,41+9,02+1,3+3,7+4,32 |  | 114.9 | [13 empty] | 2
| FIG |  | "Budova A - západní fasáda" 3,38*8,38+2*3,17+3,9*7,2-(3*1,2*1,6) |  | 56.984 | [13 empty] | 2
| FIG |  | "Budova C - severní fasáda" 93,101 |  | 93.101 | [13 empty] | 2
| FIG |  | "Budova C - jižní fasáda" 1,01*22,30 |  | 22.523 | [13 empty] | 2
| FIG |  | "Budova B - severní fasáda" 52,06+0,9*1,91+0,9*0,96 |  | 54.643 | [13 empty] | 2
| FIG |  | "Budova B - západní fasáda" 5,26*4,65-(1,87*1,02)+5,26*2,29-(0,9*1,02)+13,16+22,43+30,92+7,65+2*1,2*2,56+3,18+2*1,33*1,6+3,66+1,33*2,4*2+2,17 |  | 133.633 | [13 empty] | 2
| FIG |  | "Budova B - jižní fasáda" 23,71+22,47+5,60-(5*1,5*1,6)+1,05*2,71 |  | 42.626 | [13 empty] | 2
| FIG |  | "Budova A - jižní fasáda" (10,45+6,30)*0,22*2+0,33*(1,5+0,73*8)+0,84*(10,87+1,6+8,12)+0,22*(1,6+8,54) |  | 29.319 | [13 empty] | 2
| FIG |  | "Budova A - východní fasáda" 0,22*(9,7+10,42+10,36+9,7)+0,33*0,73*10+0,84*9,38*2+0,66*(4+2*0,3)+0,22*4,3+0,55*(2,4+2*0,99)+0,3*10,88 |  | 36.662 | [13 empty] | 2
| FIG |  | "Budova A - severní fasáda" 0,84*(8,54+1,6+10,87)+0,22*(1,6+8,81+0,45*3+0,6+5,86)+(4*0,73+4,82+0,99+0,78+1,1)*0,33+(6,3+0,62+0,45+0,4+0,55+5,86)*0,22 |  | 28.278 | [13 empty] | 2
| FIG |  | "Budova A - západní fasáda" 0,74*14,09+0,74*2*7,55+0,22*3,38*2 |  | 23.088 | [13 empty] | 2
| FIG |  | "Budova C - severní fasáda" 0,22*(19,8+1)+0,88*22,4 |  | 24.288 | [13 empty] | 2
| FIG |  | "Budova C - jižní fasáda" 0,88*22,30 |  | 19.624 | [13 empty] | 2
| FIG |  | "Budova B - severní fasáda" 0,89*10,27+0,26*(9,91+3,75) |  | 12.692 | [13 empty] | 2
| FIG |  | "Budova B - západní fasáda" (5,26+11,38)*0,77+(0,22*1,02)+0,28*(1,02+2,6+5,95)+0,26*(5,26+3,3+6,71+3,3+6,65) |  | 22.274 | [13 empty] | 2
| FIG |  | "Budova B - jižní fasáda" (0,28*6,21+0,26*6,21+0,77*1,05+9,9) |  | 14.062 | [13 empty] | 2
| FIG |  | "Budova A - jižní fasáda" 8,22+9,09+11,92 |  | 29.23 | [13 empty] | 2
| FIG |  | "Budova A - východní fasáda" 8,20+1,35+7,45+7,84+2*0,3*0,4+3,25+7,45+1,35+8,20 |  | 45.33 | [13 empty] | 2
| FIG |  | "Budova A - severní fasáda" 10,06+5,63+2,06*2 |  | 19.81 | [13 empty] | 2
| FIG |  | "Budova A - jižní fasáda" 5,75*0,17*8 |  | 7.82 | [13 empty] | 2
| FIG |  | "Budova A - východní fasáda" 5,75*0,17*16+0,11*8,52+6,25*0,17+4,61*0,22+4*3,4*0,25 |  | 22.054 | [13 empty] | 2
| FIG |  | "Budova A - severní fasáda" 3*2,88*0,17+4*5,75*0,17+3*0,17*5,06+2*2,7*0,17+4,4*0,45+2*3,4 |  | 17.657 | [13 empty] | 2
| FIG |  | "Budova A - západní fasáda" 3*0,15*4,4 |  | 1.98 | [13 empty] | 2
| FIG |  | "Budova C - severní fasáda" 5*6,15*0,175+9,1*0,175 |  | 6.974 | [13 empty] | 2
| FIG |  | "Budova B - západní fasáda" 0,21+2*0,16*1,8+0,21+2*0,16*1,73+0,21+2*0,16*0,7+4,4*0,22+4*2,6*0,17+6*0,15 |  | 5.62 | [13 empty] | 2
| FIG |  | "Budova B - jižní fasáda" 5*4,7*0,17 |  | 3.995 | [13 empty] | 2
| FIG |  | "Budova A - jižní fasáda" 3,55*3*2 |  | 21.3 | [13 empty] | 2
| FIG |  | "Budova A - východní fasáda" 1,2*3,15*2+3,55*3 |  | 18.21 | [13 empty] | 2
| FIG |  | "Budova A - severní fasáda" 3,55*3*2+2,14+0,4 |  | 23.84 | [13 empty] | 2
| FIG |  | "Budova A - východní fasáda" 0,56*0,8*2 |  | 0.896 | [13 empty] | 2
| FIG |  | Součet |  | 1197.508 | [13 empty] | 2
| FIG |  | Rozpad figury: FAS02 | [15 empty] | 2
| FIG |  | "Budova A - jižní fasáda" 8,57+3*0,82*2+5,05 |  | 18.54 | [13 empty] | 2
| FIG |  | "Budova A - východní fasáda" 7,62+3*3,30*0,1+5,37+3*0,85 |  | 16.53 | [13 empty] | 2
| FIG |  | "Budova A - severní fasáda" 3*0,85+5,24+3,68 |  | 11.47 | [13 empty] | 2
| FIG |  | "Budova A - západní fasáda" 0,77*3,38 |  | 2.603 | [13 empty] | 2
| FIG |  | "Budova C - severní fasáda" 0,57+16,7+2*0,24+2*1,37+2*0,58 |  | 21.65 | [13 empty] | 2
| FIG |  | "Budova B - severní fasáda" 3,4+1,66+2 |  | 7.06 | [13 empty] | 2
| FIG |  | "Budova B - západní fasáda" 5,26*0,83-(0,49*1,02)+1,56+3,13+2*0,76+1,03+0,36 |  | 11.466 | [13 empty] | 2
| FIG |  | Součet |  | 89.319 | [13 empty] | 2
624 | K | 783827423 | Krycí (ochranný) nátěr omítek dvojnásobný hladkých omítek hladkých, zrnitých tenkovrstvých nebo štukových stupně členitosti 1 a 2 silikátový | m2 | 1286.827 |  | 0 | CS ÚRS 2025 01 |  | základní |  | 0 | 0.00072 | 0.92652 | 0 | 0 | 16 | K | 2 |  |  |  | ROZPOCET | [5 empty] | 0 | 0 | 0 | 0 | 0 | 1 | 0 | 16 | 1332231707
| Online PSC |  | https://podminky.urs.cz/item/CS_URS_2025_01/783827423 | [14 empty] | Online PSC | 2
| P |  | Poznámka k položce: Podrobná specifikace viz. D.1.1.609 - Výpis technických listů - 04/01 | [14 empty] | P | 2
| VV |  | FAS01+FAS02 |  | 1286.827 | [12 empty] | VV | 2 | 2 | True | 1 | ROZPOCET
| FIG |  | Rozpad figury: FAS01 | [15 empty] | 2
| FIG |  | "Budova A - jižní fasáda" 37,3+7,79+1*3,39+3,16+5,23+4,69+4,78+13,17+23,23 |  | 102.74 | [13 empty] | 2
| FIG |  | "Budova A - východní fasáda" 7,23+6,34+14,02+14,75+1,19*0,40*2+2,77+3,85*2,33*2+4,45+2,33+2*0,3*0,67+8,95+19,02+14,77+14+6,24+7,19 |  | 141.355 | [13 empty] | 2
| FIG |  | "Budova A - severní fasáda" 23,23+15,17+4,78+4,69+5,23+2,78+2,88+22,92+3,85+9,52+0,46+0,34+0,3+0,41+9,02+1,3+3,7+4,32 |  | 114.9 | [13 empty] | 2
| FIG |  | "Budova A - západní fasáda" 3,38*8,38+2*3,17+3,9*7,2-(3*1,2*1,6) |  | 56.984 | [13 empty] | 2
| FIG |  | "Budova C - severní fasáda" 93,101 |  | 93.101 | [13 empty] | 2
| FIG |  | "Budova C - jižní fasáda" 1,01*22,30 |  | 22.523 | [13 empty] | 2
| FIG |  | "Budova B - severní fasáda" 52,06+0,9*1,91+0,9*0,96 |  | 54.643 | [13 empty] | 2
| FIG |  | "Budova B - západní fasáda" 5,26*4,65-(1,87*1,02)+5,26*2,29-(0,9*1,02)+13,16+22,43+30,92+7,65+2*1,2*2,56+3,18+2*1,33*1,6+3,66+1,33*2,4*2+2,17 |  | 133.633 | [13 empty] | 2
| FIG |  | "Budova B - jižní fasáda" 23,71+22,47+5,60-(5*1,5*1,6)+1,05*2,71 |  | 42.626 | [13 empty] | 2
| FIG |  | "Budova A - jižní fasáda" (10,45+6,30)*0,22*2+0,33*(1,5+0,73*8)+0,84*(10,87+1,6+8,12)+0,22*(1,6+8,54) |  | 29.319 | [13 empty] | 2
| FIG |  | "Budova A - východní fasáda" 0,22*(9,7+10,42+10,36+9,7)+0,33*0,73*10+0,84*9,38*2+0,66*(4+2*0,3)+0,22*4,3+0,55*(2,4+2*0,99)+0,3*10,88 |  | 36.662 | [13 empty] | 2
| FIG |  | "Budova A - severní fasáda" 0,84*(8,54+1,6+10,87)+0,22*(1,6+8,81+0,45*3+0,6+5,86)+(4*0,73+4,82+0,99+0,78+1,1)*0,33+(6,3+0,62+0,45+0,4+0,55+5,86)*0,22 |  | 28.278 | [13 empty] | 2
| FIG |  | "Budova A - západní fasáda" 0,74*14,09+0,74*2*7,55+0,22*3,38*2 |  | 23.088 | [13 empty] | 2
| FIG |  | "Budova C - severní fasáda" 0,22*(19,8+1)+0,88*22,4 |  | 24.288 | [13 empty] | 2
| FIG |  | "Budova C - jižní fasáda" 0,88*22,30 |  | 19.624 | [13 empty] | 2
| FIG |  | "Budova B - severní fasáda" 0,89*10,27+0,26*(9,91+3,75) |  | 12.692 | [13 empty] | 2
| FIG |  | "Budova B - západní fasáda" (5,26+11,38)*0,77+(0,22*1,02)+0,28*(1,02+2,6+5,95)+0,26*(5,26+3,3+6,71+3,3+6,65) |  | 22.274 | [13 empty] | 2
| FIG |  | "Budova B - jižní fasáda" (0,28*6,21+0,26*6,21+0,77*1,05+9,9) |  | 14.062 | [13 empty] | 2
| FIG |  | "Budova A - jižní fasáda" 8,22+9,09+11,92 |  | 29.23 | [13 empty] | 2
| FIG |  | "Budova A - východní fasáda" 8,20+1,35+7,45+7,84+2*0,3*0,4+3,25+7,45+1,35+8,20 |  | 45.33 | [13 empty] | 2
| FIG |  | "Budova A - severní fasáda" 10,06+5,63+2,06*2 |  | 19.81 | [13 empty] | 2
| FIG |  | "Budova A - jižní fasáda" 5,75*0,17*8 |  | 7.82 | [13 empty] | 2
| FIG |  | "Budova A - východní fasáda" 5,75*0,17*16+0,11*8,52+6,25*0,17+4,61*0,22+4*3,4*0,25 |  | 22.054 | [13 empty] | 2
| FIG |  | "Budova A - severní fasáda" 3*2,88*0,17+4*5,75*0,17+3*0,17*5,06+2*2,7*0,17+4,4*0,45+2*3,4 |  | 17.657 | [13 empty] | 2
| FIG |  | "Budova A - západní fasáda" 3*0,15*4,4 |  | 1.98 | [13 empty] | 2
| FIG |  | "Budova C - severní fasáda" 5*6,15*0,175+9,1*0,175 |  | 6.974 | [13 empty] | 2
| FIG |  | "Budova B - západní fasáda" 0,21+2*0,16*1,8+0,21+2*0,16*1,73+0,21+2*0,16*0,7+4,4*0,22+4*2,6*0,17+6*0,15 |  | 5.62 | [13 empty] | 2
| FIG |  | "Budova B - jižní fasáda" 5*4,7*0,17 |  | 3.995 | [13 empty] | 2
| FIG |  | "Budova A - jižní fasáda" 3,55*3*2 |  | 21.3 | [13 empty] | 2
| FIG |  | "Budova A - východní fasáda" 1,2*3,15*2+3,55*3 |  | 18.21 | [13 empty] | 2
| FIG |  | "Budova A - severní fasáda" 3,55*3*2+2,14+0,4 |  | 23.84 | [13 empty] | 2
| FIG |  | "Budova A - východní fasáda" 0,56*0,8*2 |  | 0.896 | [13 empty] | 2
| FIG |  | Součet |  | 1197.508 | [13 empty] | 2
| FIG |  | Rozpad figury: FAS02 | [15 empty] | 2
| FIG |  | "Budova A - jižní fasáda" 8,57+3*0,82*2+5,05 |  | 18.54 | [13 empty] | 2
| FIG |  | "Budova A - východní fasáda" 7,62+3*3,30*0,1+5,37+3*0,85 |  | 16.53 | [13 empty] | 2
| FIG |  | "Budova A - severní fasáda" 3*0,85+5,24+3,68 |  | 11.47 | [13 empty] | 2
| FIG |  | "Budova A - západní fasáda" 0,77*3,38 |  | 2.603 | [13 empty] | 2
| FIG |  | "Budova C - severní fasáda" 0,57+16,7+2*0,24+2*1,37+2*0,58 |  | 21.65 | [13 empty] | 2
| FIG |  | "Budova B - severní fasáda" 3,4+1,66+2 |  | 7.06 | [13 empty] | 2
| FIG |  | "Budova B - západní fasáda" 5,26*0,83-(0,49*1,02)+1,56+3,13+2*0,76+1,03+0,36 |  | 11.466 | [13 empty] | 2
| FIG |  | Součet |  | 89.319 | [13 empty] | 2
| D | 784 | Dokončovací práce - malby a tapety |  |  |  | 0 |  |  |  |  | 0 |  | 2.8337 |  | 0.11328 | 2 | D | 1 |  |  |  | ROZPOCET | [11 empty] | 0
625 | K | 784111001 | Oprášení (ometení) podkladu v místnostech výšky do 3,80 m | m2 | 4305.5 |  | 0 | CS ÚRS 2025 01 |  | základní |  | 0 | 0 | 0 | 0 | 0 | 16 | K | 2 |  |  |  | ROZPOCET | [5 empty] | 0 | 0 | 0 | 0 | 0 | 1 | 0 | 16 | 2081690325
| Online PSC |  | https://podminky.urs.cz/item/CS_URS_2025_01/784111001 | [14 empty] | Online PSC | 2
| VV |  | MAL01 |  | 4305.5 | [12 empty] | VV | 2 | 2 | True | 1 | ROZPOCET
| FIG |  | Rozpad figury: MAL01 | [15 empty] | 2
| FIG |  | " A.1.02" 0+(32*3,6)-(3,6*3,35+3,6*3,35)-(2*1*2,15+2*3,15)+(0,4*8*2,15+2*0,25*3,15+2*3,1*0,9)+(0,31*5+0,9*5,5)-(5,5*3,1)-(0) |  | 83.965 | [13 empty] | 2
| FIG |  | " A.1.03" 0+(33*3,6)-(4*1,25*2,25)-(1*2,15)+(8*2,25*0,35+1,1*2)+(4*0,35*1,25+0,2)-0-( 1*1,6) |  | 114.25 | [13 empty] | 2
| FIG |  | " A.1.04" 0+(33*3,6)-(4*1,25*2,25)-(1*2,15)+(8*2,25*0,35+1,1*2)+(4*0,35*1,25+0,2)-0-(1*1,6) |  | 114.25 | [13 empty] | 2
| FIG |  | " A.1.05" 0+(33*3,6)-(4*1,25*2,25)-(1*2,15)+(8*2,25*0,35+1,1*2)+(4*0,35*1,25+0,2)-0-(1*1,6) |  | 114.25 | [13 empty] | 2
| FIG |  | " A.1.06" 30,9+(22,5*3,6)-(2*1,25*2,25)-0+(4*2,25*0,35+2*0,37*3,35)+(0,37*3,6+2*0,35*1,25)-3,6*3,35-(0) |  | 102.051 | [13 empty] | 2
| FIG |  | " B.1.02" 8,39+(11,6*2,8)-(2*0,5*1,05)-(2*1*2,15)+(4*0,2*1,05)+(2*0,2*0,5)-0-(0) |  | 36.56 | [13 empty] | 2
| FIG |  | " B.1.03" 0+(35,34*2,8)-0-(1,1*2,02+1*2,15*2+0,9*2,15+1,8*2,55+1,5*2,65)+(2*0,45*2,65)+(0,45*1,5+1,8*0,3)-0-(0) |  | 85.53 | [13 empty] | 2
| FIG |  | " B.1.04" 19,67+(18,2*2,8)-(1,5*1,6)-(1*2,15+0,9*2,15)+(2*0,2*1,6)+(0,2*1,5)-0-(0) |  | 65.085 | [13 empty] | 2
| FIG |  | " B.1.05" 10,61+(16,6*2,8)-(1,5*1,6)-(0,9*2,15+0,8*2,15)+(2*0,2*1,6)+(0,2*1,5)-0-(2,1*(9,1+3,5)-2,65*1,1-(0,8+0,9)) |  | 30.13 | [13 empty] | 2
| FIG |  | " B.1.06" 2,12+(6,5*2,8)-0-(0,8*2,15)+0+0-0-(2,1*5,3-0-0,8) |  | 8.27 | [13 empty] | 2
| FIG |  | " B.1.07" 16,5+(17*2,8)-(1,5*1,6)-(2*0,9*2,15)+(2*0,2*1,6)+(0,2*1,5)-0-(0) |  | 58.77 | [13 empty] | 2
| FIG |  | " B.1.08" 10,04+(16,1*2,8)-(1,5*1,6)-(0,9*2,15+0,8*2,15)+(2*0,2*1,6)+(0,2*1,5)-0-(2,1*(8,8+3,45)-2,5*1,1-(0,9+0,8)) |  | 28.73 | [13 empty] | 2
| FIG |  | " B.1.09" 2,07+(6,4*2,8)-0-(0,8*2,15)+0+0-0-(2,1*5,2-0-0,8) |  | 8.15 | [13 empty] | 2
| FIG |  | " C.1.02" (38,5-0,36)+(29*3,2)-(1,6*2,3)-(2,095*2,5+2,095*3,1)+(2*0,2*2,5+2*0,35*2,3+2*0,375*3,1)+(0,2*2,095+0,35*1,6+0,35*2,095)-0-(0) |  | 122.175 | [13 empty] | 2
| FIG |  | " D.1.01" 0+(69,55*3,2)-(4,9*3,93+2,1*2,4*2+3*3,2)-(0,9*2,15*3+1,2*2,28+1*2,15*2+2,095*3,1)+(2*0,45*3,1+2*0,295*3,1)+(0,45*5,5+0,295*2,095)-(5,5*3,1) |  | 154.95 | [13 empty] | 2
| FIG |  | " D.1.02" 0+(52,62*3,2)-(3*3,25+3,45*2,4+3,33*3,25+2,68*3,25)-0+(2*0,63*2,4+2*0,1*3,25+3*2*0,1*3,25+2*0,1*3,25+2*0,325*3,25+4*0,1*3,25) |  | 140.508 | [13 empty] | 2
| FIG |  | (0,63*3,45+0,1*2,35+3*0,1*2,3+0,1*2,55+0,325*2,68+0,1*7,7+0,1*3,35)-(2,35*3,25+2,3*3,25*3+2,55*3,25+7,7*3,25+3,35*3,25)-(0) |  | -68.933 | [13 empty] | 2
| FIG |  | " D.1.03" 9,93+(13,4*3,2)-0-(0,9*2,15*2)+0+0-0-(0) |  | 48.94 | [13 empty] | 2
| FIG |  | " D.1.04" 26,54+(21,26*3,2)-(2,95*2,8*2)-(0,9*2,15)+(4*0,12*2,8)+(0,12*2,95*2)-0-(0) |  | 78.169 | [13 empty] | 2
| FIG |  | " D.1.06" 25,36+(27*3,2)-(3,63*0,9)-(1*2,15+2,1*2,4)+(2*0,12*2,4+2*0,12*0,9)+(0,12*2,1+0,12*3,63)-0-(3,2*20,755-(3,85*1,4+0,5*1,1)-(2,1+1)) |  | 45.407 | [13 empty] | 2
| FIG |  | " D.1.07" 4,18+(8,2*3,2)-0-(1*2,15)+0+0-0-(3,2*6,8-0-1) |  | 7.51 | [13 empty] | 2
| FIG |  | " D.1.08" 21,9+(25,1*3,2)-(2,625*0,9+2,1*2,4)-(1*2,15)+(2*0,12*0,9+2*0,12*2,4)+(0,12*2,625+0,12*2,1)-0-(3,2*19,855-3,85*1,4-(2,1+1)) |  | 38.981 | [13 empty] | 2
| FIG |  | " D.1.09" 3,96+(8*3,2)-0-(1*2,15)+0+0-0-(3,2*6,6-0-1) |  | 7.29 | [13 empty] | 2
| FIG |  | " D.1.10" 0+(31,2*3,2)-(3,45*2,4+6,55*2,8)-0+0+0-0-(0) |  | 73.22 | [13 empty] | 2
| FIG |  | " D.1.11" 128,8+(48,6*3,2)-(6,55*3,25*2)-0+(0,12*3,25*4+0,1*3,25*10)+(0,12*6,55*2+0,1*2,35+0,1*2,3*3+0,1*2,55)-(2,55*3,25+3*2,3*3,25+2,35*3,25)-(0) |  | 210.957 | [13 empty] | 2
| FIG |  | " D.1.14" 0+(48,66*3,2)-(11,52*3,25+1,5*2,65)-0+(2*0,2*2,65+2*0,82*3,25+4*0,1*3,25) |  | 121.987 | [13 empty] | 2
| FIG |  | (0,2*1,5+0,82*8,8+0,1*3,35+0,1*7,7+0,12*11,08)-(8,8*3,25+3,35*3,25+7,7*3,25)-(0) |  | -54.562 | [13 empty] | 2
| FIG |  | " D.1.15" 1,6+(5,2*3,2)-0-(0,9*2,15+0,8*2,15)+0+0-0-(3,2*3,1-1*1,3-(0,8+0,9)) |  | 7.665 | [13 empty] | 2
| FIG |  | " D.1.16" 1,44+(5*3,2)-0-(0,8*2,15)+0+0-0-(3,2*3,8-0-0,8) |  | 4.36 | [13 empty] | 2
| FIG |  | " D.1.17" 2,99+(6,94*3,2)-0-(0,9*2,15+0,8*2,15)+0+0-0-(3,2*4,83-1,87*1,4-(0,9+0,8)) |  | 10.405 | [13 empty] | 2
| FIG |  | " D.1.18" 1,44+(5*3,2)-0-(0,8*2,15)+0+0-0-(3,2*3,8-0-0,8) |  | 4.36 | [13 empty] | 2
| FIG |  | " D.1.19" 11,03+(17*3,2)-0-(2*0,9*2,15+1*2,15)+0+0-0-(0) |  | 59.41 | [13 empty] | 2
| FIG |  | " D.1.20" 6,87+(11,1*3,2)-0-(1*2,15)+0+0-0-(0) |  | 40.24 | [13 empty] | 2
| FIG |  | " D.1.21" 2,48+(6,66*3,2)-0-(0,9*2,15)+0+0-0-(0) |  | 21.857 | [13 empty] | 2
| FIG |  | " D.1.22" 2,38+(6,5*3,2)-0-(0,9*2,15)+0+0-0-(0) |  | 21.245 | [13 empty] | 2
| FIG |  | " A.2.02" 60+(32*3,6)-(3,6*3,35*2)-(1*2,15*4)+(6*0,44*2,15+4*0,39*2,15+2*0,45*2,7)+(0,31*3+2*0,31+0,45*5,5)-(5,5*2,7)-(0) |  | 143.115 | [13 empty] | 2
| FIG |  | " A.2.03" 0+(33*3,6)-(1,25*2,25*4)-(1*2,15)+(8*0,35*2,25+1,1*2,15)+(0,35*1,25*4+0,19)-0-(1*1,6) |  | 114.405 | [13 empty] | 2
| FIG |  | " A.2.04" 16,25+(18*3,6)-(2,2*2,25)-(1*2,15)+(2*0,35*2,25)+(0,35*2,2)-0-(0) |  | 76.295 | [13 empty] | 2
| FIG |  | " A.2.05" 0+(33*3,6)-(1,25*2,25*4)-(1*2,15)+(8*0,35*2,25+1,1*2,15)+(4*0,35*1,25+0,19)-0-(1*1,6) |  | 114.405 | [13 empty] | 2
| FIG |  | " A.2.06" 0+(33*3,6)-(4*1,25*2,25)-(1*2,15)+(8*0,35*2,25+1,1*2,15)+(4*0,35*1,25+0,19)-0-(1*1,6-1,2*1,1) |  | 115.725 | [13 empty] | 2
| FIG |  | " A.2.07" 0+(22,5*3,6)-(2*1,25*2,25+3,6*3,35)-0+(2*0,37*3,6+4*0,3*2,25)+(0,37*3,6+0,35*1,25*2)-0-(1*1,6-1,2*1,1) |  | 70.606 | [13 empty] | 2
| FIG |  | " B.2.02" 3,3+(7,9*3,4)-0-(1*2,02+0,85*2,02+1*2,02)+0+0-0-(0) |  | 24.403 | [13 empty] | 2
| FIG |  | " B.2.03" 4,68+(8,9*3,4)-(2*1*0,5)-(0,85*2,02)+(4*0,2*1)+(2*0,2*0,5)-0-(2,1*7,65-1,7*1,1) |  | 19.028 | [13 empty] | 2
| FIG |  | " B.2.04" 0+(15,3*3,4)-0-(1,2*2,5+1*2,02*4+0,8*2,02)+(2*0,3*2,5+2*0,15*2,02)+(0,3*1,2+0,15*1)-0-(0) |  | 41.94 | [13 empty] | 2
| FIG |  | " B.2.05" 0+(22,2*3,4)-(2*1,5*1,6)-(1*2,02)+(2*0,15*2,02+4*0,2*1,6)+(0,2*1,5*2+0,15*1)-0-(1,5*14,6-1,2*1,1) |  | 50.716 | [13 empty] | 2
| FIG |  | " B.2.06" 4,95+(9,3*3,4)-0-(0,8*2,02)+0+0-0-(2,1*8,1-1,1*1,1) |  | 19.154 | [13 empty] | 2
| FIG |  | " B.2.07" 0+(21,4*3,4)-(2*1,5*1,6)-(1*2,15)+(2*0,15*2,15+4*0,2*1,6)+(0,2*1,5*2+0,15*1)-0-(1*2,1) |  | 66.385 | [13 empty] | 2
| FIG |  | " B.2.08" 0+(18,2*3,4)-(1,5*1,6)-(1*2,15)+(2*0,15*2,15+2*0,2*1,6)+(0,15*1,5+0,15*1)-0-(1*2,1) |  | 56.89 | [13 empty] | 2
| FIG |  | " D.2.01" 0+(48,57*2,8)-(4,8*3)-(1*2,15+0,9*2,15)+(2*0,45*2,7+2*0,2*2,28)+(0,45*5,5+0,2*1,2)-(5,5*2,7+2,4*2,8)-(0) |  | 101.998 | [13 empty] | 2
| FIG |  | " D.2.02" 0+(78,65*3,2)-(2,95*3,25*6+2,25*2,4+2,3*2,4+2,95*2,4+2,95*2,4+2,95*2,4+2,4*3,2)-0+(12*0,12*3,25)+(0,12*2,95*6)-(2,4*3,2)-(0) |  | 153.439 | [13 empty] | 2
| FIG |  | " D.2.03" (9,93-1,08)+(13,4*2,8)-0-(2*0,9*2,15)+0+0-0-(0) |  | 42.5 | [13 empty] | 2
| FIG |  | " D.2.04" 26,54+(21,26*2,8)-(2,95*2,4*2)-(0,9*2,15)+(0,12*4*2,4)+(0,12*2,95*2)-0-(0) |  | 71.833 | [13 empty] | 2
| FIG |  | " D.2.06" 26,98+(28,44*3,2)-(3,625*0,9+2,25*2,4)-(1*2,15)+(0,12*0,9*2)+(0,12*3,625)-0-(3,2*21,805-(3,85*1,4+0,5*1,1)) |  | 43.991 | [13 empty] | 2
| FIG |  | " D.2.07" 4,18+(8,2*3,2)-0-(1*2,15)+0+0-0-(3,2*6,8) |  | 6.51 | [13 empty] | 2
| FIG |  | " D.2.08" 23,54+(26,54*3,2)-(2,625*0,9+2,3*2,4)-(1*2,15)+(2*0,12*0,9)+(0,12*2,625)-0-(3,2*20,855-3,85*1,4) |  | 37.621 | [13 empty] | 2
| FIG |  | " D.2.09" 3,96+(8*3,2)-0-(1*2,15)+0+0-0-(3,2*6,6) |  | 6.29 | [13 empty] | 2
| FIG |  | " D.2.10" 0+(31,2*3,2)-(2,95*2,4+6,55*2,8)-0+(2*0,12*2,8+2*0,12*2,4)+(0,12*2,95+0,12*6,55)-0-(1*1,6) |  | 75.208 | [13 empty] | 2
| FIG |  | " D.2.11" 0+(31,2*3,2)-(2,95*2,4+6,55*2,8)-0+(2*0,12*2,8+2*0,12*2,4)+(0,12*2,95+0,12*6,55)-0-(1*1,6) |  | 75.208 | [13 empty] | 2
| FIG |  | " D.2.12" 0+(31,6*3,2)-(2,95*2,4+6,55*2,8)-0+(2*0,12*2,8+2*0,12*2,4)+(0,12*2,95+0,12*6,55)-0-(1*1,6) |  | 76.488 | [13 empty] | 2
| FIG |  | " A.3.02" 0+(17*2,9)-(3*1,2*1,6+3,58*2,35)-(2*1*2,02)+(6*0,22*1,6+4*0,37*2,02)+(3*0,22*1,2+2*0,31) |  | 37.601 | [13 empty] | 2
| FIG |  | " A.3.02" 0+(27,9*4,1)-0-0+0+0-0-(0) |  | 114.39 | [13 empty] | 2
| FIG |  | " A.3.03" 0+(17,7*1)-0-(1*2,02)+0+0-0-(1*1,6) |  | 14.08 | [13 empty] | 2
| FIG |  | " A.3.03" +(14,2*3,1)-0-0+0+0-0-(0) |  | 44.02 | [13 empty] | 2
| FIG |  | " A.3.04" ((19,9-0,49)+4*2,84)+(4*1)+(4*3,1)+(2*18,60)-2,88-(1*2,02)+(2*0,25*0,93)+(0,25*2,83)-0-(0) |  | 80.643 | [13 empty] | 2
| FIG |  | " A.3.05" 0+(0,53*34,8)+(3,7*3,3)+(5,68*2)-0-(1*2,02)+0+0-0-(2*3,67) |  | 32.654 | [13 empty] | 2
| FIG |  | " A.3.06" 7,79+(3,7*11,2)+(0*0)+0-0-(2*0,8*2,15+0,92*2,02+1*2,15)+0+0-0-(3,7*7,29-1,875*1,1) |  | 16.871 | [13 empty] | 2
| FIG |  | " A.3.07" (1,97*2)+(1,9*2)+(2,9*2)+(2*4,01)-0-(0,8*2,15)+0+0-0-(1,75*5,85) |  | 9.603 | [13 empty] | 2
| FIG |  | " A.3.08" (2,23*1,03)+(1,9*1,03)+(2,9*1,03)+(2*4,01)-0-(0,8*2,15)+0+0-0-(1,75*3,95) |  | 6.628 | [13 empty] | 2
| FIG |  | " A.3.09" (3,25*4,75)+(3,3*1,65)+(0,53*8,2)+(3,7*1,6)+(7,8+6,98)-0-(1*2,15)+0+0-0-(0) |  | 43.779 | [13 empty] | 2
| FIG |  | " B.3.02" 0+(2,85*19,52)+(0*0)+0-0-(1*2,15*3+0,8*2,15)+(0,15*2,15*2)+(0,15*1)-(2,35*1,15)-(0) |  | 45.555 | [13 empty] | 2
| FIG |  | " B.3.03" 0+(1,54*1,2)+(3,22*1,2)+(2*3,6)-0-(0,8*2,15)+0+0-0-(0) |  | 11.192 | [13 empty] | 2
| FIG |  | " B.3.04" 0+(2,85*19,29)+(0*0)+0-(1,7*1,35)-(1*2,15)+(0,26*1,35*2)+(0,26*1,7)-0-(0) |  | 51.676 | [13 empty] | 2
| FIG |  | " B.3.05" 0+(1,54*11,11)+(3,22*5,06)+(2*6,31)-0-(1*2,15)+(0,15*2,15*2)+(0,15*1)-0-(0) |  | 44.668 | [13 empty] | 2
| FIG |  | " B.3.06" 0+(2,85*9,64)+(0*0)+0-0-(1*2,15*2)+(2*0,3*2,15)+(1*0,3)-0-(0) |  | 24.764 | [13 empty] | 2
| FIG |  | " B.3.07" 0+(1,54*20,07)+(0*0)+(2*10,65)-0-0+0+0-(2,35*1,15)-(0) |  | 49.505 | [13 empty] | 2
| FIG |  | " C.2.01" 0+(1,91*(3,8*2))+(1,53*9,15)+(31,06+36,95)-0-0+0+0-0-(0) |  | 96.526 | [13 empty] | 2
| FIG |  | " C.3.01" 0+(0*0)+(0*0)+31,06-0-0+0+0-0-(0) |  | 31.06 | [13 empty] | 2
| FIG |  | Součet |  | 4305.5 | [13 empty] | 2
626 | K | 784111003 | Oprášení (ometení) podkladu v místnostech výšky přes 3,80 do 5,00 m | m2 | 184.935 |  | 0 | CS ÚRS 2025 01 |  | základní |  | 0 | 0 | 0 | 0 | 0 | 16 | K | 2 |  |  |  | ROZPOCET | [5 empty] | 0 | 0 | 0 | 0 | 0 | 1 | 0 | 16 | 1194704383
| Online PSC |  | https://podminky.urs.cz/item/CS_URS_2025_01/784111003 | [14 empty] | Online PSC | 2
| VV |  | MAL02 |  | 184.935 | [12 empty] | VV | 2 | 2 | True | 1 | ROZPOCET
| FIG |  | Rozpad figury: MAL02 | [15 empty] | 2
| FIG |  | " C.2.01" 34,77+(25,9*4)-0-2*(1*2,15)+(2*0,55*2,15)+(0,55*1)-0-(0) |  | 136.985 | [13 empty] | 2
| FIG |  | " C.2.02" (6,46-0,36)+(11*4)-0-(1*2,15)+0+0-0-(0) |  | 47.95 | [13 empty] | 2
| FIG |  | Součet |  | 184.935 | [13 empty] | 2
627 | K | 784111005 | Oprášení (ometení) podkladu v místnostech výšky přes 5,00 m | m2 | 424.367 |  | 0 | CS ÚRS 2025 01 |  | základní |  | 0 | 0 | 0 | 0 | 0 | 16 | K | 2 |  |  |  | ROZPOCET | [5 empty] | 0 | 0 | 0 | 0 | 0 | 1 | 0 | 16 | 708224990
| Online PSC |  | https://podminky.urs.cz/item/CS_URS_2025_01/784111005 | [14 empty] | Online PSC | 2
| VV |  | MAL03 |  | 424.367 | [12 empty] | VV | 2 | 2 | True | 1 | ROZPOCET
| FIG |  | Rozpad figury: MAL03 | [15 empty] | 2
| FIG |  | " C.1.01" 198+(58*5,5)-(4*1,6*2,3)-(1,6*3,15+1,8*2,55+2,095*2,5)+(2*0,175*2,50+8*0,35*2,3+2*0,35*3,15) |  | 496.933 | [13 empty] | 2
| FIG |  | (1,6*0,35+4*0,35*1,6+0,175*2,095)-(8,8*3,25)-(1,3*36,256-0) |  | -72.566 | [13 empty] | 2
| FIG |  | Součet |  | 424.367 | [13 empty] | 2
628 | K | 784111007 | Oprášení (ometení) podkladu na schodišti o výšce podlaží do 3,80 m | m2 | 168.652 |  | 0 | CS ÚRS 2025 01 |  | základní |  | 0 | 0 | 0 | 0 | 0 | 16 | K | 2 |  |  |  | ROZPOCET | [5 empty] | 0 | 0 | 0 | 0 | 0 | 1 | 0 | 16 | -699813120
| Online PSC |  | https://podminky.urs.cz/item/CS_URS_2025_01/784111007 | [14 empty] | Online PSC | 2
| VV |  | MAL04 |  | 168.652 | [12 empty] | VV | 2 | 2 | True | 1 | ROZPOCET
| FIG |  | Rozpad figury: MAL04 | [15 empty] | 2
| FIG |  | "budova B" |  | 0 | [13 empty] | 2
| FIG |  | 2,1*13,1+3,5*13,3+3,88*13,3+5,99*1,15+6,44*1,15+6,44*1,15+2,85*13,3-1*1,9-0,75*1,9-1*1,8 |  | 180.145 | [13 empty] | 2
| FIG |  | -2,15*1-1,1*2,02-1,18-1*2,02-1,1*1,6-1*1,8-2,15*1-1*2,15+2*(0,186*1,9+0,24*1,8+0,24*1,8+0,2*1,6+0,24*1,8) |  | -11.493 | [13 empty] | 2
| FIG |  | Součet |  | 168.652 | [13 empty] | 2
629 | K | 784111009 | Oprášení (ometení) podkladu na schodišti o výšce podlaží přes 3,80 do 5,00 m | m2 | 356.3 |  | 0 | CS ÚRS 2025 01 |  | základní |  | 0 | 0 | 0 | 0 | 0 | 16 | K | 2 |  |  |  | ROZPOCET | [5 empty] | 0 | 0 | 0 | 0 | 0 | 1 | 0 | 16 | -572932108
| Online PSC |  | https://podminky.urs.cz/item/CS_URS_2025_01/784111009 | [14 empty] | Online PSC | 2
| VV |  | MAL05 |  | 356.3 | [12 empty] | VV | 2 | 2 | True | 1 | ROZPOCET
| FIG |  | Rozpad figury: MAL05 | [15 empty] | 2
| FIG |  | "budova A" |  | 0 | [13 empty] | 2
| FIG |  | 72,89*2+13,28*4,2+2*1,8*8,6+2*1,2*3,722+10,47*9,6+4*0,35*0,9+3*0,35*0,9+0,35*2,83+4*3,39*1,5+2*2,34*1,5+1,7*0,2*2+11,2+2,4*6,35+4,65*2,1+4,65*0,8125 |  | 413.179 | [13 empty] | 2
| FIG |  | -1*2,02-1*1,9*2-3,6*3,35-1*1,75-2*0,9*0,9-3,6*3,35-0,9*0,9*3-0,92*2,02-1*2,02-3,58*2,45-3*2,83 |  | -56.879 | [13 empty] | 2
| FIG |  | Součet |  | 356.3 | [13 empty] | 2
630 | K | 784171101 | Zakrytí nemalovaných ploch (materiál ve specifikaci) včetně pozdějšího odkrytí podlah | m2 | 2742.712 |  | 0 | CS ÚRS 2025 01 |  | základní |  | 0 | 0 | 0 | 3e-05 | 0.082281 | 16 | K | 2 |  |  |  | ROZPOCET | [5 empty] | 0 | 0 | 0 | 0 | 0 | 1 | 0 | 16 | 548784153
| Online PSC |  | https://podminky.urs.cz/item/CS_URS_2025_01/784171101 | [14 empty] | Online PSC | 2
| VV |  | MAL00a |  | 2742.712 | [12 empty] | VV | 2 | 2 | True | 1 | ROZPOCET
| FIG |  | Rozpad figury: MAL00a | [15 empty] | 2
| FIG |  | MAL00a01+MAL00a02 |  | 2742.712 | [13 empty] | 2
631 | M | 58124844 | fólie pro malířské potřeby zakrývací tl 25µ 4x5m | m2 | 2879.848 |  | 0 | CS ÚRS 2025 01 |  | základní |  | 0 | 2e-05 | 0.057597 | 0 | 0 | 32 | M | 2 |  |  |  | ROZPOCET | [5 empty] | 0 | 0 | 0 | 0 | 0 | 1 | 0 | 16 | -1452500631
| VV |  | 2742,712*1,05 'Přepočtené koeficientem množství |  | 2879.848 | [12 empty] | VV | 2 | 2 | False | 1 | ROZPOCET
632 | K | 784171111 | Zakrytí nemalovaných ploch (materiál ve specifikaci) včetně pozdějšího odkrytí svislých ploch např. stěn, oken, dveří v místnostech výšky do 3,80 | m2 | 859.524 |  | 0 | CS ÚRS 2025 01 |  | základní |  | 0 | 0 | 0 | 3e-05 | 0.025786 | 16 | K | 2 |  |  |  | ROZPOCET | [5 empty] | 0 | 0 | 0 | 0 | 0 | 1 | 0 | 16 | 1519447610
| Online PSC |  | https://podminky.urs.cz/item/CS_URS_2025_01/784171111 | [14 empty] | Online PSC | 2
| VV |  | MAL00b |  | 859.524 | [12 empty] | VV | 2 | 2 | True | 1 | ROZPOCET
| FIG |  | Rozpad figury: MAL00b | [15 empty] | 2
| FIG |  | MAL00b01+MAL00b02 |  | 859.524 | [13 empty] | 2
633 | M | 28323157 | fólie pro malířské potřeby zakrývací tl 14µ 4x5m | m2 | 902.5 |  | 0 | CS ÚRS 2025 01 |  | základní |  | 0 | 1e-05 | 0.009025 | 0 | 0 | 32 | M | 2 |  |  |  | ROZPOCET | [5 empty] | 0 | 0 | 0 | 0 | 0 | 1 | 0 | 16 | -971195716
| VV |  | 859,524*1,05 'Přepočtené koeficientem množství |  | 902.5 | [12 empty] | VV | 2 | 2 | False | 1 | ROZPOCET
634 | K | 784171113 | Zakrytí nemalovaných ploch (materiál ve specifikaci) včetně pozdějšího odkrytí svislých ploch např. stěn, oken, dveří v místnostech výšky přes 3,80 do 5,00 | m2 | 6.45 |  | 0 | CS ÚRS 2025 01 |  | základní |  | 0 | 0 | 0 | 3e-05 | 0.0001935 | 16 | K | 2 |  |  |  | ROZPOCET | [5 empty] | 0 | 0 | 0 | 0 | 0 | 1 | 0 | 16 | -522313210
| Online PSC |  | https://podminky.urs.cz/item/CS_URS_2025_01/784171113 | [14 empty] | Online PSC | 2
| VV |  | MAL00c |  | 6.45 | [12 empty] | VV | 2 | 2 | True | 1 | ROZPOCET
| FIG |  | Rozpad figury: MAL00c | [15 empty] | 2
| FIG |  | 2*(1*2,15) |  | 4.3 | [13 empty] | 2
| FIG |  | (1*2,15) |  | 2.15 | [13 empty] | 2
| FIG |  | Součet |  | 6.45 | [13 empty] | 2
635 | M | 28323157 | fólie pro malířské potřeby zakrývací tl 14µ 4x5m | m2 | 6.773 |  | 0 | CS ÚRS 2025 01 |  | základní |  | 0 | 1e-05 | 6.773e-05 | 0 | 0 | 32 | M | 2 |  |  |  | ROZPOCET | [5 empty] | 0 | 0 | 0 | 0 | 0 | 1 | 0 | 16 | 724279438
| VV |  | 6,45*1,05 'Přepočtené koeficientem množství |  | 6.773 | [12 empty] | VV | 2 | 2 | False | 1 | ROZPOCET
636 | K | 784171115 | Zakrytí nemalovaných ploch (materiál ve specifikaci) včetně pozdějšího odkrytí svislých ploch např. stěn, oken, dveří v místnostech výšky přes 5,00 | m2 | 29.588 |  | 0 | CS ÚRS 2025 01 |  | základní |  | 0 | 0 | 0 | 3e-05 | 0.00088764 | 16 | K | 2 |  |  |  | ROZPOCET | [5 empty] | 0 | 0 | 0 | 0 | 0 | 1 | 0 | 16 | 134470341
| Online PSC |  | https://podminky.urs.cz/item/CS_URS_2025_01/784171115 | [14 empty] | Online PSC | 2
| VV |  | MAL00d |  | 29.588 | [12 empty] | VV | 2 | 2 | True | 1 | ROZPOCET
| FIG |  | Rozpad figury: MAL00d | [15 empty] | 2
| FIG |  | MAL00d01+MAL00d02 |  | 29.588 | [13 empty] | 2
637 | M | 28323157 | fólie pro malířské potřeby zakrývací tl 14µ 4x5m | m2 | 31.067 |  | 0 | CS ÚRS 2025 01 |  | základní |  | 0 | 1e-05 | 0.00031067 | 0 | 0 | 32 | M | 2 |  |  |  | ROZPOCET | [5 empty] | 0 | 0 | 0 | 0 | 0 | 1 | 0 | 16 | -1984841901
| VV |  | 29,588*1,05 'Přepočtené koeficientem množství |  | 31.067 | [12 empty] | VV | 2 | 2 | False | 1 | ROZPOCET
638 | K | 784171117 | Zakrytí nemalovaných ploch (materiál ve specifikaci) včetně pozdějšího odkrytí svislých ploch např. stěn, oken, dveří na schodišti o výšce podlaží do 3,80 | m2 | 14.773 |  | 0 | CS ÚRS 2025 01 |  | základní |  | 0 | 0 | 0 | 3e-05 | 0.00044319 | 16 | K | 2 |  |  |  | ROZPOCET | [5 empty] | 0 | 0 | 0 | 0 | 0 | 1 | 0 | 16 | -837940455
| Online PSC |  | https://podminky.urs.cz/item/CS_URS_2025_01/784171117 | [14 empty] | Online PSC | 2
| VV |  | MAL00e |  | 14.773 | [12 empty] | VV | 2 | 2 | True | 1 | ROZPOCET
| FIG |  | Rozpad figury: MAL00e | [15 empty] | 2
| FIG |  | MAL00e01+MAL00e02 |  | 14.773 | [13 empty] | 2
639 | M | 28323157 | fólie pro malířské potřeby zakrývací tl 14µ 4x5m | m2 | 15.512 |  | 0 | CS ÚRS 2025 01 |  | základní |  | 0 | 1e-05 | 0.00015512 | 0 | 0 | 32 | M | 2 |  |  |  | ROZPOCET | [5 empty] | 0 | 0 | 0 | 0 | 0 | 1 | 0 | 16 | -1376437580
| VV |  | 14,773*1,05 'Přepočtené koeficientem množství |  | 15.512 | [12 empty] | VV | 2 | 2 | False | 1 | ROZPOCET
640 | K | 784171119 | Zakrytí nemalovaných ploch (materiál ve specifikaci) včetně pozdějšího odkrytí svislých ploch např. stěn, oken, dveří na schodišti o výšce podlaží přes 3,80 do 5,00 | m2 | 122.88 |  | 0 | CS ÚRS 2025 01 |  | základní |  | 0 | 0 | 0 | 3e-05 | 0.0036864 | 16 | K | 2 |  |  |  | ROZPOCET | [5 empty] | 0 | 0 | 0 | 0 | 0 | 1 | 0 | 16 | -794613028
| Online PSC |  | https://podminky.urs.cz/item/CS_URS_2025_01/784171119 | [14 empty] | Online PSC | 2
| VV |  | MAL00f |  | 122.88 | [12 empty] | VV | 2 | 2 | True | 1 | ROZPOCET
| FIG |  | Rozpad figury: MAL00f | [15 empty] | 2
| FIG |  | MAL00f01+MAL00f02 |  | 122.88 | [13 empty] | 2
641 | M | 28323157 | fólie pro malířské potřeby zakrývací tl 14µ 4x5m | m2 | 129.024 |  | 0 | CS ÚRS 2025 01 |  | základní |  | 0 | 1e-05 | 0.0012902 | 0 | 0 | 32 | M | 2 |  |  |  | ROZPOCET | [5 empty] | 0 | 0 | 0 | 0 | 0 | 1 | 0 | 16 | 749804147
| VV |  | 122,88*1,05 'Přepočtené koeficientem množství |  | 129.024 | [12 empty] | VV | 2 | 2 | False | 1 | ROZPOCET
642 | K | 784181121 | Penetrace podkladu jednonásobná hloubková akrylátová bezbarvá v místnostech výšky do 3,80 m | m2 | 4305.5 |  | 0 | CS ÚRS 2025 01 |  | základní |  | 0 | 0.0002 | 0.8611 | 0 | 0 | 16 | K | 2 |  |  |  | ROZPOCET | [5 empty] | 0 | 0 | 0 | 0 | 0 | 1 | 0 | 16 | 103187437
| Online PSC |  | https://podminky.urs.cz/item/CS_URS_2025_01/784181121 | [14 empty] | Online PSC | 2
| VV |  | MAL01 |  | 4305.5 | [12 empty] | VV | 2 | 2 | True | 1 | ROZPOCET
| FIG |  | Rozpad figury: MAL01 | [15 empty] | 2
| FIG |  | " A.1.02" 0+(32*3,6)-(3,6*3,35+3,6*3,35)-(2*1*2,15+2*3,15)+(0,4*8*2,15+2*0,25*3,15+2*3,1*0,9)+(0,31*5+0,9*5,5)-(5,5*3,1)-(0) |  | 83.965 | [13 empty] | 2
| FIG |  | " A.1.03" 0+(33*3,6)-(4*1,25*2,25)-(1*2,15)+(8*2,25*0,35+1,1*2)+(4*0,35*1,25+0,2)-0-( 1*1,6) |  | 114.25 | [13 empty] | 2
| FIG |  | " A.1.04" 0+(33*3,6)-(4*1,25*2,25)-(1*2,15)+(8*2,25*0,35+1,1*2)+(4*0,35*1,25+0,2)-0-(1*1,6) |  | 114.25 | [13 empty] | 2
| FIG |  | " A.1.05" 0+(33*3,6)-(4*1,25*2,25)-(1*2,15)+(8*2,25*0,35+1,1*2)+(4*0,35*1,25+0,2)-0-(1*1,6) |  | 114.25 | [13 empty] | 2
| FIG |  | " A.1.06" 30,9+(22,5*3,6)-(2*1,25*2,25)-0+(4*2,25*0,35+2*0,37*3,35)+(0,37*3,6+2*0,35*1,25)-3,6*3,35-(0) |  | 102.051 | [13 empty] | 2
| FIG |  | " B.1.02" 8,39+(11,6*2,8)-(2*0,5*1,05)-(2*1*2,15)+(4*0,2*1,05)+(2*0,2*0,5)-0-(0) |  | 36.56 | [13 empty] | 2
| FIG |  | " B.1.03" 0+(35,34*2,8)-0-(1,1*2,02+1*2,15*2+0,9*2,15+1,8*2,55+1,5*2,65)+(2*0,45*2,65)+(0,45*1,5+1,8*0,3)-0-(0) |  | 85.53 | [13 empty] | 2
| FIG |  | " B.1.04" 19,67+(18,2*2,8)-(1,5*1,6)-(1*2,15+0,9*2,15)+(2*0,2*1,6)+(0,2*1,5)-0-(0) |  | 65.085 | [13 empty] | 2
| FIG |  | " B.1.05" 10,61+(16,6*2,8)-(1,5*1,6)-(0,9*2,15+0,8*2,15)+(2*0,2*1,6)+(0,2*1,5)-0-(2,1*(9,1+3,5)-2,65*1,1-(0,8+0,9)) |  | 30.13 | [13 empty] | 2
| FIG |  | " B.1.06" 2,12+(6,5*2,8)-0-(0,8*2,15)+0+0-0-(2,1*5,3-0-0,8) |  | 8.27 | [13 empty] | 2
| FIG |  | " B.1.07" 16,5+(17*2,8)-(1,5*1,6)-(2*0,9*2,15)+(2*0,2*1,6)+(0,2*1,5)-0-(0) |  | 58.77 | [13 empty] | 2
| FIG |  | " B.1.08" 10,04+(16,1*2,8)-(1,5*1,6)-(0,9*2,15+0,8*2,15)+(2*0,2*1,6)+(0,2*1,5)-0-(2,1*(8,8+3,45)-2,5*1,1-(0,9+0,8)) |  | 28.73 | [13 empty] | 2
| FIG |  | " B.1.09" 2,07+(6,4*2,8)-0-(0,8*2,15)+0+0-0-(2,1*5,2-0-0,8) |  | 8.15 | [13 empty] | 2
| FIG |  | " C.1.02" (38,5-0,36)+(29*3,2)-(1,6*2,3)-(2,095*2,5+2,095*3,1)+(2*0,2*2,5+2*0,35*2,3+2*0,375*3,1)+(0,2*2,095+0,35*1,6+0,35*2,095)-0-(0) |  | 122.175 | [13 empty] | 2
| FIG |  | " D.1.01" 0+(69,55*3,2)-(4,9*3,93+2,1*2,4*2+3*3,2)-(0,9*2,15*3+1,2*2,28+1*2,15*2+2,095*3,1)+(2*0,45*3,1+2*0,295*3,1)+(0,45*5,5+0,295*2,095)-(5,5*3,1) |  | 154.95 | [13 empty] | 2
| FIG |  | " D.1.02" 0+(52,62*3,2)-(3*3,25+3,45*2,4+3,33*3,25+2,68*3,25)-0+(2*0,63*2,4+2*0,1*3,25+3*2*0,1*3,25+2*0,1*3,25+2*0,325*3,25+4*0,1*3,25) |  | 140.508 | [13 empty] | 2
| FIG |  | (0,63*3,45+0,1*2,35+3*0,1*2,3+0,1*2,55+0,325*2,68+0,1*7,7+0,1*3,35)-(2,35*3,25+2,3*3,25*3+2,55*3,25+7,7*3,25+3,35*3,25)-(0) |  | -68.933 | [13 empty] | 2
| FIG |  | " D.1.03" 9,93+(13,4*3,2)-0-(0,9*2,15*2)+0+0-0-(0) |  | 48.94 | [13 empty] | 2
| FIG |  | " D.1.04" 26,54+(21,26*3,2)-(2,95*2,8*2)-(0,9*2,15)+(4*0,12*2,8)+(0,12*2,95*2)-0-(0) |  | 78.169 | [13 empty] | 2
| FIG |  | " D.1.06" 25,36+(27*3,2)-(3,63*0,9)-(1*2,15+2,1*2,4)+(2*0,12*2,4+2*0,12*0,9)+(0,12*2,1+0,12*3,63)-0-(3,2*20,755-(3,85*1,4+0,5*1,1)-(2,1+1)) |  | 45.407 | [13 empty] | 2
| FIG |  | " D.1.07" 4,18+(8,2*3,2)-0-(1*2,15)+0+0-0-(3,2*6,8-0-1) |  | 7.51 | [13 empty] | 2
| FIG |  | " D.1.08" 21,9+(25,1*3,2)-(2,625*0,9+2,1*2,4)-(1*2,15)+(2*0,12*0,9+2*0,12*2,4)+(0,12*2,625+0,12*2,1)-0-(3,2*19,855-3,85*1,4-(2,1+1)) |  | 38.981 | [13 empty] | 2
| FIG |  | " D.1.09" 3,96+(8*3,2)-0-(1*2,15)+0+0-0-(3,2*6,6-0-1) |  | 7.29 | [13 empty] | 2
| FIG |  | " D.1.10" 0+(31,2*3,2)-(3,45*2,4+6,55*2,8)-0+0+0-0-(0) |  | 73.22 | [13 empty] | 2
| FIG |  | " D.1.11" 128,8+(48,6*3,2)-(6,55*3,25*2)-0+(0,12*3,25*4+0,1*3,25*10)+(0,12*6,55*2+0,1*2,35+0,1*2,3*3+0,1*2,55)-(2,55*3,25+3*2,3*3,25+2,35*3,25)-(0) |  | 210.957 | [13 empty] | 2
| FIG |  | " D.1.14" 0+(48,66*3,2)-(11,52*3,25+1,5*2,65)-0+(2*0,2*2,65+2*0,82*3,25+4*0,1*3,25) |  | 121.987 | [13 empty] | 2
| FIG |  | (0,2*1,5+0,82*8,8+0,1*3,35+0,1*7,7+0,12*11,08)-(8,8*3,25+3,35*3,25+7,7*3,25)-(0) |  | -54.562 | [13 empty] | 2
| FIG |  | " D.1.15" 1,6+(5,2*3,2)-0-(0,9*2,15+0,8*2,15)+0+0-0-(3,2*3,1-1*1,3-(0,8+0,9)) |  | 7.665 | [13 empty] | 2
| FIG |  | " D.1.16" 1,44+(5*3,2)-0-(0,8*2,15)+0+0-0-(3,2*3,8-0-0,8) |  | 4.36 | [13 empty] | 2
| FIG |  | " D.1.17" 2,99+(6,94*3,2)-0-(0,9*2,15+0,8*2,15)+0+0-0-(3,2*4,83-1,87*1,4-(0,9+0,8)) |  | 10.405 | [13 empty] | 2
| FIG |  | " D.1.18" 1,44+(5*3,2)-0-(0,8*2,15)+0+0-0-(3,2*3,8-0-0,8) |  | 4.36 | [13 empty] | 2
| FIG |  | " D.1.19" 11,03+(17*3,2)-0-(2*0,9*2,15+1*2,15)+0+0-0-(0) |  | 59.41 | [13 empty] | 2
| FIG |  | " D.1.20" 6,87+(11,1*3,2)-0-(1*2,15)+0+0-0-(0) |  | 40.24 | [13 empty] | 2
| FIG |  | " D.1.21" 2,48+(6,66*3,2)-0-(0,9*2,15)+0+0-0-(0) |  | 21.857 | [13 empty] | 2
| FIG |  | " D.1.22" 2,38+(6,5*3,2)-0-(0,9*2,15)+0+0-0-(0) |  | 21.245 | [13 empty] | 2
| FIG |  | " A.2.02" 60+(32*3,6)-(3,6*3,35*2)-(1*2,15*4)+(6*0,44*2,15+4*0,39*2,15+2*0,45*2,7)+(0,31*3+2*0,31+0,45*5,5)-(5,5*2,7)-(0) |  | 143.115 | [13 empty] | 2
| FIG |  | " A.2.03" 0+(33*3,6)-(1,25*2,25*4)-(1*2,15)+(8*0,35*2,25+1,1*2,15)+(0,35*1,25*4+0,19)-0-(1*1,6) |  | 114.405 | [13 empty] | 2
| FIG |  | " A.2.04" 16,25+(18*3,6)-(2,2*2,25)-(1*2,15)+(2*0,35*2,25)+(0,35*2,2)-0-(0) |  | 76.295 | [13 empty] | 2
| FIG |  | " A.2.05" 0+(33*3,6)-(1,25*2,25*4)-(1*2,15)+(8*0,35*2,25+1,1*2,15)+(4*0,35*1,25+0,19)-0-(1*1,6) |  | 114.405 | [13 empty] | 2
| FIG |  | " A.2.06" 0+(33*3,6)-(4*1,25*2,25)-(1*2,15)+(8*0,35*2,25+1,1*2,15)+(4*0,35*1,25+0,19)-0-(1*1,6-1,2*1,1) |  | 115.725 | [13 empty] | 2
| FIG |  | " A.2.07" 0+(22,5*3,6)-(2*1,25*2,25+3,6*3,35)-0+(2*0,37*3,6+4*0,3*2,25)+(0,37*3,6+0,35*1,25*2)-0-(1*1,6-1,2*1,1) |  | 70.606 | [13 empty] | 2
| FIG |  | " B.2.02" 3,3+(7,9*3,4)-0-(1*2,02+0,85*2,02+1*2,02)+0+0-0-(0) |  | 24.403 | [13 empty] | 2
| FIG |  | " B.2.03" 4,68+(8,9*3,4)-(2*1*0,5)-(0,85*2,02)+(4*0,2*1)+(2*0,2*0,5)-0-(2,1*7,65-1,7*1,1) |  | 19.028 | [13 empty] | 2
| FIG |  | " B.2.04" 0+(15,3*3,4)-0-(1,2*2,5+1*2,02*4+0,8*2,02)+(2*0,3*2,5+2*0,15*2,02)+(0,3*1,2+0,15*1)-0-(0) |  | 41.94 | [13 empty] | 2
| FIG |  | " B.2.05" 0+(22,2*3,4)-(2*1,5*1,6)-(1*2,02)+(2*0,15*2,02+4*0,2*1,6)+(0,2*1,5*2+0,15*1)-0-(1,5*14,6-1,2*1,1) |  | 50.716 | [13 empty] | 2
| FIG |  | " B.2.06" 4,95+(9,3*3,4)-0-(0,8*2,02)+0+0-0-(2,1*8,1-1,1*1,1) |  | 19.154 | [13 empty] | 2
| FIG |  | " B.2.07" 0+(21,4*3,4)-(2*1,5*1,6)-(1*2,15)+(2*0,15*2,15+4*0,2*1,6)+(0,2*1,5*2+0,15*1)-0-(1*2,1) |  | 66.385 | [13 empty] | 2
| FIG |  | " B.2.08" 0+(18,2*3,4)-(1,5*1,6)-(1*2,15)+(2*0,15*2,15+2*0,2*1,6)+(0,15*1,5+0,15*1)-0-(1*2,1) |  | 56.89 | [13 empty] | 2
| FIG |  | " D.2.01" 0+(48,57*2,8)-(4,8*3)-(1*2,15+0,9*2,15)+(2*0,45*2,7+2*0,2*2,28)+(0,45*5,5+0,2*1,2)-(5,5*2,7+2,4*2,8)-(0) |  | 101.998 | [13 empty] | 2
| FIG |  | " D.2.02" 0+(78,65*3,2)-(2,95*3,25*6+2,25*2,4+2,3*2,4+2,95*2,4+2,95*2,4+2,95*2,4+2,4*3,2)-0+(12*0,12*3,25)+(0,12*2,95*6)-(2,4*3,2)-(0) |  | 153.439 | [13 empty] | 2
| FIG |  | " D.2.03" (9,93-1,08)+(13,4*2,8)-0-(2*0,9*2,15)+0+0-0-(0) |  | 42.5 | [13 empty] | 2
| FIG |  | " D.2.04" 26,54+(21,26*2,8)-(2,95*2,4*2)-(0,9*2,15)+(0,12*4*2,4)+(0,12*2,95*2)-0-(0) |  | 71.833 | [13 empty] | 2
| FIG |  | " D.2.06" 26,98+(28,44*3,2)-(3,625*0,9+2,25*2,4)-(1*2,15)+(0,12*0,9*2)+(0,12*3,625)-0-(3,2*21,805-(3,85*1,4+0,5*1,1)) |  | 43.991 | [13 empty] | 2
| FIG |  | " D.2.07" 4,18+(8,2*3,2)-0-(1*2,15)+0+0-0-(3,2*6,8) |  | 6.51 | [13 empty] | 2
| FIG |  | " D.2.08" 23,54+(26,54*3,2)-(2,625*0,9+2,3*2,4)-(1*2,15)+(2*0,12*0,9)+(0,12*2,625)-0-(3,2*20,855-3,85*1,4) |  | 37.621 | [13 empty] | 2
| FIG |  | " D.2.09" 3,96+(8*3,2)-0-(1*2,15)+0+0-0-(3,2*6,6) |  | 6.29 | [13 empty] | 2
| FIG |  | " D.2.10" 0+(31,2*3,2)-(2,95*2,4+6,55*2,8)-0+(2*0,12*2,8+2*0,12*2,4)+(0,12*2,95+0,12*6,55)-0-(1*1,6) |  | 75.208 | [13 empty] | 2
| FIG |  | " D.2.11" 0+(31,2*3,2)-(2,95*2,4+6,55*2,8)-0+(2*0,12*2,8+2*0,12*2,4)+(0,12*2,95+0,12*6,55)-0-(1*1,6) |  | 75.208 | [13 empty] | 2
| FIG |  | " D.2.12" 0+(31,6*3,2)-(2,95*2,4+6,55*2,8)-0+(2*0,12*2,8+2*0,12*2,4)+(0,12*2,95+0,12*6,55)-0-(1*1,6) |  | 76.488 | [13 empty] | 2
| FIG |  | " A.3.02" 0+(17*2,9)-(3*1,2*1,6+3,58*2,35)-(2*1*2,02)+(6*0,22*1,6+4*0,37*2,02)+(3*0,22*1,2+2*0,31) |  | 37.601 | [13 empty] | 2
| FIG |  | " A.3.02" 0+(27,9*4,1)-0-0+0+0-0-(0) |  | 114.39 | [13 empty] | 2
| FIG |  | " A.3.03" 0+(17,7*1)-0-(1*2,02)+0+0-0-(1*1,6) |  | 14.08 | [13 empty] | 2
| FIG |  | " A.3.03" +(14,2*3,1)-0-0+0+0-0-(0) |  | 44.02 | [13 empty] | 2
| FIG |  | " A.3.04" ((19,9-0,49)+4*2,84)+(4*1)+(4*3,1)+(2*18,60)-2,88-(1*2,02)+(2*0,25*0,93)+(0,25*2,83)-0-(0) |  | 80.643 | [13 empty] | 2
| FIG |  | " A.3.05" 0+(0,53*34,8)+(3,7*3,3)+(5,68*2)-0-(1*2,02)+0+0-0-(2*3,67) |  | 32.654 | [13 empty] | 2
| FIG |  | " A.3.06" 7,79+(3,7*11,2)+(0*0)+0-0-(2*0,8*2,15+0,92*2,02+1*2,15)+0+0-0-(3,7*7,29-1,875*1,1) |  | 16.871 | [13 empty] | 2
| FIG |  | " A.3.07" (1,97*2)+(1,9*2)+(2,9*2)+(2*4,01)-0-(0,8*2,15)+0+0-0-(1,75*5,85) |  | 9.603 | [13 empty] | 2
| FIG |  | " A.3.08" (2,23*1,03)+(1,9*1,03)+(2,9*1,03)+(2*4,01)-0-(0,8*2,15)+0+0-0-(1,75*3,95) |  | 6.628 | [13 empty] | 2
| FIG |  | " A.3.09" (3,25*4,75)+(3,3*1,65)+(0,53*8,2)+(3,7*1,6)+(7,8+6,98)-0-(1*2,15)+0+0-0-(0) |  | 43.779 | [13 empty] | 2
| FIG |  | " B.3.02" 0+(2,85*19,52)+(0*0)+0-0-(1*2,15*3+0,8*2,15)+(0,15*2,15*2)+(0,15*1)-(2,35*1,15)-(0) |  | 45.555 | [13 empty] | 2
| FIG |  | " B.3.03" 0+(1,54*1,2)+(3,22*1,2)+(2*3,6)-0-(0,8*2,15)+0+0-0-(0) |  | 11.192 | [13 empty] | 2
| FIG |  | " B.3.04" 0+(2,85*19,29)+(0*0)+0-(1,7*1,35)-(1*2,15)+(0,26*1,35*2)+(0,26*1,7)-0-(0) |  | 51.676 | [13 empty] | 2
| FIG |  | " B.3.05" 0+(1,54*11,11)+(3,22*5,06)+(2*6,31)-0-(1*2,15)+(0,15*2,15*2)+(0,15*1)-0-(0) |  | 44.668 | [13 empty] | 2
| FIG |  | " B.3.06" 0+(2,85*9,64)+(0*0)+0-0-(1*2,15*2)+(2*0,3*2,15)+(1*0,3)-0-(0) |  | 24.764 | [13 empty] | 2
| FIG |  | " B.3.07" 0+(1,54*20,07)+(0*0)+(2*10,65)-0-0+0+0-(2,35*1,15)-(0) |  | 49.505 | [13 empty] | 2
| FIG |  | " C.2.01" 0+(1,91*(3,8*2))+(1,53*9,15)+(31,06+36,95)-0-0+0+0-0-(0) |  | 96.526 | [13 empty] | 2
| FIG |  | " C.3.01" 0+(0*0)+(0*0)+31,06-0-0+0+0-0-(0) |  | 31.06 | [13 empty] | 2
| FIG |  | Součet |  | 4305.5 | [13 empty] | 2
643 | K | 784181123 | Penetrace podkladu jednonásobná hloubková akrylátová bezbarvá v místnostech výšky přes 3,80 do 5,00 m | m2 | 184.935 |  | 0 | CS ÚRS 2025 01 |  | základní |  | 0 | 0.0002 | 0.036987 | 0 | 0 | 16 | K | 2 |  |  |  | ROZPOCET | [5 empty] | 0 | 0 | 0 | 0 | 0 | 1 | 0 | 16 | 258905508
| Online PSC |  | https://podminky.urs.cz/item/CS_URS_2025_01/784181123 | [14 empty] | Online PSC | 2
| VV |  | MAL02 |  | 184.935 | [12 empty] | VV | 2 | 2 | True | 1 | ROZPOCET
| FIG |  | Rozpad figury: MAL02 | [15 empty] | 2
| FIG |  | " C.2.01" 34,77+(25,9*4)-0-2*(1*2,15)+(2*0,55*2,15)+(0,55*1)-0-(0) |  | 136.985 | [13 empty] | 2
| FIG |  | " C.2.02" (6,46-0,36)+(11*4)-0-(1*2,15)+0+0-0-(0) |  | 47.95 | [13 empty] | 2
| FIG |  | Součet |  | 184.935 | [13 empty] | 2
644 | K | 784181125 | Penetrace podkladu jednonásobná hloubková akrylátová bezbarvá v místnostech výšky přes 5,00 m | m2 | 424.367 |  | 0 | CS ÚRS 2025 01 |  | základní |  | 0 | 0.0002 | 0.084873 | 0 | 0 | 16 | K | 2 |  |  |  | ROZPOCET | [5 empty] | 0 | 0 | 0 | 0 | 0 | 1 | 0 | 16 | 1395494007
| Online PSC |  | https://podminky.urs.cz/item/CS_URS_2025_01/784181125 | [14 empty] | Online PSC | 2
| VV |  | MAL03 |  | 424.367 | [12 empty] | VV | 2 | 2 | True | 1 | ROZPOCET
| FIG |  | Rozpad figury: MAL03 | [15 empty] | 2
| FIG |  | " C.1.01" 198+(58*5,5)-(4*1,6*2,3)-(1,6*3,15+1,8*2,55+2,095*2,5)+(2*0,175*2,50+8*0,35*2,3+2*0,35*3,15) |  | 496.933 | [13 empty] | 2
| FIG |  | (1,6*0,35+4*0,35*1,6+0,175*2,095)-(8,8*3,25)-(1,3*36,256-0) |  | -72.566 | [13 empty] | 2
| FIG |  | Součet |  | 424.367 | [13 empty] | 2
645 | K | 784181127 | Penetrace podkladu jednonásobná hloubková akrylátová bezbarvá na schodišti o výšce podlaží do 3,80 m | m2 | 168.652 |  | 0 | CS ÚRS 2025 01 |  | základní |  | 0 | 0.0002 | 0.03373 | 0 | 0 | 16 | K | 2 |  |  |  | ROZPOCET | [5 empty] | 0 | 0 | 0 | 0 | 0 | 1 | 0 | 16 | -1073247160
| Online PSC |  | https://podminky.urs.cz/item/CS_URS_2025_01/784181127 | [14 empty] | Online PSC | 2
| VV |  | MAL04 |  | 168.652 | [12 empty] | VV | 2 | 2 | True | 1 | ROZPOCET
| FIG |  | Rozpad figury: MAL04 | [15 empty] | 2
| FIG |  | "budova B" |  | 0 | [13 empty] | 2
| FIG |  | 2,1*13,1+3,5*13,3+3,88*13,3+5,99*1,15+6,44*1,15+6,44*1,15+2,85*13,3-1*1,9-0,75*1,9-1*1,8 |  | 180.145 | [13 empty] | 2
| FIG |  | -2,15*1-1,1*2,02-1,18-1*2,02-1,1*1,6-1*1,8-2,15*1-1*2,15+2*(0,186*1,9+0,24*1,8+0,24*1,8+0,2*1,6+0,24*1,8) |  | -11.493 | [13 empty] | 2
| FIG |  | Součet |  | 168.652 | [13 empty] | 2
646 | K | 784181129 | Penetrace podkladu jednonásobná hloubková akrylátová bezbarvá na schodišti o výšce podlaží přes 3,80 do 5,00 m | m2 | 356.3 |  | 0 | CS ÚRS 2025 01 |  | základní |  | 0 | 0.0002 | 0.07126 | 0 | 0 | 16 | K | 2 |  |  |  | ROZPOCET | [5 empty] | 0 | 0 | 0 | 0 | 0 | 1 | 0 | 16 | 1399259040
| Online PSC |  | https://podminky.urs.cz/item/CS_URS_2025_01/784181129 | [14 empty] | Online PSC | 2
| VV |  | MAL05 |  | 356.3 | [12 empty] | VV | 2 | 2 | True | 1 | ROZPOCET
| FIG |  | Rozpad figury: MAL05 | [15 empty] | 2
| FIG |  | "budova A" |  | 0 | [13 empty] | 2
| FIG |  | 72,89*2+13,28*4,2+2*1,8*8,6+2*1,2*3,722+10,47*9,6+4*0,35*0,9+3*0,35*0,9+0,35*2,83+4*3,39*1,5+2*2,34*1,5+1,7*0,2*2+11,2+2,4*6,35+4,65*2,1+4,65*0,8125 |  | 413.179 | [13 empty] | 2
| FIG |  | -1*2,02-1*1,9*2-3,6*3,35-1*1,75-2*0,9*0,9-3,6*3,35-0,9*0,9*3-0,92*2,02-1*2,02-3,58*2,45-3*2,83 |  | -56.879 | [13 empty] | 2
| FIG |  | Součet |  | 356.3 | [13 empty] | 2
647 | K | 784191003 | Čištění vnitřních ploch hrubý úklid po provedení malířských prací omytím oken dvojitých nebo zdvojených | m2 | 761.625 |  | 0 | CS ÚRS 2025 01 |  | základní |  | 0 | 2e-05 | 0.015233 | 0 | 0 | 16 | K | 2 |  |  |  | ROZPOCET | [5 empty] | 0 | 0 | 0 | 0 | 0 | 1 | 0 | 16 | 1226988886
| Online PSC |  | https://podminky.urs.cz/item/CS_URS_2025_01/784191003 | [14 empty] | Online PSC | 2
| VV |  | MAL00b01+MAL00d01+MAL00e01+MAL00f01 |  | 761.625 | [12 empty] | VV | 2 | 2 | True | 1 | ROZPOCET
| FIG |  | Rozpad figury: MAL00b01 | [15 empty] | 2
| FIG |  | 19,35+312,24+292,124 |  | 623.714 | [13 empty] | 2
| FIG |  | Rozpad figury: MAL00d01 | [15 empty] | 2
| FIG |  | (4*1,6*2,3) |  | 14.72 | [13 empty] | 2
| FIG |  | Rozpad figury: MAL00e01 | [15 empty] | 2
| FIG |  | 1,0*1,8+1*1,8+1,1*1,6 |  | 5.36 | [13 empty] | 2
| FIG |  | Rozpad figury: MAL00f01 | [15 empty] | 2
| FIG |  | 3*0,64+3*0,9*2,13+2*0,9*0,9+3*3,6*3,35*3 |  | 117.831 | [13 empty] | 2
648 | K | 784191005 | Čištění vnitřních ploch hrubý úklid po provedení malířských prací omytím dveří nebo vrat | m2 | 271.59 |  | 0 | CS ÚRS 2025 01 |  | základní |  | 0 | 1e-05 | 0.0027159 | 0 | 0 | 16 | K | 2 |  |  |  | ROZPOCET | [5 empty] | 0 | 0 | 0 | 0 | 0 | 1 | 0 | 16 | -819745547
| Online PSC |  | https://podminky.urs.cz/item/CS_URS_2025_01/784191005 | [14 empty] | Online PSC | 2
| VV |  | MAL00b02+MAL00c+MAL00d02+MAL00e02+MAL00f02 |  | 271.59 | [12 empty] | VV | 2 | 2 | True | 1 | ROZPOCET
| FIG |  | Rozpad figury: MAL00b02 | [15 empty] | 2
| FIG |  | 41,63+63,8+130,38 |  | 235.81 | [13 empty] | 2
| FIG |  | Rozpad figury: MAL00c | [15 empty] | 2
| FIG |  | 2*(1*2,15) |  | 4.3 | [13 empty] | 2
| FIG |  | (1*2,15) |  | 2.15 | [13 empty] | 2
| FIG |  | Součet |  | 6.45 | [13 empty] | 2
| FIG |  | Rozpad figury: MAL00d02 | [15 empty] | 2
| FIG |  | (1,6*3,15+1,8*2,55+2,095*2,5) |  | 14.868 | [13 empty] | 2
| FIG |  | Rozpad figury: MAL00e02 | [15 empty] | 2
| FIG |  | 1*1,97+0,9*2,1+0,9*1,97+2*0,9*2,1 |  | 9.413 | [13 empty] | 2
| FIG |  | Rozpad figury: MAL00f02 | [15 empty] | 2
| FIG |  | 0,9*1,97+0,8*1,97+1*1,7 |  | 5.049 | [13 empty] | 2
649 | K | 784191007 | Čištění vnitřních ploch hrubý úklid po provedení malířských prací omytím podlah | m2 | 2648.22 |  | 0 | CS ÚRS 2025 01 |  | základní |  | 0 | 1e-05 | 0.026482 | 0 | 0 | 16 | K | 2 |  |  |  | ROZPOCET | [5 empty] | 0 | 0 | 0 | 0 | 0 | 1 | 0 | 16 | 578326662
| Online PSC |  | https://podminky.urs.cz/item/CS_URS_2025_01/784191007 | [14 empty] | Online PSC | 2
| VV |  | MAL00a01 |  | 2648.22 | [12 empty] | VV | 2 | 2 | True | 1 | ROZPOCET
| FIG |  | Rozpad figury: MAL00a01 | [15 empty] | 2
| FIG |  | NV02+NV03+NV04+NV05 |  | 2648.22 | [13 empty] | 2
650 | K | 784191009 | Čištění vnitřních ploch hrubý úklid po provedení malířských prací omytím schodišť | m2 | 94.492 |  | 0 | CS ÚRS 2025 01 |  | základní |  | 0 | 1e-05 | 0.00094492 | 0 | 0 | 16 | K | 2 |  |  |  | ROZPOCET | [5 empty] | 0 | 0 | 0 | 0 | 0 | 1 | 0 | 16 | -1887140085
| Online PSC |  | https://podminky.urs.cz/item/CS_URS_2025_01/784191009 | [14 empty] | Online PSC | 2
| VV |  | MAL00a02 |  | 94.492 | [12 empty] | VV | 2 | 2 | True | 1 | ROZPOCET
| FIG |  | Rozpad figury: MAL00a02 | [15 empty] | 2
| FIG |  | NV01 |  | 94.492 | [13 empty] | 2
| FIG |  | Součet |  | 94.492 | [13 empty] | 2
| FIG |  | Rozpad figury: NV01 | [15 empty] | 2
| FIG |  | "budova A" |  | 0 | [13 empty] | 2
| FIG |  | 4,7875*1,5+2,25+1,29+4*(0,3*1,5)+2,85+2*(2*4,66*1,5+2,25+1,59+6*(0,3*1,5)+2,25) |  | 60.911 | [13 empty] | 2
| FIG |  | "budova B" |  | 0 | [13 empty] | 2
| FIG |  | 15,8*0,1643+6,9929+24,8074*0,1738+7,4425+24,8074*0,1933+7,4425 |  | 33.581 | [13 empty] | 2
| FIG |  | Součet |  | 94.492 | [13 empty] | 2
651 | K | 784211111 | Malby z malířských směsí oděruvzdorných za mokra dvojnásobné, bílé za mokra oděruvzdorné velmi dobře v místnostech výšky do 3,80 m | m2 | 4305.5 |  | 0 | CS ÚRS 2025 01 |  | základní |  | 0 | 0.0003 | 1.2916 | 0 | 0 | 16 | K | 2 |  |  |  | ROZPOCET | [5 empty] | 0 | 0 | 0 | 0 | 0 | 1 | 0 | 16 | 626262874
| Online PSC |  | https://podminky.urs.cz/item/CS_URS_2025_01/784211111 | [14 empty] | Online PSC | 2
| P |  | Poznámka k položce: Podrobná specifikace viz. D.1.1.609 - Výpis technických listů - 03/07 | [14 empty] | P | 2
| VV |  | MAL01 |  | 4305.5 | [12 empty] | VV | 2 | 2 | True | 1 | ROZPOCET
| FIG |  | Rozpad figury: MAL01 | [15 empty] | 2
| FIG |  | " A.1.02" 0+(32*3,6)-(3,6*3,35+3,6*3,35)-(2*1*2,15+2*3,15)+(0,4*8*2,15+2*0,25*3,15+2*3,1*0,9)+(0,31*5+0,9*5,5)-(5,5*3,1)-(0) |  | 83.965 | [13 empty] | 2
| FIG |  | " A.1.03" 0+(33*3,6)-(4*1,25*2,25)-(1*2,15)+(8*2,25*0,35+1,1*2)+(4*0,35*1,25+0,2)-0-( 1*1,6) |  | 114.25 | [13 empty] | 2
| FIG |  | " A.1.04" 0+(33*3,6)-(4*1,25*2,25)-(1*2,15)+(8*2,25*0,35+1,1*2)+(4*0,35*1,25+0,2)-0-(1*1,6) |  | 114.25 | [13 empty] | 2
| FIG |  | " A.1.05" 0+(33*3,6)-(4*1,25*2,25)-(1*2,15)+(8*2,25*0,35+1,1*2)+(4*0,35*1,25+0,2)-0-(1*1,6) |  | 114.25 | [13 empty] | 2
| FIG |  | " A.1.06" 30,9+(22,5*3,6)-(2*1,25*2,25)-0+(4*2,25*0,35+2*0,37*3,35)+(0,37*3,6+2*0,35*1,25)-3,6*3,35-(0) |  | 102.051 | [13 empty] | 2
| FIG |  | " B.1.02" 8,39+(11,6*2,8)-(2*0,5*1,05)-(2*1*2,15)+(4*0,2*1,05)+(2*0,2*0,5)-0-(0) |  | 36.56 | [13 empty] | 2
| FIG |  | " B.1.03" 0+(35,34*2,8)-0-(1,1*2,02+1*2,15*2+0,9*2,15+1,8*2,55+1,5*2,65)+(2*0,45*2,65)+(0,45*1,5+1,8*0,3)-0-(0) |  | 85.53 | [13 empty] | 2
| FIG |  | " B.1.04" 19,67+(18,2*2,8)-(1,5*1,6)-(1*2,15+0,9*2,15)+(2*0,2*1,6)+(0,2*1,5)-0-(0) |  | 65.085 | [13 empty] | 2
| FIG |  | " B.1.05" 10,61+(16,6*2,8)-(1,5*1,6)-(0,9*2,15+0,8*2,15)+(2*0,2*1,6)+(0,2*1,5)-0-(2,1*(9,1+3,5)-2,65*1,1-(0,8+0,9)) |  | 30.13 | [13 empty] | 2
| FIG |  | " B.1.06" 2,12+(6,5*2,8)-0-(0,8*2,15)+0+0-0-(2,1*5,3-0-0,8) |  | 8.27 | [13 empty] | 2
| FIG |  | " B.1.07" 16,5+(17*2,8)-(1,5*1,6)-(2*0,9*2,15)+(2*0,2*1,6)+(0,2*1,5)-0-(0) |  | 58.77 | [13 empty] | 2
| FIG |  | " B.1.08" 10,04+(16,1*2,8)-(1,5*1,6)-(0,9*2,15+0,8*2,15)+(2*0,2*1,6)+(0,2*1,5)-0-(2,1*(8,8+3,45)-2,5*1,1-(0,9+0,8)) |  | 28.73 | [13 empty] | 2
| FIG |  | " B.1.09" 2,07+(6,4*2,8)-0-(0,8*2,15)+0+0-0-(2,1*5,2-0-0,8) |  | 8.15 | [13 empty] | 2
| FIG |  | " C.1.02" (38,5-0,36)+(29*3,2)-(1,6*2,3)-(2,095*2,5+2,095*3,1)+(2*0,2*2,5+2*0,35*2,3+2*0,375*3,1)+(0,2*2,095+0,35*1,6+0,35*2,095)-0-(0) |  | 122.175 | [13 empty] | 2
| FIG |  | " D.1.01" 0+(69,55*3,2)-(4,9*3,93+2,1*2,4*2+3*3,2)-(0,9*2,15*3+1,2*2,28+1*2,15*2+2,095*3,1)+(2*0,45*3,1+2*0,295*3,1)+(0,45*5,5+0,295*2,095)-(5,5*3,1) |  | 154.95 | [13 empty] | 2
| FIG |  | " D.1.02" 0+(52,62*3,2)-(3*3,25+3,45*2,4+3,33*3,25+2,68*3,25)-0+(2*0,63*2,4+2*0,1*3,25+3*2*0,1*3,25+2*0,1*3,25+2*0,325*3,25+4*0,1*3,25) |  | 140.508 | [13 empty] | 2
| FIG |  | (0,63*3,45+0,1*2,35+3*0,1*2,3+0,1*2,55+0,325*2,68+0,1*7,7+0,1*3,35)-(2,35*3,25+2,3*3,25*3+2,55*3,25+7,7*3,25+3,35*3,25)-(0) |  | -68.933 | [13 empty] | 2
| FIG |  | " D.1.03" 9,93+(13,4*3,2)-0-(0,9*2,15*2)+0+0-0-(0) |  | 48.94 | [13 empty] | 2
| FIG |  | " D.1.04" 26,54+(21,26*3,2)-(2,95*2,8*2)-(0,9*2,15)+(4*0,12*2,8)+(0,12*2,95*2)-0-(0) |  | 78.169 | [13 empty] | 2
| FIG |  | " D.1.06" 25,36+(27*3,2)-(3,63*0,9)-(1*2,15+2,1*2,4)+(2*0,12*2,4+2*0,12*0,9)+(0,12*2,1+0,12*3,63)-0-(3,2*20,755-(3,85*1,4+0,5*1,1)-(2,1+1)) |  | 45.407 | [13 empty] | 2
| FIG |  | " D.1.07" 4,18+(8,2*3,2)-0-(1*2,15)+0+0-0-(3,2*6,8-0-1) |  | 7.51 | [13 empty] | 2
| FIG |  | " D.1.08" 21,9+(25,1*3,2)-(2,625*0,9+2,1*2,4)-(1*2,15)+(2*0,12*0,9+2*0,12*2,4)+(0,12*2,625+0,12*2,1)-0-(3,2*19,855-3,85*1,4-(2,1+1)) |  | 38.981 | [13 empty] | 2
| FIG |  | " D.1.09" 3,96+(8*3,2)-0-(1*2,15)+0+0-0-(3,2*6,6-0-1) |  | 7.29 | [13 empty] | 2
| FIG |  | " D.1.10" 0+(31,2*3,2)-(3,45*2,4+6,55*2,8)-0+0+0-0-(0) |  | 73.22 | [13 empty] | 2
| FIG |  | " D.1.11" 128,8+(48,6*3,2)-(6,55*3,25*2)-0+(0,12*3,25*4+0,1*3,25*10)+(0,12*6,55*2+0,1*2,35+0,1*2,3*3+0,1*2,55)-(2,55*3,25+3*2,3*3,25+2,35*3,25)-(0) |  | 210.957 | [13 empty] | 2
| FIG |  | " D.1.14" 0+(48,66*3,2)-(11,52*3,25+1,5*2,65)-0+(2*0,2*2,65+2*0,82*3,25+4*0,1*3,25) |  | 121.987 | [13 empty] | 2
| FIG |  | (0,2*1,5+0,82*8,8+0,1*3,35+0,1*7,7+0,12*11,08)-(8,8*3,25+3,35*3,25+7,7*3,25)-(0) |  | -54.562 | [13 empty] | 2
| FIG |  | " D.1.15" 1,6+(5,2*3,2)-0-(0,9*2,15+0,8*2,15)+0+0-0-(3,2*3,1-1*1,3-(0,8+0,9)) |  | 7.665 | [13 empty] | 2
| FIG |  | " D.1.16" 1,44+(5*3,2)-0-(0,8*2,15)+0+0-0-(3,2*3,8-0-0,8) |  | 4.36 | [13 empty] | 2
| FIG |  | " D.1.17" 2,99+(6,94*3,2)-0-(0,9*2,15+0,8*2,15)+0+0-0-(3,2*4,83-1,87*1,4-(0,9+0,8)) |  | 10.405 | [13 empty] | 2
| FIG |  | " D.1.18" 1,44+(5*3,2)-0-(0,8*2,15)+0+0-0-(3,2*3,8-0-0,8) |  | 4.36 | [13 empty] | 2
| FIG |  | " D.1.19" 11,03+(17*3,2)-0-(2*0,9*2,15+1*2,15)+0+0-0-(0) |  | 59.41 | [13 empty] | 2
| FIG |  | " D.1.20" 6,87+(11,1*3,2)-0-(1*2,15)+0+0-0-(0) |  | 40.24 | [13 empty] | 2
| FIG |  | " D.1.21" 2,48+(6,66*3,2)-0-(0,9*2,15)+0+0-0-(0) |  | 21.857 | [13 empty] | 2
| FIG |  | " D.1.22" 2,38+(6,5*3,2)-0-(0,9*2,15)+0+0-0-(0) |  | 21.245 | [13 empty] | 2
| FIG |  | " A.2.02" 60+(32*3,6)-(3,6*3,35*2)-(1*2,15*4)+(6*0,44*2,15+4*0,39*2,15+2*0,45*2,7)+(0,31*3+2*0,31+0,45*5,5)-(5,5*2,7)-(0) |  | 143.115 | [13 empty] | 2
| FIG |  | " A.2.03" 0+(33*3,6)-(1,25*2,25*4)-(1*2,15)+(8*0,35*2,25+1,1*2,15)+(0,35*1,25*4+0,19)-0-(1*1,6) |  | 114.405 | [13 empty] | 2
| FIG |  | " A.2.04" 16,25+(18*3,6)-(2,2*2,25)-(1*2,15)+(2*0,35*2,25)+(0,35*2,2)-0-(0) |  | 76.295 | [13 empty] | 2
| FIG |  | " A.2.05" 0+(33*3,6)-(1,25*2,25*4)-(1*2,15)+(8*0,35*2,25+1,1*2,15)+(4*0,35*1,25+0,19)-0-(1*1,6) |  | 114.405 | [13 empty] | 2
| FIG |  | " A.2.06" 0+(33*3,6)-(4*1,25*2,25)-(1*2,15)+(8*0,35*2,25+1,1*2,15)+(4*0,35*1,25+0,19)-0-(1*1,6-1,2*1,1) |  | 115.725 | [13 empty] | 2
| FIG |  | " A.2.07" 0+(22,5*3,6)-(2*1,25*2,25+3,6*3,35)-0+(2*0,37*3,6+4*0,3*2,25)+(0,37*3,6+0,35*1,25*2)-0-(1*1,6-1,2*1,1) |  | 70.606 | [13 empty] | 2
| FIG |  | " B.2.02" 3,3+(7,9*3,4)-0-(1*2,02+0,85*2,02+1*2,02)+0+0-0-(0) |  | 24.403 | [13 empty] | 2
| FIG |  | " B.2.03" 4,68+(8,9*3,4)-(2*1*0,5)-(0,85*2,02)+(4*0,2*1)+(2*0,2*0,5)-0-(2,1*7,65-1,7*1,1) |  | 19.028 | [13 empty] | 2
| FIG |  | " B.2.04" 0+(15,3*3,4)-0-(1,2*2,5+1*2,02*4+0,8*2,02)+(2*0,3*2,5+2*0,15*2,02)+(0,3*1,2+0,15*1)-0-(0) |  | 41.94 | [13 empty] | 2
| FIG |  | " B.2.05" 0+(22,2*3,4)-(2*1,5*1,6)-(1*2,02)+(2*0,15*2,02+4*0,2*1,6)+(0,2*1,5*2+0,15*1)-0-(1,5*14,6-1,2*1,1) |  | 50.716 | [13 empty] | 2
| FIG |  | " B.2.06" 4,95+(9,3*3,4)-0-(0,8*2,02)+0+0-0-(2,1*8,1-1,1*1,1) |  | 19.154 | [13 empty] | 2
| FIG |  | " B.2.07" 0+(21,4*3,4)-(2*1,5*1,6)-(1*2,15)+(2*0,15*2,15+4*0,2*1,6)+(0,2*1,5*2+0,15*1)-0-(1*2,1) |  | 66.385 | [13 empty] | 2
| FIG |  | " B.2.08" 0+(18,2*3,4)-(1,5*1,6)-(1*2,15)+(2*0,15*2,15+2*0,2*1,6)+(0,15*1,5+0,15*1)-0-(1*2,1) |  | 56.89 | [13 empty] | 2
| FIG |  | " D.2.01" 0+(48,57*2,8)-(4,8*3)-(1*2,15+0,9*2,15)+(2*0,45*2,7+2*0,2*2,28)+(0,45*5,5+0,2*1,2)-(5,5*2,7+2,4*2,8)-(0) |  | 101.998 | [13 empty] | 2
| FIG |  | " D.2.02" 0+(78,65*3,2)-(2,95*3,25*6+2,25*2,4+2,3*2,4+2,95*2,4+2,95*2,4+2,95*2,4+2,4*3,2)-0+(12*0,12*3,25)+(0,12*2,95*6)-(2,4*3,2)-(0) |  | 153.439 | [13 empty] | 2
| FIG |  | " D.2.03" (9,93-1,08)+(13,4*2,8)-0-(2*0,9*2,15)+0+0-0-(0) |  | 42.5 | [13 empty] | 2
| FIG |  | " D.2.04" 26,54+(21,26*2,8)-(2,95*2,4*2)-(0,9*2,15)+(0,12*4*2,4)+(0,12*2,95*2)-0-(0) |  | 71.833 | [13 empty] | 2
| FIG |  | " D.2.06" 26,98+(28,44*3,2)-(3,625*0,9+2,25*2,4)-(1*2,15)+(0,12*0,9*2)+(0,12*3,625)-0-(3,2*21,805-(3,85*1,4+0,5*1,1)) |  | 43.991 | [13 empty] | 2
| FIG |  | " D.2.07" 4,18+(8,2*3,2)-0-(1*2,15)+0+0-0-(3,2*6,8) |  | 6.51 | [13 empty] | 2
| FIG |  | " D.2.08" 23,54+(26,54*3,2)-(2,625*0,9+2,3*2,4)-(1*2,15)+(2*0,12*0,9)+(0,12*2,625)-0-(3,2*20,855-3,85*1,4) |  | 37.621 | [13 empty] | 2
| FIG |  | " D.2.09" 3,96+(8*3,2)-0-(1*2,15)+0+0-0-(3,2*6,6) |  | 6.29 | [13 empty] | 2
| FIG |  | " D.2.10" 0+(31,2*3,2)-(2,95*2,4+6,55*2,8)-0+(2*0,12*2,8+2*0,12*2,4)+(0,12*2,95+0,12*6,55)-0-(1*1,6) |  | 75.208 | [13 empty] | 2
| FIG |  | " D.2.11" 0+(31,2*3,2)-(2,95*2,4+6,55*2,8)-0+(2*0,12*2,8+2*0,12*2,4)+(0,12*2,95+0,12*6,55)-0-(1*1,6) |  | 75.208 | [13 empty] | 2
| FIG |  | " D.2.12" 0+(31,6*3,2)-(2,95*2,4+6,55*2,8)-0+(2*0,12*2,8+2*0,12*2,4)+(0,12*2,95+0,12*6,55)-0-(1*1,6) |  | 76.488 | [13 empty] | 2
| FIG |  | " A.3.02" 0+(17*2,9)-(3*1,2*1,6+3,58*2,35)-(2*1*2,02)+(6*0,22*1,6+4*0,37*2,02)+(3*0,22*1,2+2*0,31) |  | 37.601 | [13 empty] | 2
| FIG |  | " A.3.02" 0+(27,9*4,1)-0-0+0+0-0-(0) |  | 114.39 | [13 empty] | 2
| FIG |  | " A.3.03" 0+(17,7*1)-0-(1*2,02)+0+0-0-(1*1,6) |  | 14.08 | [13 empty] | 2
| FIG |  | " A.3.03" +(14,2*3,1)-0-0+0+0-0-(0) |  | 44.02 | [13 empty] | 2
| FIG |  | " A.3.04" ((19,9-0,49)+4*2,84)+(4*1)+(4*3,1)+(2*18,60)-2,88-(1*2,02)+(2*0,25*0,93)+(0,25*2,83)-0-(0) |  | 80.643 | [13 empty] | 2
| FIG |  | " A.3.05" 0+(0,53*34,8)+(3,7*3,3)+(5,68*2)-0-(1*2,02)+0+0-0-(2*3,67) |  | 32.654 | [13 empty] | 2
| FIG |  | " A.3.06" 7,79+(3,7*11,2)+(0*0)+0-0-(2*0,8*2,15+0,92*2,02+1*2,15)+0+0-0-(3,7*7,29-1,875*1,1) |  | 16.871 | [13 empty] | 2
| FIG |  | " A.3.07" (1,97*2)+(1,9*2)+(2,9*2)+(2*4,01)-0-(0,8*2,15)+0+0-0-(1,75*5,85) |  | 9.603 | [13 empty] | 2
| FIG |  | " A.3.08" (2,23*1,03)+(1,9*1,03)+(2,9*1,03)+(2*4,01)-0-(0,8*2,15)+0+0-0-(1,75*3,95) |  | 6.628 | [13 empty] | 2
| FIG |  | " A.3.09" (3,25*4,75)+(3,3*1,65)+(0,53*8,2)+(3,7*1,6)+(7,8+6,98)-0-(1*2,15)+0+0-0-(0) |  | 43.779 | [13 empty] | 2
| FIG |  | " B.3.02" 0+(2,85*19,52)+(0*0)+0-0-(1*2,15*3+0,8*2,15)+(0,15*2,15*2)+(0,15*1)-(2,35*1,15)-(0) |  | 45.555 | [13 empty] | 2
| FIG |  | " B.3.03" 0+(1,54*1,2)+(3,22*1,2)+(2*3,6)-0-(0,8*2,15)+0+0-0-(0) |  | 11.192 | [13 empty] | 2
| FIG |  | " B.3.04" 0+(2,85*19,29)+(0*0)+0-(1,7*1,35)-(1*2,15)+(0,26*1,35*2)+(0,26*1,7)-0-(0) |  | 51.676 | [13 empty] | 2
| FIG |  | " B.3.05" 0+(1,54*11,11)+(3,22*5,06)+(2*6,31)-0-(1*2,15)+(0,15*2,15*2)+(0,15*1)-0-(0) |  | 44.668 | [13 empty] | 2
| FIG |  | " B.3.06" 0+(2,85*9,64)+(0*0)+0-0-(1*2,15*2)+(2*0,3*2,15)+(1*0,3)-0-(0) |  | 24.764 | [13 empty] | 2
| FIG |  | " B.3.07" 0+(1,54*20,07)+(0*0)+(2*10,65)-0-0+0+0-(2,35*1,15)-(0) |  | 49.505 | [13 empty] | 2
| FIG |  | " C.2.01" 0+(1,91*(3,8*2))+(1,53*9,15)+(31,06+36,95)-0-0+0+0-0-(0) |  | 96.526 | [13 empty] | 2
| FIG |  | " C.3.01" 0+(0*0)+(0*0)+31,06-0-0+0+0-0-(0) |  | 31.06 | [13 empty] | 2
| FIG |  | Součet |  | 4305.5 | [13 empty] | 2
652 | K | 784211113 | Malby z malířských směsí oděruvzdorných za mokra dvojnásobné, bílé za mokra oděruvzdorné velmi dobře v místnostech výšky přes 3,80 do 5,00 m | m2 | 184.935 |  | 0 | CS ÚRS 2025 01 |  | základní |  | 0 | 0.0003 | 0.05548 | 0 | 0 | 16 | K | 2 |  |  |  | ROZPOCET | [5 empty] | 0 | 0 | 0 | 0 | 0 | 1 | 0 | 16 | 671901733
| Online PSC |  | https://podminky.urs.cz/item/CS_URS_2025_01/784211113 | [14 empty] | Online PSC | 2
| P |  | Poznámka k položce: Podrobná specifikace viz. D.1.1.609 - Výpis technických listů - 03/07 | [14 empty] | P | 2
| VV |  | MAL02 |  | 184.935 | [12 empty] | VV | 2 | 2 | True | 1 | ROZPOCET
| FIG |  | Rozpad figury: MAL02 | [15 empty] | 2
| FIG |  | " C.2.01" 34,77+(25,9*4)-0-2*(1*2,15)+(2*0,55*2,15)+(0,55*1)-0-(0) |  | 136.985 | [13 empty] | 2
| FIG |  | " C.2.02" (6,46-0,36)+(11*4)-0-(1*2,15)+0+0-0-(0) |  | 47.95 | [13 empty] | 2
| FIG |  | Součet |  | 184.935 | [13 empty] | 2
653 | K | 784211115 | Malby z malířských směsí oděruvzdorných za mokra dvojnásobné, bílé za mokra oděruvzdorné velmi dobře v místnostech výšky přes 5,00 m | m2 | 424.367 |  | 0 | CS ÚRS 2025 01 |  | základní |  | 0 | 0.0003 | 0.12731 | 0 | 0 | 16 | K | 2 |  |  |  | ROZPOCET | [5 empty] | 0 | 0 | 0 | 0 | 0 | 1 | 0 | 16 | 348427820
| Online PSC |  | https://podminky.urs.cz/item/CS_URS_2025_01/784211115 | [14 empty] | Online PSC | 2
| P |  | Poznámka k položce: Podrobná specifikace viz. D.1.1.609 - Výpis technických listů - 03/07 | [14 empty] | P | 2
| VV |  | MAL03 |  | 424.367 | [12 empty] | VV | 2 | 2 | True | 1 | ROZPOCET
| FIG |  | Rozpad figury: MAL03 | [15 empty] | 2
| FIG |  | " C.1.01" 198+(58*5,5)-(4*1,6*2,3)-(1,6*3,15+1,8*2,55+2,095*2,5)+(2*0,175*2,50+8*0,35*2,3+2*0,35*3,15) |  | 496.933 | [13 empty] | 2
| FIG |  | (1,6*0,35+4*0,35*1,6+0,175*2,095)-(8,8*3,25)-(1,3*36,256-0) |  | -72.566 | [13 empty] | 2
| FIG |  | Součet |  | 424.367 | [13 empty] | 2
654 | K | 784211117 | Malby z malířských směsí oděruvzdorných za mokra dvojnásobné, bílé za mokra oděruvzdorné velmi dobře na schodišti o výšce podlaží do 3,80 m | m2 | 168.652 |  | 0 | CS ÚRS 2025 01 |  | základní |  | 0 | 0.0003 | 0.050596 | 0 | 0 | 16 | K | 2 |  |  |  | ROZPOCET | [5 empty] | 0 | 0 | 0 | 0 | 0 | 1 | 0 | 16 | -1249427551
| Online PSC |  | https://podminky.urs.cz/item/CS_URS_2025_01/784211117 | [14 empty] | Online PSC | 2
| P |  | Poznámka k položce: Podrobná specifikace viz. D.1.1.609 - Výpis technických listů - 03/07 | [14 empty] | P | 2
| VV |  | MAL04 |  | 168.652 | [12 empty] | VV | 2 | 2 | True | 1 | ROZPOCET
| FIG |  | Rozpad figury: MAL04 | [15 empty] | 2
| FIG |  | "budova B" |  | 0 | [13 empty] | 2
| FIG |  | 2,1*13,1+3,5*13,3+3,88*13,3+5,99*1,15+6,44*1,15+6,44*1,15+2,85*13,3-1*1,9-0,75*1,9-1*1,8 |  | 180.145 | [13 empty] | 2
| FIG |  | -2,15*1-1,1*2,02-1,18-1*2,02-1,1*1,6-1*1,8-2,15*1-1*2,15+2*(0,186*1,9+0,24*1,8+0,24*1,8+0,2*1,6+0,24*1,8) |  | -11.493 | [13 empty] | 2
| FIG |  | Součet |  | 168.652 | [13 empty] | 2
655 | K | 784211119 | Malby z malířských směsí oděruvzdorných za mokra dvojnásobné, bílé za mokra oděruvzdorné velmi dobře na schodišti o výšce podlaží přes 3,80 do 5,00 m | m2 | 356.3 |  | 0 | CS ÚRS 2025 01 |  | základní |  | 0 | 0.0003 | 0.10689 | 0 | 0 | 16 | K | 2 |  |  |  | ROZPOCET | [5 empty] | 0 | 0 | 0 | 0 | 0 | 1 | 0 | 16 | 1739215336
| Online PSC |  | https://podminky.urs.cz/item/CS_URS_2025_01/784211119 | [14 empty] | Online PSC | 2
| P |  | Poznámka k položce: Podrobná specifikace viz. D.1.1.609 - Výpis technických listů - 03/07 | [14 empty] | P | 2
| VV |  | MAL05 |  | 356.3 | [12 empty] | VV | 2 | 2 | True | 1 | ROZPOCET
| FIG |  | Rozpad figury: MAL05 | [15 empty] | 2
| FIG |  | "budova A" |  | 0 | [13 empty] | 2
| FIG |  | 72,89*2+13,28*4,2+2*1,8*8,6+2*1,2*3,722+10,47*9,6+4*0,35*0,9+3*0,35*0,9+0,35*2,83+4*3,39*1,5+2*2,34*1,5+1,7*0,2*2+11,2+2,4*6,35+4,65*2,1+4,65*0,8125 |  | 413.179 | [13 empty] | 2
| FIG |  | -1*2,02-1*1,9*2-3,6*3,35-1*1,75-2*0,9*0,9-3,6*3,35-0,9*0,9*3-0,92*2,02-1*2,02-3,58*2,45-3*2,83 |  | -56.879 | [13 empty] | 2
| FIG |  | Součet |  | 356.3 | [13 empty] | 2
656 | K | 784211141 | Malby z malířských směsí oděruvzdorných za mokra Příplatek k cenám dvojnásobných maleb za zvýšenou pracnost při provádění malého rozsahu plochy do 5 m2 | m2 | 8.72 |  | 0 | CS ÚRS 2025 01 |  | základní |  | 0 | 0 | 0 | 0 | 0 | 16 | K | 2 |  |  |  | ROZPOCET | [5 empty] | 0 | 0 | 0 | 0 | 0 | 1 | 0 | 16 | 943580374
| Online PSC |  | https://podminky.urs.cz/item/CS_URS_2025_01/784211141 | [14 empty] | Online PSC | 2
| VV |  | MAL06 |  | 8.72 | [12 empty] | VV | 2 | 2 | True | 1 | ROZPOCET
| FIG |  | Rozpad figury: MAL06 | [15 empty] | 2
| FIG |  | " D.1.18" 1,44+(5*3,2)-0-(0,8*2,15)+0+0-0-(3,2*3,8-0-0,8) |  | 4.36 | [13 empty] | 2
| FIG |  | " D.1.16" 1,44+(5*3,2)-0-(0,8*2,15)+0+0-0-(3,2*3,8-0-0,8) |  | 4.36 | [13 empty] | 2
| FIG |  | Součet |  | 8.72 | [13 empty] | 2
| D | 786 | Dokončovací práce - čalounické úpravy |  |  |  | 0 |  |  |  |  | 0 |  | 0.12108 |  | 0 | 2 | D | 1 |  |  |  | ROZPOCET | [11 empty] | 0
657 | K | 786623013 | Montáž venkovních žaluzií do okenního nebo dveřního otvoru ovládaných motorem, upevněných na rám nebo do žaluziově schránky, plochy přes 4 do 6 m2 | kus | 2 |  | 0 | CS ÚRS 2025 01 |  | základní |  | 0 | 0 | 0 | 0 | 0 | 16 | K | 2 |  |  |  | ROZPOCET | [5 empty] | 0 | 0 | 0 | 0 | 0 | 1 | 0 | 16 | 1589069696
| Online PSC |  | https://podminky.urs.cz/item/CS_URS_2025_01/786623013 | [14 empty] | Online PSC | 2
658 | M | R607O16d | žaluzie ovládaná elektricky včetně příslušenství plochy do 6,0m2 | kus | 2 |  | 0 | R-položka |  | základní |  | 0 | 0.00708 | 0.01416 | 0 | 0 | 32 | M | 2 |  |  |  | ROZPOCET | [5 empty] | 0 | 0 | 0 | 0 | 0 | 1 | 0 | 16 | 1965167079
| P |  | Poznámka k položce: Podrobná specifikace viz. D.1.1.607 - Výpis ostatních prvků - prvek O-16 | [14 empty] | P | 2
659 | K | 786623015 | Montáž venkovních žaluzií do okenního nebo dveřního otvoru ovládaných motorem, upevněných na rám nebo do žaluziově schránky, plochy přes 6 do 8 m2 | kus | 4 |  | 0 | CS ÚRS 2025 01 |  | základní |  | 0 | 0 | 0 | 0 | 0 | 16 | K | 2 |  |  |  | ROZPOCET | [5 empty] | 0 | 0 | 0 | 0 | 0 | 1 | 0 | 16 | -218811533
| Online PSC |  | https://podminky.urs.cz/item/CS_URS_2025_01/786623015 | [14 empty] | Online PSC | 2
| VV |  | O16a |  | 4 | [12 empty] | VV | 2 | 2 | True | 1 | ROZPOCET
| FIG |  | Rozpad figury: O16a | [15 empty] | 2
| FIG |  | "1.NP" 2 |  | 2 | [13 empty] | 2
| FIG |  | "2.NP" 2 |  | 2 | [13 empty] | 2
| FIG |  | Součet |  | 4 | [13 empty] | 2
660 | M | R607O16e | žaluzie ovládaná elektricky včetně příslušenství plochy do 8,0m2 | kus | 4 |  | 0 | R-položka |  | základní |  | 0 | 0.00589 | 0.02356 | 0 | 0 | 32 | M | 2 |  |  |  | ROZPOCET | [5 empty] | 0 | 0 | 0 | 0 | 0 | 1 | 0 | 16 | 1678404999
| P |  | Poznámka k položce: Podrobná specifikace viz. D.1.1.607 - Výpis ostatních prvků - prvek O-16 | [14 empty] | P | 2
661 | K | 786623017 | Montáž venkovních žaluzií do okenního nebo dveřního otvoru ovládaných motorem, upevněných na rám nebo do žaluziově schránky, plochy přes 8 m2 | kus | 4 |  | 0 | CS ÚRS 2025 01 |  | základní |  | 0 | 0 | 0 | 0 | 0 | 16 | K | 2 |  |  |  | ROZPOCET | [5 empty] | 0 | 0 | 0 | 0 | 0 | 1 | 0 | 16 | 1748611489
| Online PSC |  | https://podminky.urs.cz/item/CS_URS_2025_01/786623017 | [14 empty] | Online PSC | 2
662 | M | R607O16f | žaluzie ovládaná elektricky včetně příslušenství plochy do 20,0m2 | kus | 4 |  | 0 | R-položka |  | základní |  | 0 | 0.01834 | 0.07336 | 0 | 0 | 32 | M | 2 |  |  |  | ROZPOCET | [5 empty] | 0 | 0 | 0 | 0 | 0 | 1 | 0 | 16 | -665361700
| P |  | Poznámka k položce: Podrobná specifikace viz. D.1.1.607 - Výpis ostatních prvků - prvek O-16 | [14 empty] | P | 2
663 | K | 786623043 | Montáž venkovních žaluzií do okenního nebo dveřního otvoru žaluziové schránky, délky přes 2400 do 4000 mm | kus | 4 |  | 0 | CS ÚRS 2025 01 |  | základní |  | 0 | 0 | 0 | 0 | 0 | 16 | K | 2 |  |  |  | ROZPOCET | [5 empty] | 0 | 0 | 0 | 0 | 0 | 1 | 0 | 16 | -890107491
| Online PSC |  | https://podminky.urs.cz/item/CS_URS_2025_01/786623043 | [14 empty] | Online PSC | 2
| VV |  | O16a |  | 4 | [12 empty] | VV | 2 | 2 | True | 1 | ROZPOCET
| FIG |  | Rozpad figury: O16a | [15 empty] | 2
| FIG |  | "1.NP" 2 |  | 2 | [13 empty] | 2
| FIG |  | "2.NP" 2 |  | 2 | [13 empty] | 2
| FIG |  | Součet |  | 4 | [13 empty] | 2
664 | M | R607O16a | žaluziový box s PIR izolací tl. 50 mm délky do 3,0 m včetně kotvení pro žaluzii plochy do 8m2 šířky do 3,0 m | kus | 4 |  | 0 | R-položka |  | základní |  | 0 | 0.001 | 0.004 | 0 | 0 | 32 | M | 2 |  |  |  | ROZPOCET | [5 empty] | 0 | 0 | 0 | 0 | 0 | 1 | 0 | 16 | 2019520516
| P |  | Poznámka k položce: Podrobná specifikace viz. D.1.1.607 - Výpis ostatních prvků - prvek O-16 | [14 empty] | P | 2
665 | K | 786623045 | Montáž venkovních žaluzií do okenního nebo dveřního otvoru žaluziové schránky, délky přes 4000 mm | kus | 6 |  | 0 | CS ÚRS 2025 01 |  | základní |  | 0 | 0 | 0 | 0 | 0 | 16 | K | 2 |  |  |  | ROZPOCET | [5 empty] | 0 | 0 | 0 | 0 | 0 | 1 | 0 | 16 | -206892172
| Online PSC |  | https://podminky.urs.cz/item/CS_URS_2025_01/786623045 | [14 empty] | Online PSC | 2
| VV |  | O16b |  | 6 | [12 empty] | VV | 2 | 2 | True | 1 | ROZPOCET
| FIG |  | Rozpad figury: O16b | [15 empty] | 2
| FIG |  | "1.NP" 2 |  | 2 | [13 empty] | 2
| FIG |  | "2.NP" 4 |  | 4 | [13 empty] | 2
| FIG |  | Součet |  | 6 | [13 empty] | 2
666 | M | R607O16b | žaluziový box s PIR izolací tl. 50 mm včetně kotvení pro žaluzii plochy do 6,0m2 š přes 4,0m | kus | 2 |  | 0 | R-položka |  | základní |  | 0 | 0.001 | 0.002 | 0 | 0 | 32 | M | 2 |  |  |  | ROZPOCET | [5 empty] | 0 | 0 | 0 | 0 | 0 | 1 | 0 | 16 | 420681689
| P |  | Poznámka k položce: Podrobná specifikace viz. D.1.1.607 - Výpis ostatních prvků - prvek O-16 | [14 empty] | P | 2
667 | M | R607O16c | žaluziový box s PIR izolací tl. 50 mm včetně kotvení pro žaluzii plochy do 20,0m2 š přes 4,0m | kus | 4 |  | 0 | R-položka |  | základní |  | 0 | 0.001 | 0.004 | 0 | 0 | 32 | M | 2 |  |  |  | ROZPOCET | [5 empty] | 0 | 0 | 0 | 0 | 0 | 1 | 0 | 16 | -316989224
| P |  | Poznámka k položce: Podrobná specifikace viz. D.1.1.607 - Výpis ostatních prvků - prvek O-16 | [14 empty] | P | 2
668 | K | 998786103 | Přesun hmot pro stínění a čalounické úpravy stanovený z hmotnosti přesunovaného materiálu vodorovná dopravní vzdálenost do 50 m základní v objektech výšky (hloubky) přes 12 do 24 m | t | 0.121 |  | 0 | CS ÚRS 2025 01 |  | základní |  | 0 | 0 | 0 | 0 | 0 | 16 | K | 2 |  |  |  | ROZPOCET | [5 empty] | 0 | 0 | 0 | 0 | 0 | 1 | 0 | 16 | 1068559391
| Online PSC |  | https://podminky.urs.cz/item/CS_URS_2025_01/998786103 | [14 empty] | Online PSC | 2

## D.1.02 - Stavebně konstru...
[18 empty] | {3d6c1040-d1bc-4b2d-a4d2-5e212033f6b6} | [5 empty] | BET16 | Podkladní beton C12/15 | m3 | 69,707 | 3
[18 empty] | 2 | [5 empty] | BK01 | Prahy, patky na pilotách | m3 | 92,004 | 3
| KRYCÍ LIST SOUPISU PRACÍ | [7 empty] | v --- níže se nacházejí doplnkové a pomocné údaje k sestavám --- v | [8 empty] | False | [5 empty] | BK01a | Bednění, odbednění prahů, patek | m2 | 211,65 | 3
[24 empty] | BK02 | Základová deska retenční nádrže a výtahové šachty | m3 | 15,463 | 3
| Stavba: | [22 empty] | BK02a | Bednění, odbednění retenční nádrže a výtahové šachty | m2 | 14,505 | 3
|  | Stavební úpravy a přístavba - ZŠ Kolín Sendražice | [21 empty] | BK03 | Základové zdi retenčních nádrž a šachet | m3 | 24,232 | 3
| Objekt: | [22 empty] | BK03a | Bednění, odbednění retenčních nádrží, šachet | m2 | 150,642 | 3
|  | D.1.02 - Stavebně konstrukční řešení | [21 empty] | BK04 | Základové desky objektu D | m3 | 156,626 | 3
[24 empty] | BK04a | Bednění, odbednění základových desek objektu D | m2 | 14,642 | 3
| KSO: |  |  |  |  | CC-CZ: | [17 empty] | BK05 | Železobetonové nosné stěny | m3 | 214,954 | 3
| Místo: |  | Hlavní 210, 280 02 Kolín – Sendražice |  |  | Datum: | Vyplň údaj | [16 empty] | BK05a | Bednění, odbednění železobetonových stěn | m2 | 2075,733 | 3
[24 empty] | BK06 | Pohledové nosné zdi | m3 | 20,751 | 3
| Zadavatel: |  |  |  |  | IČ: | [17 empty] | BK06a | Bednění, odbednění pohledové stěny | m2 | 219,541 | 3
|  | Město Kolín, Karlovo náměstí 18, 280 12 Kolín |  |  |  | DIČ: | [17 empty] | BK07 | Železobetonový průvlak | m3 | 19,914 | 3
[24 empty] | BK07a | Bednění/ odbednění železobetonového průvlaku | m2 | 227,6 | 3
| Účastník: |  |  |  |  | IČ: | Vyplň údaj | [16 empty] | BK07b | Železobetonové průvlaky - stojkování | m2 | 32,63 | 3
|  | Vyplň údaj |  |  |  | DIČ: | Vyplň údaj | [16 empty] | BK08 | Železobetonový průvlak z pohledového betonu | m3 | 2,878 | 3
[24 empty] | BK08a | Železobetonový průvlak - pohledový beton | m2 | 34,02 | 3
| Projektant: |  |  |  |  | IČ: | 27183912 | [16 empty] | BK09 | Železobetonové stropní konstrukce | m3 | 295,812 | 3
|  | APRIS s.r.o |  |  |  | DIČ: | CZ 271 839 12 | [16 empty] | BK09a | Bednění/odbednění stropních desek do tl. 250 mm | m2 | 563,55 | 3
[24 empty] | BK09a01 | Bednění/stojkování do 4 m tl. stropu do 250 mm | m2 | 165,2 | 3
| Zpracovatel: |  |  |  |  | IČ: | [17 empty] | BK09a02 | Bednění/stojkování nad 4 m tl. stropu do 250 mm | m2 | 398,35 | 3
[6 empty] | DIČ: | [17 empty] | BK09b | Bednění/odbednění stropních desek do 500 mm | m2 | 346,28 | 3
[24 empty] | BK09c | Bednění čel stropních desek | m2 | 99,791 | 3
| Poznámka: | [22 empty] | BK10 | Železobetonová atika | m3 | 45,666 | 3
[24 empty] | BK10a | Bednění/odbednění atiky | m2 | 456,66 | 3
[24 empty] | BK11 | Železobetonový věnec | m3 | 15,157 | 3
[24 empty] | BK11a | Bednění/odbednění věnců | m2 | 94,285 | 3
| Cena bez DPH | [5 empty] | 0 | [16 empty] | BK12 | Železobetonový průvlak | m3 | 0,966 | 3
[24 empty] | BK12a | Bednění/odbednění průvlaků | m2 | 8,418 | 3
|  |  | Základ daně |  |  | Sazba daně | Výše daně | [16 empty] | BK12b | Stojkování průvlaků | m2 | 1,38 | 3
| DPH | základní | 0 |  |  | 21% | 0 | [16 empty] | BK13 | Železobetonové sloupy | m3 | 0,425 | 3
|  | snížená | 0 |  |  | 12% | 0 | [16 empty] | BK13a | Bednení/odbednění sloupů | m2 | 4,012 | 3
|  | zákl. přenesená | 0 |  |  | 21% | 0 | [16 empty] | BK14 | Základová deska opěrných stěn | m3 | 34,776 | 3
|  | sníž. přenesená | 0 |  |  | 12% | 0 | [16 empty] | BK14a | Bednění/odbednění opěrky základové deskym | m2 | 64,683 | 3
|  | nulová | 0 |  |  | 0% | 0 | [16 empty] | BK14b | Bednění základových desek neodbednitelné | m2 | 22,129 | 3
[24 empty] | BK15 | Stěny opěrných stěn | m3 | 23,738 | 3
| Cena s DPH |  |  | v | CZK |  | 0 | [16 empty] | BK15a | Bednění opěrných stěn | m2 | 219,212 | 3
[24 empty] | BK16 | Základová deska ve výtahové šachtě | m3 | 0,946 | 3
[24 empty] | BK17 | Výtahová stropní deska | m3 | 0,946 | 3
[24 empty] | BK17a | Bednění stropních desek | m2 | 3,5 | 3
[24 empty] | BK17b | Čelo výtahové šachty | m2 | 1,74 | 3
[24 empty] | BK18 | Železobeton výtahové šachy | m3 | 12,152 | 3
REKAPITULACE ČLENĚNÍ SOUPISU PRACÍ | [23 empty] | BK18a | Bednění stěn výtahové šachty | m2 | 68,23 | 3
[24 empty] | bVK01 | Vysekání kapes pro osazení stopních nosníků | kus | 18 | 3
Stavba: | [23 empty] | bVK02 | Vysekání rýh pro osazení nosníků | m | 33,5 | 3
|  | Stavební úpravy a přístavba - ZŠ Kolín Sendražice | [21 empty] | bVK03 | Vysekání rýh pro osazení nosníků do výšky 350 mm | m | 25,2 | 3
Objekt: | [23 empty] | bVK04 | Vysekání rýh pro ocelové nosníky | m | 40 | 3
|  | D.1.02 - Stavebně konstrukční řešení | [21 empty] | bVK05 | Vysekání rýh pro osazení prefabrikovaných panelů | m | 41,46 | 3
[24 empty] | C1 | Nátěr C1 - ocelových prvků třídy II. | m2 | 53,876 | 3
Místo: |  |  | Hlavní 210, 280 02 Kolín – Sendražice |  |  | Datum: | Vyplň údaj | [16 empty] | C1a | Nátěr C1 - ocelových prvků třídy III. | m2 | 51,109 | 3
[24 empty] | C1b | Nátěr C1 - ocelových prvků třídy IV. | m2 | 150,232 | 3
Zadavatel: |  |  | Město Kolín, Karlovo náměstí 18, 280 12 Kolín |  |  | Projektant: | APRIS s.r.o | [16 empty] | C3 | Nátěr C3 - ocelový prvek třídy II. | m2 | 3,534 | 3
Účastník: |  |  | Vyplň údaj |  |  | Zpracovatel: | [17 empty] | C3a | Nátěr C3 - ocelový prvek třídy III. | m2 | 2,737 | 3
[24 empty] | DK01 | Dřevěné prvky krovu od 50 do 120 cm2 | m | 4,69 | 3
Kód dílu - Popis | [6 empty] | Cena celkem [CZK] | [16 empty] | DK01a | Dřevěné prvky od 50 do 120 cm2 - objem | m3 | 0,039 | 3
[24 empty] | DK02 | Dřevěné prvky krovu od 224 do 288 cm2 | m | 431,2 | 3
Náklady stavby celkem | [6 empty] | 0 | [11 empty] | -1 |  |  |  |  | DK02a | Dřevěné prvky krovu od 224 do 288 cm2 - délka do 6m - objem | m3 | 9,691 | 3
| HSV - Práce a dodávky HSV | [5 empty] | 0 | [16 empty] | DK02b | Dřevěné prvky krovu od 224 do 288 cm2 - délka do 8m - objem | m3 | 1,239 | 3
| 1 - Zemní práce | [5 empty] | 0 | [16 empty] | DK02c | Dřevěné prvky krovu od 224 do 288 cm2 - délka přes 8m - objem | m3 | 0,606 | 3
| 2 - Zakládání | [5 empty] | 0 | [16 empty] | DK03 | Dřevěné prvky krovu od 288 do 450 cm2 | m | 74,9 | 3
| 3 - Svislé a kompletní konstrukce | [5 empty] | 0 | [16 empty] | DK03a | Dřevěné prvky krovu od 288 do 450 cm2 - objem | m3 | 3,296 | 3
| 4 - Vodorovné konstrukce | [5 empty] | 0 | [16 empty] | DK04 | Latě u výtahu | m | 4,8 | 3
| 9 - Ostatní konstrukce a práce, bourání | [5 empty] | 0 | [16 empty] | DK04a | Objem dřevěných prvků | m3 | 0,012 | 3
| 997 - Doprava suti a vybouraných hmot | [5 empty] | 0 | [16 empty] | OCEL01 | Zajištění otvorů do v 120 mm | t | 0,165 | 3
| 998 - Přesun hmot | [5 empty] | 0 | [16 empty] | OCEL01a | IPE 100 | t | 0,147 | 3
| PSV - Práce a dodávky PSV | [5 empty] | 0 | [16 empty] | OCEL01b | L 70x70x6 | t | 0,018 | 3
| 713 - Izolace tepelné | [5 empty] | 0 | [16 empty] | OCEL02 | Zajištění otvorů do v 220 mm | t | 0,52 | 3
| 762 - Konstrukce tesařské | [5 empty] | 0 | [16 empty] | OCEL03 | Zajištění otvorů v přes 220 mm | t | 4,128 | 3
| 767 - Konstrukce zámečnické | [5 empty] | 0 | [16 empty] | OCEL03a | IPE 300 | t | 2,06 | 3
| 783 - Dokončovací práce - nátěry | [5 empty] | 0 | [16 empty] | OCEL03b | IPE 550 | t | 2,068 | 3
| 789 - Povrchové úpravy ocelových konstrukcí a technologických zařízení | [5 empty] | 0 | [16 empty] | OCEL04 | Osazení ocelových profilů ve stropech přes 220 | t | 6,742 | 3
[24 empty] | OCEL04a | HEB 320 | t | 2,017 | 3
[24 empty] | OCEL04b | HEB 240 | t | 4,725 | 3
[24 empty] | OCEL05 | Osazení ocelových profilů ve stropech do 120 mm | t | 0,109 | 3
[24 empty] | OCEL06 | Osazení L profilu u výtahu | kg | 17,616 | 3
[24 empty] | OK01 | Ocelové konstrukce krovu od 10 do 20 kg | kg | 135,905 | 3
[24 empty] | OK01a | Ocelové konstrukce krovu L 50x50x5 | kg | 0,137 | 3
SOUPIS PRACÍ | [23 empty] | OK02 | Ocelové konstrukce krovu od 20 do 50 kg | kg | 127,354 | 3
[24 empty] | OK02a | Ocelové konstrukce krovu L 50x50x5 | t | 0,085 | 3
Stavba: | [23 empty] | OK02b | Ocelové konstrukce krovu Jakl 90x90x4 | t | 0,043 | 3
|  | Stavební úpravy a přístavba - ZŠ Kolín Sendražice | [21 empty] | OK03 | Ocelové konstrukce krovu od 50 do 100 kg | kg | 1519,04 | 3
Objekt: | [23 empty] | OK03a | Ocelové konstrukce krovu Jakl 140x140x5 mm | t | 1,519 | 3
|  | D.1.02 - Stavebně konstrukční řešení | [21 empty] | OK04 | Ocelové konstrukce krovu od 100 do 250 kg | kg | 489,94 | 3
[24 empty] | OK04a | Ocelové konstrukce krovu IPE 220 | t | 0,49 | 3
Místo: |  |  | Hlavní 210, 280 02 Kolín – Sendražice |  |  | Datum: | Vyplň údaj | [16 empty] | OK05 | Ocelové konstrukce krovu od 250 do 500 kg | kg | 2191,54 | 3
[24 empty] | OK05a | Ocelové konstrukce krovu HEB 240 | t | 0,553 | 3
Zadavatel: |  |  | Město Kolín, Karlovo náměstí 18, 280 12 Kolín |  |  | Projektant: | APRIS s.r.o | [16 empty] | OK05b | Ocelové konstrukce krovu 2xUPE 180 | t | 1,639 | 3
Účastník: |  |  | Vyplň údaj |  |  | Zpracovatel: | [17 empty] | OK06 | Ocelové konstrukce krovu atypické | t | 2,419 | 3
[24 empty] | OK06a | Ocelové konstrukce HEB 240 | t | 1,233 | 3
PČ | Typ | Kód | Popis | MJ | Množství | J.cena [CZK] | Cena celkem [CZK] | Cenová soustava |  | DPH | J. Nh [h] | Nh celkem [h] | J. hmotnost [t] | Hmotnost celkem [t] | J. suť [t] | Suť Celkem [t] | [7 empty] | OK06b | Ocelové konstrukce 2xUPE 180 | t | 1,186 | 3
Náklady soupisu celkem | [6 empty] | 0 |  |  |  |  | 0 |  | 3664.2373 |  | 11.9584 |  | D | -1 |  |  |  |  | PL01 | Piloty průměr 600 mm délka 12,0 m | m | 48 | 3 | [6 empty] | 0
| D | HSV | Práce a dodávky HSV |  |  |  | 0 |  |  |  |  | 0 |  | 3649.1894 |  | 11.9584 | 1 | D | 0 |  |  |  | ROZPOCET | PL01a | Piloty - beton | m3 | 13,572 | 3 | [6 empty] | 0
| D | 1 | Zemní práce |  |  |  | 0 |  |  |  |  | 0 |  | 0 |  | 0 | 1 | D | 1 |  |  |  | ROZPOCET | PL02 | Piloty průměr 1000 mm délka 10,0 m | m | 40 | 3 | [6 empty] | 0
1 | K | 162651112 | Vodorovné přemístění výkopku nebo sypaniny po suchu na obvyklém dopravním prostředku, bez naložení výkopku, avšak se složením bez rozhrnutí z horniny třídy těžitelnosti I skupiny 1 až 3 na vzdálenost přes 4 000 do 5 000 m | m3 | 398.417 |  | 0 | CS ÚRS 2025 01 |  | základní |  | 0 | 0 | 0 | 0 | 0 | 4 | K | 2 |  |  |  | ROZPOCET | PL02a | Piloty - beton | m3 | 31,416 | 3 | 0 | 0 | 0 | 0 | 0 | 1 | 0 | 4 | -1370284769
| Online PSC |  | https://podminky.urs.cz/item/CS_URS_2025_01/162651112 | [14 empty] | Online PSC | 2 |  |  |  |  | PL03 | Piloty průměr 1000 mm délka 12,5 m | m | 450 | 3
| VV |  | ZP01 |  | 398.417 | [12 empty] | VV | 2 | 2 | True | 1 | ROZPOCET | PL03a | Piloty - beton | m3 | 353,429 | 3
| FIG |  | Rozpad figury: ZP01 | [15 empty] | 2 |  |  |  |  | PL04 | Výztuž pilot | t | 30,351 | 3
| FIG |  | (PI*0,3*0,3*PL01)+(PI*0,5*0,5*PL02)+(PI*0,5*0,5*PL03) |  | 398.417 | [13 empty] | 2 |  |  |  |  | SAN01 | Nátěr hydrofobní na silikonové bázi | m2 | 218,934 | 3
| FIG |  | Rozpad figury: PL01 | [15 empty] | 2 |  |  |  |  | SAN02 | Adhézní můstek apod. | m2 | 7,632 | 3
| FIG |  | "P.32"12 |  | 12 | [13 empty] | 2 |  |  |  |  | SP01 | Spojovací prvky | kus | 164 | 3
| FIG |  | "P.33"12 |  | 12 | [13 empty] | 2 |  |  |  |  | TI01 | Tepelná izolace výtah | m2 | 5,18 | 3
| FIG |  | "P.34"12 |  | 12 | [13 empty] | 2 |  |  |  |  | TI02 | Tepelná izolace výtahová šachta | m2 | 62,5 | 3
| FIG |  | "P.35"12 |  | 12 | [13 empty] | 2 |  |  |  |  | TR01 | Trapézový plech budova "A" | m2 | 106,3 | 3
| FIG |  | Součet |  | 48 | [13 empty] | 2 |  |  |  |  | VK01 | Vnější konstrukce do 5 kg | kg | 68,4 | 3
| FIG |  | Rozpad figury: PL02 | [15 empty] | 2 |  |  |  |  | VK01a | Vnější konstrukce L 40x40x5 | t | 0,068 | 3
| FIG |  | "P.01"10 |  | 10 | [13 empty] | 2 |  |  |  |  | VK02 | Vnější konstrukce od 10 do 20 kg | kg | 58,578 | 3
| FIG |  | "P.02"10 |  | 10 | [13 empty] | 2 |  |  |  |  | VK02a | Vnejší konstrukce L 120x80x10 mm | t | 0,059 | 3
| FIG |  | "P.03"10 |  | 10 | [13 empty] | 2 |  |  |  |  | VK03 | Vnější konstrukce 20 do 50 kg | kg | 46,562 | 3
| FIG |  | "P.04"10 |  | 10 | [13 empty] | 2 |  |  |  |  | VK03a | Vnejší konstrukce L 120x80x10 mm | t | 0,047 | 3
| FIG |  | Součet |  | 40 | [13 empty] | 2 |  |  |  |  | VYZ01 | Výztuž základové desky | t | 39,381 | 3
| FIG |  | Rozpad figury: PL03 | [15 empty] | 2 |  |  |  |  | VYZ02 | Výztuž šachet | t | 5,766 | 3
| FIG |  | "P.05"12,5 |  | 12.5 | [13 empty] | 2 |  |  |  |  | VYZ03 | Výztuž stropních desek | t | 43,039 | 3
| FIG |  | "P.06"12,5 |  | 12.5 | [13 empty] | 2 |  |  |  |  | VYZ04 | Výztuž stěn | t | 36,248 | 3
| FIG |  | "P.07"12,5 |  | 12.5 | [13 empty] | 2 |  |  |  |  | VYZ05 | Výztuž výtahové šachty | t | 1,476 | 3
| FIG |  | "P.08"12,5 |  | 12.5 | [13 empty] | 2 |  |  |  |  | VYZ06 | Výztuž vnějších konstrukci | t | 8,096 | 3
| FIG |  | "P.09"12,5 |  | 12.5 | [13 empty] | 2 |  |  |  |  | VYZ07 | Výztuž věnců | t | 0,975 | 3
| FIG |  | "P.10"12,5 |  | 12.5 | [13 empty] | 2 |  |  |  |  | ZK01 | Plentování ocelových nosníků | m2 | 7,305 | 3
| FIG |  | "P.11"12,5 |  | 12.5 | [13 empty] | 2 |  |  |  |  | ZK02 | Plentování ocelových nosníků do 400 mm | m2 | 22,05 | 3
| FIG |  | "P.12"12,5 |  | 12.5 | [13 empty] | 2 |  |  |  |  | ZK03 | Plentování ocelových nosníků do 500 mm | m2 | 16,5 | 3
| FIG |  | "P.13"12,5 |  | 12.5 | [13 empty] | 2 |  |  |  |  | ZK04 | Zaplentování válcovaných nosníků | m2 | 47,85 | 3
| FIG |  | "P.14"12,5 |  | 12.5 | [13 empty] | 2 |  |  |  |  | ZP01 | Nakládání se zeminou | m3 | 398,417 | 3
| FIG |  | "P.15"12,5 |  | 12.5 | [13 empty] | 2
| FIG |  | "P.16"12,5 |  | 12.5 | [13 empty] | 2
| FIG |  | "P.17"12,5 |  | 12.5 | [13 empty] | 2
| FIG |  | "P.18"12,5 |  | 12.5 | [13 empty] | 2
| FIG |  | "P.19"12,5 |  | 12.5 | [13 empty] | 2
| FIG |  | "P.20"12,5 |  | 12.5 | [13 empty] | 2
| FIG |  | "P.21"12,5 |  | 12.5 | [13 empty] | 2
| FIG |  | "P.22"12,5 |  | 12.5 | [13 empty] | 2
| FIG |  | "P.23"12,5 |  | 12.5 | [13 empty] | 2
| FIG |  | "P.24"12,5 |  | 12.5 | [13 empty] | 2
| FIG |  | "P.25"12,5 |  | 12.5 | [13 empty] | 2
| FIG |  | "P.26"12,5 |  | 12.5 | [13 empty] | 2
| FIG |  | "P.27"12,5 |  | 12.5 | [13 empty] | 2
| FIG |  | "P.28"12,5 |  | 12.5 | [13 empty] | 2
| FIG |  | "P.29"12,5 |  | 12.5 | [13 empty] | 2
| FIG |  | "P.30"12,5 |  | 12.5 | [13 empty] | 2
| FIG |  | "P.31"12,5 |  | 12.5 | [13 empty] | 2
| FIG |  | "P.36"12,5 |  | 12.5 | [13 empty] | 2
| FIG |  | "P.37"12,5 |  | 12.5 | [13 empty] | 2
| FIG |  | "P.38"12,5 |  | 12.5 | [13 empty] | 2
| FIG |  | "P.39"12,5 |  | 12.5 | [13 empty] | 2
| FIG |  | "P.40"12,5 |  | 12.5 | [13 empty] | 2
| FIG |  | "P.41"12,5 |  | 12.5 | [13 empty] | 2
| FIG |  | "P.42"12,5 |  | 12.5 | [13 empty] | 2
| FIG |  | "P.43"12,5 |  | 12.5 | [13 empty] | 2
| FIG |  | "P.44"12,5 |  | 12.5 | [13 empty] | 2
| FIG |  | Součet |  | 450 | [13 empty] | 2
2 | K | 167151111 | Nakládání, skládání a překládání neulehlého výkopku nebo sypaniny strojně nakládání, množství přes 100 m3, z hornin třídy těžitelnosti I, skupiny 1 až 3 | m3 | 398.417 |  | 0 | CS ÚRS 2025 01 |  | základní |  | 0 | 0 | 0 | 0 | 0 | 4 | K | 2 |  |  |  | ROZPOCET | [5 empty] | 0 | 0 | 0 | 0 | 0 | 1 | 0 | 4 | -537966236
| Online PSC |  | https://podminky.urs.cz/item/CS_URS_2025_01/167151111 | [14 empty] | Online PSC | 2
| VV |  | ZP01 |  | 398.417 | [12 empty] | VV | 2 | 2 | True | 1 | ROZPOCET
| FIG |  | Rozpad figury: ZP01 | [15 empty] | 2
| FIG |  | (PI*0,3*0,3*PL01)+(PI*0,5*0,5*PL02)+(PI*0,5*0,5*PL03) |  | 398.417 | [13 empty] | 2
| FIG |  | Rozpad figury: PL01 | [15 empty] | 2
| FIG |  | "P.32"12 |  | 12 | [13 empty] | 2
| FIG |  | "P.33"12 |  | 12 | [13 empty] | 2
| FIG |  | "P.34"12 |  | 12 | [13 empty] | 2
| FIG |  | "P.35"12 |  | 12 | [13 empty] | 2
| FIG |  | Součet |  | 48 | [13 empty] | 2
| FIG |  | Rozpad figury: PL02 | [15 empty] | 2
| FIG |  | "P.01"10 |  | 10 | [13 empty] | 2
| FIG |  | "P.02"10 |  | 10 | [13 empty] | 2
| FIG |  | "P.03"10 |  | 10 | [13 empty] | 2
| FIG |  | "P.04"10 |  | 10 | [13 empty] | 2
| FIG |  | Součet |  | 40 | [13 empty] | 2
| FIG |  | Rozpad figury: PL03 | [15 empty] | 2
| FIG |  | "P.05"12,5 |  | 12.5 | [13 empty] | 2
| FIG |  | "P.06"12,5 |  | 12.5 | [13 empty] | 2
| FIG |  | "P.07"12,5 |  | 12.5 | [13 empty] | 2
| FIG |  | "P.08"12,5 |  | 12.5 | [13 empty] | 2
| FIG |  | "P.09"12,5 |  | 12.5 | [13 empty] | 2
| FIG |  | "P.10"12,5 |  | 12.5 | [13 empty] | 2
| FIG |  | "P.11"12,5 |  | 12.5 | [13 empty] | 2
| FIG |  | "P.12"12,5 |  | 12.5 | [13 empty] | 2
| FIG |  | "P.13"12,5 |  | 12.5 | [13 empty] | 2
| FIG |  | "P.14"12,5 |  | 12.5 | [13 empty] | 2
| FIG |  | "P.15"12,5 |  | 12.5 | [13 empty] | 2
| FIG |  | "P.16"12,5 |  | 12.5 | [13 empty] | 2
| FIG |  | "P.17"12,5 |  | 12.5 | [13 empty] | 2
| FIG |  | "P.18"12,5 |  | 12.5 | [13 empty] | 2
| FIG |  | "P.19"12,5 |  | 12.5 | [13 empty] | 2
| FIG |  | "P.20"12,5 |  | 12.5 | [13 empty] | 2
| FIG |  | "P.21"12,5 |  | 12.5 | [13 empty] | 2
| FIG |  | "P.22"12,5 |  | 12.5 | [13 empty] | 2
| FIG |  | "P.23"12,5 |  | 12.5 | [13 empty] | 2
| FIG |  | "P.24"12,5 |  | 12.5 | [13 empty] | 2
| FIG |  | "P.25"12,5 |  | 12.5 | [13 empty] | 2
| FIG |  | "P.26"12,5 |  | 12.5 | [13 empty] | 2
| FIG |  | "P.27"12,5 |  | 12.5 | [13 empty] | 2
| FIG |  | "P.28"12,5 |  | 12.5 | [13 empty] | 2
| FIG |  | "P.29"12,5 |  | 12.5 | [13 empty] | 2
| FIG |  | "P.30"12,5 |  | 12.5 | [13 empty] | 2
| FIG |  | "P.31"12,5 |  | 12.5 | [13 empty] | 2
| FIG |  | "P.36"12,5 |  | 12.5 | [13 empty] | 2
| FIG |  | "P.37"12,5 |  | 12.5 | [13 empty] | 2
| FIG |  | "P.38"12,5 |  | 12.5 | [13 empty] | 2
| FIG |  | "P.39"12,5 |  | 12.5 | [13 empty] | 2
| FIG |  | "P.40"12,5 |  | 12.5 | [13 empty] | 2
| FIG |  | "P.41"12,5 |  | 12.5 | [13 empty] | 2
| FIG |  | "P.42"12,5 |  | 12.5 | [13 empty] | 2
| FIG |  | "P.43"12,5 |  | 12.5 | [13 empty] | 2
| FIG |  | "P.44"12,5 |  | 12.5 | [13 empty] | 2
| FIG |  | Součet |  | 450 | [13 empty] | 2
3 | K | 171201231 | Poplatek za uložení stavebního odpadu na recyklační skládce (skládkovné) zeminy a kamení zatříděného do Katalogu odpadů pod kódem 17 05 04 | t | 717.151 |  | 0 | CS ÚRS 2025 01 |  | základní |  | 0 | 0 | 0 | 0 | 0 | 4 | K | 2 |  |  |  | ROZPOCET | [5 empty] | 0 | 0 | 0 | 0 | 0 | 1 | 0 | 4 | -462091200
| Online PSC |  | https://podminky.urs.cz/item/CS_URS_2025_01/171201231 | [14 empty] | Online PSC | 2
| VV |  | ZP01*1,8 |  | 717.151 | [12 empty] | VV | 2 | 2 | True | 1 | ROZPOCET
| FIG |  | Rozpad figury: ZP01 | [15 empty] | 2
| FIG |  | (PI*0,3*0,3*PL01)+(PI*0,5*0,5*PL02)+(PI*0,5*0,5*PL03) |  | 398.417 | [13 empty] | 2
| FIG |  | Rozpad figury: PL01 | [15 empty] | 2
| FIG |  | "P.32"12 |  | 12 | [13 empty] | 2
| FIG |  | "P.33"12 |  | 12 | [13 empty] | 2
| FIG |  | "P.34"12 |  | 12 | [13 empty] | 2
| FIG |  | "P.35"12 |  | 12 | [13 empty] | 2
| FIG |  | Součet |  | 48 | [13 empty] | 2
| FIG |  | Rozpad figury: PL02 | [15 empty] | 2
| FIG |  | "P.01"10 |  | 10 | [13 empty] | 2
| FIG |  | "P.02"10 |  | 10 | [13 empty] | 2
| FIG |  | "P.03"10 |  | 10 | [13 empty] | 2
| FIG |  | "P.04"10 |  | 10 | [13 empty] | 2
| FIG |  | Součet |  | 40 | [13 empty] | 2
| FIG |  | Rozpad figury: PL03 | [15 empty] | 2
| FIG |  | "P.05"12,5 |  | 12.5 | [13 empty] | 2
| FIG |  | "P.06"12,5 |  | 12.5 | [13 empty] | 2
| FIG |  | "P.07"12,5 |  | 12.5 | [13 empty] | 2
| FIG |  | "P.08"12,5 |  | 12.5 | [13 empty] | 2
| FIG |  | "P.09"12,5 |  | 12.5 | [13 empty] | 2
| FIG |  | "P.10"12,5 |  | 12.5 | [13 empty] | 2
| FIG |  | "P.11"12,5 |  | 12.5 | [13 empty] | 2
| FIG |  | "P.12"12,5 |  | 12.5 | [13 empty] | 2
| FIG |  | "P.13"12,5 |  | 12.5 | [13 empty] | 2
| FIG |  | "P.14"12,5 |  | 12.5 | [13 empty] | 2
| FIG |  | "P.15"12,5 |  | 12.5 | [13 empty] | 2
| FIG |  | "P.16"12,5 |  | 12.5 | [13 empty] | 2
| FIG |  | "P.17"12,5 |  | 12.5 | [13 empty] | 2
| FIG |  | "P.18"12,5 |  | 12.5 | [13 empty] | 2
| FIG |  | "P.19"12,5 |  | 12.5 | [13 empty] | 2
| FIG |  | "P.20"12,5 |  | 12.5 | [13 empty] | 2
| FIG |  | "P.21"12,5 |  | 12.5 | [13 empty] | 2
| FIG |  | "P.22"12,5 |  | 12.5 | [13 empty] | 2
| FIG |  | "P.23"12,5 |  | 12.5 | [13 empty] | 2
| FIG |  | "P.24"12,5 |  | 12.5 | [13 empty] | 2
| FIG |  | "P.25"12,5 |  | 12.5 | [13 empty] | 2
| FIG |  | "P.26"12,5 |  | 12.5 | [13 empty] | 2
| FIG |  | "P.27"12,5 |  | 12.5 | [13 empty] | 2
| FIG |  | "P.28"12,5 |  | 12.5 | [13 empty] | 2
| FIG |  | "P.29"12,5 |  | 12.5 | [13 empty] | 2
| FIG |  | "P.30"12,5 |  | 12.5 | [13 empty] | 2
| FIG |  | "P.31"12,5 |  | 12.5 | [13 empty] | 2
| FIG |  | "P.36"12,5 |  | 12.5 | [13 empty] | 2
| FIG |  | "P.37"12,5 |  | 12.5 | [13 empty] | 2
| FIG |  | "P.38"12,5 |  | 12.5 | [13 empty] | 2
| FIG |  | "P.39"12,5 |  | 12.5 | [13 empty] | 2
| FIG |  | "P.40"12,5 |  | 12.5 | [13 empty] | 2
| FIG |  | "P.41"12,5 |  | 12.5 | [13 empty] | 2
| FIG |  | "P.42"12,5 |  | 12.5 | [13 empty] | 2
| FIG |  | "P.43"12,5 |  | 12.5 | [13 empty] | 2
| FIG |  | "P.44"12,5 |  | 12.5 | [13 empty] | 2
| FIG |  | Součet |  | 450 | [13 empty] | 2
4 | K | 171251201 | Uložení sypaniny na skládky nebo meziskládky bez hutnění s upravením uložené sypaniny do předepsaného tvaru | m3 | 398.417 |  | 0 | CS ÚRS 2025 01 |  | základní |  | 0 | 0 | 0 | 0 | 0 | 4 | K | 2 |  |  |  | ROZPOCET | [5 empty] | 0 | 0 | 0 | 0 | 0 | 1 | 0 | 4 | 478927166
| Online PSC |  | https://podminky.urs.cz/item/CS_URS_2025_01/171251201 | [14 empty] | Online PSC | 2
| VV |  | ZP01 |  | 398.417 | [12 empty] | VV | 2 | 2 | True | 1 | ROZPOCET
| FIG |  | Rozpad figury: ZP01 | [15 empty] | 2
| FIG |  | (PI*0,3*0,3*PL01)+(PI*0,5*0,5*PL02)+(PI*0,5*0,5*PL03) |  | 398.417 | [13 empty] | 2
| FIG |  | Rozpad figury: PL01 | [15 empty] | 2
| FIG |  | "P.32"12 |  | 12 | [13 empty] | 2
| FIG |  | "P.33"12 |  | 12 | [13 empty] | 2
| FIG |  | "P.34"12 |  | 12 | [13 empty] | 2
| FIG |  | "P.35"12 |  | 12 | [13 empty] | 2
| FIG |  | Součet |  | 48 | [13 empty] | 2
| FIG |  | Rozpad figury: PL02 | [15 empty] | 2
| FIG |  | "P.01"10 |  | 10 | [13 empty] | 2
| FIG |  | "P.02"10 |  | 10 | [13 empty] | 2
| FIG |  | "P.03"10 |  | 10 | [13 empty] | 2
| FIG |  | "P.04"10 |  | 10 | [13 empty] | 2
| FIG |  | Součet |  | 40 | [13 empty] | 2
| FIG |  | Rozpad figury: PL03 | [15 empty] | 2
| FIG |  | "P.05"12,5 |  | 12.5 | [13 empty] | 2
| FIG |  | "P.06"12,5 |  | 12.5 | [13 empty] | 2
| FIG |  | "P.07"12,5 |  | 12.5 | [13 empty] | 2
| FIG |  | "P.08"12,5 |  | 12.5 | [13 empty] | 2
| FIG |  | "P.09"12,5 |  | 12.5 | [13 empty] | 2
| FIG |  | "P.10"12,5 |  | 12.5 | [13 empty] | 2
| FIG |  | "P.11"12,5 |  | 12.5 | [13 empty] | 2
| FIG |  | "P.12"12,5 |  | 12.5 | [13 empty] | 2
| FIG |  | "P.13"12,5 |  | 12.5 | [13 empty] | 2
| FIG |  | "P.14"12,5 |  | 12.5 | [13 empty] | 2
| FIG |  | "P.15"12,5 |  | 12.5 | [13 empty] | 2
| FIG |  | "P.16"12,5 |  | 12.5 | [13 empty] | 2
| FIG |  | "P.17"12,5 |  | 12.5 | [13 empty] | 2
| FIG |  | "P.18"12,5 |  | 12.5 | [13 empty] | 2
| FIG |  | "P.19"12,5 |  | 12.5 | [13 empty] | 2
| FIG |  | "P.20"12,5 |  | 12.5 | [13 empty] | 2
| FIG |  | "P.21"12,5 |  | 12.5 | [13 empty] | 2
| FIG |  | "P.22"12,5 |  | 12.5 | [13 empty] | 2
| FIG |  | "P.23"12,5 |  | 12.5 | [13 empty] | 2
| FIG |  | "P.24"12,5 |  | 12.5 | [13 empty] | 2
| FIG |  | "P.25"12,5 |  | 12.5 | [13 empty] | 2
| FIG |  | "P.26"12,5 |  | 12.5 | [13 empty] | 2
| FIG |  | "P.27"12,5 |  | 12.5 | [13 empty] | 2
| FIG |  | "P.28"12,5 |  | 12.5 | [13 empty] | 2
| FIG |  | "P.29"12,5 |  | 12.5 | [13 empty] | 2
| FIG |  | "P.30"12,5 |  | 12.5 | [13 empty] | 2
| FIG |  | "P.31"12,5 |  | 12.5 | [13 empty] | 2
| FIG |  | "P.36"12,5 |  | 12.5 | [13 empty] | 2
| FIG |  | "P.37"12,5 |  | 12.5 | [13 empty] | 2
| FIG |  | "P.38"12,5 |  | 12.5 | [13 empty] | 2
| FIG |  | "P.39"12,5 |  | 12.5 | [13 empty] | 2
| FIG |  | "P.40"12,5 |  | 12.5 | [13 empty] | 2
| FIG |  | "P.41"12,5 |  | 12.5 | [13 empty] | 2
| FIG |  | "P.42"12,5 |  | 12.5 | [13 empty] | 2
| FIG |  | "P.43"12,5 |  | 12.5 | [13 empty] | 2
| FIG |  | "P.44"12,5 |  | 12.5 | [13 empty] | 2
| FIG |  | Součet |  | 450 | [13 empty] | 2
| D | 2 | Zakládání |  |  |  | 0 |  |  |  |  | 0 |  | 1789.2562 |  | 0 | 1 | D | 1 |  |  |  | ROZPOCET | [11 empty] | 0
5 | K | 226212313 | Velkoprofilové vrty náběrovým vrtáním svislé zapažené ocelovými pažnicemi průměru přes 550 do 650 mm, v hl od 0 do 20 m v hornině tř. III | m | 48 |  | 0 | CS ÚRS 2025 01 |  | základní |  | 0 | 0.00013 | 0.00624 | 0 | 0 | 4 | K | 2 |  |  |  | ROZPOCET | [5 empty] | 0 | 0 | 0 | 0 | 0 | 1 | 0 | 4 | 76505562
| Online PSC |  | https://podminky.urs.cz/item/CS_URS_2025_01/226212313 | [14 empty] | Online PSC | 2
| VV |  | PL01 |  | 48 | [12 empty] | VV | 2 | 2 | True | 1 | ROZPOCET
| FIG |  | Rozpad figury: PL01 | [15 empty] | 2
| FIG |  | "P.32"12 |  | 12 | [13 empty] | 2
| FIG |  | "P.33"12 |  | 12 | [13 empty] | 2
| FIG |  | "P.34"12 |  | 12 | [13 empty] | 2
| FIG |  | "P.35"12 |  | 12 | [13 empty] | 2
| FIG |  | Součet |  | 48 | [13 empty] | 2
6 | K | 226213213 | Velkoprofilové vrty náběrovým vrtáním svislé zapažené ocelovými pažnicemi průměru přes 850 do 1050 mm, v hl od 0 do 10 m v hornině tř. III | m | 40 |  | 0 | CS ÚRS 2025 01 |  | základní |  | 0 | 0.00015 | 0.006 | 0 | 0 | 4 | K | 2 |  |  |  | ROZPOCET | [5 empty] | 0 | 0 | 0 | 0 | 0 | 1 | 0 | 4 | -1384771776
| Online PSC |  | https://podminky.urs.cz/item/CS_URS_2025_01/226213213 | [14 empty] | Online PSC | 2
| VV |  | PL02 |  | 40 | [12 empty] | VV | 2 | 2 | True | 1 | ROZPOCET
| FIG |  | Rozpad figury: PL02 | [15 empty] | 2
| FIG |  | "P.01"10 |  | 10 | [13 empty] | 2
| FIG |  | "P.02"10 |  | 10 | [13 empty] | 2
| FIG |  | "P.03"10 |  | 10 | [13 empty] | 2
| FIG |  | "P.04"10 |  | 10 | [13 empty] | 2
| FIG |  | Součet |  | 40 | [13 empty] | 2
7 | K | 226213313 | Velkoprofilové vrty náběrovým vrtáním svislé zapažené ocelovými pažnicemi průměru přes 850 do 1050 mm, v hl od 0 do 20 m v hornině tř. III | m | 450 |  | 0 | CS ÚRS 2025 01 |  | základní |  | 0 | 0.00017 | 0.0765 | 0 | 0 | 4 | K | 2 |  |  |  | ROZPOCET | [5 empty] | 0 | 0 | 0 | 0 | 0 | 1 | 0 | 4 | -1935662879
| Online PSC |  | https://podminky.urs.cz/item/CS_URS_2025_01/226213313 | [14 empty] | Online PSC | 2
| VV |  | PL03 |  | 450 | [12 empty] | VV | 2 | 2 | True | 1 | ROZPOCET
| FIG |  | Rozpad figury: PL03 | [15 empty] | 2
| FIG |  | "P.05"12,5 |  | 12.5 | [13 empty] | 2
| FIG |  | "P.06"12,5 |  | 12.5 | [13 empty] | 2
| FIG |  | "P.07"12,5 |  | 12.5 | [13 empty] | 2
| FIG |  | "P.08"12,5 |  | 12.5 | [13 empty] | 2
| FIG |  | "P.09"12,5 |  | 12.5 | [13 empty] | 2
| FIG |  | "P.10"12,5 |  | 12.5 | [13 empty] | 2
| FIG |  | "P.11"12,5 |  | 12.5 | [13 empty] | 2
| FIG |  | "P.12"12,5 |  | 12.5 | [13 empty] | 2
| FIG |  | "P.13"12,5 |  | 12.5 | [13 empty] | 2
| FIG |  | "P.14"12,5 |  | 12.5 | [13 empty] | 2
| FIG |  | "P.15"12,5 |  | 12.5 | [13 empty] | 2
| FIG |  | "P.16"12,5 |  | 12.5 | [13 empty] | 2
| FIG |  | "P.17"12,5 |  | 12.5 | [13 empty] | 2
| FIG |  | "P.18"12,5 |  | 12.5 | [13 empty] | 2
| FIG |  | "P.19"12,5 |  | 12.5 | [13 empty] | 2
| FIG |  | "P.20"12,5 |  | 12.5 | [13 empty] | 2
| FIG |  | "P.21"12,5 |  | 12.5 | [13 empty] | 2
| FIG |  | "P.22"12,5 |  | 12.5 | [13 empty] | 2
| FIG |  | "P.23"12,5 |  | 12.5 | [13 empty] | 2
| FIG |  | "P.24"12,5 |  | 12.5 | [13 empty] | 2
| FIG |  | "P.25"12,5 |  | 12.5 | [13 empty] | 2
| FIG |  | "P.26"12,5 |  | 12.5 | [13 empty] | 2
| FIG |  | "P.27"12,5 |  | 12.5 | [13 empty] | 2
| FIG |  | "P.28"12,5 |  | 12.5 | [13 empty] | 2
| FIG |  | "P.29"12,5 |  | 12.5 | [13 empty] | 2
| FIG |  | "P.30"12,5 |  | 12.5 | [13 empty] | 2
| FIG |  | "P.31"12,5 |  | 12.5 | [13 empty] | 2
| FIG |  | "P.36"12,5 |  | 12.5 | [13 empty] | 2
| FIG |  | "P.37"12,5 |  | 12.5 | [13 empty] | 2
| FIG |  | "P.38"12,5 |  | 12.5 | [13 empty] | 2
| FIG |  | "P.39"12,5 |  | 12.5 | [13 empty] | 2
| FIG |  | "P.40"12,5 |  | 12.5 | [13 empty] | 2
| FIG |  | "P.41"12,5 |  | 12.5 | [13 empty] | 2
| FIG |  | "P.42"12,5 |  | 12.5 | [13 empty] | 2
| FIG |  | "P.43"12,5 |  | 12.5 | [13 empty] | 2
| FIG |  | "P.44"12,5 |  | 12.5 | [13 empty] | 2
| FIG |  | Součet |  | 450 | [13 empty] | 2
8 | K | 231212113 | Zřízení výplně pilot zapažených s vytažením pažnic z vrtu svislých z betonu železového, v hl od 0 do 10 m, při průměru piloty přes 650 do 1250 mm | m | 40 |  | 0 | CS ÚRS 2025 01 |  | základní |  | 0 | 0 | 0 | 0 | 0 | 4 | K | 2 |  |  |  | ROZPOCET | [5 empty] | 0 | 0 | 0 | 0 | 0 | 1 | 0 | 4 | 735314740
| Online PSC |  | https://podminky.urs.cz/item/CS_URS_2025_01/231212113 | [14 empty] | Online PSC | 2
| VV |  | PL02 |  | 40 | [12 empty] | VV | 2 | 2 | True | 1 | ROZPOCET
| FIG |  | Rozpad figury: PL02 | [15 empty] | 2
| FIG |  | "P.01"10 |  | 10 | [13 empty] | 2
| FIG |  | "P.02"10 |  | 10 | [13 empty] | 2
| FIG |  | "P.03"10 |  | 10 | [13 empty] | 2
| FIG |  | "P.04"10 |  | 10 | [13 empty] | 2
| FIG |  | Součet |  | 40 | [13 empty] | 2
9 | M | 58932936 | beton C 25/30 X0,XC1-4,XD1-2,XA1-2,XF1 kamenivo frakce 0/16 | m3 | 31.416 |  | 0 | CS ÚRS 2025 01 |  | základní |  | 0 | 2.429 | 76.3095 | 0 | 0 | 8 | M | 2 |  |  |  | ROZPOCET | [5 empty] | 0 | 0 | 0 | 0 | 0 | 1 | 0 | 4 | -1967084866
| VV |  | PL02a |  | 31.416 | [12 empty] | VV | 2 | 2 | True | 1 | ROZPOCET
| FIG |  | Rozpad figury: PL02a | [15 empty] | 2
| FIG |  | (PI*(0,5*0,5)*PL02) |  | 31.416 | [13 empty] | 2
10 | K | 231212212 | Zřízení výplně pilot zapažených s vytažením pažnic z vrtu svislých z betonu železového, v hl od 0 do 20 m, při průměru piloty přes 450 do 650 mm | m | 48 |  | 0 | CS ÚRS 2025 01 |  | základní |  | 0 | 0 | 0 | 0 | 0 | 4 | K | 2 |  |  |  | ROZPOCET | [5 empty] | 0 | 0 | 0 | 0 | 0 | 1 | 0 | 4 | -932193187
| Online PSC |  | https://podminky.urs.cz/item/CS_URS_2025_01/231212212 | [14 empty] | Online PSC | 2
| VV |  | PL01 |  | 48 | [12 empty] | VV | 2 | 2 | True | 1 | ROZPOCET
| FIG |  | Rozpad figury: PL01 | [15 empty] | 2
| FIG |  | "P.32"12 |  | 12 | [13 empty] | 2
| FIG |  | "P.33"12 |  | 12 | [13 empty] | 2
| FIG |  | "P.34"12 |  | 12 | [13 empty] | 2
| FIG |  | "P.35"12 |  | 12 | [13 empty] | 2
| FIG |  | Součet |  | 48 | [13 empty] | 2
11 | M | 58932936 | beton C 25/30 X0,XC1-4,XD1-2,XA1-2,XF1 kamenivo frakce 0/16 | m3 | 13.572 |  | 0 | CS ÚRS 2025 01 |  | základní |  | 0 | 2.429 | 32.9664 | 0 | 0 | 8 | M | 2 |  |  |  | ROZPOCET | [5 empty] | 0 | 0 | 0 | 0 | 0 | 1 | 0 | 4 | 514864544
| VV |  | PL01a |  | 13.572 | [12 empty] | VV | 2 | 2 | True | 1 | ROZPOCET
| FIG |  | Rozpad figury: PL01a | [15 empty] | 2
| FIG |  | (PI*(0,300*0,300)*PL01) |  | 13.572 | [13 empty] | 2
12 | K | 231212213 | Zřízení výplně pilot zapažených s vytažením pažnic z vrtu svislých z betonu železového, v hl od 0 do 20 m, při průměru piloty přes 650 do 1250 mm | m | 450 |  | 0 | CS ÚRS 2025 01 |  | základní |  | 0 | 0 | 0 | 0 | 0 | 4 | K | 2 |  |  |  | ROZPOCET | [5 empty] | 0 | 0 | 0 | 0 | 0 | 1 | 0 | 4 | -2124817238
| Online PSC |  | https://podminky.urs.cz/item/CS_URS_2025_01/231212213 | [14 empty] | Online PSC | 2
| VV |  | PL03 |  | 450 | [12 empty] | VV | 2 | 2 | True | 1 | ROZPOCET
| FIG |  | Rozpad figury: PL03 | [15 empty] | 2
| FIG |  | "P.05"12,5 |  | 12.5 | [13 empty] | 2
| FIG |  | "P.06"12,5 |  | 12.5 | [13 empty] | 2
| FIG |  | "P.07"12,5 |  | 12.5 | [13 empty] | 2
| FIG |  | "P.08"12,5 |  | 12.5 | [13 empty] | 2
| FIG |  | "P.09"12,5 |  | 12.5 | [13 empty] | 2
| FIG |  | "P.10"12,5 |  | 12.5 | [13 empty] | 2
| FIG |  | "P.11"12,5 |  | 12.5 | [13 empty] | 2
| FIG |  | "P.12"12,5 |  | 12.5 | [13 empty] | 2
| FIG |  | "P.13"12,5 |  | 12.5 | [13 empty] | 2
| FIG |  | "P.14"12,5 |  | 12.5 | [13 empty] | 2
| FIG |  | "P.15"12,5 |  | 12.5 | [13 empty] | 2
| FIG |  | "P.16"12,5 |  | 12.5 | [13 empty] | 2
| FIG |  | "P.17"12,5 |  | 12.5 | [13 empty] | 2
| FIG |  | "P.18"12,5 |  | 12.5 | [13 empty] | 2
| FIG |  | "P.19"12,5 |  | 12.5 | [13 empty] | 2
| FIG |  | "P.20"12,5 |  | 12.5 | [13 empty] | 2
| FIG |  | "P.21"12,5 |  | 12.5 | [13 empty] | 2
| FIG |  | "P.22"12,5 |  | 12.5 | [13 empty] | 2
| FIG |  | "P.23"12,5 |  | 12.5 | [13 empty] | 2
| FIG |  | "P.24"12,5 |  | 12.5 | [13 empty] | 2
| FIG |  | "P.25"12,5 |  | 12.5 | [13 empty] | 2
| FIG |  | "P.26"12,5 |  | 12.5 | [13 empty] | 2
| FIG |  | "P.27"12,5 |  | 12.5 | [13 empty] | 2
| FIG |  | "P.28"12,5 |  | 12.5 | [13 empty] | 2
| FIG |  | "P.29"12,5 |  | 12.5 | [13 empty] | 2
| FIG |  | "P.30"12,5 |  | 12.5 | [13 empty] | 2
| FIG |  | "P.31"12,5 |  | 12.5 | [13 empty] | 2
| FIG |  | "P.36"12,5 |  | 12.5 | [13 empty] | 2
| FIG |  | "P.37"12,5 |  | 12.5 | [13 empty] | 2
| FIG |  | "P.38"12,5 |  | 12.5 | [13 empty] | 2
| FIG |  | "P.39"12,5 |  | 12.5 | [13 empty] | 2
| FIG |  | "P.40"12,5 |  | 12.5 | [13 empty] | 2
| FIG |  | "P.41"12,5 |  | 12.5 | [13 empty] | 2
| FIG |  | "P.42"12,5 |  | 12.5 | [13 empty] | 2
| FIG |  | "P.43"12,5 |  | 12.5 | [13 empty] | 2
| FIG |  | "P.44"12,5 |  | 12.5 | [13 empty] | 2
| FIG |  | Součet |  | 450 | [13 empty] | 2
13 | M | 58932936 | beton C 25/30 X0,XC1-4,XD1-2,XA1-2,XF1 kamenivo frakce 0/16 | m3 | 353.429 |  | 0 | CS ÚRS 2025 01 |  | základní |  | 0 | 2.429 | 858.479 | 0 | 0 | 8 | M | 2 |  |  |  | ROZPOCET | [5 empty] | 0 | 0 | 0 | 0 | 0 | 1 | 0 | 4 | 666929091
| VV |  | PL03a |  | 353.429 | [12 empty] | VV | 2 | 2 | True | 1 | ROZPOCET
| FIG |  | Rozpad figury: PL03a | [15 empty] | 2
| FIG |  | (PI*(0,5*0,5)*PL03) |  | 353.429 | [13 empty] | 2
14 | K | 231611114 | Výztuž pilot betonovaných do země z oceli 10 505 (R) | t | 30.351 |  | 0 | CS ÚRS 2025 01 |  | základní |  | 0 | 1.1138 | 33.8052 | 0 | 0 | 4 | K | 2 |  |  |  | ROZPOCET | [5 empty] | 0 | 0 | 0 | 0 | 0 | 1 | 0 | 4 | -1684667875
| Online PSC |  | https://podminky.urs.cz/item/CS_URS_2025_01/231611114 | [14 empty] | Online PSC | 2
| VV |  | PL04 |  | 30.351 | [12 empty] | VV | 2 | 2 | True | 1 | ROZPOCET
| FIG |  | Rozpad figury: PL04 | [15 empty] | 2
| FIG |  | "dle schémat výztuže pilot" 30,351 |  | 30.351 | [13 empty] | 2
15 | K | 270001111 | Vytvoření prostupů v základových konstrukcích z monolitického betonu nebo železobetonu osazením trub, prefabrikovaných dílců, dutinových tvarovek, apod., do bednění vnější průřezové plochy přes 0,02 do 0,05 m2, tloušťky zdi do 0,5 m | kus | 4 |  | 0 | CS ÚRS 2025 01 |  | základní |  | 0 | 0 | 0 | 0 | 0 | 4 | K | 2 |  |  |  | ROZPOCET | [5 empty] | 0 | 0 | 0 | 0 | 0 | 1 | 0 | 4 | 1133483878
| Online PSC |  | https://podminky.urs.cz/item/CS_URS_2025_01/270001111 | [14 empty] | Online PSC | 2
| VV |  | "prostup průměr 250 mm" 2 |  | 2 | [12 empty] | VV | 2 | 2 | True | 0 | ROZPOCET
| VV |  | "prostup průměr 200 mm" 2 |  | 2 | [12 empty] | VV | 2 | 2 | True | 0 | ROZPOCET
| VV |  | Součet |  | 4 | [12 empty] | VV | 2 | 4 | True | 1 | ROZPOCET
16 | M | 28611135 | trubka kanalizační PVC DN 200x500mm SN4 | m | 2 |  | 0 | CS ÚRS 2025 01 |  | základní |  | 0 | 0.0052 | 0.0104 | 0 | 0 | 8 | M | 2 |  |  |  | ROZPOCET | [5 empty] | 0 | 0 | 0 | 0 | 0 | 1 | 0 | 4 | -993934919
17 | M | 28611140 | trubka kanalizační PVC DN 250x1000mm SN4 | m | 1 |  | 0 | CS ÚRS 2025 01 |  | základní |  | 0 | 0.00814 | 0.00814 | 0 | 0 | 8 | M | 2 |  |  |  | ROZPOCET | [5 empty] | 0 | 0 | 0 | 0 | 0 | 1 | 0 | 4 | -1075211747
18 | K | 270001113 | Vytvoření prostupů v základových konstrukcích z monolitického betonu nebo železobetonu osazením trub, prefabrikovaných dílců, dutinových tvarovek, apod., do bednění vnější průřezové plochy přes 0,02 do 0,05 m2, tloušťky zdi přes 1,0 do 1,5 m | kus | 2 |  | 0 | CS ÚRS 2025 01 |  | základní |  | 0 | 0 | 0 | 0 | 0 | 4 | K | 2 |  |  |  | ROZPOCET | [5 empty] | 0 | 0 | 0 | 0 | 0 | 1 | 0 | 4 | 862044054
| Online PSC |  | https://podminky.urs.cz/item/CS_URS_2025_01/270001113 | [14 empty] | Online PSC | 2
| VV |  | "prostup průměr 200 mm" 2 |  | 2 | [12 empty] | VV | 2 | 2 | True | 1 | ROZPOCET
19 | M | 28611137 | trubka kanalizační PVC DN 200x2000mm SN4 | m | 2 |  | 0 | CS ÚRS 2025 01 |  | základní |  | 0 | 0.00442 | 0.00884 | 0 | 0 | 8 | M | 2 |  |  |  | ROZPOCET | [5 empty] | 0 | 0 | 0 | 0 | 0 | 1 | 0 | 4 | 114956693
20 | K | 273313511 | Základy z betonu prostého desky z betonu kamenem neprokládaného tř. C 12/15 | m3 | 69.707 |  | 0 | CS ÚRS 2025 01 |  | základní |  | 0 | 2.301 | 160.3972 | 0 | 0 | 4 | K | 2 |  |  |  | ROZPOCET | [5 empty] | 0 | 0 | 0 | 0 | 0 | 1 | 0 | 4 | 383807324
| Online PSC |  | https://podminky.urs.cz/item/CS_URS_2025_01/273313511 | [14 empty] | Online PSC | 2
| VV |  | BET16 |  | 69.707 | [12 empty] | VV | 2 | 2 | True | 1 | ROZPOCET
| FIG |  | Rozpad figury: BET16 | [15 empty] | 2
| FIG |  | "budova A" 55,07*0,05 |  | 2.754 | [13 empty] | 2
| FIG |  | "budova B" (31,12+15,51+7,60)*0,05 |  | 2.712 | [13 empty] | 2
| FIG |  | "budova C" 2*1,09*0,05 |  | 0.109 | [13 empty] | 2
| FIG |  | "retenční nádrž" 0,1*(34,37+2,24+8,27+2,52) |  | 4.74 | [13 empty] | 2
| FIG |  | "budova D" (20,19+47,67+(467,07-1,21*11-2,52-8,27)+30,12+28,57+24,4)*0,1 |  | 59.392 | [13 empty] | 2
| FIG |  | Součet |  | 69.707 | [13 empty] | 2
21 | K | 273321611 | Základy z betonu železového (bez výztuže) desky z betonu bez zvláštních nároků na prostředí tř. C 30/37 | m3 | 156.626 |  | 0 | CS ÚRS 2025 01 |  | základní |  | 0 | 2.5019 | 391.8579 | 0 | 0 | 4 | K | 2 |  |  |  | ROZPOCET | [5 empty] | 0 | 0 | 0 | 0 | 0 | 1 | 0 | 4 | 702123935
| Online PSC |  | https://podminky.urs.cz/item/CS_URS_2025_01/273321611 | [14 empty] | Online PSC | 2
| VV |  | BK04 |  | 156.626 | [12 empty] | VV | 2 | 2 | True | 1 | ROZPOCET
22 | K | 273321611 | Základy z betonu železového (bez výztuže) desky z betonu bez zvláštních nároků na prostředí tř. C 30/37 | m3 | 0.946 |  | 0 | CS ÚRS 2025 01 |  | základní |  | 0 | 2.5019 | 2.3668 | 0 | 0 | 4 | K | 2 |  |  |  | ROZPOCET | [5 empty] | 0 | 0 | 0 | 0 | 0 | 1 | 0 | 4 | -537305286
| Online PSC |  | https://podminky.urs.cz/item/CS_URS_2025_01/273321611 | [14 empty] | Online PSC | 2
| VV |  | BK16 |  | 0.946 | [12 empty] | VV | 2 | 2 | True | 1 | ROZPOCET
| FIG |  | Rozpad figury: BK16 | [15 empty] | 2
| FIG |  | "výtahová šachta" 0,2*4,73 |  | 0.946 | [13 empty] | 2
23 | K | 273323511 | Základy z betonu železového (bez výztuže) desky z betonu pro konstrukce bílých van tř. C 25/30 | m3 | 15.463 |  | 0 | CS ÚRS 2025 01 |  | základní |  | 0 | 2.5236 | 39.0226 | 0 | 0 | 4 | K | 2 |  |  |  | ROZPOCET | [5 empty] | 0 | 0 | 0 | 0 | 0 | 1 | 0 | 4 | 395205603
| Online PSC |  | https://podminky.urs.cz/item/CS_URS_2025_01/273323511 | [14 empty] | Online PSC | 2
| VV |  | BK02 |  | 15.463 | [12 empty] | VV | 2 | 2 | True | 1 | ROZPOCET
24 | K | 273326241 | Základy z betonu železového desky z betonu pro prostředí s mrazovými cykly tř. C 30/37 | m3 | 34.776 |  | 0 | CS ÚRS 2025 01 |  | základní |  | 0 | 2.5533 | 88.7929 | 0 | 0 | 4 | K | 2 |  |  |  | ROZPOCET | [5 empty] | 0 | 0 | 0 | 0 | 0 | 1 | 0 | 4 | -1269946234
| Online PSC |  | https://podminky.urs.cz/item/CS_URS_2025_01/273326241 | [14 empty] | Online PSC | 2
| VV |  | BK14 |  | 34.776 | [12 empty] | VV | 2 | 2 | True | 1 | ROZPOCET
| FIG |  | Rozpad figury: BK14 | [15 empty] | 2
| FIG |  | "budova A" (13,01+55,7)*0,2 |  | 13.742 | [13 empty] | 2
| FIG |  | "budova B" 0,5*8,05+0,3*31,12+0,3*4,81+0,2*15,51+0,2*(1,50+7,60) |  | 19.726 | [13 empty] | 2
| FIG |  | "budova C" 2*0,6*1,09 |  | 1.308 | [13 empty] | 2
| FIG |  | Součet |  | 34.776 | [13 empty] | 2
25 | K | 273351121 | Bednění základů desek zřízení | m2 | 14.505 |  | 0 | CS ÚRS 2025 01 |  | základní |  | 0 | 0.00294 | 0.042645 | 0 | 0 | 4 | K | 2 |  |  |  | ROZPOCET | [5 empty] | 0 | 0 | 0 | 0 | 0 | 1 | 0 | 4 | -36102094
| Online PSC |  | https://podminky.urs.cz/item/CS_URS_2025_01/273351121 | [14 empty] | Online PSC | 2
| VV |  | BK02a |  | 14.505 | [12 empty] | VV | 2 | 2 | True | 1 | ROZPOCET
| FIG |  | Rozpad figury: BK02a | [15 empty] | 2
| FIG |  | "retenční šachta" 0,35*24,5 |  | 8.575 | [13 empty] | 2
| FIG |  | "výtahová šachta" 0,3*11,5 |  | 3.45 | [13 empty] | 2
| FIG |  | "šachta 1400x1600mm" 0,2*6,0 |  | 1.2 | [13 empty] | 2
| FIG |  | "šachta 1400x1800mm" 0,2*6,40 |  | 1.28 | [13 empty] | 2
| FIG |  | Součet |  | 14.505 | [13 empty] | 2
26 | K | 273351121 | Bednění základů desek zřízení | m2 | 79.325 |  | 0 | CS ÚRS 2025 01 |  | základní |  | 0 | 0.00294 | 0.23322 | 0 | 0 | 4 | K | 2 |  |  |  | ROZPOCET | [5 empty] | 0 | 0 | 0 | 0 | 0 | 1 | 0 | 4 | 1443510710
| Online PSC |  | https://podminky.urs.cz/item/CS_URS_2025_01/273351121 | [14 empty] | Online PSC | 2
| VV |  | BK04a+BK14a |  | 79.325 | [12 empty] | VV | 2 | 2 | True | 1 | ROZPOCET
| FIG |  | Rozpad figury: BK04a | [15 empty] | 2
| FIG |  | 0,2*(83,83+10,08-4,8-9,1-4,4-2,4) |  | 14.642 | [13 empty] | 2
| FIG |  | Rozpad figury: BK14a | [15 empty] | 2
| FIG |  | "budova A" 0,4*44,59+0,2*48,83 |  | 27.602 | [13 empty] | 2
| FIG |  | "budova B" 0,8*17,16+0,3*16,78+0,5*12,53+0,2*12,55+0,4*5,89+0,2*8,94 |  | 31.681 | [13 empty] | 2
| FIG |  | "budova C" 2*0,6*4,5 |  | 5.4 | [13 empty] | 2
| FIG |  | Součet |  | 64.683 | [13 empty] | 2
27 | K | 273351122 | Bednění základů desek odstranění | m2 | 14.505 |  | 0 | CS ÚRS 2025 01 |  | základní |  | 0 | 0 | 0 | 0 | 0 | 4 | K | 2 |  |  |  | ROZPOCET | [5 empty] | 0 | 0 | 0 | 0 | 0 | 1 | 0 | 4 | -951664961
| Online PSC |  | https://podminky.urs.cz/item/CS_URS_2025_01/273351122 | [14 empty] | Online PSC | 2
| VV |  | BK02a |  | 14.505 | [12 empty] | VV | 2 | 2 | True | 1 | ROZPOCET
| FIG |  | Rozpad figury: BK02a | [15 empty] | 2
| FIG |  | "retenční šachta" 0,35*24,5 |  | 8.575 | [13 empty] | 2
| FIG |  | "výtahová šachta" 0,3*11,5 |  | 3.45 | [13 empty] | 2
| FIG |  | "šachta 1400x1600mm" 0,2*6,0 |  | 1.2 | [13 empty] | 2
| FIG |  | "šachta 1400x1800mm" 0,2*6,40 |  | 1.28 | [13 empty] | 2
| FIG |  | Součet |  | 14.505 | [13 empty] | 2
28 | K | 273351122 | Bednění základů desek odstranění | m2 | 79.325 |  | 0 | CS ÚRS 2025 01 |  | základní |  | 0 | 0 | 0 | 0 | 0 | 4 | K | 2 |  |  |  | ROZPOCET | [5 empty] | 0 | 0 | 0 | 0 | 0 | 1 | 0 | 4 | 1432011769
| Online PSC |  | https://podminky.urs.cz/item/CS_URS_2025_01/273351122 | [14 empty] | Online PSC | 2
| VV |  | BK04a+BK14a |  | 79.325 | [12 empty] | VV | 2 | 2 | True | 1 | ROZPOCET
| FIG |  | Rozpad figury: BK04a | [15 empty] | 2
| FIG |  | 0,2*(83,83+10,08-4,8-9,1-4,4-2,4) |  | 14.642 | [13 empty] | 2
| FIG |  | Rozpad figury: BK14a | [15 empty] | 2
| FIG |  | "budova A" 0,4*44,59+0,2*48,83 |  | 27.602 | [13 empty] | 2
| FIG |  | "budova B" 0,8*17,16+0,3*16,78+0,5*12,53+0,2*12,55+0,4*5,89+0,2*8,94 |  | 31.681 | [13 empty] | 2
| FIG |  | "budova C" 2*0,6*4,5 |  | 5.4 | [13 empty] | 2
| FIG |  | Součet |  | 64.683 | [13 empty] | 2
29 | K | 273352111 | Bednění základů desek ztracené (neodbedněné) | m2 | 22.129 |  | 0 | CS ÚRS 2025 01 |  | základní |  | 0 | 0.01743 | 0.38571 | 0 | 0 | 4 | K | 2 |  |  |  | ROZPOCET | [5 empty] | 0 | 0 | 0 | 0 | 0 | 1 | 0 | 4 | 1670768650
| Online PSC |  | https://podminky.urs.cz/item/CS_URS_2025_01/273352111 | [14 empty] | Online PSC | 2
| VV |  | BK14b |  | 22.129 | [12 empty] | VV | 2 | 2 | True | 1 | ROZPOCET
| FIG |  | Rozpad figury: BK14b | [15 empty] | 2
| FIG |  | "budova A" 0,2*42,78 |  | 8.556 | [13 empty] | 2
| FIG |  | "budova B" 0,5*15,53+0,3*11,51+0,5*4,71 |  | 13.573 | [13 empty] | 2
| FIG |  | Součet |  | 22.129 | [13 empty] | 2
30 | K | 273361821 | Výztuž základů desek z betonářské oceli 10 505 (R) nebo BSt 500 | t | 39.381 |  | 0 | CS ÚRS 2025 01 |  | základní |  | 0 | 1.0606 | 41.7683 | 0 | 0 | 4 | K | 2 |  |  |  | ROZPOCET | [5 empty] | 0 | 0 | 0 | 0 | 0 | 1 | 0 | 4 | -1420797351
| Online PSC |  | https://podminky.urs.cz/item/CS_URS_2025_01/273361821 | [14 empty] | Online PSC | 2
| VV |  | VYZ01 |  | 39.381 | [12 empty] | VV | 2 | 2 | True | 1 | ROZPOCET
| FIG |  | Rozpad figury: VYZ01 | [15 empty] | 2
| FIG |  | "dle výkresu D.1.2.202 - schéma výztuže základové desky" |  | 0 | [13 empty] | 2
| FIG |  | 39,381 |  | 39.381 | [13 empty] | 2
31 | K | 274321118 | Základové konstrukce z betonu železového pásy, prahy, věnce a ostruhy ve výkopu nebo na hlavách pilot C 30/37 | m3 | 92.004 |  | 0 | CS ÚRS 2025 01 |  | základní |  | 0 | 0 | 0 | 0 | 0 | 4 | K | 2 |  |  |  | ROZPOCET | [5 empty] | 0 | 0 | 0 | 0 | 0 | 1 | 0 | 4 | -861130687
| Online PSC |  | https://podminky.urs.cz/item/CS_URS_2025_01/274321118 | [14 empty] | Online PSC | 2
| VV |  | BK01 |  | 92.004 | [12 empty] | VV | 2 | 2 | True | 1 | ROZPOCET
32 | K | 274354111 | Bednění základových konstrukcí pasů, prahů, věnců a ostruh zřízení | m2 | 211.65 |  | 0 | CS ÚRS 2025 01 |  | základní |  | 0 | 0.0013 | 0.27514 | 0 | 0 | 4 | K | 2 |  |  |  | ROZPOCET | [5 empty] | 0 | 0 | 0 | 0 | 0 | 1 | 0 | 4 | -912042778
| Online PSC |  | https://podminky.urs.cz/item/CS_URS_2025_01/274354111 | [14 empty] | Online PSC | 2
| VV |  | BK01a |  | 211.65 | [12 empty] | VV | 2 | 2 | True | 1 | ROZPOCET
| FIG |  | Rozpad figury: BK01a | [15 empty] | 2
| FIG |  | 0,6*(27,29+23,15+21,97+18,91+44,05+112,78+10,05+5*9,23+11*4,4) |  | 211.65 | [13 empty] | 2
33 | K | 274354211 | Bednění základových konstrukcí pasů, prahů, věnců a ostruh odstranění bednění | m2 | 211.65 |  | 0 | CS ÚRS 2025 01 |  | základní |  | 0 | 4e-05 | 0.008466 | 0 | 0 | 4 | K | 2 |  |  |  | ROZPOCET | [5 empty] | 0 | 0 | 0 | 0 | 0 | 1 | 0 | 4 | 1168850362
| Online PSC |  | https://podminky.urs.cz/item/CS_URS_2025_01/274354211 | [14 empty] | Online PSC | 2
| VV |  | BK01a |  | 211.65 | [12 empty] | VV | 2 | 2 | True | 1 | ROZPOCET
| FIG |  | Rozpad figury: BK01a | [15 empty] | 2
| FIG |  | 0,6*(27,29+23,15+21,97+18,91+44,05+112,78+10,05+5*9,23+11*4,4) |  | 211.65 | [13 empty] | 2
34 | K | 279323111 | Základové zdi z betonu železového (bez výztuže) pro konstrukce bílých van tř. C 25/30 | m3 | 24.232 |  | 0 | CS ÚRS 2025 01 |  | základní |  | 0 | 2.5235 | 61.1495 | 0 | 0 | 4 | K | 2 |  |  |  | ROZPOCET | [5 empty] | 0 | 0 | 0 | 0 | 0 | 1 | 0 | 4 | -936830200
| Online PSC |  | https://podminky.urs.cz/item/CS_URS_2025_01/279323111 | [14 empty] | Online PSC | 2
| VV |  | BK03 |  | 24.232 | [12 empty] | VV | 2 | 2 | True | 1 | ROZPOCET
35 | K | 279351311 | Bednění základových zdí rovné jednostranné zřízení | m2 | 150.642 |  | 0 | CS ÚRS 2025 01 |  | základní |  | 0 | 0.00346 | 0.52122 | 0 | 0 | 4 | K | 2 |  |  |  | ROZPOCET | [5 empty] | 0 | 0 | 0 | 0 | 0 | 1 | 0 | 4 | 153919253
| Online PSC |  | https://podminky.urs.cz/item/CS_URS_2025_01/279351311 | [14 empty] | Online PSC | 2
| VV |  | BK03a |  | 150.642 | [12 empty] | VV | 2 | 2 | True | 1 | ROZPOCET
| FIG |  | Rozpad figury: BK03a | [15 empty] | 2
| FIG |  | "retenční šachta" 2,36*(21,7+24,5) |  | 109.032 | [13 empty] | 2
| FIG |  | "výtahová šachta" 0,95*(9,1+11,5) |  | 19.57 | [13 empty] | 2
| FIG |  | "šachta 1400x1600mm" 1,15*(6+4,4) |  | 11.96 | [13 empty] | 2
| FIG |  | "šachta 1400x1800mm" 0,9*(6,4+4,8) |  | 10.08 | [13 empty] | 2
| FIG |  | Součet |  | 150.642 | [13 empty] | 2
36 | K | 279351311 | Bednění základových zdí rovné jednostranné zřízení | m2 | 219.212 |  | 0 | CS ÚRS 2025 01 |  | základní |  | 0 | 0.00346 | 0.75847 | 0 | 0 | 4 | K | 2 |  |  |  | ROZPOCET | [5 empty] | 0 | 0 | 0 | 0 | 0 | 1 | 0 | 4 | 1970165638
| Online PSC |  | https://podminky.urs.cz/item/CS_URS_2025_01/279351311 | [14 empty] | Online PSC | 2
| VV |  | BK15a |  | 219.212 | [12 empty] | VV | 2 | 2 | True | 1 | ROZPOCET
| FIG |  | Rozpad figury: BK15a | [15 empty] | 2
| FIG |  | "budova A" 1,51*83,4 |  | 125.934 | [13 empty] | 2
| FIG |  | "budova B" 1,93*27,91+0,98*20,90+0,98*3,8+0,98*10,22 |  | 88.088 | [13 empty] | 2
| FIG |  | "budova C" 4*1,23+2*0,54*0,25 |  | 5.19 | [13 empty] | 2
| FIG |  | Součet |  | 219.212 | [13 empty] | 2
37 | K | 279351312 | Bednění základových zdí rovné jednostranné odstranění | m2 | 150.642 |  | 0 | CS ÚRS 2025 01 |  | základní |  | 0 | 0 | 0 | 0 | 0 | 4 | K | 2 |  |  |  | ROZPOCET | [5 empty] | 0 | 0 | 0 | 0 | 0 | 1 | 0 | 4 | -93481203
| Online PSC |  | https://podminky.urs.cz/item/CS_URS_2025_01/279351312 | [14 empty] | Online PSC | 2
| VV |  | BK03a |  | 150.642 | [12 empty] | VV | 2 | 2 | True | 1 | ROZPOCET
| FIG |  | Rozpad figury: BK03a | [15 empty] | 2
| FIG |  | "retenční šachta" 2,36*(21,7+24,5) |  | 109.032 | [13 empty] | 2
| FIG |  | "výtahová šachta" 0,95*(9,1+11,5) |  | 19.57 | [13 empty] | 2
| FIG |  | "šachta 1400x1600mm" 1,15*(6+4,4) |  | 11.96 | [13 empty] | 2
| FIG |  | "šachta 1400x1800mm" 0,9*(6,4+4,8) |  | 10.08 | [13 empty] | 2
| FIG |  | Součet |  | 150.642 | [13 empty] | 2
38 | K | 279351312 | Bednění základových zdí rovné jednostranné odstranění | m2 | 219.212 |  | 0 | CS ÚRS 2025 01 |  | základní |  | 0 | 0 | 0 | 0 | 0 | 4 | K | 2 |  |  |  | ROZPOCET | [5 empty] | 0 | 0 | 0 | 0 | 0 | 1 | 0 | 4 | 132455736
| Online PSC |  | https://podminky.urs.cz/item/CS_URS_2025_01/279351312 | [14 empty] | Online PSC | 2
| VV |  | BK15a |  | 219.212 | [12 empty] | VV | 2 | 2 | True | 1 | ROZPOCET
| FIG |  | Rozpad figury: BK15a | [15 empty] | 2
| FIG |  | "budova A" 1,51*83,4 |  | 125.934 | [13 empty] | 2
| FIG |  | "budova B" 1,93*27,91+0,98*20,90+0,98*3,8+0,98*10,22 |  | 88.088 | [13 empty] | 2
| FIG |  | "budova C" 4*1,23+2*0,54*0,25 |  | 5.19 | [13 empty] | 2
| FIG |  | Součet |  | 219.212 | [13 empty] | 2
| D | 3 | Svislé a kompletní konstrukce |  |  |  | 0 |  |  |  |  | 0 |  | 870.4017 |  | 0 | 1 | D | 1 |  |  |  | ROZPOCET | [11 empty] | 0
39 | K | 311321611 | Nadzákladové zdi z betonu železového (bez výztuže) nosné bez zvláštních nároků na vliv prostředí tř. C 30/37 | m3 | 214.954 |  | 0 | CS ÚRS 2025 01 |  | základní |  | 0 | 2.5019 | 537.787 | 0 | 0 | 4 | K | 2 |  |  |  | ROZPOCET | [5 empty] | 0 | 0 | 0 | 0 | 0 | 1 | 0 | 4 | 1186642023
| Online PSC |  | https://podminky.urs.cz/item/CS_URS_2025_01/311321611 | [14 empty] | Online PSC | 2
| VV |  | BK05 |  | 214.954 | [12 empty] | VV | 2 | 2 | True | 1 | ROZPOCET
40 | K | 311321611 | Nadzákladové zdi z betonu železového (bez výztuže) nosné bez zvláštních nároků na vliv prostředí tř. C 30/37 | m3 | 12.152 |  | 0 | CS ÚRS 2025 01 |  | základní |  | 0 | 2.5019 | 30.4027 | 0 | 0 | 4 | K | 2 |  |  |  | ROZPOCET | [5 empty] | 0 | 0 | 0 | 0 | 0 | 1 | 0 | 4 | 820553922
| Online PSC |  | https://podminky.urs.cz/item/CS_URS_2025_01/311321611 | [14 empty] | Online PSC | 2
| VV |  | BK18 |  | 12.152 | [12 empty] | VV | 2 | 2 | True | 1 | ROZPOCET
| FIG |  | Rozpad figury: BK18 | [15 empty] | 2
| FIG |  | "stěny výtahové šachty" 1,23*9,88 |  | 12.152 | [13 empty] | 2
41 | K | 311321815 | Nadzákladové zdi z betonu železového (bez výztuže) nosné pohledového (v přírodní barvě drtí a přísad) tř. C 30/37 | m3 | 20.751 |  | 0 | CS ÚRS 2025 01 |  | základní |  | 0 | 2.5019 | 51.9163 | 0 | 0 | 4 | K | 2 |  |  |  | ROZPOCET | [5 empty] | 0 | 0 | 0 | 0 | 0 | 1 | 0 | 4 | 1579049659
| Online PSC |  | https://podminky.urs.cz/item/CS_URS_2025_01/311321815 | [14 empty] | Online PSC | 2
| VV |  | BK06 |  | 20.751 | [12 empty] | VV | 2 | 2 | True | 1 | ROZPOCET
42 | K | 311351311 | Bednění nadzákladových zdí nosných rovné jednostranné zřízení | m2 | 2295.274 |  | 0 | CS ÚRS 2025 01 |  | základní |  | 0 | 0.00346 | 7.9416 | 0 | 0 | 4 | K | 2 |  |  |  | ROZPOCET | [5 empty] | 0 | 0 | 0 | 0 | 0 | 1 | 0 | 4 | 1180751989
| Online PSC |  | https://podminky.urs.cz/item/CS_URS_2025_01/311351311 | [14 empty] | Online PSC | 2
| VV |  | BK05a+BK06a |  | 2295.274 | [12 empty] | VV | 2 | 2 | True | 1 | ROZPOCET
| FIG |  | Rozpad figury: BK05a | [15 empty] | 2
| FIG |  | "stěny 1.NP" 4,33*131,4+4,23*89,12+3,8*42,48+0,2*159,11 |  | 1139.186 | [13 empty] | 2
| FIG |  | "stěny 2.NP" 3,95*156,32+3,14*93,31+0,2*130,45 |  | 936.547 | [13 empty] | 2
| FIG |  | Součet |  | 2075.733 | [13 empty] | 2
| FIG |  | Rozpad figury: BK06a | [15 empty] | 2
| FIG |  | "stěny 1.NP" 4,33*23,2+0,2*56,8 |  | 111.816 | [13 empty] | 2
| FIG |  | "stěny 2.NP" 3,95*27,1+0,2*3,4 |  | 107.725 | [13 empty] | 2
| FIG |  | Součet |  | 219.541 | [13 empty] | 2
43 | K | 311351311 | Bednění nadzákladových zdí nosných rovné jednostranné zřízení | m2 | 68.23 |  | 0 | CS ÚRS 2025 01 |  | základní |  | 0 | 0.00346 | 0.23608 | 0 | 0 | 4 | K | 2 |  |  |  | ROZPOCET | [5 empty] | 0 | 0 | 0 | 0 | 0 | 1 | 0 | 4 | 359501556
| Online PSC |  | https://podminky.urs.cz/item/CS_URS_2025_01/311351311 | [14 empty] | Online PSC | 2
| VV |  | BK18a |  | 68.23 | [12 empty] | VV | 2 | 2 | True | 1 | ROZPOCET
| FIG |  | Rozpad figury: BK18a | [15 empty] | 2
| FIG |  | 2*20,25+9,88*1,75+8,7*1,2 |  | 68.23 | [13 empty] | 2
44 | K | 311351312 | Bednění nadzákladových zdí nosných rovné jednostranné odstranění | m2 | 2295.274 |  | 0 | CS ÚRS 2025 01 |  | základní |  | 0 | 0 | 0 | 0 | 0 | 4 | K | 2 |  |  |  | ROZPOCET | [5 empty] | 0 | 0 | 0 | 0 | 0 | 1 | 0 | 4 | -1848725161
| Online PSC |  | https://podminky.urs.cz/item/CS_URS_2025_01/311351312 | [14 empty] | Online PSC | 2
| VV |  | BK05a+BK06a |  | 2295.274 | [12 empty] | VV | 2 | 2 | True | 1 | ROZPOCET
| FIG |  | Rozpad figury: BK05a | [15 empty] | 2
| FIG |  | "stěny 1.NP" 4,33*131,4+4,23*89,12+3,8*42,48+0,2*159,11 |  | 1139.186 | [13 empty] | 2
| FIG |  | "stěny 2.NP" 3,95*156,32+3,14*93,31+0,2*130,45 |  | 936.547 | [13 empty] | 2
| FIG |  | Součet |  | 2075.733 | [13 empty] | 2
| FIG |  | Rozpad figury: BK06a | [15 empty] | 2
| FIG |  | "stěny 1.NP" 4,33*23,2+0,2*56,8 |  | 111.816 | [13 empty] | 2
| FIG |  | "stěny 2.NP" 3,95*27,1+0,2*3,4 |  | 107.725 | [13 empty] | 2
| FIG |  | Součet |  | 219.541 | [13 empty] | 2
45 | K | 311351312 | Bednění nadzákladových zdí nosných rovné jednostranné odstranění | m2 | 68.23 |  | 0 | CS ÚRS 2025 01 |  | základní |  | 0 | 0 | 0 | 0 | 0 | 4 | K | 2 |  |  |  | ROZPOCET | [5 empty] | 0 | 0 | 0 | 0 | 0 | 1 | 0 | 4 | -2091133758
| Online PSC |  | https://podminky.urs.cz/item/CS_URS_2025_01/311351312 | [14 empty] | Online PSC | 2
| VV |  | BK18a |  | 68.23 | [12 empty] | VV | 2 | 2 | True | 1 | ROZPOCET
| FIG |  | Rozpad figury: BK18a | [15 empty] | 2
| FIG |  | 2*20,25+9,88*1,75+8,7*1,2 |  | 68.23 | [13 empty] | 2
46 | K | 311351911 | Bednění nadzákladových zdí nosných Příplatek k cenám bednění za pohledový beton | m2 | 219.541 |  | 0 | CS ÚRS 2025 01 |  | základní |  | 0 | 0.0025 | 0.54885 | 0 | 0 | 4 | K | 2 |  |  |  | ROZPOCET | [5 empty] | 0 | 0 | 0 | 0 | 0 | 1 | 0 | 4 | 1021274838
| Online PSC |  | https://podminky.urs.cz/item/CS_URS_2025_01/311351911 | [14 empty] | Online PSC | 2
| VV |  | BK06a |  | 219.541 | [12 empty] | VV | 2 | 2 | True | 1 | ROZPOCET
| FIG |  | Rozpad figury: BK06a | [15 empty] | 2
| FIG |  | "stěny 1.NP" 4,33*23,2+0,2*56,8 |  | 111.816 | [13 empty] | 2
| FIG |  | "stěny 2.NP" 3,95*27,1+0,2*3,4 |  | 107.725 | [13 empty] | 2
| FIG |  | Součet |  | 219.541 | [13 empty] | 2
47 | K | 311361821 | Výztuž nadzákladových zdí nosných svislých nebo odkloněných od svislice, rovných nebo oblých z betonářské oceli 10 505 (R) nebo BSt 500 | t | 43.49 |  | 0 | CS ÚRS 2025 01 |  | základní |  | 0 | 1.0492 | 45.6306 | 0 | 0 | 4 | K | 2 |  |  |  | ROZPOCET | [5 empty] | 0 | 0 | 0 | 0 | 0 | 1 | 0 | 4 | -1549909212
| Online PSC |  | https://podminky.urs.cz/item/CS_URS_2025_01/311361821 | [14 empty] | Online PSC | 2
| VV |  | VYZ02+VYZ04+VYZ05 |  | 43.49 | [12 empty] | VV | 2 | 2 | True | 1 | ROZPOCET
| FIG |  | Rozpad figury: VYZ02 | [15 empty] | 2
| FIG |  | "dle PD D.1.2.203 - schéma výztuže šachet" 5,766 |  | 5.766 | [13 empty] | 2
| FIG |  | Rozpad figury: VYZ04 | [15 empty] | 2
| FIG |  | "D.1.2.206 - schéma výztuže stěn" 36,248 |  | 36.248 | [13 empty] | 2
| FIG |  | Rozpad figury: VYZ05 | [15 empty] | 2
| FIG |  | "D.1.2.207 - schéma výztuže výtahové šachty" 1,476 |  | 1.476 | [13 empty] | 2
48 | K | 317361016 | Výztuž říms opěrných zdí a valů z oceli 10 505 (R) nebo BSt 500 | t | 8.096 |  | 0 | CS ÚRS 2025 01 |  | základní |  | 0 | 1.0474 | 8.4798 | 0 | 0 | 4 | K | 2 |  |  |  | ROZPOCET | [5 empty] | 0 | 0 | 0 | 0 | 0 | 1 | 0 | 4 | -1555121205
| Online PSC |  | https://podminky.urs.cz/item/CS_URS_2025_01/317361016 | [14 empty] | Online PSC | 2
| VV |  | VYZ06 |  | 8.096 | [12 empty] | VV | 2 | 2 | True | 1 | ROZPOCET
| FIG |  | Rozpad figury: VYZ06 | [15 empty] | 2
| FIG |  | "D.1.2.209 - výztuže vnějších konstrukcí" 8,096 |  | 8.096 | [13 empty] | 2
49 | K | 317941121 | Osazování ocelových válcovaných nosníků na zdivu I nebo IE nebo U nebo UE nebo L do č. 12 nebo výšky do 120 mm | t | 0.165 |  | 0 | CS ÚRS 2025 01 |  | základní |  | 0 | 0.01954 | 0.0032241 | 0 | 0 | 4 | K | 2 |  |  |  | ROZPOCET | [5 empty] | 0 | 0 | 0 | 0 | 0 | 1 | 0 | 4 | 2012414302
| Online PSC |  | https://podminky.urs.cz/item/CS_URS_2025_01/317941121 | [14 empty] | Online PSC | 2
| VV |  | OCEL01 |  | 0.165 | [12 empty] | VV | 2 | 2 | True | 1 | ROZPOCET
| FIG |  | Rozpad figury: OCEL01 | [15 empty] | 2
| FIG |  | OCEL01a+OCEL01b |  | 0.165 | [13 empty] | 2
50 | M | 13010742 | ocel profilová jakost S235JR (11 375) průřez IPE 100 | t | 0.159 |  | 0 | CS ÚRS 2025 01 |  | základní |  | 0 | 1 | 0.159 | 0 | 0 | 8 | M | 2 |  |  |  | ROZPOCET | [5 empty] | 0 | 0 | 0 | 0 | 0 | 1 | 0 | 4 | -200267196
| VV |  | OCEL01a |  | 0.147 | [12 empty] | VV | 2 | 2 | True | 1 | ROZPOCET
| FIG |  | Rozpad figury: OCEL01a | [15 empty] | 2
| FIG |  | "Budova C - půdorys 1.NP" |  | 0 | [13 empty] | 2
| FIG |  | "zajištění otvoru m.č. C.1.02: IPE100" 8,1*1,3*4/1000 |  | 0.042 | [13 empty] | 2
| FIG |  | "zajištění otvoru m.č. C.1.02: IPE100" 8,1*1*4/1000 |  | 0.032 | [13 empty] | 2
| FIG |  | "zajištění otvoru m.č. C.1.02: IPE100" 8,1*0,75*12/1000 |  | 0.073 | [13 empty] | 2
| FIG |  | Součet |  | 0.147 | [13 empty] | 2
| VV |  | 0,147*1,08 'Přepočtené koeficientem množství |  | 0.159 | [12 empty] | VV | 2 | 2 | False | 1 | ROZPOCET
51 | M | 13010428 | úhelník ocelový rovnostranný jakost S235JR (11 375) 70x70x6mm | t | 0.019 |  | 0 | CS ÚRS 2025 01 |  | základní |  | 0 | 1 | 0.019 | 0 | 0 | 8 | M | 2 |  |  |  | ROZPOCET | [5 empty] | 0 | 0 | 0 | 0 | 0 | 1 | 0 | 4 | 190203113
| VV |  | OCEL01b |  | 0.018 | [12 empty] | VV | 2 | 2 | True | 1 | ROZPOCET
| FIG |  | Rozpad figury: OCEL01b | [15 empty] | 2
| FIG |  | "Budova B - půdorys 1.NP" |  | 0 | [13 empty] | 2
| FIG |  | "zajištění otvoru m.č. B.1.04: Lx70x70x6" 6,4*1,4*2/1000 |  | 0.018 | [13 empty] | 2
| VV |  | 0,018*1,08 'Přepočtené koeficientem množství |  | 0.019 | [12 empty] | VV | 2 | 2 | False | 1 | ROZPOCET
52 | K | 317941123 | Osazování ocelových válcovaných nosníků na zdivu I nebo IE nebo U nebo UE nebo L č. 14 až 22 nebo výšky do 220 mm | t | 0.52 |  | 0 | CS ÚRS 2025 01 |  | základní |  | 0 | 0.01709 | 0.0088868 | 0 | 0 | 4 | K | 2 |  |  |  | ROZPOCET | [5 empty] | 0 | 0 | 0 | 0 | 0 | 1 | 0 | 4 | -223161267
| Online PSC |  | https://podminky.urs.cz/item/CS_URS_2025_01/317941123 | [14 empty] | Online PSC | 2
| VV |  | OCEL02 |  | 0.52 | [12 empty] | VV | 2 | 2 | True | 1 | ROZPOCET
| FIG |  | Rozpad figury: OCEL02 | [15 empty] | 2
| FIG |  | OCEL02a |  | 0.52 | [13 empty] | 2
53 | M | 13010746 | ocel profilová jakost S235JR (11 375) průřez IPE 140 | t | 0.562 |  | 0 | CS ÚRS 2025 01 |  | základní |  | 0 | 1 | 0.562 | 0 | 0 | 8 | M | 2 |  |  |  | ROZPOCET | [5 empty] | 0 | 0 | 0 | 0 | 0 | 1 | 0 | 4 | -1107094516
| VV |  | 0,52*1,08 'Přepočtené koeficientem množství |  | 0.562 | [12 empty] | VV | 2 | 2 | False | 1 | ROZPOCET
54 | K | 317941125 | Osazování ocelových válcovaných nosníků na zdivu I nebo IE nebo U nebo UE nebo L č. 24 a výše nebo výšky přes 220 mm | t | 4.128 |  | 0 | CS ÚRS 2025 01 |  | základní |  | 0 | 0.01221 | 0.050403 | 0 | 0 | 4 | K | 2 |  |  |  | ROZPOCET | [5 empty] | 0 | 0 | 0 | 0 | 0 | 1 | 0 | 4 | 849036674
| Online PSC |  | https://podminky.urs.cz/item/CS_URS_2025_01/317941125 | [14 empty] | Online PSC | 2
| VV |  | OCEL03 |  | 4.128 | [12 empty] | VV | 2 | 2 | True | 1 | ROZPOCET
| FIG |  | Rozpad figury: OCEL03 | [15 empty] | 2
| FIG |  | OCEL03a+OCEL03b |  | 4.128 | [13 empty] | 2
55 | M | 13010760 | ocel profilová jakost S235JR (11 375) průřez IPE 300 | t | 2.225 |  | 0 | CS ÚRS 2025 01 |  | základní |  | 0 | 1 | 2.225 | 0 | 0 | 8 | M | 2 |  |  |  | ROZPOCET | [5 empty] | 0 | 0 | 0 | 0 | 0 | 1 | 0 | 4 | 1162794333
| VV |  | OCEL03a |  | 2.06 | [12 empty] | VV | 2 | 2 | True | 1 | ROZPOCET
| FIG |  | Rozpad figury: OCEL03a | [15 empty] | 2
| FIG |  | "Budova A - půdorys 1.NP" |  | 0 | [13 empty] | 2
| FIG |  | "zajištění otvoru m.č. A.1.02: IPE300" 42,2*6,1*4/1000 |  | 1.03 | [13 empty] | 2
| FIG |  | "Budova A - půdorys 2.NP" |  | 0 | [13 empty] | 2
| FIG |  | "zajištění otvoru m.č. A.2.02: IPE300" 42,2*6,1*4/1000 |  | 1.03 | [13 empty] | 2
| FIG |  | Součet |  | 2.06 | [13 empty] | 2
| VV |  | 2,06*1,08 'Přepočtené koeficientem množství |  | 2.225 | [12 empty] | VV | 2 | 2 | False | 1 | ROZPOCET
56 | M | 13483000 | ocel profilová jakost S235JR (11 375) průřez IPE 550 | t | 2.233 |  | 0 | CS ÚRS 2025 01 |  | základní |  | 0 | 1 | 2.233 | 0 | 0 | 8 | M | 2 |  |  |  | ROZPOCET | [5 empty] | 0 | 0 | 0 | 0 | 0 | 1 | 0 | 4 | -495495015
| VV |  | OCEL03b |  | 2.068 | [12 empty] | VV | 2 | 2 | True | 1 | ROZPOCET
| FIG |  | Rozpad figury: OCEL03b | [15 empty] | 2
| FIG |  | "Budova C - půdorys 1.NP" |  | 0 | [13 empty] | 2
| FIG |  | "zajištění otvoru m.č. C.1.01: IPE550" 105,5*9,8*2/1000 |  | 2.068 | [13 empty] | 2
| VV |  | 2,068*1,08 'Přepočtené koeficientem množství |  | 2.233 | [12 empty] | VV | 2 | 2 | False | 1 | ROZPOCET
57 | K | 330321614 | Sloupy, pilíře, táhla, rámové stojky, vzpěry z betonu železového (bez výztuže) pro prostředí s mrazovými cykly tř. C 30/37 | m3 | 23.738 |  | 0 | CS ÚRS 2025 01 |  | základní |  | 0 | 2.5019 | 59.3894 | 0 | 0 | 4 | K | 2 |  |  |  | ROZPOCET | [5 empty] | 0 | 0 | 0 | 0 | 0 | 1 | 0 | 4 | -928993161
| Online PSC |  | https://podminky.urs.cz/item/CS_URS_2025_01/330321614 | [14 empty] | Online PSC | 2
| VV |  | BK15 |  | 23.738 | [12 empty] | VV | 2 | 2 | True | 1 | ROZPOCET
| FIG |  | Rozpad figury: BK15 | [15 empty] | 2
| FIG |  | "budova A" 1,51*8,34 |  | 12.593 | [13 empty] | 2
| FIG |  | "budova B" 1,155*2,07+1,645*4,08+0,98*1,02+0,98*0,75 |  | 10.837 | [13 empty] | 2
| FIG |  | "budova C" 1,23*0,25 |  | 0.308 | [13 empty] | 2
| FIG |  | Součet |  | 23.738 | [13 empty] | 2
58 | K | 331351125 | Bednění hranatých sloupů a pilířů včetně vzepření průřezu pravoúhlého čtyřúhelníka výšky do 4 m, průřezu přes 0,16 m2 zřízení | m2 | 4.012 |  | 0 | CS ÚRS 2025 01 |  | základní |  | 0 | 0.0022 | 0.0088264 | 0 | 0 | 4 | K | 2 |  |  |  | ROZPOCET | [5 empty] | 0 | 0 | 0 | 0 | 0 | 1 | 0 | 4 | 1188594330
| Online PSC |  | https://podminky.urs.cz/item/CS_URS_2025_01/331351125 | [14 empty] | Online PSC | 2
| VV |  | BK13a |  | 4.012 | [12 empty] | VV | 2 | 2 | True | 1 | ROZPOCET
| FIG |  | Rozpad figury: BK13a | [15 empty] | 2
| FIG |  | "krov" 6,8*0,59 |  | 4.012 | [13 empty] | 2
59 | K | 331351126 | Bednění hranatých sloupů a pilířů včetně vzepření průřezu pravoúhlého čtyřúhelníka výšky do 4 m, průřezu přes 0,16 m2 odstranění | m2 | 4.012 |  | 0 | CS ÚRS 2025 01 |  | základní |  | 0 | 0 | 0 | 0 | 0 | 4 | K | 2 |  |  |  | ROZPOCET | [5 empty] | 0 | 0 | 0 | 0 | 0 | 1 | 0 | 4 | 626299957
| Online PSC |  | https://podminky.urs.cz/item/CS_URS_2025_01/331351126 | [14 empty] | Online PSC | 2
| VV |  | BK13a |  | 4.012 | [12 empty] | VV | 2 | 2 | True | 1 | ROZPOCET
| FIG |  | Rozpad figury: BK13a | [15 empty] | 2
| FIG |  | "krov" 6,8*0,59 |  | 4.012 | [13 empty] | 2
60 | K | 345321616 | Zídky atikové, poprsní, schodišťové a zábradelní z betonu železového bez výztuže tř. C 30/37 | m3 | 45.666 |  | 0 | CS ÚRS 2025 01 |  | základní |  | 0 | 2.5019 | 114.2513 | 0 | 0 | 4 | K | 2 |  |  |  | ROZPOCET | [5 empty] | 0 | 0 | 0 | 0 | 0 | 1 | 0 | 4 | -1938471886
| Online PSC |  | https://podminky.urs.cz/item/CS_URS_2025_01/345321616 | [14 empty] | Online PSC | 2
| VV |  | BK10 |  | 45.666 | [12 empty] | VV | 2 | 2 | True | 1 | ROZPOCET
| FIG |  | Rozpad figury: BK10 | [15 empty] | 2
| FIG |  | 0,2*228,33 |  | 45.666 | [13 empty] | 2
61 | K | 345351005 | Bednění atikových, poprsních, schodišťových, zábradelních zídek plnostěnných zřízení | m2 | 456.66 |  | 0 | CS ÚRS 2025 01 |  | základní |  | 0 | 0.00142 | 0.64846 | 0 | 0 | 4 | K | 2 |  |  |  | ROZPOCET | [5 empty] | 0 | 0 | 0 | 0 | 0 | 1 | 0 | 4 | 1098528299
| Online PSC |  | https://podminky.urs.cz/item/CS_URS_2025_01/345351005 | [14 empty] | Online PSC | 2
| VV |  | BK10a |  | 456.66 | [12 empty] | VV | 2 | 2 | True | 1 | ROZPOCET
| FIG |  | Rozpad figury: BK10a | [15 empty] | 2
| FIG |  | 2*228,33 |  | 456.66 | [13 empty] | 2
62 | K | 345351006 | Bednění atikových, poprsních, schodišťových, zábradelních zídek plnostěnných odstranění | m2 | 456.66 |  | 0 | CS ÚRS 2025 01 |  | základní |  | 0 | 0 | 0 | 0 | 0 | 4 | K | 2 |  |  |  | ROZPOCET | [5 empty] | 0 | 0 | 0 | 0 | 0 | 1 | 0 | 4 | -1964847593
| Online PSC |  | https://podminky.urs.cz/item/CS_URS_2025_01/345351006 | [14 empty] | Online PSC | 2
| VV |  | BK10a |  | 456.66 | [12 empty] | VV | 2 | 2 | True | 1 | ROZPOCET
| FIG |  | Rozpad figury: BK10a | [15 empty] | 2
| FIG |  | 2*228,33 |  | 456.66 | [13 empty] | 2
63 | K | 346244381 | Plentování ocelových válcovaných nosníků jednostranné cihlami na maltu, výška stojiny do 200 mm | m2 | 7.305 |  | 0 | CS ÚRS 2025 01 |  | základní |  | 0 | 0.17818 | 1.3016 | 0 | 0 | 4 | K | 2 |  |  |  | ROZPOCET | [5 empty] | 0 | 0 | 0 | 0 | 0 | 1 | 0 | 4 | -2078923361
| Online PSC |  | https://podminky.urs.cz/item/CS_URS_2025_01/346244381 | [14 empty] | Online PSC | 2
| VV |  | ZK01 |  | 7.305 | [12 empty] | VV | 2 | 2 | True | 1 | ROZPOCET
| FIG |  | Rozpad figury: ZK01 | [15 empty] | 2
| FIG |  | "Budova B - půdorys 1.NP" |  | 0 | [13 empty] | 2
| FIG |  | "zajištění otvoru m.č. B.1.01: IPE140" (0,1+1,5+0,1)*0,15*3 |  | 0.765 | [13 empty] | 2
| FIG |  | "zajištění otvoru m.č. B.1.03: IPE140" (0,1+2,3+0,1)*0,15*6 |  | 2.25 | [13 empty] | 2
| FIG |  | "zajištění otvoru m.č. B.1.03: IPE140" (0,1+1,4+0,1)*0,15*3 |  | 0.72 | [13 empty] | 2
| FIG |  | "Budova C - půdorys 1.NP" |  | 0 | [13 empty] | 2
| FIG |  | "zajištění otvoru m.č. C.1.02: IPE140" (0,1+2,6+0,1)*0,15*3 |  | 1.26 | [13 empty] | 2
| FIG |  | "Budova C - půdorys 1.NP" |  | 0 | [13 empty] | 2
| FIG |  | "zajištění otvoru m.č. C.1.02: IPE100" (0,1+1,3+0,1)*0,15*3 |  | 0.675 | [13 empty] | 2
| FIG |  | "zajištění otvoru m.č. C.1.02: IPE100" (0,1+1+0,1)*0,15*3 |  | 0.54 | [13 empty] | 2
| FIG |  | "zajištění otvoru m.č. C.1.02: IPE100" (0,1+0,75+0,1)*0,15*6 |  | 0.855 | [13 empty] | 2
| FIG |  | "Budova B - půdorys 1.NP" |  | 0 | [13 empty] | 2
| FIG |  | "zajištění otvoru m.č. B.1.04: Lx70x70x6" (0,1+1,4+0,1)*0,15*1 |  | 0.24 | [13 empty] | 2
| FIG |  | Součet |  | 7.305 | [13 empty] | 2
64 | K | 346244383 | Plentování ocelových válcovaných nosníků jednostranné cihlami na maltu, výška stojiny přes 300 do 400 mm | m2 | 22.05 |  | 0 | CS ÚRS 2025 01 |  | základní |  | 0 | 0.16352 | 3.6056 | 0 | 0 | 4 | K | 2 |  |  |  | ROZPOCET | [5 empty] | 0 | 0 | 0 | 0 | 0 | 1 | 0 | 4 | -1063853520
| Online PSC |  | https://podminky.urs.cz/item/CS_URS_2025_01/346244383 | [14 empty] | Online PSC | 2
| VV |  | ZK02 |  | 22.05 | [12 empty] | VV | 2 | 2 | True | 1 | ROZPOCET
| FIG |  | Rozpad figury: ZK02 | [15 empty] | 2
| FIG |  | "Budova A - půdorys 1.NP" |  | 0 | [13 empty] | 2
| FIG |  | "zajištění otvoru m.č. A.1.02: IPE300" (0,1+6,1+0,1)*0,35*5 |  | 11.025 | [13 empty] | 2
| FIG |  | "Budova A - půdorys 2.NP" |  | 0 | [13 empty] | 2
| FIG |  | "zajištění otvoru m.č. A.2.02: IPE300" (0,1+6,1+0,1)*0,35*5 |  | 11.025 | [13 empty] | 2
| FIG |  | Součet |  | 22.05 | [13 empty] | 2
65 | K | 346244384 | Plentování ocelových válcovaných nosníků jednostranné cihlami na maltu, výška stojiny přes 400 do 500 mm | m2 | 16.5 |  | 0 | CS ÚRS 2025 01 |  | základní |  | 0 | 0.15863 | 2.6174 | 0 | 0 | 4 | K | 2 |  |  |  | ROZPOCET | [5 empty] | 0 | 0 | 0 | 0 | 0 | 1 | 0 | 4 | 403130803
| Online PSC |  | https://podminky.urs.cz/item/CS_URS_2025_01/346244384 | [14 empty] | Online PSC | 2
| VV |  | ZK03 |  | 16.5 | [12 empty] | VV | 2 | 2 | True | 1 | ROZPOCET
| FIG |  | Rozpad figury: ZK03 | [15 empty] | 2
| FIG |  | "Budova C - půdorys 1.NP" |  | 0 | [13 empty] | 2
| FIG |  | "zajištění otvoru m.č. C.1.01: IPE550" (0,1+9,8+0,1)*0,55*3 |  | 16.5 | [13 empty] | 2
66 | K | 346481111 | Zaplentování rýh, potrubí, válcovaných nosníků, výklenků nebo nik jakéhokoliv tvaru, na maltu ve stěnách nebo před stěnami rabicovým pletivem | m2 | 47.85 |  | 0 | CS ÚRS 2025 01 |  | základní |  | 0 | 0.00785 | 0.37562 | 0 | 0 | 4 | K | 2 |  |  |  | ROZPOCET | [5 empty] | 0 | 0 | 0 | 0 | 0 | 1 | 0 | 4 | 383114574
| Online PSC |  | https://podminky.urs.cz/item/CS_URS_2025_01/346481111 | [14 empty] | Online PSC | 2
| VV |  | ZK04 |  | 47.85 | [12 empty] | VV | 2 | 2 | True | 1 | ROZPOCET
| FIG |  | Rozpad figury: ZK04 | [15 empty] | 2
| FIG |  | "Budova C - půdorys 1.NP" |  | 0 | [13 empty] | 2
| FIG |  | "zajištění otvoru m.č. C.1.01: IPE550" (0,1+9,8+0,1)*(0,55+0,6+0,55) |  | 17 | [13 empty] | 2
| FIG |  | "Budova A - půdorys 1.NP" |  | 0 | [13 empty] | 2
| FIG |  | "zajištění otvoru m.č. A.1.02: IPE300" (0,1+6,1+0,1)*(0,45+0,6+0,45) |  | 9.45 | [13 empty] | 2
| FIG |  | "Budova A - půdorys 2.NP" |  | 0 | [13 empty] | 2
| FIG |  | "zajištění otvoru m.č. A.2.02: IPE300" (0,1+6,1+0,1)*(0,45+0,6+0,45) |  | 9.45 | [13 empty] | 2
| FIG |  | "Budova B - půdorys 1.NP" |  | 0 | [13 empty] | 2
| FIG |  | "zajištění otvoru m.č. B.1.01: IPE140" (0,1+1,5+0,1)*(0,25+0,3+0,25) |  | 1.36 | [13 empty] | 2
| FIG |  | "zajištění otvoru m.č. B.1.03: IPE140" (0,1+2,3+0,1)*(0,25+0,3+0,25) |  | 2 | [13 empty] | 2
| FIG |  | "zajištění otvoru m.č. B.1.03: IPE140" (0,1+1,4+0,1)*(0,25+0,3+0,25) |  | 1.28 | [13 empty] | 2
| FIG |  | "Budova C - půdorys 1.NP" |  | 0 | [13 empty] | 2
| FIG |  | "zajištění otvoru m.č. C.1.02: IPE140" (0,1+2,6+0,1)*(0,25+0,45+0,25) |  | 2.66 | [13 empty] | 2
| FIG |  | "Budova C - půdorys 1.NP" |  | 0 | [13 empty] | 2
| FIG |  | "zajištění otvoru m.č. C.1.02: IPE100" (0,1+1,3+0,1)*(0,25+0,45+0,25) |  | 1.425 | [13 empty] | 2
| FIG |  | "zajištění otvoru m.č. C.1.02: IPE100" (0,1+1+0,1)*(0,25+0,45+0,25) |  | 1.14 | [13 empty] | 2
| FIG |  | "zajištění otvoru m.č. C.1.02: IPE100" (0,1+0,75+0,1)*(0,25+0,6+0,25) |  | 1.045 | [13 empty] | 2
| FIG |  | "Budova B - půdorys 1.NP" |  | 0 | [13 empty] | 2
| FIG |  | "zajištění otvoru m.č. B.1.04: Lx70x70x6" (0,1+1,4+0,1)*(0,25+0,15+0,25) |  | 1.04 | [13 empty] | 2
| FIG |  | Součet |  | 47.85 | [13 empty] | 2
| D | 4 | Vodorovné konstrukce |  |  |  | 0 |  |  |  |  | 0 |  | 986.2401 |  | 0 | 1 | D | 1 |  |  |  | ROZPOCET | [11 empty] | 0
67 | K | 411121125 | Montáž prefabrikovaných železobetonových stropů se zalitím spár, včetně podpěrné konstrukce, na cementovou maltu ze stropních panelů šířky do 1200 mm a délky přes 3800 do 7000 mm | kus | 2 |  | 0 | CS ÚRS 2025 01 |  | základní |  | 0 | 0.12901 | 0.25802 | 0 | 0 | 4 | K | 2 |  |  |  | ROZPOCET | [5 empty] | 0 | 0 | 0 | 0 | 0 | 1 | 0 | 4 | 1123549440
| Online PSC |  | https://podminky.urs.cz/item/CS_URS_2025_01/411121125 | [14 empty] | Online PSC | 2
68 | M | R02.11 | panel stropní předpjatý SP9 | kus | 1 |  | 0 | R-položka |  | základní |  | 0 | 3.05 | 3.05 | 0 | 0 | 8 | M | 2 |  |  |  | ROZPOCET | [5 empty] | 0 | 0 | 0 | 0 | 0 | 1 | 0 | 4 | -1669143296
69 | M | R02.12 | panel stropní předpjatý SP10 | kus | 1 |  | 0 | R-položka |  | základní |  | 0 | 2.801 | 2.801 | 0 | 0 | 8 | M | 2 |  |  |  | ROZPOCET | [5 empty] | 0 | 0 | 0 | 0 | 0 | 1 | 0 | 4 | 1799632026
70 | K | 411121127 | Montáž prefabrikovaných železobetonových stropů se zalitím spár, včetně podpěrné konstrukce, na cementovou maltu ze stropních panelů šířky do 1200 mm a délky přes 7000 mm | kus | 8 |  | 0 | CS ÚRS 2025 01 |  | základní |  | 0 | 0.18636 | 1.4909 | 0 | 0 | 4 | K | 2 |  |  |  | ROZPOCET | [5 empty] | 0 | 0 | 0 | 0 | 0 | 1 | 0 | 4 | 558005081
| Online PSC |  | https://podminky.urs.cz/item/CS_URS_2025_01/411121127 | [14 empty] | Online PSC | 2
71 | M | R02.13 | panel stropní předpjatý SP1 | kus | 1 |  | 0 | R-položka |  | základní |  | 0 | 5.166 | 5.166 | 0 | 0 | 8 | M | 2 |  |  |  | ROZPOCET | [5 empty] | 0 | 0 | 0 | 0 | 0 | 1 | 0 | 4 | 1825325268
72 | M | R02.14 | panel stropní předpjatý SP2 | kus | 1 |  | 0 | R-položka |  | základní |  | 0 | 5 | 5 | 0 | 0 | 8 | M | 2 |  |  |  | ROZPOCET | [5 empty] | 0 | 0 | 0 | 0 | 0 | 1 | 0 | 4 | 802627829
73 | M | R02.15 | panel stropní předpjatý SP3 | kus | 1 |  | 0 | R-položka |  | základní |  | 0 | 4.752 | 4.752 | 0 | 0 | 8 | M | 2 |  |  |  | ROZPOCET | [5 empty] | 0 | 0 | 0 | 0 | 0 | 1 | 0 | 4 | -718545103
74 | M | R02.16 | panel stropní předpjatý SP4 | kus | 1 |  | 0 | R-položka |  | základní |  | 0 | 4.945 | 4.945 | 0 | 0 | 8 | M | 2 |  |  |  | ROZPOCET | [5 empty] | 0 | 0 | 0 | 0 | 0 | 1 | 0 | 4 | -737233493
75 | M | R02.17 | panel stropní předpjatý SP5 | kus | 1 |  | 0 | R-položka |  | základní |  | 0 | 4.766 | 4.766 | 0 | 0 | 8 | M | 2 |  |  |  | ROZPOCET | [5 empty] | 0 | 0 | 0 | 0 | 0 | 1 | 0 | 4 | -1034836635
76 | M | R02.18 | panel stropní předpjatý SP6 | kus | 1 |  | 0 | R-položka |  | základní |  | 0 | 4.522 | 4.522 | 0 | 0 | 8 | M | 2 |  |  |  | ROZPOCET | [5 empty] | 0 | 0 | 0 | 0 | 0 | 1 | 0 | 4 | -283102563
77 | M | R02.19 | panel stropní předpjatý SP7 | kus | 1 |  | 0 | R-položka |  | základní |  | 0 | 4.246 | 4.246 | 0 | 0 | 8 | M | 2 |  |  |  | ROZPOCET | [5 empty] | 0 | 0 | 0 | 0 | 0 | 1 | 0 | 4 | -1954092462
78 | M | R02.20 | panel stropní předpjatý SP8 | kus | 1 |  | 0 | R-položka |  | základní |  | 0 | 3.294 | 3.294 | 0 | 0 | 8 | M | 2 |  |  |  | ROZPOCET | [5 empty] | 0 | 0 | 0 | 0 | 0 | 1 | 0 | 4 | 799155235
79 | K | 411121232 | Montáž prefabrikovaných železobetonových stropů se zalitím spár, včetně podpěrné konstrukce, na cementovou maltu ze stropních desek, šířky do 600 mm a délky přes 900 do 1800 mm | kus | 154 |  | 0 | CS ÚRS 2025 01 |  | základní |  | 0 | 0.00459 | 0.70686 | 0 | 0 | 4 | K | 2 |  |  |  | ROZPOCET | [5 empty] | 0 | 0 | 0 | 0 | 0 | 1 | 0 | 4 | -389030216
| Online PSC |  | https://podminky.urs.cz/item/CS_URS_2025_01/411121232 | [14 empty] | Online PSC | 2
80 | M | R02.21 | deska stropní 1100x300x90mm, 5kN/m2 | kus | 18 |  | 0 | R-položka |  | základní |  | 0 | 0.0715 | 1.287 | 0 | 0 | 8 | M | 2 |  |  |  | ROZPOCET | [5 empty] | 0 | 0 | 0 | 0 | 0 | 1 | 0 | 4 | -1633537204
81 | M | R02.22 | deska stropní 1125x300x90mm, 5kN/m2 | kus | 1 |  | 0 | R-položka |  | základní |  | 0 | 0.0731 | 0.0731 | 0 | 0 | 8 | M | 2 |  |  |  | ROZPOCET | [5 empty] | 0 | 0 | 0 | 0 | 0 | 1 | 0 | 4 | -1178899864
82 | M | R02.23 | deska stropní 1200x150x90mm, 5kN/m2 | kus | 1 |  | 0 | R-položka |  | základní |  | 0 | 0.039 | 0.039 | 0 | 0 | 8 | M | 2 |  |  |  | ROZPOCET | [5 empty] | 0 | 0 | 0 | 0 | 0 | 1 | 0 | 4 | 937807866
83 | M | R02.24 | deska stropní 1200x300x90mm, 5kN/m2 | kus | 21 |  | 0 | R-položka |  | základní |  | 0 | 0.2167 | 4.5507 | 0 | 0 | 8 | M | 2 |  |  |  | ROZPOCET | [5 empty] | 0 | 0 | 0 | 0 | 0 | 1 | 0 | 4 | 456435264
84 | M | R02.25 | deska stropní 1450x185x90mm, 5kN/m2 | kus | 1 |  | 0 | R-položka |  | základní |  | 0 | 0.0581 | 0.0581 | 0 | 0 | 8 | M | 2 |  |  |  | ROZPOCET | [5 empty] | 0 | 0 | 0 | 0 | 0 | 1 | 0 | 4 | -1421079587
85 | M | R02.26 | deska stropní 1450x210x90mm, 5kN/m2 | kus | 1 |  | 0 | R-položka |  | základní |  | 0 | 0.066 | 0.066 | 0 | 0 | 8 | M | 2 |  |  |  | ROZPOCET | [5 empty] | 0 | 0 | 0 | 0 | 0 | 1 | 0 | 4 | 58519734
86 | M | R02.27 | deska stropní 1450x300x90mm, 5kN/m2 | kus | 6 |  | 0 | R-položka |  | základní |  | 0 | 0.0943 | 0.5658 | 0 | 0 | 8 | M | 2 |  |  |  | ROZPOCET | [5 empty] | 0 | 0 | 0 | 0 | 0 | 1 | 0 | 4 | 1721537179
87 | M | R02.28 | deska stropní 1460x300x90mm, 5kN/m2 | kus | 1 |  | 0 | R-položka |  | základní |  | 0 | 0.0949 | 0.0949 | 0 | 0 | 8 | M | 2 |  |  |  | ROZPOCET | [5 empty] | 0 | 0 | 0 | 0 | 0 | 1 | 0 | 4 | 1723821913
88 | M | R02.29 | deska stropní 1475x300x90mm, 5kN/m2 | kus | 82 |  | 0 | R-položka |  | základní |  | 0 | 0.0959 | 7.8638 | 0 | 0 | 8 | M | 2 |  |  |  | ROZPOCET | [5 empty] | 0 | 0 | 0 | 0 | 0 | 1 | 0 | 4 | -778596358
89 | M | R02.30 | deska stropní 1480x300x90mm, 5kN/m2 | kus | 20 |  | 0 | R-položka |  | základní |  | 0 | 0.0962 | 1.924 | 0 | 0 | 8 | M | 2 |  |  |  | ROZPOCET | [5 empty] | 0 | 0 | 0 | 0 | 0 | 1 | 0 | 4 | 181256345
90 | M | R02.31 | deska stropní 1540x300x90mm, 5kN/m2 | kus | 1 |  | 0 | R-položka |  | základní |  | 0 | 0.1001 | 0.1001 | 0 | 0 | 8 | M | 2 |  |  |  | ROZPOCET | [5 empty] | 0 | 0 | 0 | 0 | 0 | 1 | 0 | 4 | -1588746139
91 | M | R02.32 | deska stropní 1750x300x90mm, 5kN/m2 | kus | 1 |  | 0 | R-položka |  | základní |  | 0 | 0.1138 | 0.1138 | 0 | 0 | 8 | M | 2 |  |  |  | ROZPOCET | [5 empty] | 0 | 0 | 0 | 0 | 0 | 1 | 0 | 4 | -1297589499
92 | K | 330321410 | Sloupy, pilíře, táhla, rámové stojky, vzpěry z betonu železového (bez výztuže) bez zvláštních nároků na vliv prostředí tř. C 25/30 | m3 | 0.425 |  | 0 | CS ÚRS 2025 01 |  | základní |  | 0 | 2.5019 | 1.0633 | 0 | 0 | 4 | K | 2 |  |  |  | ROZPOCET | [5 empty] | 0 | 0 | 0 | 0 | 0 | 1 | 0 | 4 | 1691995840
| Online PSC |  | https://podminky.urs.cz/item/CS_URS_2025_01/330321410 | [14 empty] | Online PSC | 2
| VV |  | BK13 |  | 0.425 | [12 empty] | VV | 2 | 2 | True | 1 | ROZPOCET
| FIG |  | Rozpad figury: BK13 | [15 empty] | 2
| FIG |  | 0,72*0,59 |  | 0.425 | [13 empty] | 2
93 | K | 411321616 | Stropy z betonu železového (bez výztuže) stropů deskových, plochých střech, desek balkonových, desek hřibových stropů včetně hlavic hřibových sloupů tř. C 30/37 | m3 | 295.812 |  | 0 | CS ÚRS 2025 01 |  | základní |  | 0 | 2.502 | 740.1246 | 0 | 0 | 4 | K | 2 |  |  |  | ROZPOCET | [5 empty] | 0 | 0 | 0 | 0 | 0 | 1 | 0 | 4 | 544786489
| Online PSC |  | https://podminky.urs.cz/item/CS_URS_2025_01/411321616 | [14 empty] | Online PSC | 2
| VV |  | BK09 |  | 295.812 | [12 empty] | VV | 2 | 2 | True | 1 | ROZPOCET
| FIG |  | Rozpad figury: BK09 | [15 empty] | 2
| FIG |  | "stropní deska 1NP tl. 200mm" 0,2*471,94+0,04*3,35+0,08*3,35+0,19*(3,37+8,33)+0,14*16,14 |  | 99.273 | [13 empty] | 2
| FIG |  | "stropní deska 1NP tl. 300mm" 0,3*179,71 |  | 53.913 | [13 empty] | 2
| FIG |  | "stropní deska 1NP tl. 320mm" 0,32*19,20 |  | 6.144 | [13 empty] | 2
| FIG |  | "stropní deska 2NP tl. 200mm" 0,2*408 |  | 81.6 | [13 empty] | 2
| FIG |  | "stropní deska 2NP tl. 310mm" 0,31*177,04 |  | 54.882 | [13 empty] | 2
| FIG |  | Součet |  | 295.812 | [13 empty] | 2
94 | K | 411321616 | Stropy z betonu železového (bez výztuže) stropů deskových, plochých střech, desek balkonových, desek hřibových stropů včetně hlavic hřibových sloupů tř. C 30/37 | m3 | 0.946 |  | 0 | CS ÚRS 2025 01 |  | základní |  | 0 | 2.502 | 2.3669 | 0 | 0 | 4 | K | 2 |  |  |  | ROZPOCET | [5 empty] | 0 | 0 | 0 | 0 | 0 | 1 | 0 | 4 | 1687685124
| Online PSC |  | https://podminky.urs.cz/item/CS_URS_2025_01/411321616 | [14 empty] | Online PSC | 2
| VV |  | BK17 |  | 0.946 | [12 empty] | VV | 2 | 2 | True | 1 | ROZPOCET
| FIG |  | Rozpad figury: BK17 | [15 empty] | 2
| FIG |  | 0,2*4,73 |  | 0.946 | [13 empty] | 2
95 | K | 411351011 | Bednění stropních konstrukcí - bez podpěrné konstrukce desek tloušťky stropní desky přes 5 do 25 cm zřízení | m2 | 563.55 |  | 0 | CS ÚRS 2025 01 |  | základní |  | 0 | 0.00533 | 3.0037 | 0 | 0 | 4 | K | 2 |  |  |  | ROZPOCET | [5 empty] | 0 | 0 | 0 | 0 | 0 | 1 | 0 | 4 | -2008788563
| Online PSC |  | https://podminky.urs.cz/item/CS_URS_2025_01/411351011 | [14 empty] | Online PSC | 2
| VV |  | BK09a |  | 563.55 | [12 empty] | VV | 2 | 2 | True | 1 | ROZPOCET
| FIG |  | Rozpad figury: BK09a | [15 empty] | 2
| FIG |  | BK09a01+BK09a02 |  | 563.55 | [13 empty] | 2
96 | K | 411351011 | Bednění stropních konstrukcí - bez podpěrné konstrukce desek tloušťky stropní desky přes 5 do 25 cm zřízení | m2 | 3.5 |  | 0 | CS ÚRS 2025 01 |  | základní |  | 0 | 0.00533 | 0.018655 | 0 | 0 | 4 | K | 2 |  |  |  | ROZPOCET | [5 empty] | 0 | 0 | 0 | 0 | 0 | 1 | 0 | 4 | 734670917
| Online PSC |  | https://podminky.urs.cz/item/CS_URS_2025_01/411351011 | [14 empty] | Online PSC | 2
| VV |  | BK17a |  | 3.5 | [12 empty] | VV | 2 | 2 | True | 1 | ROZPOCET
| FIG |  | Rozpad figury: BK17a | [15 empty] | 2
| FIG |  | 3,5 |  | 3.5 | [13 empty] | 2
| FIG |  | Součet |  | 3.5 | [13 empty] | 2
97 | K | 411351012 | Bednění stropních konstrukcí - bez podpěrné konstrukce desek tloušťky stropní desky přes 5 do 25 cm odstranění | m2 | 563.55 |  | 0 | CS ÚRS 2025 01 |  | základní |  | 0 | 0 | 0 | 0 | 0 | 4 | K | 2 |  |  |  | ROZPOCET | [5 empty] | 0 | 0 | 0 | 0 | 0 | 1 | 0 | 4 | 426085377
| Online PSC |  | https://podminky.urs.cz/item/CS_URS_2025_01/411351012 | [14 empty] | Online PSC | 2
| VV |  | BK09a |  | 563.55 | [12 empty] | VV | 2 | 2 | True | 1 | ROZPOCET
| FIG |  | Rozpad figury: BK09a | [15 empty] | 2
| FIG |  | BK09a01+BK09a02 |  | 563.55 | [13 empty] | 2
98 | K | 411351012 | Bednění stropních konstrukcí - bez podpěrné konstrukce desek tloušťky stropní desky přes 5 do 25 cm odstranění | m2 | 3.5 |  | 0 | CS ÚRS 2025 01 |  | základní |  | 0 | 0 | 0 | 0 | 0 | 4 | K | 2 |  |  |  | ROZPOCET | [5 empty] | 0 | 0 | 0 | 0 | 0 | 1 | 0 | 4 | -473088878
| Online PSC |  | https://podminky.urs.cz/item/CS_URS_2025_01/411351012 | [14 empty] | Online PSC | 2
| VV |  | BK17a |  | 3.5 | [12 empty] | VV | 2 | 2 | True | 1 | ROZPOCET
| FIG |  | Rozpad figury: BK17a | [15 empty] | 2
| FIG |  | 3,5 |  | 3.5 | [13 empty] | 2
| FIG |  | Součet |  | 3.5 | [13 empty] | 2
99 | K | 411351021 | Bednění stropních konstrukcí - bez podpěrné konstrukce desek tloušťky stropní desky přes 25 do 50 cm zřízení | m2 | 346.28 |  | 0 | CS ÚRS 2025 01 |  | základní |  | 0 | 0.00552 | 1.9115 | 0 | 0 | 4 | K | 2 |  |  |  | ROZPOCET | [5 empty] | 0 | 0 | 0 | 0 | 0 | 1 | 0 | 4 | -249561034
| Online PSC |  | https://podminky.urs.cz/item/CS_URS_2025_01/411351021 | [14 empty] | Online PSC | 2
| VV |  | BK09b |  | 346.28 | [12 empty] | VV | 2 | 2 | True | 1 | ROZPOCET
| FIG |  | Rozpad figury: BK09b | [15 empty] | 2
| FIG |  | "stropní deska 1NP tl. 300mm" 161,88 |  | 161.88 | [13 empty] | 2
| FIG |  | "stropní deska 1NP tl. 320mm" 19,20 |  | 19.2 | [13 empty] | 2
| FIG |  | "stropní deska 2NP tl. 310mm" 165,20 |  | 165.2 | [13 empty] | 2
| FIG |  | Součet |  | 346.28 | [13 empty] | 2
100 | K | 411351022 | Bednění stropních konstrukcí - bez podpěrné konstrukce desek tloušťky stropní desky přes 25 do 50 cm odstranění | m2 | 346.28 |  | 0 | CS ÚRS 2025 01 |  | základní |  | 0 | 0 | 0 | 0 | 0 | 4 | K | 2 |  |  |  | ROZPOCET | [5 empty] | 0 | 0 | 0 | 0 | 0 | 1 | 0 | 4 | 1857227848
| Online PSC |  | https://podminky.urs.cz/item/CS_URS_2025_01/411351022 | [14 empty] | Online PSC | 2
| VV |  | BK09b |  | 346.28 | [12 empty] | VV | 2 | 2 | True | 1 | ROZPOCET
| FIG |  | Rozpad figury: BK09b | [15 empty] | 2
| FIG |  | "stropní deska 1NP tl. 300mm" 161,88 |  | 161.88 | [13 empty] | 2
| FIG |  | "stropní deska 1NP tl. 320mm" 19,20 |  | 19.2 | [13 empty] | 2
| FIG |  | "stropní deska 2NP tl. 310mm" 165,20 |  | 165.2 | [13 empty] | 2
| FIG |  | Součet |  | 346.28 | [13 empty] | 2
101 | K | 411354313 | Podpěrná konstrukce stropů - desek, kleneb a skořepin výška podepření do 4 m tloušťka stropu přes 15 do 25 cm zřízení | m2 | 165.2 |  | 0 | CS ÚRS 2025 01 |  | základní |  | 0 | 0.00088 | 0.14538 | 0 | 0 | 4 | K | 2 |  |  |  | ROZPOCET | [5 empty] | 0 | 0 | 0 | 0 | 0 | 1 | 0 | 4 | -2031346424
| Online PSC |  | https://podminky.urs.cz/item/CS_URS_2025_01/411354313 | [14 empty] | Online PSC | 2
| VV |  | BK09a01 |  | 165.2 | [12 empty] | VV | 2 | 2 | True | 1 | ROZPOCET
| FIG |  | Rozpad figury: BK09a01 | [15 empty] | 2
| FIG |  | "stropní deska 2NP tl. 310mm" 165,20 |  | 165.2 | [13 empty] | 2
102 | K | 411354314 | Podpěrná konstrukce stropů - desek, kleneb a skořepin výška podepření do 4 m tloušťka stropu přes 15 do 25 cm odstranění | m2 | 165.2 |  | 0 | CS ÚRS 2025 01 |  | základní |  | 0 | 0 | 0 | 0 | 0 | 4 | K | 2 |  |  |  | ROZPOCET | [5 empty] | 0 | 0 | 0 | 0 | 0 | 1 | 0 | 4 | -1782969836
| Online PSC |  | https://podminky.urs.cz/item/CS_URS_2025_01/411354314 | [14 empty] | Online PSC | 2
| VV |  | BK09a01 |  | 165.2 | [12 empty] | VV | 2 | 2 | True | 1 | ROZPOCET
| FIG |  | Rozpad figury: BK09a01 | [15 empty] | 2
| FIG |  | "stropní deska 2NP tl. 310mm" 165,20 |  | 165.2 | [13 empty] | 2
103 | K | 411354315 | Podpěrná konstrukce stropů - desek, kleneb a skořepin výška podepření do 4 m tloušťka stropu přes 25 do 35 cm zřízení | m2 | 346.28 |  | 0 | CS ÚRS 2025 01 |  | základní |  | 0 | 0.001 | 0.34628 | 0 | 0 | 4 | K | 2 |  |  |  | ROZPOCET | [5 empty] | 0 | 0 | 0 | 0 | 0 | 1 | 0 | 4 | 576365308
| Online PSC |  | https://podminky.urs.cz/item/CS_URS_2025_01/411354315 | [14 empty] | Online PSC | 2
| VV |  | BK09b |  | 346.28 | [12 empty] | VV | 2 | 2 | True | 1 | ROZPOCET
| FIG |  | Rozpad figury: BK09b | [15 empty] | 2
| FIG |  | "stropní deska 1NP tl. 300mm" 161,88 |  | 161.88 | [13 empty] | 2
| FIG |  | "stropní deska 1NP tl. 320mm" 19,20 |  | 19.2 | [13 empty] | 2
| FIG |  | "stropní deska 2NP tl. 310mm" 165,20 |  | 165.2 | [13 empty] | 2
| FIG |  | Součet |  | 346.28 | [13 empty] | 2
104 | K | 411354316 | Podpěrná konstrukce stropů - desek, kleneb a skořepin výška podepření do 4 m tloušťka stropu přes 25 do 35 cm odstranění | m2 | 346.28 |  | 0 | CS ÚRS 2025 01 |  | základní |  | 0 | 0 | 0 | 0 | 0 | 4 | K | 2 |  |  |  | ROZPOCET | [5 empty] | 0 | 0 | 0 | 0 | 0 | 1 | 0 | 4 | 295101519
| Online PSC |  | https://podminky.urs.cz/item/CS_URS_2025_01/411354316 | [14 empty] | Online PSC | 2
| VV |  | BK09b |  | 346.28 | [12 empty] | VV | 2 | 2 | True | 1 | ROZPOCET
| FIG |  | Rozpad figury: BK09b | [15 empty] | 2
| FIG |  | "stropní deska 1NP tl. 300mm" 161,88 |  | 161.88 | [13 empty] | 2
| FIG |  | "stropní deska 1NP tl. 320mm" 19,20 |  | 19.2 | [13 empty] | 2
| FIG |  | "stropní deska 2NP tl. 310mm" 165,20 |  | 165.2 | [13 empty] | 2
| FIG |  | Součet |  | 346.28 | [13 empty] | 2
105 | K | 411354333 | Podpěrná konstrukce stropů - desek, kleneb a skořepin výška podepření přes 4 do 6 m tloušťka stropu přes 15 do 25 cm zřízení | m2 | 398.35 |  | 0 | CS ÚRS 2025 01 |  | základní |  | 0 | 0.00092 | 0.36648 | 0 | 0 | 4 | K | 2 |  |  |  | ROZPOCET | [5 empty] | 0 | 0 | 0 | 0 | 0 | 1 | 0 | 4 | -1540396339
| Online PSC |  | https://podminky.urs.cz/item/CS_URS_2025_01/411354333 | [14 empty] | Online PSC | 2
| VV |  | BK09a02 |  | 398.35 | [12 empty] | VV | 2 | 2 | True | 1 | ROZPOCET
| FIG |  | Rozpad figury: BK09a02 | [15 empty] | 2
| FIG |  | "stropní deska 1NP tl. 200mm" 398,35 |  | 398.35 | [13 empty] | 2
106 | K | 411354333 | Podpěrná konstrukce stropů - desek, kleneb a skořepin výška podepření přes 4 do 6 m tloušťka stropu přes 15 do 25 cm zřízení | m2 | 3.5 |  | 0 | CS ÚRS 2025 01 |  | základní |  | 0 | 0.00092 | 0.00322 | 0 | 0 | 4 | K | 2 |  |  |  | ROZPOCET | [5 empty] | 0 | 0 | 0 | 0 | 0 | 1 | 0 | 4 | 164661987
| Online PSC |  | https://podminky.urs.cz/item/CS_URS_2025_01/411354333 | [14 empty] | Online PSC | 2
| VV |  | BK17a |  | 3.5 | [12 empty] | VV | 2 | 2 | True | 1 | ROZPOCET
| FIG |  | Rozpad figury: BK17a | [15 empty] | 2
| FIG |  | 3,5 |  | 3.5 | [13 empty] | 2
| FIG |  | Součet |  | 3.5 | [13 empty] | 2
107 | K | 411354334 | Podpěrná konstrukce stropů - desek, kleneb a skořepin výška podepření přes 4 do 6 m tloušťka stropu přes 15 do 25 cm odstranění | m2 | 398.35 |  | 0 | CS ÚRS 2025 01 |  | základní |  | 0 | 0 | 0 | 0 | 0 | 4 | K | 2 |  |  |  | ROZPOCET | [5 empty] | 0 | 0 | 0 | 0 | 0 | 1 | 0 | 4 | -237553243
| Online PSC |  | https://podminky.urs.cz/item/CS_URS_2025_01/411354334 | [14 empty] | Online PSC | 2
| VV |  | BK09a02 |  | 398.35 | [12 empty] | VV | 2 | 2 | True | 1 | ROZPOCET
| FIG |  | Rozpad figury: BK09a02 | [15 empty] | 2
| FIG |  | "stropní deska 1NP tl. 200mm" 398,35 |  | 398.35 | [13 empty] | 2
108 | K | 411354334 | Podpěrná konstrukce stropů - desek, kleneb a skořepin výška podepření přes 4 do 6 m tloušťka stropu přes 15 do 25 cm odstranění | m2 | 3.5 |  | 0 | CS ÚRS 2025 01 |  | základní |  | 0 | 0 | 0 | 0 | 0 | 4 | K | 2 |  |  |  | ROZPOCET | [5 empty] | 0 | 0 | 0 | 0 | 0 | 1 | 0 | 4 | 1565227384
| Online PSC |  | https://podminky.urs.cz/item/CS_URS_2025_01/411354334 | [14 empty] | Online PSC | 2
| VV |  | BK17a |  | 3.5 | [12 empty] | VV | 2 | 2 | True | 1 | ROZPOCET
| FIG |  | Rozpad figury: BK17a | [15 empty] | 2
| FIG |  | 3,5 |  | 3.5 | [13 empty] | 2
| FIG |  | Součet |  | 3.5 | [13 empty] | 2
109 | K | 411361821 | Výztuž stropů prostě uložených, vetknutých, spojitých, deskových, trámových (žebrových, kazetových), s keramickými a jinými vložkami, konsolových nebo balkonových, hřibových včetně hlavic hřibových sloupů, plochých střech a pro zavěšení železobetonových podhledů z betonářské oceli 10 505 (R) nebo BSt 500 | t | 43.039 |  | 0 | CS ÚRS 2025 01 |  | základní |  | 0 | 1.0555 | 45.4298 | 0 | 0 | 4 | K | 2 |  |  |  | ROZPOCET | [5 empty] | 0 | 0 | 0 | 0 | 0 | 1 | 0 | 4 | 732265898
| Online PSC |  | https://podminky.urs.cz/item/CS_URS_2025_01/411361821 | [14 empty] | Online PSC | 2
| VV |  | VYZ03 |  | 43.039 | [12 empty] | VV | 2 | 2 | True | 1 | ROZPOCET
| FIG |  | Rozpad figury: VYZ03 | [15 empty] | 2
| FIG |  | "D.1.2.204 - vžztuž stropu nad 1.NP" 21,649 |  | 21.649 | [13 empty] | 2
| FIG |  | "D.1.2.205 - výztuž stropu nad 2.NP" 21,39 |  | 21.39 | [13 empty] | 2
| FIG |  | Součet |  | 43.039 | [13 empty] | 2
110 | K | 413321414 | Nosníky z betonu železového (bez výztuže) včetně stěnových i jeřábových drah, volných trámů, průvlaků, rámových příčlí, ztužidel, konzol, vodorovných táhel apod., tyčových konstrukcí tř. C 25/30 | m3 | 0.966 |  | 0 | CS ÚRS 2025 01 |  | základní |  | 0 | 2.5019 | 2.4169 | 0 | 0 | 4 | K | 2 |  |  |  | ROZPOCET | [5 empty] | 0 | 0 | 0 | 0 | 0 | 1 | 0 | 4 | 1615342687
| Online PSC |  | https://podminky.urs.cz/item/CS_URS_2025_01/413321414 | [14 empty] | Online PSC | 2
| VV |  | BK12 |  | 0.966 | [12 empty] | VV | 2 | 2 | True | 1 | ROZPOCET
| FIG |  | Rozpad figury: BK12 | [15 empty] | 2
| FIG |  | 0,7*1,38 |  | 0.966 | [13 empty] | 2
111 | K | 413321616 | Nosníky z betonu železového (bez výztuže) včetně stěnových i jeřábových drah, volných trámů, průvlaků, rámových příčlí, ztužidel, konzol, vodorovných táhel apod., tyčových konstrukcí tř. C 30/37 | m3 | 19.914 |  | 0 | CS ÚRS 2025 01 |  | základní |  | 0 | 2.5019 | 49.8236 | 0 | 0 | 4 | K | 2 |  |  |  | ROZPOCET | [5 empty] | 0 | 0 | 0 | 0 | 0 | 1 | 0 | 4 | -881633903
| Online PSC |  | https://podminky.urs.cz/item/CS_URS_2025_01/413321616 | [14 empty] | Online PSC | 2
| VV |  | BK07 |  | 19.914 | [12 empty] | VV | 2 | 2 | True | 1 | ROZPOCET
112 | K | 413322626 | Nosníky z betonu železového (bez výztuže) včetně stěnových i jeřábových drah, volných trámů, průvlaků, rámových příčlí, ztužidel, konzol, vodorovných táhel apod., tyčových konstrukcí pohledového tř. C 30/37 | m3 | 2.878 |  | 0 | CS ÚRS 2025 01 |  | základní |  | 0 | 2.5019 | 7.2006 | 0 | 0 | 4 | K | 2 |  |  |  | ROZPOCET | [5 empty] | 0 | 0 | 0 | 0 | 0 | 1 | 0 | 4 | -391012442
| Online PSC |  | https://podminky.urs.cz/item/CS_URS_2025_01/413322626 | [14 empty] | Online PSC | 2
| VV |  | BK08 |  | 2.878 | [12 empty] | VV | 2 | 2 | True | 1 | ROZPOCET
| FIG |  | Rozpad figury: BK08 | [15 empty] | 2
| FIG |  | "průvlaky 1NP" 0,2*14,39 |  | 2.878 | [13 empty] | 2
113 | K | 413351111 | Bednění nosníků a průvlaků - bez podpěrné konstrukce výška nosníku po spodní líc stropní desky do 100 cm zřízení | m2 | 270.038 |  | 0 | CS ÚRS 2025 01 |  | základní |  | 0 | 0.00663 | 1.7904 | 0 | 0 | 4 | K | 2 |  |  |  | ROZPOCET | [5 empty] | 0 | 0 | 0 | 0 | 0 | 1 | 0 | 4 | 1337067288
| Online PSC |  | https://podminky.urs.cz/item/CS_URS_2025_01/413351111 | [14 empty] | Online PSC | 2
| VV |  | BK07a+BK08a+BK12a |  | 270.038 | [12 empty] | VV | 2 | 2 | True | 1 | ROZPOCET
| FIG |  | Rozpad figury: BK07a | [15 empty] | 2
| FIG |  | "průvlaky 1 NP" 14,09+2*52,9 |  | 119.89 | [13 empty] | 2
| FIG |  | "průvlaky 2 NP" 13,78+0,59+2*46,67 |  | 107.71 | [13 empty] | 2
| FIG |  | Součet |  | 227.6 | [13 empty] | 2
| FIG |  | Rozpad figury: BK08a | [15 empty] | 2
| FIG |  | "průvlaky 1 NP" 5,24+2*14,39 |  | 34.02 | [13 empty] | 2
| FIG |  | Rozpad figury: BK12a | [15 empty] | 2
| FIG |  | 1,38+6,9*0,7+6,9*0,32 |  | 8.418 | [13 empty] | 2
114 | K | 413351112 | Bednění nosníků a průvlaků - bez podpěrné konstrukce výška nosníku po spodní líc stropní desky do 100 cm odstranění | m2 | 270.038 |  | 0 | CS ÚRS 2025 01 |  | základní |  | 0 | 0 | 0 | 0 | 0 | 4 | K | 2 |  |  |  | ROZPOCET | [5 empty] | 0 | 0 | 0 | 0 | 0 | 1 | 0 | 4 | 1755320710
| Online PSC |  | https://podminky.urs.cz/item/CS_URS_2025_01/413351112 | [14 empty] | Online PSC | 2
| VV |  | BK07a+BK08a+BK12a |  | 270.038 | [12 empty] | VV | 2 | 2 | True | 1 | ROZPOCET
| FIG |  | Rozpad figury: BK07a | [15 empty] | 2
| FIG |  | "průvlaky 1 NP" 14,09+2*52,9 |  | 119.89 | [13 empty] | 2
| FIG |  | "průvlaky 2 NP" 13,78+0,59+2*46,67 |  | 107.71 | [13 empty] | 2
| FIG |  | Součet |  | 227.6 | [13 empty] | 2
| FIG |  | Rozpad figury: BK08a | [15 empty] | 2
| FIG |  | "průvlaky 1 NP" 5,24+2*14,39 |  | 34.02 | [13 empty] | 2
| FIG |  | Rozpad figury: BK12a | [15 empty] | 2
| FIG |  | 1,38+6,9*0,7+6,9*0,32 |  | 8.418 | [13 empty] | 2
115 | K | 413351191 | Bednění nosníků a průvlaků - bez podpěrné konstrukce Příplatek k cenám za pohledový beton | m2 | 34.02 |  | 0 | CS ÚRS 2025 01 |  | základní |  | 0 | 0.0034 | 0.11567 | 0 | 0 | 4 | K | 2 |  |  |  | ROZPOCET | [5 empty] | 0 | 0 | 0 | 0 | 0 | 1 | 0 | 4 | -1693437734
| Online PSC |  | https://podminky.urs.cz/item/CS_URS_2025_01/413351191 | [14 empty] | Online PSC | 2
| VV |  | BK08a |  | 34.02 | [12 empty] | VV | 2 | 2 | True | 1 | ROZPOCET
| FIG |  | Rozpad figury: BK08a | [15 empty] | 2
| FIG |  | "průvlaky 1 NP" 5,24+2*14,39 |  | 34.02 | [13 empty] | 2
116 | K | 413352111 | Podpěrná konstrukce nosníků a průvlaků výšky podepření do 4 m výšky nosníku (po spodní hranu stropní desky) do 100 cm zřízení | m2 | 34.01 |  | 0 | CS ÚRS 2025 01 |  | základní |  | 0 | 0.0015 | 0.051015 | 0 | 0 | 4 | K | 2 |  |  |  | ROZPOCET | [5 empty] | 0 | 0 | 0 | 0 | 0 | 1 | 0 | 4 | 868217508
| Online PSC |  | https://podminky.urs.cz/item/CS_URS_2025_01/413352111 | [14 empty] | Online PSC | 2
| VV |  | BK07b+BK12b |  | 34.01 | [12 empty] | VV | 2 | 2 | True | 1 | ROZPOCET
| FIG |  | Rozpad figury: BK07b | [15 empty] | 2
| FIG |  | "pohledový beton 1NP" 3,70 |  | 3.7 | [13 empty] | 2
| FIG |  | "beton 1NP" 14,56 |  | 14.56 | [13 empty] | 2
| FIG |  | "beton 2NP" 13,78+0,59 |  | 14.37 | [13 empty] | 2
| FIG |  | Součet |  | 32.63 | [13 empty] | 2
| FIG |  | Rozpad figury: BK12b | [15 empty] | 2
| FIG |  | 1,38 |  | 1.38 | [13 empty] | 2
117 | K | 413352112 | Podpěrná konstrukce nosníků a průvlaků výšky podepření do 4 m výšky nosníku (po spodní hranu stropní desky) do 100 cm odstranění | m2 | 34.01 |  | 0 | CS ÚRS 2025 01 |  | základní |  | 0 | 0 | 0 | 0 | 0 | 4 | K | 2 |  |  |  | ROZPOCET | [5 empty] | 0 | 0 | 0 | 0 | 0 | 1 | 0 | 4 | -950092523
| Online PSC |  | https://podminky.urs.cz/item/CS_URS_2025_01/413352112 | [14 empty] | Online PSC | 2
| VV |  | BK07b+BK12b |  | 34.01 | [12 empty] | VV | 2 | 2 | True | 1 | ROZPOCET
| FIG |  | Rozpad figury: BK07b | [15 empty] | 2
| FIG |  | "pohledový beton 1NP" 3,70 |  | 3.7 | [13 empty] | 2
| FIG |  | "beton 1NP" 14,56 |  | 14.56 | [13 empty] | 2
| FIG |  | "beton 2NP" 13,78+0,59 |  | 14.37 | [13 empty] | 2
| FIG |  | Součet |  | 32.63 | [13 empty] | 2
| FIG |  | Rozpad figury: BK12b | [15 empty] | 2
| FIG |  | 1,38 |  | 1.38 | [13 empty] | 2
118 | K | 413941131 | Osazování ocelových válcovaných nosníků ve stropech HE-A nebo HE-B, výšky do 120 mm | t | 0.109 |  | 0 | CS ÚRS 2025 01 |  | základní |  | 0 | 0.01709 | 0.0018628 | 0 | 0 | 4 | K | 2 |  |  |  | ROZPOCET | [5 empty] | 0 | 0 | 0 | 0 | 0 | 1 | 0 | 4 | -751743610
| Online PSC |  | https://podminky.urs.cz/item/CS_URS_2025_01/413941131 | [14 empty] | Online PSC | 2
| VV |  | OCEL05 |  | 0.109 | [12 empty] | VV | 2 | 2 | True | 1 | ROZPOCET
| FIG |  | Rozpad figury: OCEL05 | [15 empty] | 2
| FIG |  | "Budova A - půdorys 2.NP" |  | 0 | [13 empty] | 2
| FIG |  | "zajištění stropu m.č. A.2.07, HEB100" 20,4*5,35*1/1000 |  | 0.109 | [13 empty] | 2
| FIG |  | Součet |  | 0.109 | [13 empty] | 2
119 | M | 13010970 | ocel profilová jakost S235JR (11 375) průřez HEB 100 | t | 0.118 |  | 0 | CS ÚRS 2025 01 |  | základní |  | 0 | 1 | 0.118 | 0 | 0 | 8 | M | 2 |  |  |  | ROZPOCET | [5 empty] | 0 | 0 | 0 | 0 | 0 | 1 | 0 | 4 | -310318988
| VV |  | 0,109*1,08 'Přepočtené koeficientem množství |  | 0.118 | [12 empty] | VV | 2 | 2 | False | 1 | ROZPOCET
120 | K | 413941135 | Osazování ocelových válcovaných nosníků ve stropech HE-A nebo HE-B, výšky přes 220 mm | t | 6.742 |  | 0 | CS ÚRS 2025 01 |  | základní |  | 0 | 0.00855 | 0.057644 | 0 | 0 | 4 | K | 2 |  |  |  | ROZPOCET | [5 empty] | 0 | 0 | 0 | 0 | 0 | 1 | 0 | 4 | -1865738522
| Online PSC |  | https://podminky.urs.cz/item/CS_URS_2025_01/413941135 | [14 empty] | Online PSC | 2
| VV |  | OCEL04 |  | 6.742 | [12 empty] | VV | 2 | 2 | True | 1 | ROZPOCET
| FIG |  | Rozpad figury: OCEL04 | [15 empty] | 2
| FIG |  | OCEL04a+OCEL04b |  | 6.742 | [13 empty] | 2
121 | M | 13011008 | ocel profilová jakost S235JR (11 375) průřez HEB 320 | t | 2.178 |  | 0 | CS ÚRS 2025 01 |  | základní |  | 0 | 1 | 2.178 | 0 | 0 | 8 | M | 2 |  |  |  | ROZPOCET | [5 empty] | 0 | 0 | 0 | 0 | 0 | 1 | 0 | 4 | -1191212584
| VV |  | OCEL04a |  | 2.017 | [12 empty] | VV | 2 | 2 | True | 1 | ROZPOCET
| FIG |  | Rozpad figury: OCEL04a | [15 empty] | 2
| FIG |  | "Budova D - půdorys 1.NP" |  | 0 | [13 empty] | 2
| FIG |  | "zajištění stropu m.č. D.1.14, HEB320" 126,7*8,69*1/1000 |  | 1.101 | [13 empty] | 2
| FIG |  | "zajištění stropu m.č. D.1.14, HEB320" 126,7*7,23*1/1000 |  | 0.916 | [13 empty] | 2
| FIG |  | Součet |  | 2.017 | [13 empty] | 2
| VV |  | 2,017*1,08 'Přepočtené koeficientem množství |  | 2.178 | [12 empty] | VV | 2 | 2 | False | 1 | ROZPOCET
122 | M | 13010984 | ocel profilová jakost S235JR (11 375) průřez HEB 240 | t | 5.103 |  | 0 | CS ÚRS 2025 01 |  | základní |  | 0 | 1 | 5.103 | 0 | 0 | 8 | M | 2 |  |  |  | ROZPOCET | [5 empty] | 0 | 0 | 0 | 0 | 0 | 1 | 0 | 4 | -390188084
| VV |  | OCEL04b |  | 4.725 | [12 empty] | VV | 2 | 2 | True | 1 | ROZPOCET
| FIG |  | Rozpad figury: OCEL04b | [15 empty] | 2
| FIG |  | "Budova A - půdorys 2.NP" |  | 0 | [13 empty] | 2
| FIG |  | "zajištění stropu m.č. A.2.03, HEB240" 83,2*7,1*3/1000 |  | 1.772 | [13 empty] | 2
| FIG |  | "zajištění stropu m.č. A.2.05, HEB240" 83,2*7,1*3/1000 |  | 1.772 | [13 empty] | 2
| FIG |  | "zajištění stropu m.č. A.2.06, HEB240" 83,2*7,1*2/1000 |  | 1.181 | [13 empty] | 2
| FIG |  | Součet |  | 4.725 | [13 empty] | 2
| VV |  | 4,725*1,08 'Přepočtené koeficientem množství |  | 5.103 | [12 empty] | VV | 2 | 2 | False | 1 | ROZPOCET
123 | K | 417321515 | Ztužující pásy a věnce z betonu železového (bez výztuže) tř. C 25/30 | m3 | 15.157 |  | 0 | CS ÚRS 2025 01 |  | základní |  | 0 | 2.502 | 37.9225 | 0 | 0 | 4 | K | 2 |  |  |  | ROZPOCET | [5 empty] | 0 | 0 | 0 | 0 | 0 | 1 | 0 | 4 | -1346093698
| Online PSC |  | https://podminky.urs.cz/item/CS_URS_2025_01/417321515 | [14 empty] | Online PSC | 2
| VV |  | BK11 |  | 15.157 | [12 empty] | VV | 2 | 2 | True | 1 | ROZPOCET
| FIG |  | Rozpad figury: BK11 | [15 empty] | 2
| FIG |  | 0,5*20,29+0,4*7,63+0,4*1,86+0,4*2,26+0,2*1,56 |  | 15.157 | [13 empty] | 2
124 | K | 417351115 | Bednění bočnic ztužujících pásů a věnců včetně vzpěr zřízení | m2 | 195.816 |  | 0 | CS ÚRS 2025 01 |  | základní |  | 0 | 0.01117 | 2.1873 | 0 | 0 | 4 | K | 2 |  |  |  | ROZPOCET | [5 empty] | 0 | 0 | 0 | 0 | 0 | 1 | 0 | 4 | -1026070966
| Online PSC |  | https://podminky.urs.cz/item/CS_URS_2025_01/417351115 | [14 empty] | Online PSC | 2
| VV |  | BK09c+BK11a+BK17b |  | 195.816 | [12 empty] | VV | 2 | 2 | True | 1 | ROZPOCET
| FIG |  | Rozpad figury: BK09c | [15 empty] | 2
| FIG |  | "stropní deska 1NP tl. 200mm" 0,2*125,86 |  | 25.172 | [13 empty] | 2
| FIG |  | "stropní deska 1NP tl. 300mm" 0,3*58,71 |  | 17.613 | [13 empty] | 2
| FIG |  | "stropní deska 1NP tl. 320mm" 0,32*6,77 |  | 2.166 | [13 empty] | 2
| FIG |  | "stropní deska 2NP tl. 200mm" 0,2*123,79 |  | 24.758 | [13 empty] | 2
| FIG |  | "stropní deska 2NP tl. 310mm" 0,31*64,42 |  | 19.97 | [13 empty] | 2
| FIG |  | "stropní deska 1NP tl. 300mm" 0,3*11,63 |  | 3.489 | [13 empty] | 2
| FIG |  | "stropní deska 1NP tl. 320mm" 0,32*9,43 |  | 3.018 | [13 empty] | 2
| FIG |  | "stropní deska 2NP tl. 310mm" 0,31*11,63 |  | 3.605 | [13 empty] | 2
| FIG |  | Součet |  | 99.791 | [13 empty] | 2
| FIG |  | Rozpad figury: BK11a | [15 empty] | 2
| FIG |  | 0,5*135,25+0,4*37,3+0,4*13,25+0,4*12,4+0,2*7,4 |  | 94.285 | [13 empty] | 2
| FIG |  | Rozpad figury: BK17b | [15 empty] | 2
| FIG |  | 0,2*8,7 |  | 1.74 | [13 empty] | 2
125 | K | 417351116 | Bednění bočnic ztužujících pásů a věnců včetně vzpěr odstranění | m2 | 195.816 |  | 0 | CS ÚRS 2025 01 |  | základní |  | 0 | 0 | 0 | 0 | 0 | 4 | K | 2 |  |  |  | ROZPOCET | [5 empty] | 0 | 0 | 0 | 0 | 0 | 1 | 0 | 4 | 145328023
| Online PSC |  | https://podminky.urs.cz/item/CS_URS_2025_01/417351116 | [14 empty] | Online PSC | 2
| VV |  | BK09c+BK11a+BK17b |  | 195.816 | [12 empty] | VV | 2 | 2 | True | 1 | ROZPOCET
| FIG |  | Rozpad figury: BK09c | [15 empty] | 2
| FIG |  | "stropní deska 1NP tl. 200mm" 0,2*125,86 |  | 25.172 | [13 empty] | 2
| FIG |  | "stropní deska 1NP tl. 300mm" 0,3*58,71 |  | 17.613 | [13 empty] | 2
| FIG |  | "stropní deska 1NP tl. 320mm" 0,32*6,77 |  | 2.166 | [13 empty] | 2
| FIG |  | "stropní deska 2NP tl. 200mm" 0,2*123,79 |  | 24.758 | [13 empty] | 2
| FIG |  | "stropní deska 2NP tl. 310mm" 0,31*64,42 |  | 19.97 | [13 empty] | 2
| FIG |  | "stropní deska 1NP tl. 300mm" 0,3*11,63 |  | 3.489 | [13 empty] | 2
| FIG |  | "stropní deska 1NP tl. 320mm" 0,32*9,43 |  | 3.018 | [13 empty] | 2
| FIG |  | "stropní deska 2NP tl. 310mm" 0,31*11,63 |  | 3.605 | [13 empty] | 2
| FIG |  | Součet |  | 99.791 | [13 empty] | 2
| FIG |  | Rozpad figury: BK11a | [15 empty] | 2
| FIG |  | 0,5*135,25+0,4*37,3+0,4*13,25+0,4*12,4+0,2*7,4 |  | 94.285 | [13 empty] | 2
| FIG |  | Rozpad figury: BK17b | [15 empty] | 2
| FIG |  | 0,2*8,7 |  | 1.74 | [13 empty] | 2
126 | K | 417361821 | Výztuž ztužujících pásů a věnců z betonářské oceli 10 505 (R) nebo BSt 500 | t | 0.975 |  | 0 | CS ÚRS 2025 01 |  | základní |  | 0 | 1.0529 | 1.0266 | 0 | 0 | 4 | K | 2 |  |  |  | ROZPOCET | [5 empty] | 0 | 0 | 0 | 0 | 0 | 1 | 0 | 4 | -285062863
| Online PSC |  | https://podminky.urs.cz/item/CS_URS_2025_01/417361821 | [14 empty] | Online PSC | 2
| VV |  | VYZ07 |  | 0.975 | [12 empty] | VV | 2 | 2 | True | 1 | ROZPOCET
| FIG |  | Rozpad figury: VYZ07 | [15 empty] | 2
| FIG |  | "D.1.2.210 - schéma výztuže věnců" 0,975 |  | 0.975 | [13 empty] | 2
127 | K | 431123902 | Montáž podestových panelů s nesvařovanými spoji, v budovách výšky do 18 m hmotnosti přes 2 do 5 t | kus | 1 |  | 0 | CS ÚRS 2025 01 |  | základní |  | 0 | 0.11988 | 0.11988 | 0 | 0 | 4 | K | 2 |  |  |  | ROZPOCET | [5 empty] | 0 | 0 | 0 | 0 | 0 | 1 | 0 | 4 | -1688381972
| Online PSC |  | https://podminky.urs.cz/item/CS_URS_2025_01/431123902 | [14 empty] | Online PSC | 2
128 | M | R02.08 | panel podestový prefabrikovaný SCH2 | kus | 1 |  | 0 | R-položka |  | základní |  | 0 | 4.68 | 4.68 | 0 | 0 | 8 | M | 2 |  |  |  | ROZPOCET | [5 empty] | 0 | 0 | 0 | 0 | 0 | 1 | 0 | 4 | -1205102017
129 | K | 435123902 | Montáž schodišťových ramen s nesvařovanými spoji, v budovách výšky do 18 m, hmotnosti přes 2 do 5 t | kus | 2 |  | 0 | CS ÚRS 2025 01 |  | základní |  | 0 | 0.08271 | 0.16542 | 0 | 0 | 4 | K | 2 |  |  |  | ROZPOCET | [5 empty] | 0 | 0 | 0 | 0 | 0 | 1 | 0 | 4 | 1232842265
| Online PSC |  | https://podminky.urs.cz/item/CS_URS_2025_01/435123902 | [14 empty] | Online PSC | 2
130 | M | R02.09 | schodiště z prefabrikátu SCH1 | kus | 1 |  | 0 | R-položka |  | základní |  | 0 | 6.934 | 6.934 | 0 | 0 | 8 | M | 2 |  |  |  | ROZPOCET | [5 empty] | 0 | 0 | 0 | 0 | 0 | 1 | 0 | 4 | 1849844960
131 | M | R02.10 | schodiště z prefabrikátu SCH3 | kus | 1 |  | 0 | R-položka |  | základní |  | 0 | 6.738 | 6.738 | 0 | 0 | 8 | M | 2 |  |  |  | ROZPOCET | [5 empty] | 0 | 0 | 0 | 0 | 0 | 1 | 0 | 4 | -537949924
132 | K | 444171123 | Montáž krytiny střech ocelových konstrukcí z tvarovaných ocelových plechů nýtovaných, výšky budovy přes 12 do 24 m | m2 | 106.3 |  | 0 | CS ÚRS 2025 01 |  | základní |  | 0 | 0 | 0 | 0 | 0 | 4 | K | 2 |  |  |  | ROZPOCET | [5 empty] | 0 | 0 | 0 | 0 | 0 | 1 | 0 | 4 | 780244928
| Online PSC |  | https://podminky.urs.cz/item/CS_URS_2025_01/444171123 | [14 empty] | Online PSC | 2
| VV |  | TR01 |  | 106.3 | [12 empty] | VV | 2 | 2 | True | 1 | ROZPOCET
| FIG |  | Rozpad figury: TR01 | [15 empty] | 2
| FIG |  | "budova A - skladba ploché střechy" 106,30 |  | 106.3 | [13 empty] | 2
133 | M | R02.05 | plech trapézový 100/275 tl. 0,75 mm | m2 | 120.438 |  | 0 | R-položka |  | základní |  | 0 | 0.0091 | 1.096 | 0 | 0 | 8 | M | 2 |  |  |  | ROZPOCET | [5 empty] | 0 | 0 | 0 | 0 | 0 | 1 | 0 | 4 | 1004521299
| VV |  | 106,3*1,133 'Přepočtené koeficientem množství |  | 120.438 | [12 empty] | VV | 2 | 2 | False | 1 | ROZPOCET
| D | 9 | Ostatní konstrukce a práce, bourání |  |  |  | 0 |  |  |  |  | 0 |  | 3.2914 |  | 11.9584 | 1 | D | 1 |  |  |  | ROZPOCET | [11 empty] | 0
134 | K | 953334423 | Těsnící plech do pracovních spar betonových konstrukcí horizontálních i vertikálních (podlaha - zeď, zeď - strop a technologických) délky do 2,5 m s nožičkou s bitumenovým povrchem oboustranným, šířky 160 mm | m | 72 |  | 0 | CS ÚRS 2025 01 |  | základní |  | 0 | 0.00232 | 0.16704 | 0 | 0 | 4 | K | 2 |  |  |  | ROZPOCET | [5 empty] | 0 | 0 | 0 | 0 | 0 | 1 | 0 | 4 | 1982339527
| Online PSC |  | https://podminky.urs.cz/item/CS_URS_2025_01/953334423 | [14 empty] | Online PSC | 2
135 | K | 953611141 | Schodišťový prvek pro útlum kročejového hluku nosný a zvukově izolační mezi prefabrikovaným ramenem a podestou délky 1,2 m | kus | 3 |  | 0 | CS ÚRS 2025 01 |  | základní |  | 0 | 0.0018 | 0.0054 | 0 | 0 | 4 | K | 2 |  |  |  | ROZPOCET | [5 empty] | 0 | 0 | 0 | 0 | 0 | 1 | 0 | 4 | -1746618598
| Online PSC |  | https://podminky.urs.cz/item/CS_URS_2025_01/953611141 | [14 empty] | Online PSC | 2
136 | K | 953611151 | Schodišťový prvek pro útlum kročejového hluku nosný a zvukově izolační pro podepření ramene na základové desce délky 1,2 m | kus | 1 |  | 0 | CS ÚRS 2025 01 |  | základní |  | 0 | 0.0008 | 0.0008 | 0 | 0 | 4 | K | 2 |  |  |  | ROZPOCET | [5 empty] | 0 | 0 | 0 | 0 | 0 | 1 | 0 | 4 | -671196486
| Online PSC |  | https://podminky.urs.cz/item/CS_URS_2025_01/953611151 | [14 empty] | Online PSC | 2
137 | K | 953611211 | Schodišťový prvek pro útlum kročejového hluku zvukově izolační mezi schody a stěnou - dilatační spárová deska, dl. 1 m | kus | 10 |  | 0 | CS ÚRS 2025 01 |  | základní |  | 0 | 0.00015 | 0.0015 | 0 | 0 | 4 | K | 2 |  |  |  | ROZPOCET | [5 empty] | 0 | 0 | 0 | 0 | 0 | 1 | 0 | 4 | 140373215
| Online PSC |  | https://podminky.urs.cz/item/CS_URS_2025_01/953611211 | [14 empty] | Online PSC | 2
| VV |  | 5*2 |  | 10 | [12 empty] | VV | 2 | 2 | True | 1 | ROZPOCET
138 | K | 953946131 | Montáž atypických ocelových konstrukcí profilů hmotnosti přes 30 kg/m, hmotnosti konstrukce přes 0,5 do 1 t | t | 2.419 |  | 0 | CS ÚRS 2025 01 |  | základní |  | 0 | 0 | 0 | 0 | 0 | 4 | K | 2 |  |  |  | ROZPOCET | [5 empty] | 0 | 0 | 0 | 0 | 0 | 1 | 0 | 4 | -792159648
| Online PSC |  | https://podminky.urs.cz/item/CS_URS_2025_01/953946131 | [14 empty] | Online PSC | 2
| VV |  | OK06 |  | 2.419 | [12 empty] | VV | 2 | 2 | True | 1 | ROZPOCET
| FIG |  | Rozpad figury: OK06 | [15 empty] | 2
| FIG |  | OK06a+OK06b |  | 2.419 | [13 empty] | 2
139 | M | 13010984 | ocel profilová jakost S235JR (11 375) průřez HEB 240 | t | 1.27 |  | 0 | CS ÚRS 2025 01 |  | základní |  | 0 | 1 | 1.27 | 0 | 0 | 8 | M | 2 |  |  |  | ROZPOCET | [5 empty] | 0 | 0 | 0 | 0 | 0 | 1 | 0 | 4 | 425024604
| VV |  | OK06a |  | 1.233 | [12 empty] | VV | 2 | 2 | True | 1 | ROZPOCET
| FIG |  | Rozpad figury: OK06a | [15 empty] | 2
| FIG |  | "HEB 240"7,25*2*85/1000 |  | 1.233 | [13 empty] | 2
| VV |  | 1,233*1,03 'Přepočtené koeficientem množství |  | 1.27 | [12 empty] | VV | 2 | 2 | False | 1 | ROZPOCET
140 | M | 13010936 | ocel profilová jakost S235JR (11 375) průřez UPE 180 | t | 1.222 |  | 0 | CS ÚRS 2025 01 |  | základní |  | 0 | 1 | 1.222 | 0 | 0 | 8 | M | 2 |  |  |  | ROZPOCET | [5 empty] | 0 | 0 | 0 | 0 | 0 | 1 | 0 | 4 | -1470507789
| VV |  | OK06b |  | 1.186 | [12 empty] | VV | 2 | 2 | True | 1 | ROZPOCET
| FIG |  | Rozpad figury: OK06b | [15 empty] | 2
| FIG |  | "U KOMORA 2x UPE180"13,4*1*39,4/1000 |  | 0.528 | [13 empty] | 2
| FIG |  | "U KOMORA 2x UPE180"16,7*1*39,4/1000 |  | 0.658 | [13 empty] | 2
| FIG |  | Součet |  | 1.186 | [13 empty] | 2
| VV |  | 1,186*1,03 'Přepočtené koeficientem množství |  | 1.222 | [12 empty] | VV | 2 | 2 | False | 1 | ROZPOCET
141 | K | 973022251 | Vysekání výklenků nebo kapes ve zdivu z kamene kapes, plochy do 0,10 m2, hl. do 300 mm | kus | 18 |  | 0 | CS ÚRS 2025 01 |  | základní |  | 0 | 0 | 0 | 0.039 | 0.702 | 4 | K | 2 |  |  |  | ROZPOCET | [5 empty] | 0 | 0 | 0 | 0 | 0 | 1 | 0 | 4 | -2009143571
| Online PSC |  | https://podminky.urs.cz/item/CS_URS_2025_01/973022251 | [14 empty] | Online PSC | 2
| VV |  | bVK01 |  | 18 | [12 empty] | VV | 2 | 2 | True | 1 | ROZPOCET
| FIG |  | Rozpad figury: bVK01 | [15 empty] | 2
| FIG |  | "Budova A - půdorys 2.NP" |  | 0 | [13 empty] | 2
| FIG |  | "zajištění stropu m.č. A.2.03, HEB240" 2*3 |  | 6 | [13 empty] | 2
| FIG |  | "zajištění stropu m.č. A.2.05, HEB240" 2*3 |  | 6 | [13 empty] | 2
| FIG |  | "zajištění stropu m.č. A.2.06, HEB240" 2*2 |  | 4 | [13 empty] | 2
| FIG |  | "Budova A - půdorys 2.NP" |  | 0 | [13 empty] | 2
| FIG |  | "zajištění stropu m.č. A.2.07, HEB100" 2*1 |  | 2 | [13 empty] | 2
| FIG |  | Součet |  | 18 | [13 empty] | 2
142 | K | 974031664 | Vysekání rýh ve zdivu cihelném na maltu vápennou nebo vápenocementovou pro vtahování nosníků do zdí, před vybouráním otvoru do hl. 150 mm, při v. nosníku do 150 mm | m | 33.5 |  | 0 | CS ÚRS 2025 01 |  | základní |  | 0 | 0 | 0 | 0.042 | 1.407 | 4 | K | 2 |  |  |  | ROZPOCET | [5 empty] | 0 | 0 | 0 | 0 | 0 | 1 | 0 | 4 | 433879742
| Online PSC |  | https://podminky.urs.cz/item/CS_URS_2025_01/974031664 | [14 empty] | Online PSC | 2
| VV |  | bVK02 |  | 33.5 | [12 empty] | VV | 2 | 2 | True | 1 | ROZPOCET
| FIG |  | Rozpad figury: bVK02 | [15 empty] | 2
| FIG |  | "Budova B - půdorys 1.NP" |  | 0 | [13 empty] | 2
| FIG |  | "zajištění otvoru m.č. B.1.01: IPE140" (0,1+1,5+0,1)*2 |  | 3.4 | [13 empty] | 2
| FIG |  | "zajištění otvoru m.č. B.1.03: IPE140" (0,1+2,3+0,1)*2 |  | 5 | [13 empty] | 2
| FIG |  | "zajištění otvoru m.č. B.1.03: IPE140" (0,1+1,4+0,1)*2 |  | 3.2 | [13 empty] | 2
| FIG |  | "Budova C - půdorys 1.NP" |  | 0 | [13 empty] | 2
| FIG |  | "zajištění otvoru m.č. C.1.02: IPE140" (0,1+2,6+0,1)*3 |  | 8.4 | [13 empty] | 2
| FIG |  | "Budova C - půdorys 1.NP" |  | 0 | [13 empty] | 2
| FIG |  | "zajištění otvoru m.č. C.1.02: IPE100" (0,1+1,3+0,1)*3 |  | 4.5 | [13 empty] | 2
| FIG |  | "zajištění otvoru m.č. C.1.02: IPE100" (0,1+1+0,1)*3 |  | 3.6 | [13 empty] | 2
| FIG |  | "zajištění otvoru m.č. C.1.02: IPE100" (0,1+0,75+0,1)*4 |  | 3.8 | [13 empty] | 2
| FIG |  | "Budova B - půdorys 1.NP" |  | 0 | [13 empty] | 2
| FIG |  | "zajištění otvoru m.č. B.1.04: Lx70x70x6" (0,1+1,4+0,1)*1 |  | 1.6 | [13 empty] | 2
| FIG |  | Součet |  | 33.5 | [13 empty] | 2
143 | K | 974031664 | Vysekání rýh ve zdivu cihelném na maltu vápennou nebo vápenocementovou pro vtahování nosníků do zdí, před vybouráním otvoru do hl. 150 mm, při v. nosníku do 150 mm | m | 41.46 |  | 0 | CS ÚRS 2025 01 |  | základní |  | 0 | 0 | 0 | 0.042 | 1.7413 | 4 | K | 2 |  |  |  | ROZPOCET | [5 empty] | 0 | 0 | 0 | 0 | 0 | 1 | 0 | 4 | 1438271678
| Online PSC |  | https://podminky.urs.cz/item/CS_URS_2025_01/974031664 | [14 empty] | Online PSC | 2
| VV |  | bVK05 |  | 41.46 | [12 empty] | VV | 2 | 2 | True | 1 | ROZPOCET
| FIG |  | Rozpad figury: bVK05 | [15 empty] | 2
| FIG |  | "budova A" 12,9 |  | 12.9 | [13 empty] | 2
| FIG |  | "budova B" 28,56 |  | 28.56 | [13 empty] | 2
| FIG |  | Součet |  | 41.46 | [13 empty] | 2
144 | K | 974031668 | Vysekání rýh ve zdivu cihelném na maltu vápennou nebo vápenocementovou pro vtahování nosníků do zdí, před vybouráním otvoru do hl. 150 mm, při v. nosníku do 350 mm | m | 25.2 |  | 0 | CS ÚRS 2025 01 |  | základní |  | 0 | 0 | 0 | 0.097 | 2.4444 | 4 | K | 2 |  |  |  | ROZPOCET | [5 empty] | 0 | 0 | 0 | 0 | 0 | 1 | 0 | 4 | 896463114
| Online PSC |  | https://podminky.urs.cz/item/CS_URS_2025_01/974031668 | [14 empty] | Online PSC | 2
| VV |  | bVK03 |  | 25.2 | [12 empty] | VV | 2 | 2 | True | 1 | ROZPOCET
| FIG |  | Rozpad figury: bVK03 | [15 empty] | 2
| FIG |  | "Budova A - půdorys 1.NP" |  | 0 | [13 empty] | 2
| FIG |  | "zajištění otvoru m.č. A.1.02: IPE300" (0,1+6,1+0,1)*2 |  | 12.6 | [13 empty] | 2
| FIG |  | "Budova A - půdorys 2.NP" |  | 0 | [13 empty] | 2
| FIG |  | "zajištění otvoru m.č. A.2.02: IPE300" (0,1+6,1+0,1)*2 |  | 12.6 | [13 empty] | 2
| FIG |  | Součet |  | 25.2 | [13 empty] | 2
145 | K | 974031669 | Vysekání rýh ve zdivu cihelném na maltu vápennou nebo vápenocementovou pro vtahování nosníků do zdí, před vybouráním otvoru do hl. 150 mm, při v. nosníku do 450 mm | m | 40 |  | 0 | CS ÚRS 2025 01 |  | základní |  | 0 | 0 | 0 | 0.129 | 5.16 | 4 | K | 2 |  |  |  | ROZPOCET | [5 empty] | 0 | 0 | 0 | 0 | 0 | 1 | 0 | 4 | -1777706012
| Online PSC |  | https://podminky.urs.cz/item/CS_URS_2025_01/974031669 | [14 empty] | Online PSC | 2
| VV |  | bVK04 |  | 40 | [12 empty] | VV | 2 | 2 | True | 1 | ROZPOCET
| FIG |  | Rozpad figury: bVK04 | [15 empty] | 2
| FIG |  | "Budova C - půdorys 1.NP" |  | 0 | [13 empty] | 2
| FIG |  | "zajištění otvoru m.č. C.1.01: IPE550" (0,1+9,8+0,1)*2*2 |  | 40 | [13 empty] | 2
146 | K | 985112122 | Odsekání degradovaného betonu líce kleneb a podhledů, tloušťky přes 10 do 30 mm | m2 | 7.632 |  | 0 | CS ÚRS 2025 01 |  | základní |  | 0 | 0 | 0 | 0.066 | 0.50371 | 4 | K | 2 |  |  |  | ROZPOCET | [5 empty] | 0 | 0 | 0 | 0 | 0 | 1 | 0 | 4 | -1623465147
| Online PSC |  | https://podminky.urs.cz/item/CS_URS_2025_01/985112122 | [14 empty] | Online PSC | 2
| VV |  | SAN02 |  | 7.632 | [12 empty] | VV | 2 | 2 | True | 1 | ROZPOCET
| FIG |  | Rozpad figury: SAN02 | [15 empty] | 2
| FIG |  | "budova B" 0,2*(27,56+5,3*5*2*0,2) |  | 7.632 | [13 empty] | 2
147 | K | 985311213 | Reprofilace betonu sanačními maltami na cementové bázi ručně líce kleneb a podhledů, tloušťky přes 20 do 30 mm | m2 | 7.632 |  | 0 | CS ÚRS 2025 01 |  | základní |  | 0 | 0.0733 | 0.55943 | 0 | 0 | 4 | K | 2 |  |  |  | ROZPOCET | [5 empty] | 0 | 0 | 0 | 0 | 0 | 1 | 0 | 4 | 1282250303
| Online PSC |  | https://podminky.urs.cz/item/CS_URS_2025_01/985311213 | [14 empty] | Online PSC | 2
| VV |  | SAN02 |  | 7.632 | [12 empty] | VV | 2 | 2 | True | 1 | ROZPOCET
| FIG |  | Rozpad figury: SAN02 | [15 empty] | 2
| FIG |  | "budova B" 0,2*(27,56+5,3*5*2*0,2) |  | 7.632 | [13 empty] | 2
148 | K | 985312121 | Stěrka k vyrovnání ploch reprofilovaného betonu líce kleneb a podhledů, tloušťky do 2 mm | m2 | 7.632 |  | 0 | CS ÚRS 2025 01 |  | základní |  | 0 | 0.00427 | 0.032589 | 0 | 0 | 4 | K | 2 |  |  |  | ROZPOCET | [5 empty] | 0 | 0 | 0 | 0 | 0 | 1 | 0 | 4 | -40372811
| Online PSC |  | https://podminky.urs.cz/item/CS_URS_2025_01/985312121 | [14 empty] | Online PSC | 2
| VV |  | SAN02 |  | 7.632 | [12 empty] | VV | 2 | 2 | True | 1 | ROZPOCET
| FIG |  | Rozpad figury: SAN02 | [15 empty] | 2
| FIG |  | "budova B" 0,2*(27,56+5,3*5*2*0,2) |  | 7.632 | [13 empty] | 2
149 | K | 985321111 | Ochranný nátěr betonářské výztuže 1 vrstva tloušťky 1 mm na cementové bázi stěn, líce kleneb a podhledů | m2 | 7.632 |  | 0 | CS ÚRS 2025 01 |  | základní |  | 0 | 0.00153 | 0.011677 | 0 | 0 | 4 | K | 2 |  |  |  | ROZPOCET | [5 empty] | 0 | 0 | 0 | 0 | 0 | 1 | 0 | 4 | -691326308
| Online PSC |  | https://podminky.urs.cz/item/CS_URS_2025_01/985321111 | [14 empty] | Online PSC | 2
| VV |  | SAN02 |  | 7.632 | [12 empty] | VV | 2 | 2 | True | 1 | ROZPOCET
| FIG |  | Rozpad figury: SAN02 | [15 empty] | 2
| FIG |  | "budova B" 0,2*(27,56+5,3*5*2*0,2) |  | 7.632 | [13 empty] | 2
150 | K | 985323111 | Spojovací (adhezní) můstek reprofilovaného betonu na cementové bázi, tloušťky 1 mm | m2 | 7.632 |  | 0 | CS ÚRS 2025 01 |  | základní |  | 0 | 0.0021 | 0.016027 | 0 | 0 | 4 | K | 2 |  |  |  | ROZPOCET | [5 empty] | 0 | 0 | 0 | 0 | 0 | 1 | 0 | 4 | -1529402895
| Online PSC |  | https://podminky.urs.cz/item/CS_URS_2025_01/985323111 | [14 empty] | Online PSC | 2
| VV |  | SAN02 |  | 7.632 | [12 empty] | VV | 2 | 2 | True | 1 | ROZPOCET
| FIG |  | Rozpad figury: SAN02 | [15 empty] | 2
| FIG |  | "budova B" 0,2*(27,56+5,3*5*2*0,2) |  | 7.632 | [13 empty] | 2
151 | K | R02.35 | Protézování zkorodované výztuže vč. drážkování a stakování svarem | m | 5 |  | 0 | R-položka |  | základní |  | 0 | 0.00039 | 0.00195 | 0 | 0 | 4 | K | 2 |  |  |  | ROZPOCET | [5 empty] | 0 | 0 | 0 | 0 | 0 | 1 | 0 | 4 | -346047490
152 | M | 13021012 | tyč ocelová kruhová žebírková DIN 488 jakost B500B (10 505) výztuž do betonu D 10mm | t | 0.003 |  | 0 | CS ÚRS 2025 01 |  | základní |  | 0 | 1 | 0.003 | 0 | 0 | 8 | M | 2 |  |  |  | ROZPOCET | [5 empty] | 0 | 0 | 0 | 0 | 0 | 1 | 0 | 4 | -880092746
| VV |  | 5*0,00064 'Přepočtené koeficientem množství |  | 0.003 | [12 empty] | VV | 2 | 2 | False | 1 | ROZPOCET
153 | K | R02.01 | Osazení vláknocementové pažnice o průměru 250, délky 350 mm | kus | 1 |  | 0 | R-položka |  | základní |  | 0 | 0 | 0 | 0 | 0 | 4 | K | 2 |  |  |  | ROZPOCET | [5 empty] | 0 | 0 | 0 | 0 | 0 | 1 | 0 | 4 | -819315879
| PSC |  | Poznámka k souboru cen: 1. V ceně jsou zahrnuty náklady na dodávku materiálu včetně montáže. 2. V ceně jsou zahrnuty náklady na veškerý kotvící, upevňovací a pomocný materiál. | [14 empty] | PSC | 2
154 | K | R02.02 | Gumové těsnění o průměru 250 mm do pažnice, pro potrubí DN160 mm | kus | 1 |  | 0 | R-položka |  | základní |  | 0 | 0 | 0 | 0 | 0 | 4 | K | 2 |  |  |  | ROZPOCET | [5 empty] | 0 | 0 | 0 | 0 | 0 | 1 | 0 | 4 | 1505353434
| PSC |  | Poznámka k souboru cen: 1. V ceně jsou zahrnuty náklady na dodávku materiálu včetně montáže. 2. V ceně jsou zahrnuty náklady na veškerý kotvící, upevňovací a pomocný materiál. | [14 empty] | PSC | 2
155 | K | R02.03 | Osazení vláknocementové pažnice o průměru 300, délky 350 mm | kus | 1 |  | 0 | R-položka |  | základní |  | 0 | 0 | 0 | 0 | 0 | 4 | K | 2 |  |  |  | ROZPOCET | [5 empty] | 0 | 0 | 0 | 0 | 0 | 1 | 0 | 4 | -1784045192
| PSC |  | Poznámka k souboru cen: 1. V ceně jsou zahrnuty náklady na dodávku materiálu včetně montáže. 2. V ceně jsou zahrnuty náklady na veškerý kotvící, upevňovací a pomocný materiál. | [14 empty] | PSC | 2
156 | K | R02.04 | Gumové těsnění o průměru 300 mm do pažnice pro potrubí DN200 mm | kus | 1 |  | 0 | R-položka |  | základní |  | 0 | 0 | 0 | 0 | 0 | 4 | K | 2 |  |  |  | ROZPOCET | [5 empty] | 0 | 0 | 0 | 0 | 0 | 1 | 0 | 4 | 213765214
| PSC |  | Poznámka k souboru cen: 1. V ceně jsou zahrnuty náklady na dodávku materiálu včetně montáže. 2. V ceně jsou zahrnuty náklady na veškerý kotvící, upevňovací a pomocný materiál. | [14 empty] | PSC | 2
| D | 997 | Doprava suti a vybouraných hmot |  |  |  | 0 |  |  |  |  | 0 |  | 0 |  | 0 | 1 | D | 1 |  |  |  | ROZPOCET | [11 empty] | 0
157 | K | 997013114 | Vnitrostaveništní doprava suti a vybouraných hmot vodorovně do 50 m s naložením základní pro budovy a haly výšky přes 12 do 15 m | t | 11.958 |  | 0 | CS ÚRS 2025 01 |  | základní |  | 0 | 0 | 0 | 0 | 0 | 4 | K | 2 |  |  |  | ROZPOCET | [5 empty] | 0 | 0 | 0 | 0 | 0 | 1 | 0 | 4 | -851779675
| Online PSC |  | https://podminky.urs.cz/item/CS_URS_2025_01/997013114 | [14 empty] | Online PSC | 2
158 | K | 997013501 | Odvoz suti a vybouraných hmot na skládku nebo meziskládku se složením, na vzdálenost do 1 km | t | 11.958 |  | 0 | CS ÚRS 2025 01 |  | základní |  | 0 | 0 | 0 | 0 | 0 | 4 | K | 2 |  |  |  | ROZPOCET | [5 empty] | 0 | 0 | 0 | 0 | 0 | 1 | 0 | 4 | 1904891960
| Online PSC |  | https://podminky.urs.cz/item/CS_URS_2025_01/997013501 | [14 empty] | Online PSC | 2
159 | K | 997013509 | Odvoz suti a vybouraných hmot na skládku nebo meziskládku se složením, na vzdálenost Příplatek k ceně za každý další započatý 1 km přes 1 km | t | 47.832 |  | 0 | CS ÚRS 2025 01 |  | základní |  | 0 | 0 | 0 | 0 | 0 | 4 | K | 2 |  |  |  | ROZPOCET | [5 empty] | 0 | 0 | 0 | 0 | 0 | 1 | 0 | 4 | -1000079674
| Online PSC |  | https://podminky.urs.cz/item/CS_URS_2025_01/997013509 | [14 empty] | Online PSC | 2
| VV |  | 11,958*4 |  | 47.832 | [12 empty] | VV | 2 | 2 | True | 1 | ROZPOCET
160 | K | 997013863 | Poplatek za uložení stavebního odpadu na recyklační skládce (skládkovné) cihelného zatříděného do Katalogu odpadů pod kódem 17 01 02 | t | 11.958 |  | 0 | CS ÚRS 2025 01 |  | základní |  | 0 | 0 | 0 | 0 | 0 | 4 | K | 2 |  |  |  | ROZPOCET | [5 empty] | 0 | 0 | 0 | 0 | 0 | 1 | 0 | 4 | -380446877
| Online PSC |  | https://podminky.urs.cz/item/CS_URS_2025_01/997013863 | [14 empty] | Online PSC | 2
| D | 998 | Přesun hmot |  |  |  | 0 |  |  |  |  | 0 |  | 0 |  | 0 | 1 | D | 1 |  |  |  | ROZPOCET | [11 empty] | 0
161 | K | 998011003 | Přesun hmot pro budovy občanské výstavby, bydlení, výrobu a služby s nosnou svislou konstrukcí zděnou z cihel, tvárnic nebo kamene vodorovná dopravní vzdálenost do 100 m základní pro budovy výšky přes 12 do 24 m | t | 3649.189 |  | 0 | CS ÚRS 2025 01 |  | základní |  | 0 | 0 | 0 | 0 | 0 | 4 | K | 2 |  |  |  | ROZPOCET | [5 empty] | 0 | 0 | 0 | 0 | 0 | 1 | 0 | 4 | 1193596582
| Online PSC |  | https://podminky.urs.cz/item/CS_URS_2025_01/998011003 | [14 empty] | Online PSC | 2
| D | PSV | Práce a dodávky PSV |  |  |  | 0 |  |  |  |  | 0 |  | 15.0479 |  | 0 | 2 | D | 0 |  |  |  | ROZPOCET | [11 empty] | 0
| D | 713 | Izolace tepelné |  |  |  | 0 |  |  |  |  | 0 |  | 0.3105 |  | 0 | 2 | D | 1 |  |  |  | ROZPOCET | [11 empty] | 0
162 | K | 713121111 | Montáž tepelné izolace podlah rohožemi, pásy, deskami, dílci, bloky (izolační materiál ve specifikaci) kladenými volně jednovrstvá | m2 | 5.18 |  | 0 | CS ÚRS 2025 01 |  | základní |  | 0 | 0 | 0 | 0 | 0 | 16 | K | 2 |  |  |  | ROZPOCET | [5 empty] | 0 | 0 | 0 | 0 | 0 | 1 | 0 | 16 | -1898495192
| Online PSC |  | https://podminky.urs.cz/item/CS_URS_2025_01/713121111 | [14 empty] | Online PSC | 2
| VV |  | TI01 |  | 5.18 | [12 empty] | VV | 2 | 2 | True | 1 | ROZPOCET
| FIG |  | Rozpad figury: TI01 | [15 empty] | 2
| FIG |  | "výtahová šachta" 5,18 |  | 5.18 | [13 empty] | 2
163 | M | R02.34 | vibroizolace tl. 50 mm | m2 | 5.439 |  | 0 | R-položka |  | základní |  | 0 | 0.0015 | 0.0081585 | 0 | 0 | 32 | M | 2 |  |  |  | ROZPOCET | [5 empty] | 0 | 0 | 0 | 0 | 0 | 1 | 0 | 16 | 549147237
| VV |  | 5,18*1,05 'Přepočtené koeficientem množství |  | 5.439 | [12 empty] | VV | 2 | 2 | False | 1 | ROZPOCET
164 | K | 713131145 | Montáž tepelné izolace stěn rohožemi, pásy, deskami, dílci, bloky (izolační materiál ve specifikaci) lepením bodově bez mechanického kotvení | m2 | 62.5 |  | 0 | CS ÚRS 2025 01 |  | základní |  | 0 | 0.003 | 0.1875 | 0 | 0 | 16 | K | 2 |  |  |  | ROZPOCET | [5 empty] | 0 | 0 | 0 | 0 | 0 | 1 | 0 | 16 | -845431928
| Online PSC |  | https://podminky.urs.cz/item/CS_URS_2025_01/713131145 | [14 empty] | Online PSC | 2
| VV |  | TI02 |  | 62.5 | [12 empty] | VV | 2 | 2 | True | 1 | ROZPOCET
| FIG |  | Rozpad figury: TI02 | [15 empty] | 2
| FIG |  | "výtahová šachta" 62,5 |  | 62.5 | [13 empty] | 2
165 | M | 63148101 | deska tepelně izolační minerální univerzální λ=0,038-0,039 tl 50mm | m2 | 65.625 |  | 0 | CS ÚRS 2025 01 |  | základní |  | 0 | 0.00175 | 0.11484 | 0 | 0 | 32 | M | 2 |  |  |  | ROZPOCET | [5 empty] | 0 | 0 | 0 | 0 | 0 | 1 | 0 | 16 | 568204351
| VV |  | 62,5*1,05 'Přepočtené koeficientem množství |  | 65.625 | [12 empty] | VV | 2 | 2 | False | 1 | ROZPOCET
166 | K | 998713103 | Přesun hmot pro izolace tepelné stanovený z hmotnosti přesunovaného materiálu vodorovná dopravní vzdálenost do 50 m s užitím mechanizace v objektech výšky přes 12 m do 24 m | t | 0.311 |  | 0 | CS ÚRS 2025 01 |  | základní |  | 0 | 0 | 0 | 0 | 0 | 16 | K | 2 |  |  |  | ROZPOCET | [5 empty] | 0 | 0 | 0 | 0 | 0 | 1 | 0 | 16 | -1974798363
| Online PSC |  | https://podminky.urs.cz/item/CS_URS_2025_01/998713103 | [14 empty] | Online PSC | 2
| D | 762 | Konstrukce tesařské |  |  |  | 0 |  |  |  |  | 0 |  | 9.4885 |  | 0 | 2 | D | 1 |  |  |  | ROZPOCET | [11 empty] | 0
167 | K | 762083121 | Impregnace řeziva máčením proti dřevokaznému hmyzu, houbám a plísním, třída ohrožení 1 a 2 (dřevo v interiéru) | m3 | 14.871 |  | 0 | CS ÚRS 2025 01 |  | základní |  | 0 | 0.00108 | 0.016061 | 0 | 0 | 16 | K | 2 |  |  |  | ROZPOCET | [5 empty] | 0 | 0 | 0 | 0 | 0 | 1 | 0 | 16 | 1421438263
| Online PSC |  | https://podminky.urs.cz/item/CS_URS_2025_01/762083121 | [14 empty] | Online PSC | 2
| VV |  | DK01a+DK02a+DK02b+DK02c+DK03a |  | 14.871 | [12 empty] | VV | 2 | 2 | True | 1 | ROZPOCET
| FIG |  | Rozpad figury: DK01a | [15 empty] | 2
| FIG |  | DK01*0,06*0,14 |  | 0.039 | [13 empty] | 2
| FIG |  | Rozpad figury: DK02a | [15 empty] | 2
| FIG |  | "krokev 120x220 mm"0,12*0,22*1,4*4 |  | 0.148 | [13 empty] | 2
| FIG |  | "krokev 120x220 mm"0,12*0,22*1,55*10 |  | 0.409 | [13 empty] | 2
| FIG |  | "krokev 120x220 mm"0,12*0,22*2,15*10 |  | 0.568 | [13 empty] | 2
| FIG |  | "krokev 120x220 mm"0,12*0,22*2,85*9 |  | 0.677 | [13 empty] | 2
| FIG |  | "krokev 120x220 mm"0,12*0,22*3,15*2 |  | 0.166 | [13 empty] | 2
| FIG |  | "krokev 160x160 mm"0,16*0,16*3,45*3 |  | 0.265 | [13 empty] | 2
| FIG |  | "krokev 120x220 mm"0,12*0,22*3,85*2 |  | 0.203 | [13 empty] | 2
| FIG |  | "krokev 120x220 mm"0,12*0,22*4,2*11 |  | 1.22 | [13 empty] | 2
| FIG |  | "krokev 120x220 mm"0,12*0,22*4,7*2 |  | 0.248 | [13 empty] | 2
| FIG |  | "krokev 120x220 mm"0,12*0,22*4,8*1 |  | 0.127 | [13 empty] | 2
| FIG |  | "krokev 120x220 mm"0,12*0,22*5,4*2 |  | 0.285 | [13 empty] | 2
| FIG |  | "krokev 120x220 mm"0,12*0,22*5,5*34 |  | 4.937 | [13 empty] | 2
| FIG |  | "úžlabní krokev 120x220 mm"0,12*0,22*4,2*2 |  | 0.222 | [13 empty] | 2
| FIG |  | "nosník 120x220 mm"0,12*0,22*2,35*2 |  | 0.124 | [13 empty] | 2
| FIG |  | "pozednice 180x160 mm"0,18*0,16*1,6*2 |  | 0.092 | [13 empty] | 2
| FIG |  | Součet |  | 9.691 | [13 empty] | 2
| FIG |  | Rozpad figury: DK02b | [15 empty] | 2
| FIG |  | "pozednice 180x160 mm"0,18*0,16*6,65*2 |  | 0.383 | [13 empty] | 2
| FIG |  | "pozednice 180x160 mm"0,18*0,16*7,05*1 |  | 0.203 | [13 empty] | 2
| FIG |  | "pozednice 180x160 mm"0,18*0,16*7,2*1 |  | 0.207 | [13 empty] | 2
| FIG |  | "pozednice 180x160 mm"0,18*0,16*7,75*2 |  | 0.446 | [13 empty] | 2
| FIG |  | Součet |  | 1.239 | [13 empty] | 2
| FIG |  | Rozpad figury: DK02c | [15 empty] | 2
| FIG |  | "pozednice 180x160 mm"0,18*0,16*10,45*1 |  | 0.301 | [13 empty] | 2
| FIG |  | "pozednice 180x160 mm"0,18*0,16*10,6*1 |  | 0.305 | [13 empty] | 2
| FIG |  | Součet |  | 0.606 | [13 empty] | 2
| FIG |  | Rozpad figury: DK03a | [15 empty] | 2
| FIG |  | 0,2*0,22*DK03 |  | 3.296 | [13 empty] | 2
168 | K | 762083122 | Impregnace řeziva máčením proti dřevokaznému hmyzu, houbám a plísním, třída ohrožení 3 a 4 (dřevo v exteriéru) | m3 | 0.012 |  | 0 | CS ÚRS 2025 01 |  | základní |  | 0 | 0.00189 | 2.268e-05 | 0 | 0 | 16 | K | 2 |  |  |  | ROZPOCET | [5 empty] | 0 | 0 | 0 | 0 | 0 | 1 | 0 | 16 | -50282213
| Online PSC |  | https://podminky.urs.cz/item/CS_URS_2025_01/762083122 | [14 empty] | Online PSC | 2
| VV |  | DK04a |  | 0.012 | [12 empty] | VV | 2 | 2 | True | 1 | ROZPOCET
| FIG |  | Rozpad figury: DK04a | [15 empty] | 2
| FIG |  | DK04*0,04*0,06 |  | 0.012 | [13 empty] | 2
169 | K | 762085112 | Montáž ocelových spojovacích prostředků (materiál ve specifikaci) svorníků nebo šroubů délky přes 150 do 300 mm | kus | 164 |  | 0 | CS ÚRS 2025 01 |  | základní |  | 0 | 0 | 0 | 0 | 0 | 16 | K | 2 |  |  |  | ROZPOCET | [5 empty] | 0 | 0 | 0 | 0 | 0 | 1 | 0 | 16 | 101127118
| Online PSC |  | https://podminky.urs.cz/item/CS_URS_2025_01/762085112 | [14 empty] | Online PSC | 2
| VV |  | SP01 |  | 164 | [12 empty] | VV | 2 | 2 | True | 1 | ROZPOCET
| FIG |  | Rozpad figury: SP01 | [15 empty] | 2
| FIG |  | 8*(4+5)+7*(4+5)+29 |  | 164 | [13 empty] | 2
170 | M | R02.33 | M12 (8.8) | kus | 164 |  | 0 | R-položka |  | základní |  | 0 | 0.00078 | 0.12792 | 0 | 0 | 32 | M | 2 |  |  |  | ROZPOCET | [5 empty] | 0 | 0 | 0 | 0 | 0 | 1 | 0 | 16 | -2064158278
171 | K | 762112110 | Montáž konstrukce stěn a příček na sraz (na hladko - bez zářezů) z hraněného a polohraněného řeziva průřezové plochy do 120 cm2 | m | 4.8 |  | 0 | CS ÚRS 2025 01 |  | základní |  | 0 | 0 | 0 | 0 | 0 | 16 | K | 2 |  |  |  | ROZPOCET | [5 empty] | 0 | 0 | 0 | 0 | 0 | 1 | 0 | 16 | -117335333
| Online PSC |  | https://podminky.urs.cz/item/CS_URS_2025_01/762112110 | [14 empty] | Online PSC | 2
| VV |  | DK04 |  | 4.8 | [12 empty] | VV | 2 | 2 | True | 1 | ROZPOCET
| FIG |  | Rozpad figury: DK04 | [15 empty] | 2
| FIG |  | 6*0,8 |  | 4.8 | [13 empty] | 2
172 | M | 60514106 | řezivo jehličnaté lať pevnostní třída S10-13 průřez 40x60mm | m3 | 0.013 |  | 0 | CS ÚRS 2025 01 |  | základní |  | 0 | 0.55 | 0.00715 | 0 | 0 | 32 | M | 2 |  |  |  | ROZPOCET | [5 empty] | 0 | 0 | 0 | 0 | 0 | 1 | 0 | 16 | -1295826615
| VV |  | DK04a |  | 0.012 | [12 empty] | VV | 2 | 2 | True | 1 | ROZPOCET
| FIG |  | Rozpad figury: DK04a | [15 empty] | 2
| FIG |  | DK04*0,04*0,06 |  | 0.012 | [13 empty] | 2
| VV |  | 0,012*1,08 'Přepočtené koeficientem množství |  | 0.013 | [12 empty] | VV | 2 | 2 | False | 1 | ROZPOCET
173 | K | 762332121 | Montáž vázaných konstrukcí krovů střech pultových, sedlových, valbových, stanových čtvercového nebo obdélníkového půdorysu z řeziva hraněného pomocí ocelových spojek (spojky ve specifikaci) průřezové plochy přes 50 do 120 cm2 | m | 4.69 |  | 0 | CS ÚRS 2025 01 |  | základní |  | 0 | 0 | 0 | 0 | 0 | 16 | K | 2 |  |  |  | ROZPOCET | [5 empty] | 0 | 0 | 0 | 0 | 0 | 1 | 0 | 16 | -716801870
| Online PSC |  | https://podminky.urs.cz/item/CS_URS_2025_01/762332121 | [14 empty] | Online PSC | 2
| VV |  | DK01 |  | 4.69 | [12 empty] | VV | 2 | 2 | True | 1 | ROZPOCET
| FIG |  | Rozpad figury: DK01 | [15 empty] | 2
| FIG |  | "krokev 60x140 mm"0,67*7 |  | 4.69 | [13 empty] | 2
174 | M | 60512125 | hranol stavební řezivo průřezu do 120cm2 do dl 6m | m3 | 0.043 |  | 0 | CS ÚRS 2025 01 |  | základní |  | 0 | 0.55 | 0.02365 | 0 | 0 | 32 | M | 2 |  |  |  | ROZPOCET | [5 empty] | 0 | 0 | 0 | 0 | 0 | 1 | 0 | 16 | 433706897
| VV |  | DK01a |  | 0.039 | [12 empty] | VV | 2 | 2 | True | 1 | ROZPOCET
| FIG |  | Rozpad figury: DK01a | [15 empty] | 2
| FIG |  | DK01*0,06*0,14 |  | 0.039 | [13 empty] | 2
| VV |  | 0,039*1,1 'Přepočtené koeficientem množství |  | 0.043 | [12 empty] | VV | 2 | 2 | False | 1 | ROZPOCET
175 | K | 762332123 | Montáž vázaných konstrukcí krovů střech pultových, sedlových, valbových, stanových čtvercového nebo obdélníkového půdorysu z řeziva hraněného pomocí ocelových spojek (spojky ve specifikaci) průřezové plochy přes 224 do 288 cm2 | m | 431.2 |  | 0 | CS ÚRS 2025 01 |  | základní |  | 0 | 0 | 0 | 0 | 0 | 16 | K | 2 |  |  |  | ROZPOCET | [5 empty] | 0 | 0 | 0 | 0 | 0 | 1 | 0 | 16 | 1973705571
| Online PSC |  | https://podminky.urs.cz/item/CS_URS_2025_01/762332123 | [14 empty] | Online PSC | 2
| VV |  | DK02 |  | 431.2 | [12 empty] | VV | 2 | 2 | True | 1 | ROZPOCET
| FIG |  | Rozpad figury: DK02 | [15 empty] | 2
| FIG |  | "krokev 120x220 mm"1,4*4 |  | 5.6 | [13 empty] | 2
| FIG |  | "krokev 120x220 mm"1,55*10 |  | 15.5 | [13 empty] | 2
| FIG |  | "krokev 120x220 mm"2,15*10 |  | 21.5 | [13 empty] | 2
| FIG |  | "krokev 120x220 mm"2,85*9 |  | 25.65 | [13 empty] | 2
| FIG |  | "krokev 120x220 mm"3,15*2 |  | 6.3 | [13 empty] | 2
| FIG |  | "krokev 160x160 mm"3,45*3 |  | 10.35 | [13 empty] | 2
| FIG |  | "krokev 120x220 mm"3,85*2 |  | 7.7 | [13 empty] | 2
| FIG |  | "krokev 120x220 mm"4,2*11 |  | 46.2 | [13 empty] | 2
| FIG |  | "krokev 120x220 mm"4,7*2 |  | 9.4 | [13 empty] | 2
| FIG |  | "krokev 120x220 mm"4,8*1 |  | 4.8 | [13 empty] | 2
| FIG |  | "krokev 120x220 mm"5,4*2 |  | 10.8 | [13 empty] | 2
| FIG |  | "krokev 120x220 mm"5,5*34 |  | 187 | [13 empty] | 2
| FIG |  | "úžlabní krokev 120x220 mm"4,2*2 |  | 8.4 | [13 empty] | 2
| FIG |  | "nosník 120x220 mm"2,35*2 |  | 4.7 | [13 empty] | 2
| FIG |  | "pozednice 180x160 mm"1,6*2 |  | 3.2 | [13 empty] | 2
| FIG |  | "pozednice 180x160 mm"6,65*2 |  | 13.3 | [13 empty] | 2
| FIG |  | "pozednice 180x160 mm"7,05*1 |  | 7.05 | [13 empty] | 2
| FIG |  | "pozednice 180x160 mm"7,2*1 |  | 7.2 | [13 empty] | 2
| FIG |  | "pozednice 180x160 mm"7,75*2 |  | 15.5 | [13 empty] | 2
| FIG |  | "pozednice 180x160 mm"10,45*1 |  | 10.45 | [13 empty] | 2
| FIG |  | "pozednice 180x160 mm"10,6*1 |  | 10.6 | [13 empty] | 2
| FIG |  | Součet |  | 431.2 | [13 empty] | 2
176 | M | 60512135 | hranol stavební řezivo průřezu do 288cm2 do dl 6m | m3 | 10.66 |  | 0 | CS ÚRS 2025 01 |  | základní |  | 0 | 0.55 | 5.863 | 0 | 0 | 32 | M | 2 |  |  |  | ROZPOCET | [5 empty] | 0 | 0 | 0 | 0 | 0 | 1 | 0 | 16 | -835182127
| VV |  | DK02a |  | 9.691 | [12 empty] | VV | 2 | 2 | True | 1 | ROZPOCET
| FIG |  | Rozpad figury: DK02a | [15 empty] | 2
| FIG |  | "krokev 120x220 mm"0,12*0,22*1,4*4 |  | 0.148 | [13 empty] | 2
| FIG |  | "krokev 120x220 mm"0,12*0,22*1,55*10 |  | 0.409 | [13 empty] | 2
| FIG |  | "krokev 120x220 mm"0,12*0,22*2,15*10 |  | 0.568 | [13 empty] | 2
| FIG |  | "krokev 120x220 mm"0,12*0,22*2,85*9 |  | 0.677 | [13 empty] | 2
| FIG |  | "krokev 120x220 mm"0,12*0,22*3,15*2 |  | 0.166 | [13 empty] | 2
| FIG |  | "krokev 160x160 mm"0,16*0,16*3,45*3 |  | 0.265 | [13 empty] | 2
| FIG |  | "krokev 120x220 mm"0,12*0,22*3,85*2 |  | 0.203 | [13 empty] | 2
| FIG |  | "krokev 120x220 mm"0,12*0,22*4,2*11 |  | 1.22 | [13 empty] | 2
| FIG |  | "krokev 120x220 mm"0,12*0,22*4,7*2 |  | 0.248 | [13 empty] | 2
| FIG |  | "krokev 120x220 mm"0,12*0,22*4,8*1 |  | 0.127 | [13 empty] | 2
| FIG |  | "krokev 120x220 mm"0,12*0,22*5,4*2 |  | 0.285 | [13 empty] | 2
| FIG |  | "krokev 120x220 mm"0,12*0,22*5,5*34 |  | 4.937 | [13 empty] | 2
| FIG |  | "úžlabní krokev 120x220 mm"0,12*0,22*4,2*2 |  | 0.222 | [13 empty] | 2
| FIG |  | "nosník 120x220 mm"0,12*0,22*2,35*2 |  | 0.124 | [13 empty] | 2
| FIG |  | "pozednice 180x160 mm"0,18*0,16*1,6*2 |  | 0.092 | [13 empty] | 2
| FIG |  | Součet |  | 9.691 | [13 empty] | 2
| VV |  | 9,691*1,1 'Přepočtené koeficientem množství |  | 10.66 | [12 empty] | VV | 2 | 2 | False | 1 | ROZPOCET
177 | M | 60512136 | hranol stavební řezivo průřezu do 288cm2 dl 6-8m | m3 | 1.363 |  | 0 | CS ÚRS 2025 01 |  | základní |  | 0 | 0.55 | 0.74965 | 0 | 0 | 32 | M | 2 |  |  |  | ROZPOCET | [5 empty] | 0 | 0 | 0 | 0 | 0 | 1 | 0 | 16 | 1323614765
| VV |  | DK02b |  | 1.239 | [12 empty] | VV | 2 | 2 | True | 1 | ROZPOCET
| FIG |  | Rozpad figury: DK02b | [15 empty] | 2
| FIG |  | "pozednice 180x160 mm"0,18*0,16*6,65*2 |  | 0.383 | [13 empty] | 2
| FIG |  | "pozednice 180x160 mm"0,18*0,16*7,05*1 |  | 0.203 | [13 empty] | 2
| FIG |  | "pozednice 180x160 mm"0,18*0,16*7,2*1 |  | 0.207 | [13 empty] | 2
| FIG |  | "pozednice 180x160 mm"0,18*0,16*7,75*2 |  | 0.446 | [13 empty] | 2
| FIG |  | Součet |  | 1.239 | [13 empty] | 2
| VV |  | 1,239*1,1 'Přepočtené koeficientem množství |  | 1.363 | [12 empty] | VV | 2 | 2 | False | 1 | ROZPOCET
178 | M | 60512137 | hranol stavební řezivo průřezu do 288cm2 přes dl 8m | m3 | 0.667 |  | 0 | CS ÚRS 2025 01 |  | základní |  | 0 | 0.55 | 0.36685 | 0 | 0 | 32 | M | 2 |  |  |  | ROZPOCET | [5 empty] | 0 | 0 | 0 | 0 | 0 | 1 | 0 | 16 | -923354098
| VV |  | DK02c |  | 0.606 | [12 empty] | VV | 2 | 2 | True | 1 | ROZPOCET
| FIG |  | Rozpad figury: DK02c | [15 empty] | 2
| FIG |  | "pozednice 180x160 mm"0,18*0,16*10,45*1 |  | 0.301 | [13 empty] | 2
| FIG |  | "pozednice 180x160 mm"0,18*0,16*10,6*1 |  | 0.305 | [13 empty] | 2
| FIG |  | Součet |  | 0.606 | [13 empty] | 2
| VV |  | 0,606*1,1 'Přepočtené koeficientem množství |  | 0.667 | [12 empty] | VV | 2 | 2 | False | 1 | ROZPOCET
179 | K | 762332124 | Montáž vázaných konstrukcí krovů střech pultových, sedlových, valbových, stanových čtvercového nebo obdélníkového půdorysu z řeziva hraněného pomocí ocelových spojek (spojky ve specifikaci) průřezové plochy přes 288 do 450 cm2 | m | 74.9 |  | 0 | CS ÚRS 2025 01 |  | základní |  | 0 | 0 | 0 | 0 | 0 | 16 | K | 2 |  |  |  | ROZPOCET | [5 empty] | 0 | 0 | 0 | 0 | 0 | 1 | 0 | 16 | -1016458786
| Online PSC |  | https://podminky.urs.cz/item/CS_URS_2025_01/762332124 | [14 empty] | Online PSC | 2
| VV |  | DK03 |  | 74.9 | [12 empty] | VV | 2 | 2 | True | 1 | ROZPOCET
| FIG |  | Rozpad figury: DK03 | [15 empty] | 2
| FIG |  | "úžlabní krokev 200x220 mm"6,25*2 |  | 12.5 | [13 empty] | 2
| FIG |  | "úžlabní/nárožní krokev 200x220 mm"7,8*8 |  | 62.4 | [13 empty] | 2
| FIG |  | Součet |  | 74.9 | [13 empty] | 2
180 | M | 60512141 | hranol stavební řezivo průřezu do 450cm2 dl 6-8m | m3 | 3.626 |  | 0 | CS ÚRS 2025 01 |  | základní |  | 0 | 0.55 | 1.9943 | 0 | 0 | 32 | M | 2 |  |  |  | ROZPOCET | [5 empty] | 0 | 0 | 0 | 0 | 0 | 1 | 0 | 16 | -1736627394
| VV |  | DK03a |  | 3.296 | [12 empty] | VV | 2 | 2 | True | 1 | ROZPOCET
| FIG |  | Rozpad figury: DK03a | [15 empty] | 2
| FIG |  | 0,2*0,22*DK03 |  | 3.296 | [13 empty] | 2
| VV |  | 3,296*1,1 'Přepočtené koeficientem množství |  | 3.626 | [12 empty] | VV | 2 | 2 | False | 1 | ROZPOCET
181 | K | 762395000 | Spojovací prostředky krovů, bednění a laťování, nadstřešních konstrukcí svorníky, prkna, hřebíky, pásová ocel, vruty | m3 | 14.883 |  | 0 | CS ÚRS 2025 01 |  | základní |  | 0 | 0.02284 | 0.33993 | 0 | 0 | 16 | K | 2 |  |  |  | ROZPOCET | [5 empty] | 0 | 0 | 0 | 0 | 0 | 1 | 0 | 16 | -1161468490
| Online PSC |  | https://podminky.urs.cz/item/CS_URS_2025_01/762395000 | [14 empty] | Online PSC | 2
| VV |  | DK01a+DK02a+DK02b+DK02c+DK03a+DK04a |  | 14.883 | [12 empty] | VV | 2 | 2 | True | 1 | ROZPOCET
| FIG |  | Rozpad figury: DK01a | [15 empty] | 2
| FIG |  | DK01*0,06*0,14 |  | 0.039 | [13 empty] | 2
| FIG |  | Rozpad figury: DK02a | [15 empty] | 2
| FIG |  | "krokev 120x220 mm"0,12*0,22*1,4*4 |  | 0.148 | [13 empty] | 2
| FIG |  | "krokev 120x220 mm"0,12*0,22*1,55*10 |  | 0.409 | [13 empty] | 2
| FIG |  | "krokev 120x220 mm"0,12*0,22*2,15*10 |  | 0.568 | [13 empty] | 2
| FIG |  | "krokev 120x220 mm"0,12*0,22*2,85*9 |  | 0.677 | [13 empty] | 2
| FIG |  | "krokev 120x220 mm"0,12*0,22*3,15*2 |  | 0.166 | [13 empty] | 2
| FIG |  | "krokev 160x160 mm"0,16*0,16*3,45*3 |  | 0.265 | [13 empty] | 2
| FIG |  | "krokev 120x220 mm"0,12*0,22*3,85*2 |  | 0.203 | [13 empty] | 2
| FIG |  | "krokev 120x220 mm"0,12*0,22*4,2*11 |  | 1.22 | [13 empty] | 2
| FIG |  | "krokev 120x220 mm"0,12*0,22*4,7*2 |  | 0.248 | [13 empty] | 2
| FIG |  | "krokev 120x220 mm"0,12*0,22*4,8*1 |  | 0.127 | [13 empty] | 2
| FIG |  | "krokev 120x220 mm"0,12*0,22*5,4*2 |  | 0.285 | [13 empty] | 2
| FIG |  | "krokev 120x220 mm"0,12*0,22*5,5*34 |  | 4.937 | [13 empty] | 2
| FIG |  | "úžlabní krokev 120x220 mm"0,12*0,22*4,2*2 |  | 0.222 | [13 empty] | 2
| FIG |  | "nosník 120x220 mm"0,12*0,22*2,35*2 |  | 0.124 | [13 empty] | 2
| FIG |  | "pozednice 180x160 mm"0,18*0,16*1,6*2 |  | 0.092 | [13 empty] | 2
| FIG |  | Součet |  | 9.691 | [13 empty] | 2
| FIG |  | Rozpad figury: DK02b | [15 empty] | 2
| FIG |  | "pozednice 180x160 mm"0,18*0,16*6,65*2 |  | 0.383 | [13 empty] | 2
| FIG |  | "pozednice 180x160 mm"0,18*0,16*7,05*1 |  | 0.203 | [13 empty] | 2
| FIG |  | "pozednice 180x160 mm"0,18*0,16*7,2*1 |  | 0.207 | [13 empty] | 2
| FIG |  | "pozednice 180x160 mm"0,18*0,16*7,75*2 |  | 0.446 | [13 empty] | 2
| FIG |  | Součet |  | 1.239 | [13 empty] | 2
| FIG |  | Rozpad figury: DK02c | [15 empty] | 2
| FIG |  | "pozednice 180x160 mm"0,18*0,16*10,45*1 |  | 0.301 | [13 empty] | 2
| FIG |  | "pozednice 180x160 mm"0,18*0,16*10,6*1 |  | 0.305 | [13 empty] | 2
| FIG |  | Součet |  | 0.606 | [13 empty] | 2
| FIG |  | Rozpad figury: DK03a | [15 empty] | 2
| FIG |  | 0,2*0,22*DK03 |  | 3.296 | [13 empty] | 2
| FIG |  | Rozpad figury: DK04a | [15 empty] | 2
| FIG |  | DK04*0,04*0,06 |  | 0.012 | [13 empty] | 2
182 | K | 998762103 | Přesun hmot pro konstrukce tesařské stanovený z hmotnosti přesunovaného materiálu vodorovná dopravní vzdálenost do 50 m základní v objektech výšky přes 12 do 24 m | t | 9.489 |  | 0 | CS ÚRS 2025 01 |  | základní |  | 0 | 0 | 0 | 0 | 0 | 16 | K | 2 |  |  |  | ROZPOCET | [5 empty] | 0 | 0 | 0 | 0 | 0 | 1 | 0 | 16 | -715395510
| Online PSC |  | https://podminky.urs.cz/item/CS_URS_2025_01/998762103 | [14 empty] | Online PSC | 2
| D | 767 | Konstrukce zámečnické |  |  |  | 0 |  |  |  |  | 0 |  | 5.0365 |  | 0 | 2 | D | 1 |  |  |  | ROZPOCET | [11 empty] | 0
183 | K | 767995111 | Montáž ostatních atypických zámečnických konstrukcí hmotnosti přes 3 do 5 kg | kg | 68.4 |  | 0 | CS ÚRS 2025 01 |  | základní |  | 0 | 7e-05 | 0.004788 | 0 | 0 | 16 | K | 2 |  |  |  | ROZPOCET | [5 empty] | 0 | 0 | 0 | 0 | 0 | 1 | 0 | 16 | -465048844
| Online PSC |  | https://podminky.urs.cz/item/CS_URS_2025_01/767995111 | [14 empty] | Online PSC | 2
| VV |  | VK01 |  | 68.4 | [12 empty] | VV | 2 | 2 | True | 1 | ROZPOCET
| FIG |  | Rozpad figury: VK01 | [15 empty] | 2
| FIG |  | "L40x40x5"1*18*3 |  | 54 | [13 empty] | 2
| FIG |  | "L40x40x5"1,2*4*3 |  | 14.4 | [13 empty] | 2
| FIG |  | Součet |  | 68.4 | [13 empty] | 2
184 | M | 13010416 | úhelník ocelový rovnostranný jakost S235JR (11 375) 40x40x5mm | t | 0.07 |  | 0 | CS ÚRS 2025 01 |  | základní |  | 0 | 1 | 0.07 | 0 | 0 | 32 | M | 2 |  |  |  | ROZPOCET | [5 empty] | 0 | 0 | 0 | 0 | 0 | 1 | 0 | 16 | -505698184
| VV |  | VK01a |  | 0.068 | [12 empty] | VV | 2 | 2 | True | 1 | ROZPOCET
| FIG |  | Rozpad figury: VK01a | [15 empty] | 2
| FIG |  | "L40x40x5"1*18*3/1000 |  | 0.054 | [13 empty] | 2
| FIG |  | "L40x40x5"1,2*4*3/1000 |  | 0.014 | [13 empty] | 2
| FIG |  | Součet |  | 0.068 | [13 empty] | 2
| VV |  | 0,068*1,03 'Přepočtené koeficientem množství |  | 0.07 | [12 empty] | VV | 2 | 2 | False | 1 | ROZPOCET
185 | K | 767995113 | Montáž ostatních atypických zámečnických konstrukcí hmotnosti přes 10 do 20 kg | kg | 194.483 |  | 0 | CS ÚRS 2025 01 |  | základní |  | 0 | 6e-05 | 0.011669 | 0 | 0 | 16 | K | 2 |  |  |  | ROZPOCET | [5 empty] | 0 | 0 | 0 | 0 | 0 | 1 | 0 | 16 | 1232738565
| Online PSC |  | https://podminky.urs.cz/item/CS_URS_2025_01/767995113 | [14 empty] | Online PSC | 2
| VV |  | OK01+VK02 |  | 194.483 | [12 empty] | VV | 2 | 2 | True | 1 | ROZPOCET
| FIG |  | Rozpad figury: OK01 | [15 empty] | 2
| FIG |  | "L 50x50x5"3,45*2*3,85 |  | 26.565 | [13 empty] | 2
| FIG |  | "L 50x50x5"4,4*2*3,85 |  | 33.88 | [13 empty] | 2
| FIG |  | "L 50x50x5"4,8*2*3,85 |  | 36.96 | [13 empty] | 2
| FIG |  | "L 50x50x5"5*2*3,85 |  | 38.5 | [13 empty] | 2
| FIG |  | Součet |  | 135.905 | [13 empty] | 2
| FIG |  | Rozpad figury: VK02 | [15 empty] | 2
| FIG |  | "L120x80x10"1,3*3*15,02 |  | 58.578 | [13 empty] | 2
186 | M | 13010420 | úhelník ocelový rovnostranný jakost S235JR (11 375) 50x50x5mm | t | 0.141 |  | 0 | CS ÚRS 2025 01 |  | základní |  | 0 | 1 | 0.141 | 0 | 0 | 32 | M | 2 |  |  |  | ROZPOCET | [5 empty] | 0 | 0 | 0 | 0 | 0 | 1 | 0 | 16 | 1370518944
| VV |  | OK01a |  | 0.137 | [12 empty] | VV | 2 | 2 | True | 1 | ROZPOCET
| FIG |  | Rozpad figury: OK01a | [15 empty] | 2
| FIG |  | "L 50x50x5"3,45*2*3,85/1000 |  | 0.027 | [13 empty] | 2
| FIG |  | "L 50x50x5"4,4*2*3,85/1000 |  | 0.034 | [13 empty] | 2
| FIG |  | "L 50x50x5"4,8*2*3,85/1000 |  | 0.037 | [13 empty] | 2
| FIG |  | "L 50x50x5"5*2*3,85/1000 |  | 0.039 | [13 empty] | 2
| FIG |  | Součet |  | 0.137 | [13 empty] | 2
| VV |  | 0,137*1,03 'Přepočtené koeficientem množství |  | 0.141 | [12 empty] | VV | 2 | 2 | False | 1 | ROZPOCET
187 | M | 13011057 | úhelník ocelový nerovnostranný jakost S235JR (11 375) 120x80x10mm | t | 0.061 |  | 0 | CS ÚRS 2025 01 |  | základní |  | 0 | 1.03 | 0.06283 | 0 | 0 | 32 | M | 2 |  |  |  | ROZPOCET | [5 empty] | 0 | 0 | 0 | 0 | 0 | 1 | 0 | 16 | -1171920239
| VV |  | VK02a |  | 0.059 | [12 empty] | VV | 2 | 2 | True | 1 | ROZPOCET
| FIG |  | Rozpad figury: VK02a | [15 empty] | 2
| FIG |  | "L120x80x10"1,3*3*15,02/1000 |  | 0.059 | [13 empty] | 2
| VV |  | 0,059*1,03 'Přepočtené koeficientem množství |  | 0.061 | [12 empty] | VV | 2 | 2 | False | 1 | ROZPOCET
188 | K | 767995113 | Montáž ostatních atypických zámečnických konstrukcí hmotnosti přes 10 do 20 kg | kg | 17.616 |  | 0 | CS ÚRS 2025 01 |  | základní |  | 0 | 6e-05 | 0.001057 | 0 | 0 | 16 | K | 2 |  |  |  | ROZPOCET | [5 empty] | 0 | 0 | 0 | 0 | 0 | 1 | 0 | 16 | 1427446283
| Online PSC |  | https://podminky.urs.cz/item/CS_URS_2025_01/767995113 | [14 empty] | Online PSC | 2
| VV |  | OCEL06 |  | 17.616 | [12 empty] | VV | 2 | 2 | True | 1 | ROZPOCET
| FIG |  | Rozpad figury: OCEL06 | [15 empty] | 2
| FIG |  | "výtahová šachta" 2,4*7,34 |  | 17.616 | [13 empty] | 2
189 | M | 13010432 | úhelník ocelový rovnostranný jakost S235JR (11 375) 80x80x6mm | t | 0.018 |  | 0 | CS ÚRS 2025 01 |  | základní |  | 0 | 1 | 0.018 | 0 | 0 | 32 | M | 2 |  |  |  | ROZPOCET | [5 empty] | 0 | 0 | 0 | 0 | 0 | 1 | 0 | 16 | -1315777613
| VV |  | 17,616*0,00105 'Přepočtené koeficientem množství |  | 0.018 | [12 empty] | VV | 2 | 2 | False | 1 | ROZPOCET
190 | K | 767995114 | Montáž ostatních atypických zámečnických konstrukcí hmotnosti přes 20 do 50 kg | kg | 173.916 |  | 0 | CS ÚRS 2025 01 |  | základní |  | 0 | 5e-05 | 0.0086958 | 0 | 0 | 16 | K | 2 |  |  |  | ROZPOCET | [5 empty] | 0 | 0 | 0 | 0 | 0 | 1 | 0 | 16 | 1181608360
| Online PSC |  | https://podminky.urs.cz/item/CS_URS_2025_01/767995114 | [14 empty] | Online PSC | 2
| VV |  | OK02+VK03 |  | 173.916 | [12 empty] | VV | 2 | 2 | True | 1 | ROZPOCET
| FIG |  | Rozpad figury: OK02 | [15 empty] | 2
| FIG |  | "JAKL 90x90x4"4,07*1*10,48 |  | 42.654 | [13 empty] | 2
| FIG |  | "L 50x50x5"5,45*2*3,85 |  | 41.965 | [13 empty] | 2
| FIG |  | "L 50x50x5"5,55*2*3,85 |  | 42.735 | [13 empty] | 2
| FIG |  | Součet |  | 127.354 | [13 empty] | 2
| FIG |  | Rozpad figury: VK03 | [15 empty] | 2
| FIG |  | "L120x80x10"1,4*1*15,02 |  | 21.028 | [13 empty] | 2
| FIG |  | "L120x80x10"1,7*1*15,02 |  | 25.534 | [13 empty] | 2
| FIG |  | Součet |  | 46.562 | [13 empty] | 2
191 | M | 13010420 | úhelník ocelový rovnostranný jakost S235JR (11 375) 50x50x5mm | t | 0.088 |  | 0 | CS ÚRS 2025 01 |  | základní |  | 0 | 1 | 0.088 | 0 | 0 | 32 | M | 2 |  |  |  | ROZPOCET | [5 empty] | 0 | 0 | 0 | 0 | 0 | 1 | 0 | 16 | 1249341585
| VV |  | OK02a |  | 0.085 | [12 empty] | VV | 2 | 2 | True | 1 | ROZPOCET
| FIG |  | Rozpad figury: OK02a | [15 empty] | 2
| FIG |  | "L 50x50x5"5,45*2*3,85/1000 |  | 0.042 | [13 empty] | 2
| FIG |  | "L 50x50x5"5,55*2*3,85/1000 |  | 0.043 | [13 empty] | 2
| FIG |  | Součet |  | 0.085 | [13 empty] | 2
| VV |  | 0,085*1,03 'Přepočtené koeficientem množství |  | 0.088 | [12 empty] | VV | 2 | 2 | False | 1 | ROZPOCET
192 | M | 14550300 | profil ocelový svařovaný jakost S235 průřez čtvercový 100x100x4mm | t | 0.044 |  | 0 | CS ÚRS 2025 01 |  | základní |  | 0 | 1 | 0.044 | 0 | 0 | 32 | M | 2 |  |  |  | ROZPOCET | [5 empty] | 0 | 0 | 0 | 0 | 0 | 1 | 0 | 16 | 1311149146
| VV |  | OK02b |  | 0.043 | [12 empty] | VV | 2 | 2 | True | 1 | ROZPOCET
| FIG |  | Rozpad figury: OK02b | [15 empty] | 2
| FIG |  | "JAKL 90x90x4"4,07*1*10,48/1000 |  | 0.043 | [13 empty] | 2
| VV |  | 0,043*1,03 'Přepočtené koeficientem množství |  | 0.044 | [12 empty] | VV | 2 | 2 | False | 1 | ROZPOCET
193 | M | 13011057 | úhelník ocelový nerovnostranný jakost S235JR (11 375) 120x80x10mm | t | 0.047 |  | 0 | CS ÚRS 2025 01 |  | základní |  | 0 | 1.03 | 0.04841 | 0 | 0 | 32 | M | 2 |  |  |  | ROZPOCET | [5 empty] | 0 | 0 | 0 | 0 | 0 | 1 | 0 | 16 | -683494
| VV |  | VK03a |  | 0.047 | [12 empty] | VV | 2 | 2 | True | 1 | ROZPOCET
| FIG |  | Rozpad figury: VK03a | [15 empty] | 2
| FIG |  | "L120x80x10"1,4*1*15,02/1000 |  | 0.021 | [13 empty] | 2
| FIG |  | "L120x80x10"1,7*1*15,02/1000 |  | 0.026 | [13 empty] | 2
| FIG |  | Součet |  | 0.047 | [13 empty] | 2
194 | K | 767995115 | Montáž ostatních atypických zámečnických konstrukcí hmotnosti přes 50 do 100 kg | kg | 1519.04 |  | 0 | CS ÚRS 2025 01 |  | základní |  | 0 | 5e-05 | 0.075952 | 0 | 0 | 16 | K | 2 |  |  |  | ROZPOCET | [5 empty] | 0 | 0 | 0 | 0 | 0 | 1 | 0 | 16 | 554943855
| Online PSC |  | https://podminky.urs.cz/item/CS_URS_2025_01/767995115 | [14 empty] | Online PSC | 2
| VV |  | OK03 |  | 1519.04 | [12 empty] | VV | 2 | 2 | True | 1 | ROZPOCET
| FIG |  | Rozpad figury: OK03 | [15 empty] | 2
| FIG |  | "JAKL 140x140x5"3,05*4*20,2 |  | 246.44 | [13 empty] | 2
| FIG |  | "JAKL 140x140x5"4,2*15*20,2 |  | 1272.6 | [13 empty] | 2
| FIG |  | Součet |  | 1519.04 | [13 empty] | 2
195 | M | 14550306 | profil ocelový svařovaný jakost S235 průřez čtvercový 120x120x5mm | t | 1.565 |  | 0 | CS ÚRS 2025 01 |  | základní |  | 0 | 1 | 1.565 | 0 | 0 | 32 | M | 2 |  |  |  | ROZPOCET | [5 empty] | 0 | 0 | 0 | 0 | 0 | 1 | 0 | 16 | -1458594573
| VV |  | OK03a |  | 1.519 | [12 empty] | VV | 2 | 2 | True | 1 | ROZPOCET
| FIG |  | Rozpad figury: OK03a | [15 empty] | 2
| FIG |  | "JAKL 140x140x5"3,05*4*20,2/1000 |  | 0.246 | [13 empty] | 2
| FIG |  | "JAKL 140x140x5"4,2*15*20,2/1000 |  | 1.273 | [13 empty] | 2
| FIG |  | Součet |  | 1.519 | [13 empty] | 2
| VV |  | 1,519*1,03 'Přepočtené koeficientem množství |  | 1.565 | [12 empty] | VV | 2 | 2 | False | 1 | ROZPOCET
196 | K | 767995116 | Montáž ostatních atypických zámečnických konstrukcí hmotnosti přes 100 do 250 kg | kg | 489.94 |  | 0 | CS ÚRS 2025 01 |  | základní |  | 0 | 5e-05 | 0.024497 | 0 | 0 | 16 | K | 2 |  |  |  | ROZPOCET | [5 empty] | 0 | 0 | 0 | 0 | 0 | 1 | 0 | 16 | -1616154649
| Online PSC |  | https://podminky.urs.cz/item/CS_URS_2025_01/767995116 | [14 empty] | Online PSC | 2
| VV |  | OK04 |  | 489.94 | [12 empty] | VV | 2 | 2 | True | 1 | ROZPOCET
| FIG |  | Rozpad figury: OK04 | [15 empty] | 2
| FIG |  | "IPE 220"5,3*1*26,2 |  | 138.86 | [13 empty] | 2
| FIG |  | "IPE 220"6,7*2*26,2 |  | 351.08 | [13 empty] | 2
| FIG |  | Součet |  | 489.94 | [13 empty] | 2
197 | M | 13010754 | ocel profilová jakost S235JR (11 375) průřez IPE 220 | t | 0.505 |  | 0 | CS ÚRS 2025 01 |  | základní |  | 0 | 1 | 0.505 | 0 | 0 | 32 | M | 2 |  |  |  | ROZPOCET | [5 empty] | 0 | 0 | 0 | 0 | 0 | 1 | 0 | 16 | -1368726835
| VV |  | OK04a |  | 0.49 | [12 empty] | VV | 2 | 2 | True | 1 | ROZPOCET
| FIG |  | Rozpad figury: OK04a | [15 empty] | 2
| FIG |  | "IPE 220"5,3*1*26,2/1000 |  | 0.139 | [13 empty] | 2
| FIG |  | "IPE 220"6,7*2*26,2/1000 |  | 0.351 | [13 empty] | 2
| FIG |  | Součet |  | 0.49 | [13 empty] | 2
| VV |  | 0,49*1,03 'Přepočtené koeficientem množství |  | 0.505 | [12 empty] | VV | 2 | 2 | False | 1 | ROZPOCET
198 | K | 767995117 | Montáž ostatních atypických zámečnických konstrukcí hmotnosti přes 250 do 500 kg | kg | 2191.54 |  | 0 | CS ÚRS 2025 01 |  | základní |  | 0 | 5e-05 | 0.10958 | 0 | 0 | 16 | K | 2 |  |  |  | ROZPOCET | [5 empty] | 0 | 0 | 0 | 0 | 0 | 1 | 0 | 16 | 1238026263
| Online PSC |  | https://podminky.urs.cz/item/CS_URS_2025_01/767995117 | [14 empty] | Online PSC | 2
| VV |  | OK05 |  | 2191.54 | [12 empty] | VV | 2 | 2 | True | 1 | ROZPOCET
| FIG |  | Rozpad figury: OK05 | [15 empty] | 2
| FIG |  | "HEB 240"3,25*2*85 |  | 552.5 | [13 empty] | 2
| FIG |  | "U KOMORA 2x UPE180"10,25*1*39,4 |  | 403.85 | [13 empty] | 2
| FIG |  | "U KOMORA 2x UPE180"10,45*3*39,4 |  | 1235.19 | [13 empty] | 2
| FIG |  | Součet |  | 2191.54 | [13 empty] | 2
199 | M | 13010984 | ocel profilová jakost S235JR (11 375) průřez HEB 240 | t | 0.57 |  | 0 | CS ÚRS 2025 01 |  | základní |  | 0 | 1 | 0.57 | 0 | 0 | 32 | M | 2 |  |  |  | ROZPOCET | [5 empty] | 0 | 0 | 0 | 0 | 0 | 1 | 0 | 16 | -1164973121
| VV |  | OK05a |  | 0.553 | [12 empty] | VV | 2 | 2 | True | 1 | ROZPOCET
| FIG |  | Rozpad figury: OK05a | [15 empty] | 2
| FIG |  | "HEB 240"3,25*2*85/1000 |  | 0.553 | [13 empty] | 2
| VV |  | 0,553*1,03 'Přepočtené koeficientem množství |  | 0.57 | [12 empty] | VV | 2 | 2 | False | 1 | ROZPOCET
200 | M | 13010936 | ocel profilová jakost S235JR (11 375) průřez UPE 180 | t | 1.688 |  | 0 | CS ÚRS 2025 01 |  | základní |  | 0 | 1 | 1.688 | 0 | 0 | 32 | M | 2 |  |  |  | ROZPOCET | [5 empty] | 0 | 0 | 0 | 0 | 0 | 1 | 0 | 16 | 1740457418
| VV |  | OK05b |  | 1.639 | [12 empty] | VV | 2 | 2 | True | 1 | ROZPOCET
| FIG |  | Rozpad figury: OK05b | [15 empty] | 2
| FIG |  | "U KOMORA 2x UPE180"10,25*1*39,4/1000 |  | 0.404 | [13 empty] | 2
| FIG |  | "U KOMORA 2x UPE180"10,45*3*39,4/1000 |  | 1.235 | [13 empty] | 2
| FIG |  | Součet |  | 1.639 | [13 empty] | 2
| VV |  | 1,639*1,03 'Přepočtené koeficientem množství |  | 1.688 | [12 empty] | VV | 2 | 2 | False | 1 | ROZPOCET
201 | K | 998767103 | Přesun hmot pro zámečnické konstrukce stanovený z hmotnosti přesunovaného materiálu vodorovná dopravní vzdálenost do 50 m základní v objektech výšky přes 12 do 24 m | t | 5.036 |  | 0 | CS ÚRS 2025 01 |  | základní |  | 0 | 0 | 0 | 0 | 0 | 16 | K | 2 |  |  |  | ROZPOCET | [5 empty] | 0 | 0 | 0 | 0 | 0 | 1 | 0 | 16 | -662576117
| Online PSC |  | https://podminky.urs.cz/item/CS_URS_2025_01/998767103 | [14 empty] | Online PSC | 2
| D | 783 | Dokončovací práce - nátěry |  |  |  | 0 |  |  |  |  | 0 |  | 0.03284 |  | 0 | 2 | D | 1 |  |  |  | ROZPOCET | [11 empty] | 0
202 | K | 783801401 | Příprava podkladu omítek před provedením nátěru ometení | m2 | 218.934 |  | 0 | CS ÚRS 2025 01 |  | základní |  | 0 | 0 | 0 | 0 | 0 | 16 | K | 2 |  |  |  | ROZPOCET | [5 empty] | 0 | 0 | 0 | 0 | 0 | 1 | 0 | 16 | 1418917529
| Online PSC |  | https://podminky.urs.cz/item/CS_URS_2025_01/783801401 | [14 empty] | Online PSC | 2
| VV |  | SAN01 |  | 218.934 | [12 empty] | VV | 2 | 2 | True | 1 | ROZPOCET
| FIG |  | Rozpad figury: SAN01 | [15 empty] | 2
| FIG |  | "budova B" 27,56+5,3*5*2*0,2 |  | 38.16 | [13 empty] | 2
| FIG |  | "budova A" (57,63+28,58+16,21+20,48+41,44)*1,1 |  | 180.774 | [13 empty] | 2
| FIG |  | Součet |  | 218.934 | [13 empty] | 2
203 | K | 783826675 | Hydrofobizační nátěr omítek silikonový, transparentní, povrchů hrubých betonových povrchů nebo omítek hrubých, rýhovaných tenkovrstvých nebo škrábaných (břízolitových) | m2 | 218.934 |  | 0 | CS ÚRS 2025 01 |  | základní |  | 0 | 0.00015 | 0.03284 | 0 | 0 | 16 | K | 2 |  |  |  | ROZPOCET | [5 empty] | 0 | 0 | 0 | 0 | 0 | 1 | 0 | 16 | -38291717
| Online PSC |  | https://podminky.urs.cz/item/CS_URS_2025_01/783826675 | [14 empty] | Online PSC | 2
| VV |  | SAN01 |  | 218.934 | [12 empty] | VV | 2 | 2 | True | 1 | ROZPOCET
| FIG |  | Rozpad figury: SAN01 | [15 empty] | 2
| FIG |  | "budova B" 27,56+5,3*5*2*0,2 |  | 38.16 | [13 empty] | 2
| FIG |  | "budova A" (57,63+28,58+16,21+20,48+41,44)*1,1 |  | 180.774 | [13 empty] | 2
| FIG |  | Součet |  | 218.934 | [13 empty] | 2
| D | 789 | Povrchové úpravy ocelových konstrukcí a technologických zařízení |  |  |  | 0 |  |  |  |  | 0 |  | 0.17957 |  | 0 | 2 | D | 1 |  |  |  | ROZPOCET | [11 empty] | 0
204 | K | 789122240 | Úpravy povrchů pod nátěry ocelových konstrukcí třídy II očištění odmaštěním | m2 | 57.41 |  | 0 | CS ÚRS 2025 01 |  | základní |  | 0 | 0.00013 | 0.0074633 | 0 | 0 | 16 | K | 2 |  |  |  | ROZPOCET | [5 empty] | 0 | 0 | 0 | 0 | 0 | 1 | 0 | 16 | -1213890474
| Online PSC |  | https://podminky.urs.cz/item/CS_URS_2025_01/789122240 | [14 empty] | Online PSC | 2
| VV |  | C1+C3 |  | 57.41 | [12 empty] | VV | 2 | 2 | True | 1 | ROZPOCET
| FIG |  | Rozpad figury: C1 | [15 empty] | 2
| FIG |  | "JAKL 140x140x5"0,5497*3,05*4 |  | 6.706 | [13 empty] | 2
| FIG |  | "JAKL 140x140x5"0,5497*4,2*15 |  | 34.631 | [13 empty] | 2
| FIG |  | "JAKL 90x90x4"0,3497*4,07*1 |  | 1.423 | [13 empty] | 2
| FIG |  | "L 50x50x5"0,194*3,45*2 |  | 1.339 | [13 empty] | 2
| FIG |  | "L 50x50x5"0,194*4,4*2 |  | 1.707 | [13 empty] | 2
| FIG |  | "L 50x50x5"0,194*4,8*2 |  | 1.862 | [13 empty] | 2
| FIG |  | "L 50x50x5"0,194*5*2 |  | 1.94 | [13 empty] | 2
| FIG |  | "L 50x50x5"0,194*5,45*2 |  | 2.115 | [13 empty] | 2
| FIG |  | "L 50x50x5"0,194*5,55*2 |  | 2.153 | [13 empty] | 2
| FIG |  | Součet |  | 53.876 | [13 empty] | 2
| FIG |  | Rozpad figury: C3 | [15 empty] | 2
| FIG |  | "L40x40x5"0,155*1*18 |  | 2.79 | [13 empty] | 2
| FIG |  | "L40x40x5"0,155*1,2*4 |  | 0.744 | [13 empty] | 2
| FIG |  | Součet |  | 3.534 | [13 empty] | 2
205 | K | 789123240 | Úpravy povrchů pod nátěry ocelových konstrukcí třídy III očištění odmaštěním | m2 | 53.846 |  | 0 | CS ÚRS 2025 01 |  | základní |  | 0 | 0.00011 | 0.0059231 | 0 | 0 | 16 | K | 2 |  |  |  | ROZPOCET | [5 empty] | 0 | 0 | 0 | 0 | 0 | 1 | 0 | 16 | -267433043
| Online PSC |  | https://podminky.urs.cz/item/CS_URS_2025_01/789123240 | [14 empty] | Online PSC | 2
| VV |  | C1a+C3a |  | 53.846 | [12 empty] | VV | 2 | 2 | True | 1 | ROZPOCET
| FIG |  | Rozpad figury: C1a | [15 empty] | 2
| FIG |  | "U KOMORA 2x UPE180"0,66*10,25*1 |  | 6.765 | [13 empty] | 2
| FIG |  | "U KOMORA 2x UPE180"0,66*10,45*3 |  | 20.691 | [13 empty] | 2
| FIG |  | "U KOMORA 2x UPE180"0,66*13,4*1 |  | 8.844 | [13 empty] | 2
| FIG |  | "U KOMORA 2x UPE180"0,66*16,7*1 |  | 11.022 | [13 empty] | 2
| FIG |  | "Budova A - půdorys 2.NP" |  | 0 | [13 empty] | 2
| FIG |  | "zajištění stropu m.č. A.2.07, HEB100" 0,567*5,35*1 |  | 3.033 | [13 empty] | 2
| FIG |  | "L80x80x6" 0,314*2,4 |  | 0.754 | [13 empty] | 2
| FIG |  | Součet |  | 51.109 | [13 empty] | 2
| FIG |  | Rozpad figury: C3a | [15 empty] | 2
| FIG |  | "L120x80x10"0,391*1,3*3 |  | 1.525 | [13 empty] | 2
| FIG |  | "L120x80x10"0,391*1,4*1 |  | 0.547 | [13 empty] | 2
| FIG |  | "L120x80x10"0,391*1,7*1 |  | 0.665 | [13 empty] | 2
| FIG |  | Součet |  | 2.737 | [13 empty] | 2
206 | K | 789124240 | Úpravy povrchů pod nátěry ocelových konstrukcí třídy IV očištění odmaštěním | m2 | 150.232 |  | 0 | CS ÚRS 2025 01 |  | základní |  | 0 | 9e-05 | 0.013521 | 0 | 0 | 16 | K | 2 |  |  |  | ROZPOCET | [5 empty] | 0 | 0 | 0 | 0 | 0 | 1 | 0 | 16 | 49138919
| Online PSC |  | https://podminky.urs.cz/item/CS_URS_2025_01/789124240 | [14 empty] | Online PSC | 2
| VV |  | C1b |  | 150.232 | [12 empty] | VV | 2 | 2 | True | 1 | ROZPOCET
| FIG |  | Rozpad figury: C1b | [15 empty] | 2
| FIG |  | "IPE 220"0,7682*5,3*1 |  | 4.071 | [13 empty] | 2
| FIG |  | "IPE 220"0,7682*6,7*2 |  | 10.294 | [13 empty] | 2
| FIG |  | "HEB 240"1,3839*7,25*2 |  | 20.067 | [13 empty] | 2
| FIG |  | "HEB 240"1,3839*3,25*2 |  | 8.995 | [13 empty] | 2
| FIG |  | "Budova D - půdorys 1.NP" |  | 0 | [13 empty] | 2
| FIG |  | "zajištění stropu m.č. D.1.14, HEB320" 1,771*8,69*1 |  | 15.39 | [13 empty] | 2
| FIG |  | "zajištění stropu m.č. D.1.14, HEB320" 1,771*7,23*1 |  | 12.804 | [13 empty] | 2
| FIG |  | "Budova A - půdorys 2.NP" |  | 0 | [13 empty] | 2
| FIG |  | "zajištění stropu m.č. A.2.03, HEB240" 1,384*7,1*3 |  | 29.479 | [13 empty] | 2
| FIG |  | "zajištění stropu m.č. A.2.05, HEB240" 1,384*7,1*3 |  | 29.479 | [13 empty] | 2
| FIG |  | "zajištění stropu m.č. A.2.06, HEB240" 1,384*7,1*2 |  | 19.653 | [13 empty] | 2
| FIG |  | Součet |  | 150.232 | [13 empty] | 2
207 | K | 789322110 | Zhotovení nátěru ocelových konstrukcí třídy II jednosložkového základního, tloušťky do 40 μm | m2 | 53.876 |  | 0 | CS ÚRS 2025 01 |  | základní |  | 0 | 0 | 0 | 0 | 0 | 16 | K | 2 |  |  |  | ROZPOCET | [5 empty] | 0 | 0 | 0 | 0 | 0 | 1 | 0 | 16 | -67976918
| Online PSC |  | https://podminky.urs.cz/item/CS_URS_2025_01/789322110 | [14 empty] | Online PSC | 2
| VV |  | C1 |  | 53.876 | [12 empty] | VV | 2 | 2 | True | 1 | ROZPOCET
| FIG |  | Rozpad figury: C1 | [15 empty] | 2
| FIG |  | "JAKL 140x140x5"0,5497*3,05*4 |  | 6.706 | [13 empty] | 2
| FIG |  | "JAKL 140x140x5"0,5497*4,2*15 |  | 34.631 | [13 empty] | 2
| FIG |  | "JAKL 90x90x4"0,3497*4,07*1 |  | 1.423 | [13 empty] | 2
| FIG |  | "L 50x50x5"0,194*3,45*2 |  | 1.339 | [13 empty] | 2
| FIG |  | "L 50x50x5"0,194*4,4*2 |  | 1.707 | [13 empty] | 2
| FIG |  | "L 50x50x5"0,194*4,8*2 |  | 1.862 | [13 empty] | 2
| FIG |  | "L 50x50x5"0,194*5*2 |  | 1.94 | [13 empty] | 2
| FIG |  | "L 50x50x5"0,194*5,45*2 |  | 2.115 | [13 empty] | 2
| FIG |  | "L 50x50x5"0,194*5,55*2 |  | 2.153 | [13 empty] | 2
| FIG |  | Součet |  | 53.876 | [13 empty] | 2
208 | M | 24642001 | ředidlo syntetických nátěrových hmot | kg | 5.872 |  | 0 | CS ÚRS 2025 01 |  | základní |  | 0 | 0.001 | 0.005872 | 0 | 0 | 32 | M | 2 |  |  |  | ROZPOCET | [5 empty] | 0 | 0 | 0 | 0 | 0 | 1 | 0 | 16 | -429337168
| VV |  | 53,876*0,109 'Přepočtené koeficientem množství |  | 5.872 | [12 empty] | VV | 2 | 2 | False | 1 | ROZPOCET
209 | M | 24629021 | hmota nátěrová syntetická základní rychleschnoucí na ocelové konstrukce | kg | 19.503 |  | 0 | CS ÚRS 2025 01 |  | základní |  | 0 | 0.001 | 0.019503 | 0 | 0 | 32 | M | 2 |  |  |  | ROZPOCET | [5 empty] | 0 | 0 | 0 | 0 | 0 | 1 | 0 | 16 | 786017072
| P |  | Poznámka k položce: dvouvrstvý nátěr splňující kategorii korozní agresivity C1 pro konstrukce v interiéru dle normy ČSN EN ISO 12944-2, barvu nátěru viditelných ocelových konstrukcí konzultovat s architektem projektu | [14 empty] | P | 2
| VV |  | 53,876*0,362 'Přepočtené koeficientem množství |  | 19.503 | [12 empty] | VV | 2 | 2 | False | 1 | ROZPOCET
210 | K | 789322120 | Zhotovení nátěru ocelových konstrukcí třídy II jednosložkového krycího (vrchního), tloušťky do 40 μm | m2 | 53.876 |  | 0 | CS ÚRS 2025 01 |  | základní |  | 0 | 0 | 0 | 0 | 0 | 16 | K | 2 |  |  |  | ROZPOCET | [5 empty] | 0 | 0 | 0 | 0 | 0 | 1 | 0 | 16 | 317255470
| Online PSC |  | https://podminky.urs.cz/item/CS_URS_2025_01/789322120 | [14 empty] | Online PSC | 2
| VV |  | C1 |  | 53.876 | [12 empty] | VV | 2 | 2 | True | 1 | ROZPOCET
| FIG |  | Rozpad figury: C1 | [15 empty] | 2
| FIG |  | "JAKL 140x140x5"0,5497*3,05*4 |  | 6.706 | [13 empty] | 2
| FIG |  | "JAKL 140x140x5"0,5497*4,2*15 |  | 34.631 | [13 empty] | 2
| FIG |  | "JAKL 90x90x4"0,3497*4,07*1 |  | 1.423 | [13 empty] | 2
| FIG |  | "L 50x50x5"0,194*3,45*2 |  | 1.339 | [13 empty] | 2
| FIG |  | "L 50x50x5"0,194*4,4*2 |  | 1.707 | [13 empty] | 2
| FIG |  | "L 50x50x5"0,194*4,8*2 |  | 1.862 | [13 empty] | 2
| FIG |  | "L 50x50x5"0,194*5*2 |  | 1.94 | [13 empty] | 2
| FIG |  | "L 50x50x5"0,194*5,45*2 |  | 2.115 | [13 empty] | 2
| FIG |  | "L 50x50x5"0,194*5,55*2 |  | 2.153 | [13 empty] | 2
| FIG |  | Součet |  | 53.876 | [13 empty] | 2
211 | M | 24642001 | ředidlo syntetických nátěrových hmot | kg | 2.855 |  | 0 | CS ÚRS 2025 01 |  | základní |  | 0 | 0.001 | 0.002855 | 0 | 0 | 32 | M | 2 |  |  |  | ROZPOCET | [5 empty] | 0 | 0 | 0 | 0 | 0 | 1 | 0 | 16 | -537677858
| VV |  | 53,876*0,053 'Přepočtené koeficientem množství |  | 2.855 | [12 empty] | VV | 2 | 2 | False | 1 | ROZPOCET
212 | M | R02.06 | hmota nátěrová jednosložková z umělých pryskyřic s aktivní orchranou proti korozi | kg | 9.428 |  | 0 | R-položka |  | základní |  | 0 | 0.001 | 0.009428 | 0 | 0 | 32 | M | 2 |  |  |  | ROZPOCET | [5 empty] | 0 | 0 | 0 | 0 | 0 | 1 | 0 | 16 | 734548524
| P |  | Poznámka k položce: dvouvrstvý nátěr splňující kategorii korozní agresivity C1 pro konstrukce v interiéru dle normy ČSN EN ISO 12944-2, barvu nátěru viditelných ocelových konstrukcí konzultovat s architektem projektu | [14 empty] | P | 2
| VV |  | 53,876*0,175 'Přepočtené koeficientem množství |  | 9.428 | [12 empty] | VV | 2 | 2 | False | 1 | ROZPOCET
213 | K | 789322110 | Zhotovení nátěru ocelových konstrukcí třídy II jednosložkového základního, tloušťky do 40 μm | m2 | 3.534 |  | 0 | CS ÚRS 2025 01 |  | základní |  | 0 | 0 | 0 | 0 | 0 | 16 | K | 2 |  |  |  | ROZPOCET | [5 empty] | 0 | 0 | 0 | 0 | 0 | 1 | 0 | 16 | 1551989113
| Online PSC |  | https://podminky.urs.cz/item/CS_URS_2025_01/789322110 | [14 empty] | Online PSC | 2
| VV |  | C3 |  | 3.534 | [12 empty] | VV | 2 | 2 | True | 1 | ROZPOCET
| FIG |  | Rozpad figury: C3 | [15 empty] | 2
| FIG |  | "L40x40x5"0,155*1*18 |  | 2.79 | [13 empty] | 2
| FIG |  | "L40x40x5"0,155*1,2*4 |  | 0.744 | [13 empty] | 2
| FIG |  | Součet |  | 3.534 | [13 empty] | 2
214 | M | 24642001 | ředidlo syntetických nátěrových hmot | kg | 0.385 |  | 0 | CS ÚRS 2025 01 |  | základní |  | 0 | 0.001 | 0.000385 | 0 | 0 | 32 | M | 2 |  |  |  | ROZPOCET | [5 empty] | 0 | 0 | 0 | 0 | 0 | 1 | 0 | 16 | 1099378430
| VV |  | 3,534*0,109 'Přepočtené koeficientem množství |  | 0.385 | [12 empty] | VV | 2 | 2 | False | 1 | ROZPOCET
215 | M | 24629021 | hmota nátěrová syntetická základní rychleschnoucí na ocelové konstrukce | kg | 1.279 |  | 0 | CS ÚRS 2025 01 |  | základní |  | 0 | 0.001 | 0.001279 | 0 | 0 | 32 | M | 2 |  |  |  | ROZPOCET | [5 empty] | 0 | 0 | 0 | 0 | 0 | 1 | 0 | 16 | 2105240237
| P |  | Poznámka k položce: dvouvrstvý nátěr splňující kategorii korozní agresivity C3 pro konstrukce v exteriéru dle normy ČSN EN ISO 12944-2, barvu nátěru viditelných ocelových konstrukcí konzultovat s architektem projektu | [14 empty] | P | 2
| VV |  | 3,534*0,362 'Přepočtené koeficientem množství |  | 1.279 | [12 empty] | VV | 2 | 2 | False | 1 | ROZPOCET
216 | K | 789322221 | Zhotovení nátěru ocelových konstrukcí třídy II dvousložkového krycího (vrchního), tloušťky do 80 μm | m2 | 7.068 |  | 0 | CS ÚRS 2025 01 |  | základní |  | 0 | 0 | 0 | 0 | 0 | 16 | K | 2 |  |  |  | ROZPOCET | [5 empty] | 0 | 0 | 0 | 0 | 0 | 1 | 0 | 16 | -1542964460
| Online PSC |  | https://podminky.urs.cz/item/CS_URS_2025_01/789322221 | [14 empty] | Online PSC | 2
| VV |  | C3*2 |  | 7.068 | [12 empty] | VV | 2 | 2 | True | 1 | ROZPOCET
| FIG |  | Rozpad figury: C3 | [15 empty] | 2
| FIG |  | "L40x40x5"0,155*1*18 |  | 2.79 | [13 empty] | 2
| FIG |  | "L40x40x5"0,155*1,2*4 |  | 0.744 | [13 empty] | 2
| FIG |  | Součet |  | 3.534 | [13 empty] | 2
217 | M | 24613585 | tužidlo do PUR nátěrových hmot | kg | 0.551 |  | 0 | CS ÚRS 2025 01 |  | základní |  | 0 | 0.001 | 0.000551 | 0 | 0 | 32 | M | 2 |  |  |  | ROZPOCET | [5 empty] | 0 | 0 | 0 | 0 | 0 | 1 | 0 | 16 | 796211522
| VV |  | 7,068*0,078 'Přepočtené koeficientem množství |  | 0.551 | [12 empty] | VV | 2 | 2 | False | 1 | ROZPOCET
218 | M | R02.07 | hmota nátěrová dvousložková polyuretanová | kg | 2.198 |  | 0 | R-položka |  | základní |  | 0 | 0.001 | 0.002198 | 0 | 0 | 32 | M | 2 |  |  |  | ROZPOCET | [5 empty] | 0 | 0 | 0 | 0 | 0 | 1 | 0 | 16 | -1048011261
| P |  | Poznámka k položce: dvouvrstvý nátěr splňující kategorii korozní agresivity C3 pro konstrukce v exteriéru dle normy ČSN EN ISO 12944-2, barvu nátěru viditelných ocelových konstrukcí konzultovat s architektem projektu | [14 empty] | P | 2
| VV |  | 7,068*0,311 'Přepočtené koeficientem množství |  | 2.198 | [12 empty] | VV | 2 | 2 | False | 1 | ROZPOCET
219 | K | 789323110 | Zhotovení nátěru ocelových konstrukcí třídy III jednosložkového základního, tloušťky do 40 μm | m2 | 51.109 |  | 0 | CS ÚRS 2025 01 |  | základní |  | 0 | 0 | 0 | 0 | 0 | 16 | K | 2 |  |  |  | ROZPOCET | [5 empty] | 0 | 0 | 0 | 0 | 0 | 1 | 0 | 16 | -1291595418
| Online PSC |  | https://podminky.urs.cz/item/CS_URS_2025_01/789323110 | [14 empty] | Online PSC | 2
| VV |  | C1a |  | 51.109 | [12 empty] | VV | 2 | 2 | True | 1 | ROZPOCET
| FIG |  | Rozpad figury: C1a | [15 empty] | 2
| FIG |  | "U KOMORA 2x UPE180"0,66*10,25*1 |  | 6.765 | [13 empty] | 2
| FIG |  | "U KOMORA 2x UPE180"0,66*10,45*3 |  | 20.691 | [13 empty] | 2
| FIG |  | "U KOMORA 2x UPE180"0,66*13,4*1 |  | 8.844 | [13 empty] | 2
| FIG |  | "U KOMORA 2x UPE180"0,66*16,7*1 |  | 11.022 | [13 empty] | 2
| FIG |  | "Budova A - půdorys 2.NP" |  | 0 | [13 empty] | 2
| FIG |  | "zajištění stropu m.č. A.2.07, HEB100" 0,567*5,35*1 |  | 3.033 | [13 empty] | 2
| FIG |  | "L80x80x6" 0,314*2,4 |  | 0.754 | [13 empty] | 2
| FIG |  | Součet |  | 51.109 | [13 empty] | 2
220 | M | 24642001 | ředidlo syntetických nátěrových hmot | kg | 4.753 |  | 0 | CS ÚRS 2025 01 |  | základní |  | 0 | 0.001 | 0.004753 | 0 | 0 | 32 | M | 2 |  |  |  | ROZPOCET | [5 empty] | 0 | 0 | 0 | 0 | 0 | 1 | 0 | 16 | 1710633791
| VV |  | 51,109*0,093 'Přepočtené koeficientem množství |  | 4.753 | [12 empty] | VV | 2 | 2 | False | 1 | ROZPOCET
221 | M | 24629021 | hmota nátěrová syntetická základní rychleschnoucí na ocelové konstrukce | kg | 15.793 |  | 0 | CS ÚRS 2025 01 |  | základní |  | 0 | 0.001 | 0.015793 | 0 | 0 | 32 | M | 2 |  |  |  | ROZPOCET | [5 empty] | 0 | 0 | 0 | 0 | 0 | 1 | 0 | 16 | 1445978995
| P |  | Poznámka k položce: dvouvrstvý nátěr splňující kategorii korozní agresivity C1 pro konstrukce v interiéru dle normy ČSN EN ISO 12944-2, barvu nátěru viditelných ocelových konstrukcí konzultovat s architektem projektu | [14 empty] | P | 2
| VV |  | 51,109*0,309 'Přepočtené koeficientem množství |  | 15.793 | [12 empty] | VV | 2 | 2 | False | 1 | ROZPOCET
222 | K | 789323120 | Zhotovení nátěru ocelových konstrukcí třídy III jednosložkového krycího (vrchního), tloušťky do 40 μm | m2 | 51.109 |  | 0 | CS ÚRS 2025 01 |  | základní |  | 0 | 0 | 0 | 0 | 0 | 16 | K | 2 |  |  |  | ROZPOCET | [5 empty] | 0 | 0 | 0 | 0 | 0 | 1 | 0 | 16 | 147195895
| Online PSC |  | https://podminky.urs.cz/item/CS_URS_2025_01/789323120 | [14 empty] | Online PSC | 2
| VV |  | C1a |  | 51.109 | [12 empty] | VV | 2 | 2 | True | 1 | ROZPOCET
| FIG |  | Rozpad figury: C1a | [15 empty] | 2
| FIG |  | "U KOMORA 2x UPE180"0,66*10,25*1 |  | 6.765 | [13 empty] | 2
| FIG |  | "U KOMORA 2x UPE180"0,66*10,45*3 |  | 20.691 | [13 empty] | 2
| FIG |  | "U KOMORA 2x UPE180"0,66*13,4*1 |  | 8.844 | [13 empty] | 2
| FIG |  | "U KOMORA 2x UPE180"0,66*16,7*1 |  | 11.022 | [13 empty] | 2
| FIG |  | "Budova A - půdorys 2.NP" |  | 0 | [13 empty] | 2
| FIG |  | "zajištění stropu m.č. A.2.07, HEB100" 0,567*5,35*1 |  | 3.033 | [13 empty] | 2
| FIG |  | "L80x80x6" 0,314*2,4 |  | 0.754 | [13 empty] | 2
| FIG |  | Součet |  | 51.109 | [13 empty] | 2
223 | M | 24642001 | ředidlo syntetických nátěrových hmot | kg | 2.3 |  | 0 | CS ÚRS 2025 01 |  | základní |  | 0 | 0.001 | 0.0023 | 0 | 0 | 32 | M | 2 |  |  |  | ROZPOCET | [5 empty] | 0 | 0 | 0 | 0 | 0 | 1 | 0 | 16 | -1915505716
| VV |  | 51,109*0,045 'Přepočtené koeficientem množství |  | 2.3 | [12 empty] | VV | 2 | 2 | False | 1 | ROZPOCET
224 | M | R02.06 | hmota nátěrová jednosložková z umělých pryskyřic s aktivní orchranou proti korozi | kg | 7.615 |  | 0 | R-položka |  | základní |  | 0 | 0.001 | 0.007615 | 0 | 0 | 32 | M | 2 |  |  |  | ROZPOCET | [5 empty] | 0 | 0 | 0 | 0 | 0 | 1 | 0 | 16 | -1748378331
| P |  | Poznámka k položce: dvouvrstvý nátěr splňující kategorii korozní agresivity C1 pro konstrukce v interiéru dle normy ČSN EN ISO 12944-2, barvu nátěru viditelných ocelových konstrukcí konzultovat s architektem projektu | [14 empty] | P | 2
| VV |  | 51,109*0,149 'Přepočtené koeficientem množství |  | 7.615 | [12 empty] | VV | 2 | 2 | False | 1 | ROZPOCET
225 | K | 789323110 | Zhotovení nátěru ocelových konstrukcí třídy III jednosložkového základního, tloušťky do 40 μm | m2 | 2.737 |  | 0 | CS ÚRS 2025 01 |  | základní |  | 0 | 0 | 0 | 0 | 0 | 16 | K | 2 |  |  |  | ROZPOCET | [5 empty] | 0 | 0 | 0 | 0 | 0 | 1 | 0 | 16 | 276861479
| Online PSC |  | https://podminky.urs.cz/item/CS_URS_2025_01/789323110 | [14 empty] | Online PSC | 2
| VV |  | C3a |  | 2.737 | [12 empty] | VV | 2 | 2 | True | 1 | ROZPOCET
| FIG |  | Rozpad figury: C3a | [15 empty] | 2
| FIG |  | "L120x80x10"0,391*1,3*3 |  | 1.525 | [13 empty] | 2
| FIG |  | "L120x80x10"0,391*1,4*1 |  | 0.547 | [13 empty] | 2
| FIG |  | "L120x80x10"0,391*1,7*1 |  | 0.665 | [13 empty] | 2
| FIG |  | Součet |  | 2.737 | [13 empty] | 2
226 | M | 24642001 | ředidlo syntetických nátěrových hmot | kg | 0.255 |  | 0 | CS ÚRS 2025 01 |  | základní |  | 0 | 0.001 | 0.000255 | 0 | 0 | 32 | M | 2 |  |  |  | ROZPOCET | [5 empty] | 0 | 0 | 0 | 0 | 0 | 1 | 0 | 16 | 1682775234
| VV |  | 2,737*0,093 'Přepočtené koeficientem množství |  | 0.255 | [12 empty] | VV | 2 | 2 | False | 1 | ROZPOCET
227 | M | 24629021 | hmota nátěrová syntetická základní rychleschnoucí na ocelové konstrukce | kg | 0.846 |  | 0 | CS ÚRS 2025 01 |  | základní |  | 0 | 0.001 | 0.000846 | 0 | 0 | 32 | M | 2 |  |  |  | ROZPOCET | [5 empty] | 0 | 0 | 0 | 0 | 0 | 1 | 0 | 16 | 1772616348
| P |  | Poznámka k položce: dvouvrstvý nátěr splňující kategorii korozní agresivity C3 pro konstrukce v exteriéru dle normy ČSN EN ISO 12944-2, barvu nátěru viditelných ocelových konstrukcí konzultovat s architektem projektu | [14 empty] | P | 2
| VV |  | 2,737*0,309 'Přepočtené koeficientem množství |  | 0.846 | [12 empty] | VV | 2 | 2 | False | 1 | ROZPOCET
228 | K | 789323221 | Zhotovení nátěru ocelových konstrukcí třídy III dvousložkového krycího (vrchního), tloušťky do 80 μm | m2 | 5.474 |  | 0 | CS ÚRS 2025 01 |  | základní |  | 0 | 0 | 0 | 0 | 0 | 16 | K | 2 |  |  |  | ROZPOCET | [5 empty] | 0 | 0 | 0 | 0 | 0 | 1 | 0 | 16 | -1100616476
| Online PSC |  | https://podminky.urs.cz/item/CS_URS_2025_01/789323221 | [14 empty] | Online PSC | 2
| VV |  | C3a*2 |  | 5.474 | [12 empty] | VV | 2 | 2 | True | 1 | ROZPOCET
| FIG |  | Rozpad figury: C3a | [15 empty] | 2
| FIG |  | "L120x80x10"0,391*1,3*3 |  | 1.525 | [13 empty] | 2
| FIG |  | "L120x80x10"0,391*1,4*1 |  | 0.547 | [13 empty] | 2
| FIG |  | "L120x80x10"0,391*1,7*1 |  | 0.665 | [13 empty] | 2
| FIG |  | Součet |  | 2.737 | [13 empty] | 2
229 | M | 24613585 | tužidlo do PUR nátěrových hmot | kg | 0.361 |  | 0 | CS ÚRS 2025 01 |  | základní |  | 0 | 0.001 | 0.000361 | 0 | 0 | 32 | M | 2 |  |  |  | ROZPOCET | [5 empty] | 0 | 0 | 0 | 0 | 0 | 1 | 0 | 16 | -913502102
| VV |  | 5,474*0,066 'Přepočtené koeficientem množství |  | 0.361 | [12 empty] | VV | 2 | 2 | False | 1 | ROZPOCET
230 | M | R02.07 | hmota nátěrová dvousložková polyuretanová | kg | 1.451 |  | 0 | R-položka |  | základní |  | 0 | 0.001 | 0.001451 | 0 | 0 | 32 | M | 2 |  |  |  | ROZPOCET | [5 empty] | 0 | 0 | 0 | 0 | 0 | 1 | 0 | 16 | -295211538
| P |  | Poznámka k položce: dvouvrstvý nátěr splňující kategorii korozní agresivity C3 pro konstrukce v exteriéru dle normy ČSN EN ISO 12944-2, barvu nátěru viditelných ocelových konstrukcí konzultovat s architektem projektu | [14 empty] | P | 2
| VV |  | 5,474*0,265 'Přepočtené koeficientem množství |  | 1.451 | [12 empty] | VV | 2 | 2 | False | 1 | ROZPOCET
231 | K | 789324110 | Zhotovení nátěru ocelových konstrukcí třídy IV základního jednosložkového, tloušťky do 40 μm | m2 | 150.232 |  | 0 | CS ÚRS 2025 01 |  | základní |  | 0 | 0 | 0 | 0 | 0 | 16 | K | 2 |  |  |  | ROZPOCET | [5 empty] | 0 | 0 | 0 | 0 | 0 | 1 | 0 | 16 | -1413348877
| Online PSC |  | https://podminky.urs.cz/item/CS_URS_2025_01/789324110 | [14 empty] | Online PSC | 2
| VV |  | C1b |  | 150.232 | [12 empty] | VV | 2 | 2 | True | 1 | ROZPOCET
| FIG |  | Rozpad figury: C1b | [15 empty] | 2
| FIG |  | "IPE 220"0,7682*5,3*1 |  | 4.071 | [13 empty] | 2
| FIG |  | "IPE 220"0,7682*6,7*2 |  | 10.294 | [13 empty] | 2
| FIG |  | "HEB 240"1,3839*7,25*2 |  | 20.067 | [13 empty] | 2
| FIG |  | "HEB 240"1,3839*3,25*2 |  | 8.995 | [13 empty] | 2
| FIG |  | "Budova D - půdorys 1.NP" |  | 0 | [13 empty] | 2
| FIG |  | "zajištění stropu m.č. D.1.14, HEB320" 1,771*8,69*1 |  | 15.39 | [13 empty] | 2
| FIG |  | "zajištění stropu m.č. D.1.14, HEB320" 1,771*7,23*1 |  | 12.804 | [13 empty] | 2
| FIG |  | "Budova A - půdorys 2.NP" |  | 0 | [13 empty] | 2
| FIG |  | "zajištění stropu m.č. A.2.03, HEB240" 1,384*7,1*3 |  | 29.479 | [13 empty] | 2
| FIG |  | "zajištění stropu m.č. A.2.05, HEB240" 1,384*7,1*3 |  | 29.479 | [13 empty] | 2
| FIG |  | "zajištění stropu m.č. A.2.06, HEB240" 1,384*7,1*2 |  | 19.653 | [13 empty] | 2
| FIG |  | Součet |  | 150.232 | [13 empty] | 2
232 | M | 24642001 | ředidlo syntetických nátěrových hmot | kg | 12.019 |  | 0 | CS ÚRS 2025 01 |  | základní |  | 0 | 0.001 | 0.012019 | 0 | 0 | 32 | M | 2 |  |  |  | ROZPOCET | [5 empty] | 0 | 0 | 0 | 0 | 0 | 1 | 0 | 16 | -671960912
| VV |  | 150,232*0,08 'Přepočtené koeficientem množství |  | 12.019 | [12 empty] | VV | 2 | 2 | False | 1 | ROZPOCET
233 | M | 24629021 | hmota nátěrová syntetická základní rychleschnoucí na ocelové konstrukce | kg | 40.112 |  | 0 | CS ÚRS 2025 01 |  | základní |  | 0 | 0.001 | 0.040112 | 0 | 0 | 32 | M | 2 |  |  |  | ROZPOCET | [5 empty] | 0 | 0 | 0 | 0 | 0 | 1 | 0 | 16 | 211797469
| P |  | Poznámka k položce: dvouvrstvý nátěr splňující kategorii korozní agresivity C1 pro konstrukce v interiéru dle normy ČSN EN ISO 12944-2, barvu nátěru viditelných ocelových konstrukcí konzultovat s architektem projektu | [14 empty] | P | 2
| VV |  | 150,232*0,267 'Přepočtené koeficientem množství |  | 40.112 | [12 empty] | VV | 2 | 2 | False | 1 | ROZPOCET
234 | K | 789324120 | Zhotovení nátěru ocelových konstrukcí třídy IV základního krycího (vrchního), tloušťky do 40 μm | m2 | 150.232 |  | 0 | CS ÚRS 2025 01 |  | základní |  | 0 | 0 | 0 | 0 | 0 | 16 | K | 2 |  |  |  | ROZPOCET | [5 empty] | 0 | 0 | 0 | 0 | 0 | 1 | 0 | 16 | 1049266258
| Online PSC |  | https://podminky.urs.cz/item/CS_URS_2025_01/789324120 | [14 empty] | Online PSC | 2
| VV |  | C1b |  | 150.232 | [12 empty] | VV | 2 | 2 | True | 1 | ROZPOCET
| FIG |  | Rozpad figury: C1b | [15 empty] | 2
| FIG |  | "IPE 220"0,7682*5,3*1 |  | 4.071 | [13 empty] | 2
| FIG |  | "IPE 220"0,7682*6,7*2 |  | 10.294 | [13 empty] | 2
| FIG |  | "HEB 240"1,3839*7,25*2 |  | 20.067 | [13 empty] | 2
| FIG |  | "HEB 240"1,3839*3,25*2 |  | 8.995 | [13 empty] | 2
| FIG |  | "Budova D - půdorys 1.NP" |  | 0 | [13 empty] | 2
| FIG |  | "zajištění stropu m.č. D.1.14, HEB320" 1,771*8,69*1 |  | 15.39 | [13 empty] | 2
| FIG |  | "zajištění stropu m.č. D.1.14, HEB320" 1,771*7,23*1 |  | 12.804 | [13 empty] | 2
| FIG |  | "Budova A - půdorys 2.NP" |  | 0 | [13 empty] | 2
| FIG |  | "zajištění stropu m.č. A.2.03, HEB240" 1,384*7,1*3 |  | 29.479 | [13 empty] | 2
| FIG |  | "zajištění stropu m.č. A.2.05, HEB240" 1,384*7,1*3 |  | 29.479 | [13 empty] | 2
| FIG |  | "zajištění stropu m.č. A.2.06, HEB240" 1,384*7,1*2 |  | 19.653 | [13 empty] | 2
| FIG |  | Součet |  | 150.232 | [13 empty] | 2
235 | M | 24642001 | ředidlo syntetických nátěrových hmot | kg | 5.709 |  | 0 | CS ÚRS 2025 01 |  | základní |  | 0 | 0.001 | 0.005709 | 0 | 0 | 32 | M | 2 |  |  |  | ROZPOCET | [5 empty] | 0 | 0 | 0 | 0 | 0 | 1 | 0 | 16 | 612652442
| VV |  | 150,232*0,038 'Přepočtené koeficientem množství |  | 5.709 | [12 empty] | VV | 2 | 2 | False | 1 | ROZPOCET
236 | M | R02.06 | hmota nátěrová jednosložková z umělých pryskyřic s aktivní orchranou proti korozi | kg | 19.38 |  | 0 | R-položka |  | základní |  | 0 | 0.001 | 0.01938 | 0 | 0 | 32 | M | 2 |  |  |  | ROZPOCET | [5 empty] | 0 | 0 | 0 | 0 | 0 | 1 | 0 | 16 | 800906326
| P |  | Poznámka k položce: dvouvrstvý nátěr splňující kategorii korozní agresivity C1 pro konstrukce v interiéru dle normy ČSN EN ISO 12944-2, barvu nátěru viditelných ocelových konstrukcí konzultovat s architektem projektu | [14 empty] | P | 2
| VV |  | 150,232*0,129 'Přepočtené koeficientem množství |  | 19.38 | [12 empty] | VV | 2 | 2 | False | 1 | ROZPOCET

## D.1.04 - Zdravotně techni...
{ce00303e-d933-4fef-a847-aff35e3b2902}
2
| KRYCÍ LIST SOUPISU PRACÍ | [7 empty] | v --- níže se nacházejí doplnkové a pomocné údaje k sestavám --- v | [8 empty] | False
Stavba:
Stavební úpravy a přístavba - ZŠ Kolín Sendražice
Objekt:
D.1.04 - Zdravotně technické instalace
| KSO: |  |  |  |  | CC-CZ:
| Místo: |  | Hlavní 210, 280 02 Kolín – Sendražice |  |  | Datum: | Vyplň údaj
| Zadavatel: |  |  |  |  | IČ:
|  | Město Kolín, Karlovo náměstí 18, 280 12 Kolín |  |  |  | DIČ:
| Účastník: |  |  |  |  | IČ: | Vyplň údaj
|  | Vyplň údaj |  |  |  | DIČ: | Vyplň údaj
| Projektant: |  |  |  |  | IČ: | 27183912
|  | APRIS s.r.o |  |  |  | DIČ: | CZ 271 839 12
| Zpracovatel: |  |  |  |  | IČ:
DIČ:
Poznámka:
| Cena bez DPH | [5 empty] | 0
|  |  | Základ daně |  |  | Sazba daně | Výše daně
| DPH | základní | 0 |  |  | 21% | 0
|  | snížená | 0 |  |  | 12% | 0
|  | zákl. přenesená | 0 |  |  | 21% | 0
|  | sníž. přenesená | 0 |  |  | 12% | 0
|  | nulová | 0 |  |  | 0% | 0
| Cena s DPH |  |  | v | CZK |  | 0
REKAPITULACE ČLENĚNÍ SOUPISU PRACÍ
Stavba:
Stavební úpravy a přístavba - ZŠ Kolín Sendražice
Objekt:
D.1.04 - Zdravotně technické instalace
Místo: |  |  | Hlavní 210, 280 02 Kolín – Sendražice |  |  | Datum: | Vyplň údaj
Zadavatel: |  |  | Město Kolín, Karlovo náměstí 18, 280 12 Kolín |  |  | Projektant: | APRIS s.r.o
Účastník: |  |  | Vyplň údaj |  |  | Zpracovatel:
Kód dílu - Popis | [6 empty] | Cena celkem [CZK]
Náklady stavby celkem | [6 empty] | 0 | [11 empty] | -1
| HSV - Práce a dodávky HSV | [5 empty] | 0
| 1 - Zemní práce | [5 empty] | 0
| 4 - Vodorovné konstrukce | [5 empty] | 0
| 8 - Trubní vedení | [5 empty] | 0
| 997 - Doprava suti a vybouraných hmot | [5 empty] | 0
| 998 - Přesun hmot | [5 empty] | 0
| PSV - Práce a dodávky PSV | [5 empty] | 0
| 713 - Izolace tepelné | [5 empty] | 0
| 721 - Zdravotechnika - vnitřní kanalizace | [5 empty] | 0
| 722 - Zdravotechnika - vnitřní vodovod | [5 empty] | 0
| 724 - Zdravotechnika - strojní vybavení | [5 empty] | 0
| 725 - Zdravotechnika - zařizovací předměty | [5 empty] | 0
| 726 - Zdravotechnika - předstěnové instalace | [5 empty] | 0
| 727 - Zdravotechnika - požární ochrana | [5 empty] | 0
| 783 - Dokončovací práce - nátěry | [5 empty] | 0
SOUPIS PRACÍ
Stavba:
Stavební úpravy a přístavba - ZŠ Kolín Sendražice
Objekt:
D.1.04 - Zdravotně technické instalace
Místo: |  |  | Hlavní 210, 280 02 Kolín – Sendražice |  |  | Datum: | Vyplň údaj
Zadavatel: |  |  | Město Kolín, Karlovo náměstí 18, 280 12 Kolín |  |  | Projektant: | APRIS s.r.o
Účastník: |  |  | Vyplň údaj |  |  | Zpracovatel:
PČ | Typ | Kód | Popis | MJ | Množství | J.cena [CZK] | Cena celkem [CZK] | Cenová soustava |  | DPH | J. Nh [h] | Nh celkem [h] | J. hmotnost [t] | Hmotnost celkem [t] | J. suť [t] | Suť Celkem [t]
Náklady soupisu celkem | [6 empty] | 0 |  |  |  |  | 0 |  | 194.4407 |  | 4.0671 |  | D | -1 | [10 empty] | 0
| D | HSV | Práce a dodávky HSV |  |  |  | 0 |  |  |  |  | 0 |  | 188.8808 |  | 0 | 1 | D | 0 |  |  |  | ROZPOCET | [6 empty] | 0
| D | 1 | Zemní práce |  |  |  | 0 |  |  |  |  | 0 |  | 146.8344 |  | 0 | 1 | D | 1 |  |  |  | ROZPOCET | [6 empty] | 0
1 | K | 132254204 | Hloubení zapažených rýh šířky přes 800 do 2 000 mm strojně s urovnáním dna do předepsaného profilu a spádu v hornině třídy těžitelnosti I skupiny 3 přes 100 do 500 m3 | m3 | 341.7 |  | 0 | CS ÚRS 2025 01 |  | základní |  | 0 | 0 | 0 | 0 | 0 | 4 | K | 2 |  |  |  | ROZPOCET | 0 | 0 | 0 | 0 | 0 | 1 | 0 | 4 | -203671229
| Online PSC |  | https://podminky.urs.cz/item/CS_URS_2025_01/132254204 | [14 empty] | Online PSC | 2
| VV |  | 197,5+144,2 |  | 341.7 | [12 empty] | VV | 2 | 2 | True | 0 | ROZPOCET
| VV |  | Součet |  | 341.7 | [12 empty] | VV | 2 | 4 | True | 1 | ROZPOCET
2 | K | 151101101 | Zřízení pažení a rozepření stěn rýh pro podzemní vedení příložné pro jakoukoliv mezerovitost, hloubky do 2 m | m2 | 410 |  | 0 | CS ÚRS 2025 01 |  | základní |  | 0 | 0.00084 | 0.3444 | 0 | 0 | 4 | K | 2 |  |  |  | ROZPOCET | 0 | 0 | 0 | 0 | 0 | 1 | 0 | 4 | -1155603623
| Online PSC |  | https://podminky.urs.cz/item/CS_URS_2025_01/151101101 | [14 empty] | Online PSC | 2
| VV |  | 230,0+180,0 |  | 410 | [12 empty] | VV | 2 | 2 | True | 0 | ROZPOCET
| VV |  | Součet |  | 410 | [12 empty] | VV | 2 | 4 | True | 1 | ROZPOCET
3 | K | 151101111 | Odstranění pažení a rozepření stěn rýh pro podzemní vedení s uložením materiálu na vzdálenost do 3 m od kraje výkopu příložné, hloubky do 2 m | m2 | 410 |  | 0 | CS ÚRS 2025 01 |  | základní |  | 0 | 0 | 0 | 0 | 0 | 4 | K | 2 |  |  |  | ROZPOCET | 0 | 0 | 0 | 0 | 0 | 1 | 0 | 4 | -426344810
| Online PSC |  | https://podminky.urs.cz/item/CS_URS_2025_01/151101111 | [14 empty] | Online PSC | 2
| VV |  | 230,0+180,0 |  | 410 | [12 empty] | VV | 2 | 2 | True | 0 | ROZPOCET
| VV |  | Součet |  | 410 | [12 empty] | VV | 2 | 4 | True | 1 | ROZPOCET
4 | K | 162251101 | Vodorovné přemístění výkopku nebo sypaniny po suchu na obvyklém dopravním prostředku, bez naložení výkopku, avšak se složením bez rozhrnutí z horniny třídy těžitelnosti I skupiny 1 až 3 na vzdálenost do 20 m | m3 | 99.1 |  | 0 | CS ÚRS 2025 01 |  | základní |  | 0 | 0 | 0 | 0 | 0 | 4 | K | 2 |  |  |  | ROZPOCET | 0 | 0 | 0 | 0 | 0 | 1 | 0 | 4 | 1581069183
| Online PSC |  | https://podminky.urs.cz/item/CS_URS_2025_01/162251101 | [14 empty] | Online PSC | 2
| VV |  | 50,9+48,2 |  | 99.1 | [12 empty] | VV | 2 | 2 | True | 0 | ROZPOCET
| VV |  | Součet |  | 99.1 | [12 empty] | VV | 2 | 4 | True | 1 | ROZPOCET
5 | K | 162751117 | Vodorovné přemístění výkopku nebo sypaniny po suchu na obvyklém dopravním prostředku, bez naložení výkopku, avšak se složením bez rozhrnutí z horniny třídy těžitelnosti I skupiny 1 až 3 na vzdálenost přes 9 000 do 10 000 m | m3 | 99.1 |  | 0 | CS ÚRS 2025 01 |  | základní |  | 0 | 0 | 0 | 0 | 0 | 4 | K | 2 |  |  |  | ROZPOCET | 0 | 0 | 0 | 0 | 0 | 1 | 0 | 4 | 703970623
| Online PSC |  | https://podminky.urs.cz/item/CS_URS_2025_01/162751117 | [14 empty] | Online PSC | 2
| VV |  | 50,9+48,2 |  | 99.1 | [12 empty] | VV | 2 | 2 | True | 0 | ROZPOCET
| VV |  | Součet |  | 99.1 | [12 empty] | VV | 2 | 4 | True | 1 | ROZPOCET
6 | K | 162751119 | Vodorovné přemístění výkopku nebo sypaniny po suchu na obvyklém dopravním prostředku, bez naložení výkopku, avšak se složením bez rozhrnutí z horniny třídy těžitelnosti I skupiny 1 až 3 na vzdálenost Příplatek k ceně za každých dalších i započatých 1 000 m | m3 | 991 |  | 0 | CS ÚRS 2025 01 |  | základní |  | 0 | 0 | 0 | 0 | 0 | 4 | K | 2 |  |  |  | ROZPOCET | 0 | 0 | 0 | 0 | 0 | 1 | 0 | 4 | 801213101
| Online PSC |  | https://podminky.urs.cz/item/CS_URS_2025_01/162751119 | [14 empty] | Online PSC | 2
| VV |  | 509,0+482,0 |  | 991 | [12 empty] | VV | 2 | 2 | True | 0 | ROZPOCET
| VV |  | Součet |  | 991 | [12 empty] | VV | 2 | 4 | True | 1 | ROZPOCET
7 | K | 167151101 | Nakládání, skládání a překládání neulehlého výkopku nebo sypaniny strojně nakládání, množství do 100 m3, z horniny třídy těžitelnosti I, skupiny 1 až 3 | m3 | 99.1 |  | 0 | CS ÚRS 2025 01 |  | základní |  | 0 | 0 | 0 | 0 | 0 | 4 | K | 2 |  |  |  | ROZPOCET | 0 | 0 | 0 | 0 | 0 | 1 | 0 | 4 | 152976277
| Online PSC |  | https://podminky.urs.cz/item/CS_URS_2025_01/167151101 | [14 empty] | Online PSC | 2
| VV |  | 50,9+48,2 |  | 99.1 | [12 empty] | VV | 2 | 2 | True | 0 | ROZPOCET
| VV |  | Součet |  | 99.1 | [12 empty] | VV | 2 | 4 | True | 1 | ROZPOCET
8 | K | 171201231 | Poplatek za uložení stavebního odpadu na recyklační skládce (skládkovné) zeminy a kamení zatříděného do Katalogu odpadů pod kódem 17 05 04 | t | 198.2 |  | 0 | CS ÚRS 2025 01 |  | základní |  | 0 | 0 | 0 | 0 | 0 | 4 | K | 2 |  |  |  | ROZPOCET | 0 | 0 | 0 | 0 | 0 | 1 | 0 | 4 | 666756632
| Online PSC |  | https://podminky.urs.cz/item/CS_URS_2025_01/171201231 | [14 empty] | Online PSC | 2
| VV |  | 99,1*2 "Přepočtené koeficientem množství |  | 198.2 | [12 empty] | VV | 2 | 2 | True | 0 | ROZPOCET
| VV |  | Součet |  | 198.2 | [12 empty] | VV | 2 | 4 | True | 1 | ROZPOCET
9 | K | 174151101 | Zásyp sypaninou z jakékoliv horniny strojně s uložením výkopku ve vrstvách se zhutněním jam, šachet, rýh nebo kolem objektů v těchto vykopávkách | m3 | 242.6 |  | 0 | CS ÚRS 2025 01 |  | základní |  | 0 | 0 | 0 | 0 | 0 | 4 | K | 2 |  |  |  | ROZPOCET | 0 | 0 | 0 | 0 | 0 | 1 | 0 | 4 | 1938964684
| Online PSC |  | https://podminky.urs.cz/item/CS_URS_2025_01/174151101 | [14 empty] | Online PSC | 2
| VV |  | 146,6+96,0 |  | 242.6 | [12 empty] | VV | 2 | 2 | True | 0 | ROZPOCET
| VV |  | Součet |  | 242.6 | [12 empty] | VV | 2 | 4 | True | 1 | ROZPOCET
10 | K | 175151101 | Obsypání potrubí strojně sypaninou z vhodných hornin třídy těžitelnosti I a II, skupiny 1 až 4 nebo materiálem připraveným podél výkopu ve vzdálenosti do 3 m od jeho kraje, pro jakoukoliv hloubku výkopu a míru zhutnění bez prohození sypaniny | m3 | 77.1 |  | 0 | CS ÚRS 2025 01 |  | základní |  | 0 | 0 | 0 | 0 | 0 | 4 | K | 2 |  |  |  | ROZPOCET | 0 | 0 | 0 | 0 | 0 | 1 | 0 | 4 | 80791525
| Online PSC |  | https://podminky.urs.cz/item/CS_URS_2025_01/175151101 | [14 empty] | Online PSC | 2
| VV |  | 39,6+37,5 |  | 77.1 | [12 empty] | VV | 2 | 2 | True | 0 | ROZPOCET
| VV |  | Součet |  | 77.1 | [12 empty] | VV | 2 | 4 | True | 1 | ROZPOCET
11 | M | 58337303 | štěrkopísek frakce 0/8 | t | 146.49 |  | 0 | CS ÚRS 2025 01 |  | základní |  | 0 | 1 | 146.49 | 0 | 0 | 8 | M | 2 |  |  |  | ROZPOCET | 0 | 0 | 0 | 0 | 0 | 1 | 0 | 4 | 496305021
| VV |  | 77,1*1,9 "Přepočtené koeficientem množství |  | 146.49 | [12 empty] | VV | 2 | 2 | True | 0 | ROZPOCET
| VV |  | Součet |  | 146.49 | [12 empty] | VV | 2 | 4 | True | 1 | ROZPOCET
| D | 4 | Vodorovné konstrukce |  |  |  | 0 |  |  |  |  | 0 |  | 41.5969 |  | 0 | 1 | D | 1 |  |  |  | ROZPOCET | [6 empty] | 0
12 | K | 451572111 | Lože pod potrubí, stoky a drobné objekty v otevřeném výkopu z kameniva drobného těženého 0 až 4 mm | m3 | 22 |  | 0 | CS ÚRS 2025 01 |  | základní |  | 0 | 1.8908 | 41.5969 | 0 | 0 | 4 | K | 2 |  |  |  | ROZPOCET | 0 | 0 | 0 | 0 | 0 | 1 | 0 | 4 | 881106019
| Online PSC |  | https://podminky.urs.cz/item/CS_URS_2025_01/451572111 | [14 empty] | Online PSC | 2
| VV |  | 11,3+10,7 |  | 22 | [12 empty] | VV | 2 | 2 | True | 0 | ROZPOCET
| VV |  | Součet |  | 22 | [12 empty] | VV | 2 | 4 | True | 1 | ROZPOCET
| D | 8 | Trubní vedení |  |  |  | 0 |  |  |  |  | 0 |  | 0.44946 |  | 0 | 1 | D | 1 |  |  |  | ROZPOCET | [6 empty] | 0
13 | K | 894812311 | Revizní a čistící šachta z polypropylenu PP pro hladké trouby DN 600 šachtové dno (DN šachty / DN trubního vedení) DN 600/160 průtočné | kus | 1 |  | 0 | CS ÚRS 2025 01 |  | základní |  | 0 | 0.10547 | 0.10547 | 0 | 0 | 4 | K | 2 |  |  |  | ROZPOCET | 0 | 0 | 0 | 0 | 0 | 1 | 0 | 4 | 1935025982
| Online PSC |  | https://podminky.urs.cz/item/CS_URS_2025_01/894812311 | [14 empty] | Online PSC | 2
14 | K | 894812314 | Revizní a čistící šachta z polypropylenu PP pro hladké trouby DN 600 šachtové dno (DN šachty / DN trubního vedení) DN 600/160 sběrné tvaru X | kus | 1 |  | 0 | CS ÚRS 2025 01 |  | základní |  | 0 | 0.10661 | 0.10661 | 0 | 0 | 4 | K | 2 |  |  |  | ROZPOCET | 0 | 0 | 0 | 0 | 0 | 1 | 0 | 4 | 1824374829
| Online PSC |  | https://podminky.urs.cz/item/CS_URS_2025_01/894812314 | [14 empty] | Online PSC | 2
15 | K | 894812332 | Revizní a čistící šachta z polypropylenu PP pro hladké trouby DN 600 roura šachtová korugovaná, světlé hloubky 2 000 mm | kus | 2 |  | 0 | CS ÚRS 2025 01 |  | základní |  | 0 | 0.02424 | 0.04848 | 0 | 0 | 4 | K | 2 |  |  |  | ROZPOCET | 0 | 0 | 0 | 0 | 0 | 1 | 0 | 4 | -1739980886
| Online PSC |  | https://podminky.urs.cz/item/CS_URS_2025_01/894812332 | [14 empty] | Online PSC | 2
16 | K | 894812339 | Revizní a čistící šachta z polypropylenu PP pro hladké trouby DN 600 Příplatek k cenám 2331 - 2334 za uříznutí šachtové roury | kus | 2 |  | 0 | CS ÚRS 2025 01 |  | základní |  | 0 | 0 | 0 | 0 | 0 | 4 | K | 2 |  |  |  | ROZPOCET | 0 | 0 | 0 | 0 | 0 | 1 | 0 | 4 | -580323108
| Online PSC |  | https://podminky.urs.cz/item/CS_URS_2025_01/894812339 | [14 empty] | Online PSC | 2
17 | K | 894812357 | Revizní a čistící šachta z polypropylenu PP pro hladké trouby DN 600 poklop (mříž) litinový pro třídu zatížení B125 s teleskopickým adaptérem | kus | 2 |  | 0 | CS ÚRS 2025 01 |  | základní |  | 0 | 0.09292 | 0.18584 | 0 | 0 | 4 | K | 2 |  |  |  | ROZPOCET | 0 | 0 | 0 | 0 | 0 | 1 | 0 | 4 | -1025108776
| Online PSC |  | https://podminky.urs.cz/item/CS_URS_2025_01/894812357 | [14 empty] | Online PSC | 2
18 | K | 899722113 | Krytí potrubí z plastů výstražnou fólií z PVC šířky přes 25 do 34 cm | m | 34 |  | 0 | CS ÚRS 2025 01 |  | základní |  | 0 | 9e-05 | 0.00306 | 0 | 0 | 4 | K | 2 |  |  |  | ROZPOCET | 0 | 0 | 0 | 0 | 0 | 1 | 0 | 4 | -273080019
| Online PSC |  | https://podminky.urs.cz/item/CS_URS_2025_01/899722113 | [14 empty] | Online PSC | 2
| D | 997 | Doprava suti a vybouraných hmot |  |  |  | 0 |  |  |  |  | 0 |  | 0 |  | 0 | 1 | D | 1 |  |  |  | ROZPOCET | [6 empty] | 0
19 | K | 997013114 | Vnitrostaveništní doprava suti a vybouraných hmot vodorovně do 50 m s naložením základní pro budovy a haly výšky přes 12 do 15 m | t | 4.067 |  | 0 | CS ÚRS 2025 01 |  | základní |  | 0 | 0 | 0 | 0 | 0 | 4 | K | 2 |  |  |  | ROZPOCET | 0 | 0 | 0 | 0 | 0 | 1 | 0 | 4 | -758229606
| Online PSC |  | https://podminky.urs.cz/item/CS_URS_2025_01/997013114 | [14 empty] | Online PSC | 2
20 | K | 997013501 | Odvoz suti a vybouraných hmot na skládku nebo meziskládku se složením, na vzdálenost do 1 km | t | 4.067 |  | 0 | CS ÚRS 2025 01 |  | základní |  | 0 | 0 | 0 | 0 | 0 | 4 | K | 2 |  |  |  | ROZPOCET | 0 | 0 | 0 | 0 | 0 | 1 | 0 | 4 | -1052554438
| Online PSC |  | https://podminky.urs.cz/item/CS_URS_2025_01/997013501 | [14 empty] | Online PSC | 2
21 | K | 997013509 | Odvoz suti a vybouraných hmot na skládku nebo meziskládku se složením, na vzdálenost Příplatek k ceně za každý další započatý 1 km přes 1 km | t | 16.268 |  | 0 | CS ÚRS 2025 01 |  | základní |  | 0 | 0 | 0 | 0 | 0 | 4 | K | 2 |  |  |  | ROZPOCET | 0 | 0 | 0 | 0 | 0 | 1 | 0 | 4 | 1916521425
| Online PSC |  | https://podminky.urs.cz/item/CS_URS_2025_01/997013509 | [14 empty] | Online PSC | 2
| VV |  | 4,067*4 |  | 16.268 | [12 empty] | VV | 2 | 2 | True | 1 | ROZPOCET
22 | K | 997013867 | Poplatek za uložení stavebního odpadu na recyklační skládce (skládkovné) z tašek a keramických výrobků zatříděného do Katalogu odpadů pod kódem 17 01 03 | t | 1.25 |  | 0 | CS ÚRS 2025 01 |  | základní |  | 0 | 0 | 0 | 0 | 0 | 4 | K | 2 |  |  |  | ROZPOCET | 0 | 0 | 0 | 0 | 0 | 1 | 0 | 4 | 620230403
| Online PSC |  | https://podminky.urs.cz/item/CS_URS_2025_01/997013867 | [14 empty] | Online PSC | 2
23 | K | 997013871 | Poplatek za uložení stavebního odpadu na recyklační skládce (skládkovné) směsného stavebního a demoličního zatříděného do Katalogu odpadů pod kódem 17 09 04 | t | 2.817 |  | 0 | CS ÚRS 2025 01 |  | základní |  | 0 | 0 | 0 | 0 | 0 | 4 | K | 2 |  |  |  | ROZPOCET | 0 | 0 | 0 | 0 | 0 | 1 | 0 | 4 | 1083679686
| Online PSC |  | https://podminky.urs.cz/item/CS_URS_2025_01/997013871 | [14 empty] | Online PSC | 2
| D | 998 | Přesun hmot |  |  |  | 0 |  |  |  |  | 0 |  | 0 |  | 0 | 1 | D | 1 |  |  |  | ROZPOCET | [6 empty] | 0
24 | K | 998276101 | Přesun hmot pro trubní vedení hloubené z trub z plastických hmot nebo sklolaminátových pro vodovody, kanalizace, teplovody, produktovody v otevřeném výkopu dopravní vzdálenost do 15 m | t | 188.917 |  | 0 | CS ÚRS 2025 01 |  | základní |  | 0 | 0 | 0 | 0 | 0 | 4 | K | 2 |  |  |  | ROZPOCET | 0 | 0 | 0 | 0 | 0 | 1 | 0 | 4 | 1888962961
| Online PSC |  | https://podminky.urs.cz/item/CS_URS_2025_01/998276101 | [14 empty] | Online PSC | 2
| D | PSV | Práce a dodávky PSV |  |  |  | 0 |  |  |  |  | 0 |  | 5.5599 |  | 4.0671 | 2 | D | 0 |  |  |  | ROZPOCET | [6 empty] | 0
| D | 713 | Izolace tepelné |  |  |  | 0 |  |  |  |  | 0 |  | 0.00608 |  | 0 | 2 | D | 1 |  |  |  | ROZPOCET | [6 empty] | 0
25 | K | 713411111 | Montáž izolace tepelné potrubí a ohybů pásy nebo rohožemi bez povrchové úpravy (izolační materiál ve specifikaci) ovinutými kolem potrubí a staženými ocelovým drátem potrubí jednovrstvá | m2 | 60.8 |  | 0 | CS ÚRS 2025 01 |  | základní |  | 0 | 0.0001 | 0.00608 | 0 | 0 | 16 | K | 2 |  |  |  | ROZPOCET | 0 | 0 | 0 | 0 | 0 | 1 | 0 | 16 | -1046372888
| Online PSC |  | https://podminky.urs.cz/item/CS_URS_2025_01/713411111 | [14 empty] | Online PSC | 2
| VV |  | 48,50+9,80+2,50 |  | 60.8 | [12 empty] | VV | 2 | 2 | True | 0 | ROZPOCET
| VV |  | Součet |  | 60.8 | [12 empty] | VV | 2 | 4 | True | 1 | ROZPOCET
26 | M | R14.01 | tepelná izolace 108/19 mm, syntetický kaučuk | m | 140 |  | 0 | R-položka |  | základní |  | 0 | 0 | 0 | 0 | 0 | 32 | M | 2 |  |  |  | ROZPOCET | 0 | 0 | 0 | 0 | 0 | 1 | 0 | 16 | -1815718248
27 | M | R14.02 | tepelná izolace 125/19 mm, syntetický kaučuk | m | 25 |  | 0 | R-položka |  | základní |  | 0 | 0 | 0 | 0 | 0 | 32 | M | 2 |  |  |  | ROZPOCET | 0 | 0 | 0 | 0 | 0 | 1 | 0 | 16 | 1795291316
28 | M | R14.03 | tepelná izolace 160/19 mm, syntetický kaučuk | m | 5 |  | 0 | R-položka |  | základní |  | 0 | 0 | 0 | 0 | 0 | 32 | M | 2 |  |  |  | ROZPOCET | 0 | 0 | 0 | 0 | 0 | 1 | 0 | 16 | -24463728
29 | K | 998713103 | Přesun hmot pro izolace tepelné stanovený z hmotnosti přesunovaného materiálu vodorovná dopravní vzdálenost do 50 m s užitím mechanizace v objektech výšky přes 12 m do 24 m | t | 0.006 |  | 0 | CS ÚRS 2025 01 |  | základní |  | 0 | 0 | 0 | 0 | 0 | 16 | K | 2 |  |  |  | ROZPOCET | 0 | 0 | 0 | 0 | 0 | 1 | 0 | 16 | -2050203904
| Online PSC |  | https://podminky.urs.cz/item/CS_URS_2025_01/998713103 | [14 empty] | Online PSC | 2
| D | 721 | Zdravotechnika - vnitřní kanalizace |  |  |  | 0 |  |  |  |  | 0 |  | 1.5007 |  | 2.0374 | 2 | D | 1 |  |  |  | ROZPOCET | [6 empty] | 0
30 | K | 721140802 | Demontáž potrubí z litinových trub odpadních nebo dešťových do DN 100 | m | 126 |  | 0 | CS ÚRS 2025 01 |  | základní |  | 0 | 0 | 0 | 0.01492 | 1.8799 | 4 | K | 2 |  |  |  | ROZPOCET | 0 | 0 | 0 | 0 | 0 | 1 | 0 | 4 | 1446620734
| Online PSC |  | https://podminky.urs.cz/item/CS_URS_2025_01/721140802 | [14 empty] | Online PSC | 2
| VV |  | 55+55+16 |  | 126 | [12 empty] | VV | 2 | 2 | True | 0 | ROZPOCET
| VV |  | Součet |  | 126 | [12 empty] | VV | 2 | 4 | True | 1 | ROZPOCET
31 | K | 721171803 | Demontáž potrubí z novodurových trub odpadních nebo připojovacích do D 75 | m | 75 |  | 0 | CS ÚRS 2025 01 |  | základní |  | 0 | 0 | 0 | 0.0021 | 0.1575 | 16 | K | 2 |  |  |  | ROZPOCET | 0 | 0 | 0 | 0 | 0 | 1 | 0 | 16 | -467816690
| Online PSC |  | https://podminky.urs.cz/item/CS_URS_2025_01/721171803 | [14 empty] | Online PSC | 2
| VV |  | 35+35+5 |  | 75 | [12 empty] | VV | 2 | 2 | True | 0 | ROZPOCET
| VV |  | Součet |  | 75 | [12 empty] | VV | 2 | 4 | True | 1 | ROZPOCET
32 | K | 721173401 | Potrubí z trub PVC SN4 svodné (ležaté) DN 110 | m | 31 |  | 0 | CS ÚRS 2025 01 |  | základní |  | 0 | 0.00142 | 0.04402 | 0 | 0 | 16 | K | 2 |  |  |  | ROZPOCET | 0 | 0 | 0 | 0 | 0 | 1 | 0 | 16 | -1113424581
| Online PSC |  | https://podminky.urs.cz/item/CS_URS_2025_01/721173401 | [14 empty] | Online PSC | 2
| VV |  | 21,0+10,0 |  | 31 | [12 empty] | VV | 2 | 2 | True | 0 | ROZPOCET
| VV |  | Součet |  | 31 | [12 empty] | VV | 2 | 4 | True | 1 | ROZPOCET
33 | K | 721173402 | Potrubí z trub PVC SN4 svodné (ležaté) DN 125 | m | 149 |  | 0 | CS ÚRS 2025 01 |  | základní |  | 0 | 0.00197 | 0.29353 | 0 | 0 | 16 | K | 2 |  |  |  | ROZPOCET | 0 | 0 | 0 | 0 | 0 | 1 | 0 | 16 | -1540929557
| Online PSC |  | https://podminky.urs.cz/item/CS_URS_2025_01/721173402 | [14 empty] | Online PSC | 2
| VV |  | 64,0+85,0 |  | 149 | [12 empty] | VV | 2 | 2 | True | 0 | ROZPOCET
| VV |  | Součet |  | 149 | [12 empty] | VV | 2 | 4 | True | 1 | ROZPOCET
34 | K | 721173403 | Potrubí z trub PVC SN4 svodné (ležaté) DN 160 | m | 88 |  | 0 | CS ÚRS 2025 01 |  | základní |  | 0 | 0.00304 | 0.26752 | 0 | 0 | 16 | K | 2 |  |  |  | ROZPOCET | 0 | 0 | 0 | 0 | 0 | 1 | 0 | 16 | 1195122832
| Online PSC |  | https://podminky.urs.cz/item/CS_URS_2025_01/721173403 | [14 empty] | Online PSC | 2
| VV |  | 54,0+34,0 |  | 88 | [12 empty] | VV | 2 | 2 | True | 0 | ROZPOCET
| VV |  | Součet |  | 88 | [12 empty] | VV | 2 | 4 | True | 1 | ROZPOCET
35 | K | 721173706 | Potrubí z trub polyetylenových svařované odpadní (svislé) DN 100 | m | 140 |  | 0 | CS ÚRS 2025 01 |  | základní |  | 0 | 0.00157 | 0.2198 | 0 | 0 | 16 | K | 2 |  |  |  | ROZPOCET | 0 | 0 | 0 | 0 | 0 | 1 | 0 | 16 | 979129133
| Online PSC |  | https://podminky.urs.cz/item/CS_URS_2025_01/721173706 | [14 empty] | Online PSC | 2
36 | K | 721173707 | Potrubí z trub polyetylenových svařované odpadní (svislé) DN 125 | m | 25 |  | 0 | CS ÚRS 2025 01 |  | základní |  | 0 | 0.00203 | 0.05075 | 0 | 0 | 16 | K | 2 |  |  |  | ROZPOCET | 0 | 0 | 0 | 0 | 0 | 1 | 0 | 16 | -1312173063
| Online PSC |  | https://podminky.urs.cz/item/CS_URS_2025_01/721173707 | [14 empty] | Online PSC | 2
37 | K | 721173708 | Potrubí z trub polyetylenových svařované odpadní (svislé) DN 150 | m | 5 |  | 0 | CS ÚRS 2025 01 |  | základní |  | 0 | 0.00339 | 0.01695 | 0 | 0 | 16 | K | 2 |  |  |  | ROZPOCET | 0 | 0 | 0 | 0 | 0 | 1 | 0 | 16 | -935985909
| Online PSC |  | https://podminky.urs.cz/item/CS_URS_2025_01/721173708 | [14 empty] | Online PSC | 2
38 | K | 721174024 | Potrubí z trub polypropylenových odpadní (svislé) DN 75 | m | 49.5 |  | 0 | CS ÚRS 2025 01 |  | základní |  | 0 | 0.00063 | 0.031185 | 0 | 0 | 16 | K | 2 |  |  |  | ROZPOCET | 0 | 0 | 0 | 0 | 0 | 1 | 0 | 16 | -413158641
| Online PSC |  | https://podminky.urs.cz/item/CS_URS_2025_01/721174024 | [14 empty] | Online PSC | 2
| VV |  | 47,0+2,5 |  | 49.5 | [12 empty] | VV | 2 | 2 | True | 0 | ROZPOCET
| VV |  | Součet |  | 49.5 | [12 empty] | VV | 2 | 4 | True | 1 | ROZPOCET
39 | K | 721174025 | Potrubí z trub polypropylenových odpadní (svislé) DN 110 | m | 221.7 |  | 0 | CS ÚRS 2025 01 |  | základní |  | 0 | 0.0013 | 0.28821 | 0 | 0 | 16 | K | 2 |  |  |  | ROZPOCET | 0 | 0 | 0 | 0 | 0 | 1 | 0 | 16 | 447258680
| Online PSC |  | https://podminky.urs.cz/item/CS_URS_2025_01/721174025 | [14 empty] | Online PSC | 2
| VV |  | 175,0+46,7 |  | 221.7 | [12 empty] | VV | 2 | 2 | True | 0 | ROZPOCET
| VV |  | Součet |  | 221.7 | [12 empty] | VV | 2 | 4 | True | 1 | ROZPOCET
40 | K | 721174026 | Potrubí z trub polypropylenových odpadní (svislé) DN 125 | m | 26.6 |  | 0 | CS ÚRS 2025 01 |  | základní |  | 0 | 0.00131 | 0.034846 | 0 | 0 | 16 | K | 2 |  |  |  | ROZPOCET | 0 | 0 | 0 | 0 | 0 | 1 | 0 | 16 | 614399713
| Online PSC |  | https://podminky.urs.cz/item/CS_URS_2025_01/721174026 | [14 empty] | Online PSC | 2
41 | K | 721174042 | Potrubí z trub polypropylenových připojovací DN 40 | m | 39 |  | 0 | CS ÚRS 2025 01 |  | základní |  | 0 | 0.00043 | 0.01677 | 0 | 0 | 16 | K | 2 |  |  |  | ROZPOCET | 0 | 0 | 0 | 0 | 0 | 1 | 0 | 16 | -762330289
| Online PSC |  | https://podminky.urs.cz/item/CS_URS_2025_01/721174042 | [14 empty] | Online PSC | 2
42 | K | 721174043 | Potrubí z trub polypropylenových připojovací DN 50 | m | 95 |  | 0 | CS ÚRS 2025 01 |  | základní |  | 0 | 0.0005 | 0.0475 | 0 | 0 | 16 | K | 2 |  |  |  | ROZPOCET | 0 | 0 | 0 | 0 | 0 | 1 | 0 | 16 | 1605265477
| Online PSC |  | https://podminky.urs.cz/item/CS_URS_2025_01/721174043 | [14 empty] | Online PSC | 2
| VV |  | 59,0+36,0 |  | 95 | [12 empty] | VV | 2 | 2 | True | 0 | ROZPOCET
| VV |  | Součet |  | 95 | [12 empty] | VV | 2 | 4 | True | 1 | ROZPOCET
43 | K | 721174044 | Potrubí z trub polypropylenových připojovací DN 75 | m | 19 |  | 0 | CS ÚRS 2025 01 |  | základní |  | 0 | 0.00076 | 0.01444 | 0 | 0 | 16 | K | 2 |  |  |  | ROZPOCET | 0 | 0 | 0 | 0 | 0 | 1 | 0 | 16 | -916119322
| Online PSC |  | https://podminky.urs.cz/item/CS_URS_2025_01/721174044 | [14 empty] | Online PSC | 2
44 | K | 721174045 | Potrubí z trub polypropylenových připojovací DN 110 | m | 31 |  | 0 | CS ÚRS 2025 01 |  | základní |  | 0 | 0.00153 | 0.04743 | 0 | 0 | 16 | K | 2 |  |  |  | ROZPOCET | 0 | 0 | 0 | 0 | 0 | 1 | 0 | 16 | 998057375
| Online PSC |  | https://podminky.urs.cz/item/CS_URS_2025_01/721174045 | [14 empty] | Online PSC | 2
| VV |  | 28,5+2,5 |  | 31 | [12 empty] | VV | 2 | 2 | True | 0 | ROZPOCET
| VV |  | Součet |  | 31 | [12 empty] | VV | 2 | 4 | True | 1 | ROZPOCET
45 | K | 721194104 | Vyměření přípojek na potrubí vyvedení a upevnění odpadních výpustek DN 40 | kus | 49 |  | 0 | CS ÚRS 2025 01 |  | základní |  | 0 | 0 | 0 | 0 | 0 | 16 | K | 2 |  |  |  | ROZPOCET | 0 | 0 | 0 | 0 | 0 | 1 | 0 | 16 | -246253602
| Online PSC |  | https://podminky.urs.cz/item/CS_URS_2025_01/721194104 | [14 empty] | Online PSC | 2
| VV |  | 45+4 |  | 49 | [12 empty] | VV | 2 | 2 | True | 0 | ROZPOCET
| VV |  | Součet |  | 49 | [12 empty] | VV | 2 | 4 | True | 1 | ROZPOCET
46 | K | 721194105 | Vyměření přípojek na potrubí vyvedení a upevnění odpadních výpustek DN 50 | kus | 24 |  | 0 | CS ÚRS 2025 01 |  | základní |  | 0 | 0 | 0 | 0 | 0 | 16 | K | 2 |  |  |  | ROZPOCET | 0 | 0 | 0 | 0 | 0 | 1 | 0 | 16 | 658892605
| Online PSC |  | https://podminky.urs.cz/item/CS_URS_2025_01/721194105 | [14 empty] | Online PSC | 2
| VV |  | 9+11+4 |  | 24 | [12 empty] | VV | 2 | 2 | True | 0 | ROZPOCET
| VV |  | Součet |  | 24 | [12 empty] | VV | 2 | 4 | True | 1 | ROZPOCET
47 | K | 721194109 | Vyměření přípojek na potrubí vyvedení a upevnění odpadních výpustek DN 110 | kus | 27 |  | 0 | CS ÚRS 2025 01 |  | základní |  | 0 | 0 | 0 | 0 | 0 | 16 | K | 2 |  |  |  | ROZPOCET | 0 | 0 | 0 | 0 | 0 | 1 | 0 | 16 | 1557698786
| Online PSC |  | https://podminky.urs.cz/item/CS_URS_2025_01/721194109 | [14 empty] | Online PSC | 2
| VV |  | 22+4+1 |  | 27 | [12 empty] | VV | 2 | 2 | True | 0 | ROZPOCET
| VV |  | Součet |  | 27 | [12 empty] | VV | 2 | 4 | True | 1 | ROZPOCET
48 | K | 721211421 | Podlahové vpusti se svislým odtokem DN 50/75/110 mřížka nerez 115x115 | kus | 3 |  | 0 | CS ÚRS 2025 01 |  | základní |  | 0 | 0.00101 | 0.00303 | 0 | 0 | 16 | K | 2 |  |  |  | ROZPOCET | 0 | 0 | 0 | 0 | 0 | 1 | 0 | 16 | 1892613515
| Online PSC |  | https://podminky.urs.cz/item/CS_URS_2025_01/721211421 | [14 empty] | Online PSC | 2
49 | K | 721211521 | Podlahové vpusti sklepní vpusti s vodorovným odtokem a trojnásobnou zpětnou klapkou DN 110 mřížka plast 180x125 | kus | 1 |  | 0 | CS ÚRS 2025 01 |  | základní |  | 0 | 0.00391 | 0.00391 | 0 | 0 | 16 | K | 2 |  |  |  | ROZPOCET | 0 | 0 | 0 | 0 | 0 | 1 | 0 | 16 | -1523849673
| Online PSC |  | https://podminky.urs.cz/item/CS_URS_2025_01/721211521 | [14 empty] | Online PSC | 2
50 | K | 721211611 | Podlahové vpusti dvorní vtoky (vpusti) se svislým odtokem a zápachovou klapkou DN 110/160 mříž litina 226x226 | kus | 5 |  | 0 | CS ÚRS 2025 01 |  | základní |  | 0 | 0.01019 | 0.05095 | 0 | 0 | 16 | K | 2 |  |  |  | ROZPOCET | 0 | 0 | 0 | 0 | 0 | 1 | 0 | 16 | 928102009
| Online PSC |  | https://podminky.urs.cz/item/CS_URS_2025_01/721211611 | [14 empty] | Online PSC | 2
51 | K | 721212125 | Odtokové sprchové žlaby se zápachovou uzávěrkou a krycím roštem délky 900 mm | kus | 4 |  | 0 | CS ÚRS 2025 01 |  | základní |  | 0 | 0.00479 | 0.01916 | 0 | 0 | 16 | K | 2 |  |  |  | ROZPOCET | 0 | 0 | 0 | 0 | 0 | 1 | 0 | 16 | -2010976193
| Online PSC |  | https://podminky.urs.cz/item/CS_URS_2025_01/721212125 | [14 empty] | Online PSC | 2
52 | K | 721233112 | Střešní vtoky (vpusti) polypropylenové (PP) pro ploché střechy s odtokem svislým DN 110 | kus | 20 |  | 0 | CS ÚRS 2025 01 |  | základní |  | 0 | 0.00212 | 0.0424 | 0 | 0 | 16 | K | 2 |  |  |  | ROZPOCET | 0 | 0 | 0 | 0 | 0 | 1 | 0 | 16 | 1556807308
| Online PSC |  | https://podminky.urs.cz/item/CS_URS_2025_01/721233112 | [14 empty] | Online PSC | 2
53 | K | 721233121 | Střešní vtoky (vpusti) polypropylenové (PP) pro ploché střechy s odtokem vodorovným DN 75/110 | kus | 1 |  | 0 | CS ÚRS 2025 01 |  | základní |  | 0 | 0.00167 | 0.00167 | 0 | 0 | 16 | K | 2 |  |  |  | ROZPOCET | 0 | 0 | 0 | 0 | 0 | 1 | 0 | 16 | 4931573
| Online PSC |  | https://podminky.urs.cz/item/CS_URS_2025_01/721233121 | [14 empty] | Online PSC | 2
54 | K | 721273152 | Ventilační hlavice z polypropylenu (PP) DN 75 | kus | 3 |  | 0 | CS ÚRS 2025 01 |  | základní |  | 0 | 0.00016 | 0.00048 | 0 | 0 | 16 | K | 2 |  |  |  | ROZPOCET | 0 | 0 | 0 | 0 | 0 | 1 | 0 | 16 | 928727779
| Online PSC |  | https://podminky.urs.cz/item/CS_URS_2025_01/721273152 | [14 empty] | Online PSC | 2
55 | K | 721273153 | Ventilační hlavice z polypropylenu (PP) DN 110 | kus | 12 |  | 0 | CS ÚRS 2025 01 |  | základní |  | 0 | 0.00029 | 0.00348 | 0 | 0 | 16 | K | 2 |  |  |  | ROZPOCET | 0 | 0 | 0 | 0 | 0 | 1 | 0 | 16 | 458263280
| Online PSC |  | https://podminky.urs.cz/item/CS_URS_2025_01/721273153 | [14 empty] | Online PSC | 2
56 | K | 721279126 | Ventily přivzdušňovací odpadních potrubí montáž ventilů přivzdušňovacích ostatních typů do DN 110 | kus | 3 |  | 0 | CS ÚRS 2025 01 |  | základní |  | 0 | 2e-05 | 6e-05 | 0 | 0 | 16 | K | 2 |  |  |  | ROZPOCET | 0 | 0 | 0 | 0 | 0 | 1 | 0 | 16 | -1825099242
| Online PSC |  | https://podminky.urs.cz/item/CS_URS_2025_01/721279126 | [14 empty] | Online PSC | 2
57 | M | R14.04 | hlavice přivzdušňovací s dvojitou izolační stěnou DN 75/DN 100 | kus | 3 |  | 0 | R-položka |  | základní |  | 0 | 0.00046 | 0.00138 | 0 | 0 | 32 | M | 2 |  |  |  | ROZPOCET | 0 | 0 | 0 | 0 | 0 | 1 | 0 | 16 | -1845594240
58 | M | 56245601 | mřížka větrací hranatá plast se síťovinou 300x300mm | kus | 3 |  | 0 | CS ÚRS 2025 01 |  | základní |  | 0 | 0.00038 | 0.00114 | 0 | 0 | 32 | M | 2 |  |  |  | ROZPOCET | 0 | 0 | 0 | 0 | 0 | 1 | 0 | 16 | -215630082
59 | K | 721279126 | Ventily přivzdušňovací odpadních potrubí montáž ventilů přivzdušňovacích ostatních typů do DN 110 | kus | 5 |  | 0 | CS ÚRS 2025 01 |  | základní |  | 0 | 2e-05 | 0.0001 | 0 | 0 | 16 | K | 2 |  |  |  | ROZPOCET | 0 | 0 | 0 | 0 | 0 | 1 | 0 | 16 | -1754561051
| Online PSC |  | https://podminky.urs.cz/item/CS_URS_2025_01/721279126 | [14 empty] | Online PSC | 2
60 | M | R14.05 | kanalizační přivzdušňovací ventil DN50/75 - podomítková verze s bílým krytem | kus | 5 |  | 0 | R-položka |  | základní |  | 0 | 0 | 0 | 0 | 0 | 32 | M | 2 |  |  |  | ROZPOCET | 0 | 0 | 0 | 0 | 0 | 1 | 0 | 16 | -1767085086
61 | K | 721290111 | Zkouška těsnosti kanalizace v objektech vodou do DN 125 | m | 180 |  | 0 | CS ÚRS 2025 01 |  | základní |  | 0 | 0 | 0 | 0 | 0 | 16 | K | 2 |  |  |  | ROZPOCET | 0 | 0 | 0 | 0 | 0 | 1 | 0 | 16 | -2094149336
| Online PSC |  | https://podminky.urs.cz/item/CS_URS_2025_01/721290111 | [14 empty] | Online PSC | 2
| VV |  | 31,0+149,0 |  | 180 | [12 empty] | VV | 2 | 2 | True | 0 | ROZPOCET
| VV |  | Součet |  | 180 | [12 empty] | VV | 2 | 4 | True | 1 | ROZPOCET
62 | K | 721290112 | Zkouška těsnosti kanalizace v objektech vodou DN 150 nebo DN 200 | m | 88 |  | 0 | CS ÚRS 2025 01 |  | základní |  | 0 | 0 | 0 | 0 | 0 | 16 | K | 2 |  |  |  | ROZPOCET | 0 | 0 | 0 | 0 | 0 | 1 | 0 | 16 | -484697041
| Online PSC |  | https://podminky.urs.cz/item/CS_URS_2025_01/721290112 | [14 empty] | Online PSC | 2
63 | K | 998721103 | Přesun hmot pro vnitřní kanalizaci stanovený z hmotnosti přesunovaného materiálu vodorovná dopravní vzdálenost do 50 m základní v objektech výšky přes 12 do 24 m | t | 1.482 |  | 0 | CS ÚRS 2025 01 |  | základní |  | 0 | 0 | 0 | 0 | 0 | 16 | K | 2 |  |  |  | ROZPOCET | 0 | 0 | 0 | 0 | 0 | 1 | 0 | 16 | 1965539297
| Online PSC |  | https://podminky.urs.cz/item/CS_URS_2025_01/998721103 | [14 empty] | Online PSC | 2
| D | 722 | Zdravotechnika - vnitřní vodovod |  |  |  | 0 |  |  |  |  | 0 |  | 1.9438 |  | 0.66485 | 2 | D | 1 |  |  |  | ROZPOCET | [6 empty] | 0
64 | K | 722130233 | Potrubí z ocelových trubek pozinkovaných závitových svařovaných běžných DN 25 | m | 51.5 |  | 0 | CS ÚRS 2025 01 |  | základní |  | 0 | 0.00309 | 0.15913 | 0 | 0 | 16 | K | 2 |  |  |  | ROZPOCET | 0 | 0 | 0 | 0 | 0 | 1 | 0 | 16 | 618089906
| Online PSC |  | https://podminky.urs.cz/item/CS_URS_2025_01/722130233 | [14 empty] | Online PSC | 2
65 | K | 722130234 | Potrubí z ocelových trubek pozinkovaných závitových svařovaných běžných DN 32 | m | 48.5 |  | 0 | CS ÚRS 2025 01 |  | základní |  | 0 | 0.00393 | 0.19061 | 0 | 0 | 16 | K | 2 |  |  |  | ROZPOCET | 0 | 0 | 0 | 0 | 0 | 1 | 0 | 16 | 1084450146
| Online PSC |  | https://podminky.urs.cz/item/CS_URS_2025_01/722130234 | [14 empty] | Online PSC | 2
66 | K | 722130236 | Potrubí z ocelových trubek pozinkovaných závitových svařovaných běžných DN 50 | m | 48 |  | 0 | CS ÚRS 2025 01 |  | základní |  | 0 | 0.0064 | 0.3072 | 0 | 0 | 16 | K | 2 |  |  |  | ROZPOCET | 0 | 0 | 0 | 0 | 0 | 1 | 0 | 16 | 1994757228
| Online PSC |  | https://podminky.urs.cz/item/CS_URS_2025_01/722130236 | [14 empty] | Online PSC | 2
67 | K | 722130801 | Demontáž potrubí z ocelových trubek pozinkovaných závitových do DN 25 | m | 10 |  | 0 | CS ÚRS 2025 01 |  | základní |  | 0 | 0 | 0 | 0.00213 | 0.0213 | 16 | K | 2 |  |  |  | ROZPOCET | 0 | 0 | 0 | 0 | 0 | 1 | 0 | 16 | 1376777886
| Online PSC |  | https://podminky.urs.cz/item/CS_URS_2025_01/722130801 | [14 empty] | Online PSC | 2
| VV |  | 5+5 |  | 10 | [12 empty] | VV | 2 | 2 | True | 0 | ROZPOCET
| VV |  | Součet |  | 10 | [12 empty] | VV | 2 | 4 | True | 1 | ROZPOCET
68 | K | 722130803 | Demontáž potrubí z ocelových trubek pozinkovaných závitových přes 40 do DN 50 | m | 80 |  | 0 | CS ÚRS 2025 01 |  | základní |  | 0 | 0 | 0 | 0.0067 | 0.536 | 16 | K | 2 |  |  |  | ROZPOCET | 0 | 0 | 0 | 0 | 0 | 1 | 0 | 16 | -179231231
| Online PSC |  | https://podminky.urs.cz/item/CS_URS_2025_01/722130803 | [14 empty] | Online PSC | 2
| VV |  | 30+30+20 |  | 80 | [12 empty] | VV | 2 | 2 | True | 0 | ROZPOCET
| VV |  | Součet |  | 80 | [12 empty] | VV | 2 | 4 | True | 1 | ROZPOCET
69 | K | 722170801 | Demontáž rozvodů vody z plastů do Ø 25 mm | m | 195 |  | 0 | CS ÚRS 2025 01 |  | základní |  | 0 | 0 | 0 | 0.00028 | 0.0546 | 16 | K | 2 |  |  |  | ROZPOCET | 0 | 0 | 0 | 0 | 0 | 1 | 0 | 16 | -289393076
| Online PSC |  | https://podminky.urs.cz/item/CS_URS_2025_01/722170801 | [14 empty] | Online PSC | 2
| VV |  | 105+80+10 |  | 195 | [12 empty] | VV | 2 | 2 | True | 0 | ROZPOCET
| VV |  | Součet |  | 195 | [12 empty] | VV | 2 | 4 | True | 1 | ROZPOCET
70 | K | 722176112 | Montáž potrubí z plastových trub svařovaných polyfuzně D přes 16 do 20 mm | m | 802.1 |  | 0 | CS ÚRS 2025 01 |  | základní |  | 0 | 0.00032 | 0.25667 | 0 | 0 | 16 | K | 2 |  |  |  | ROZPOCET | 0 | 0 | 0 | 0 | 0 | 1 | 0 | 16 | -240296156
| Online PSC |  | https://podminky.urs.cz/item/CS_URS_2025_01/722176112 | [14 empty] | Online PSC | 2
| VV |  | 54,2+121,3+107,8+212,7+136,1+67,6+102,4 |  | 802.1 | [12 empty] | VV | 2 | 2 | True | 0 | ROZPOCET
| VV |  | Součet |  | 802.1 | [12 empty] | VV | 2 | 4 | True | 1 | ROZPOCET
71 | M | R14.06 | trubka vodovodní celoplastová PP-RCT, D 20x2,3 (S 4), materiál polypropylen typ4 | m | 802.1 |  | 0 | R-položka |  | základní |  | 0 | 0.00012 | 0.096252 | 0 | 0 | 32 | M | 2 |  |  |  | ROZPOCET | 0 | 0 | 0 | 0 | 0 | 1 | 0 | 16 | -2092923830
72 | K | 722176113 | Montáž potrubí z plastových trub svařovaných polyfuzně D přes 20 do 25 mm | m | 153.7 |  | 0 | CS ÚRS 2025 01 |  | základní |  | 0 | 0.00041 | 0.063017 | 0 | 0 | 16 | K | 2 |  |  |  | ROZPOCET | 0 | 0 | 0 | 0 | 0 | 1 | 0 | 16 | 295296766
| Online PSC |  | https://podminky.urs.cz/item/CS_URS_2025_01/722176113 | [14 empty] | Online PSC | 2
| VV |  | 41,0+22,1+44,0+46,6 |  | 153.7 | [12 empty] | VV | 2 | 2 | True | 0 | ROZPOCET
| VV |  | Součet |  | 153.7 | [12 empty] | VV | 2 | 4 | True | 1 | ROZPOCET
73 | M | R14.07 | trubka vodovodní celoplastová PP-RCT, D 25x2,8 (S 4), materiál polypropylen typ4 | m | 153.7 |  | 0 | R-položka |  | základní |  | 0 | 0.00016 | 0.024592 | 0 | 0 | 32 | M | 2 |  |  |  | ROZPOCET | 0 | 0 | 0 | 0 | 0 | 1 | 0 | 16 | 364077664
74 | K | 722176114 | Montáž potrubí z plastových trub svařovaných polyfuzně D přes 25 do 32 mm | m | 163.3 |  | 0 | CS ÚRS 2025 01 |  | základní |  | 0 | 0.00049 | 0.080017 | 0 | 0 | 16 | K | 2 |  |  |  | ROZPOCET | 0 | 0 | 0 | 0 | 0 | 1 | 0 | 16 | -670676919
| Online PSC |  | https://podminky.urs.cz/item/CS_URS_2025_01/722176114 | [14 empty] | Online PSC | 2
| VV |  | 39,4+9,5+53,5+9,4+51,5 |  | 163.3 | [12 empty] | VV | 2 | 2 | True | 0 | ROZPOCET
| VV |  | Součet |  | 163.3 | [12 empty] | VV | 2 | 4 | True | 1 | ROZPOCET
75 | M | R14.08 | trubka vodovodní celoplastová PP-RCT, D 32x3,6 (S 4), materiál polypropylen typ4 | m | 163.3 |  | 0 | R-položka |  | základní |  | 0 | 0.00026 | 0.042458 | 0 | 0 | 32 | M | 2 |  |  |  | ROZPOCET | 0 | 0 | 0 | 0 | 0 | 1 | 0 | 16 | 572658950
76 | K | 722176115 | Montáž potrubí z plastových trub svařovaných polyfuzně D přes 32 do 40 mm | m | 61.5 |  | 0 | CS ÚRS 2025 01 |  | základní |  | 0 | 0.00064 | 0.03936 | 0 | 0 | 16 | K | 2 |  |  |  | ROZPOCET | 0 | 0 | 0 | 0 | 0 | 1 | 0 | 16 | 2013767996
| Online PSC |  | https://podminky.urs.cz/item/CS_URS_2025_01/722176115 | [14 empty] | Online PSC | 2
| VV |  | 44,5+17,0 |  | 61.5 | [12 empty] | VV | 2 | 2 | True | 0 | ROZPOCET
| VV |  | Součet |  | 61.5 | [12 empty] | VV | 2 | 4 | True | 1 | ROZPOCET
77 | M | R14.09 | trubka vodovodní celoplastová PP-RCT, D 40x4,5 (S 4), materiál polypropylen typ4 | m | 61.5 |  | 0 | R-položka |  | základní |  | 0 | 0.00041 | 0.025215 | 0 | 0 | 32 | M | 2 |  |  |  | ROZPOCET | 0 | 0 | 0 | 0 | 0 | 1 | 0 | 16 | 1064333553
78 | K | 722176116 | Montáž potrubí z plastových trub svařovaných polyfuzně D přes 40 do 50 mm | m | 18.5 |  | 0 | CS ÚRS 2025 01 |  | základní |  | 0 | 0.00079 | 0.014615 | 0 | 0 | 16 | K | 2 |  |  |  | ROZPOCET | 0 | 0 | 0 | 0 | 0 | 1 | 0 | 16 | 229528205
| Online PSC |  | https://podminky.urs.cz/item/CS_URS_2025_01/722176116 | [14 empty] | Online PSC | 2
| VV |  | 13,9+4,6 |  | 18.5 | [12 empty] | VV | 2 | 2 | True | 0 | ROZPOCET
| VV |  | Součet |  | 18.5 | [12 empty] | VV | 2 | 4 | True | 1 | ROZPOCET
79 | M | R14.10 | trubka vodovodní celoplastová PP-RCT, D 50x5,6 (S 4), materiál polypropylen typ4 | m | 18.5 |  | 0 | R-položka |  | základní |  | 0 | 0.00064 | 0.01184 | 0 | 0 | 32 | M | 2 |  |  |  | ROZPOCET | 0 | 0 | 0 | 0 | 0 | 1 | 0 | 16 | 225497055
80 | K | 722176117 | Montáž potrubí z plastových trub svařovaných polyfuzně D přes 50 do 63 mm | m | 43.8 |  | 0 | CS ÚRS 2025 01 |  | základní |  | 0 | 0.00099 | 0.043362 | 0 | 0 | 16 | K | 2 |  |  |  | ROZPOCET | 0 | 0 | 0 | 0 | 0 | 1 | 0 | 16 | -732737668
| Online PSC |  | https://podminky.urs.cz/item/CS_URS_2025_01/722176117 | [14 empty] | Online PSC | 2
81 | M | R14.11 | trubka vodovodní celoplastová PP-RCT, D 63x7,1 (S 4), materiál polypropylen typ4 | m | 43.8 |  | 0 | R-položka |  | základní |  | 0 | 0.001 | 0.0438 | 0 | 0 | 32 | M | 2 |  |  |  | ROZPOCET | 0 | 0 | 0 | 0 | 0 | 1 | 0 | 16 | -60167412
82 | K | 722181211 | Ochrana potrubí termoizolačními trubicemi z pěnového polyetylenu PE přilepenými v příčných a podélných spojích, tloušťky izolace do 6 mm, vnitřního průměru izolace DN do 22 mm | m | 345.5 |  | 0 | CS ÚRS 2025 01 |  | základní |  | 0 | 4e-05 | 0.01382 | 0 | 0 | 16 | K | 2 |  |  |  | ROZPOCET | 0 | 0 | 0 | 0 | 0 | 1 | 0 | 16 | -1807309453
| Online PSC |  | https://podminky.urs.cz/item/CS_URS_2025_01/722181211 | [14 empty] | Online PSC | 2
| VV |  | 54,2+121,3+67,6+102,4 |  | 345.5 | [12 empty] | VV | 2 | 2 | True | 0 | ROZPOCET
| VV |  | Součet |  | 345.5 | [12 empty] | VV | 2 | 4 | True | 1 | ROZPOCET
83 | K | 722181212 | Ochrana potrubí termoizolačními trubicemi z pěnového polyetylenu PE přilepenými v příčných a podélných spojích, tloušťky izolace do 6 mm, vnitřního průměru izolace DN přes 22 do 32 mm | m | 109.7 |  | 0 | CS ÚRS 2025 01 |  | základní |  | 0 | 4e-05 | 0.004388 | 0 | 0 | 16 | K | 2 |  |  |  | ROZPOCET | 0 | 0 | 0 | 0 | 0 | 1 | 0 | 16 | -2020334167
| Online PSC |  | https://podminky.urs.cz/item/CS_URS_2025_01/722181212 | [14 empty] | Online PSC | 2
| VV |  | 41,0+22,1+46,6 |  | 109.7 | [12 empty] | VV | 2 | 2 | True | 0 | ROZPOCET
| VV |  | Součet |  | 109.7 | [12 empty] | VV | 2 | 4 | True | 1 | ROZPOCET
84 | K | 722181222 | Ochrana potrubí termoizolačními trubicemi z pěnového polyetylenu PE přilepenými v příčných a podélných spojích, tloušťky izolace přes 6 do 9 mm, vnitřního průměru izolace DN přes 22 do 45 mm | m | 144.9 |  | 0 | CS ÚRS 2025 01 |  | základní |  | 0 | 8e-05 | 0.011592 | 0 | 0 | 16 | K | 2 |  |  |  | ROZPOCET | 0 | 0 | 0 | 0 | 0 | 1 | 0 | 16 | -1030140791
| Online PSC |  | https://podminky.urs.cz/item/CS_URS_2025_01/722181222 | [14 empty] | Online PSC | 2
| VV |  | 39,4+9,5+51,5+44,5 |  | 144.9 | [12 empty] | VV | 2 | 2 | True | 0 | ROZPOCET
| VV |  | Součet |  | 144.9 | [12 empty] | VV | 2 | 4 | True | 1 | ROZPOCET
85 | K | 722181223 | Ochrana potrubí termoizolačními trubicemi z pěnového polyetylenu PE přilepenými v příčných a podélných spojích, tloušťky izolace přes 6 do 9 mm, vnitřního průměru izolace DN přes 45 do 63 mm | m | 62.3 |  | 0 | CS ÚRS 2025 01 |  | základní |  | 0 | 0.00011 | 0.006853 | 0 | 0 | 16 | K | 2 |  |  |  | ROZPOCET | 0 | 0 | 0 | 0 | 0 | 1 | 0 | 16 | -1802560412
| Online PSC |  | https://podminky.urs.cz/item/CS_URS_2025_01/722181223 | [14 empty] | Online PSC | 2
| VV |  | 13,9+4,6+43,8 |  | 62.3 | [12 empty] | VV | 2 | 2 | True | 0 | ROZPOCET
| VV |  | Součet |  | 62.3 | [12 empty] | VV | 2 | 4 | True | 1 | ROZPOCET
86 | K | 722181251 | Ochrana potrubí termoizolačními trubicemi z pěnového polyetylenu PE přilepenými v příčných a podélných spojích, tloušťky izolace přes 20 do 25 mm, vnitřního průměru izolace DN do 22 mm | m | 456.6 |  | 0 | CS ÚRS 2025 01 |  | základní |  | 0 | 0.0002 | 0.09132 | 0 | 0 | 16 | K | 2 |  |  |  | ROZPOCET | 0 | 0 | 0 | 0 | 0 | 1 | 0 | 16 | -321653954
| Online PSC |  | https://podminky.urs.cz/item/CS_URS_2025_01/722181251 | [14 empty] | Online PSC | 2
| VV |  | 107,8+212,7+136,1 |  | 456.6 | [12 empty] | VV | 2 | 2 | True | 0 | ROZPOCET
| VV |  | Součet |  | 456.6 | [12 empty] | VV | 2 | 4 | True | 1 | ROZPOCET
87 | K | 722181252 | Ochrana potrubí termoizolačními trubicemi z pěnového polyetylenu PE přilepenými v příčných a podélných spojích, tloušťky izolace přes 20 do 25 mm, vnitřního průměru izolace DN přes 22 do 45 mm | m | 123.9 |  | 0 | CS ÚRS 2025 01 |  | základní |  | 0 | 0.00024 | 0.029736 | 0 | 0 | 16 | K | 2 |  |  |  | ROZPOCET | 0 | 0 | 0 | 0 | 0 | 1 | 0 | 16 | 769575255
| Online PSC |  | https://podminky.urs.cz/item/CS_URS_2025_01/722181252 | [14 empty] | Online PSC | 2
| VV |  | 44,0+53,5+9,4+17,0 |  | 123.9 | [12 empty] | VV | 2 | 2 | True | 0 | ROZPOCET
| VV |  | Součet |  | 123.9 | [12 empty] | VV | 2 | 4 | True | 1 | ROZPOCET
88 | K | 722181812 | Demontáž ochrany potrubí plstěných pásů z trub, průměru do 50 mm | m | 105 |  | 0 | CS ÚRS 2025 01 |  | základní |  | 0 | 0 | 0 | 0.00023 | 0.02415 | 16 | K | 2 |  |  |  | ROZPOCET | 0 | 0 | 0 | 0 | 0 | 1 | 0 | 16 | 868982765
| Online PSC |  | https://podminky.urs.cz/item/CS_URS_2025_01/722181812 | [14 empty] | Online PSC | 2
| VV |  | 20+30+20+30+5 |  | 105 | [12 empty] | VV | 2 | 2 | True | 0 | ROZPOCET
| VV |  | Součet |  | 105 | [12 empty] | VV | 2 | 4 | True | 1 | ROZPOCET
89 | K | 722190401 | Zřízení přípojek na potrubí vyvedení a upevnění výpustek do DN 25 | kus | 164 |  | 0 | CS ÚRS 2025 01 |  | základní |  | 0 | 0 | 0 | 0 | 0 | 16 | K | 2 |  |  |  | ROZPOCET | 0 | 0 | 0 | 0 | 0 | 1 | 0 | 16 | 851527550
| Online PSC |  | https://podminky.urs.cz/item/CS_URS_2025_01/722190401 | [14 empty] | Online PSC | 2
| VV |  | 22+2+90+8+9+24+1+8 |  | 164 | [12 empty] | VV | 2 | 2 | True | 0 | ROZPOCET
| VV |  | Součet |  | 164 | [12 empty] | VV | 2 | 4 | True | 1 | ROZPOCET
90 | K | 722220111 | Armatury s jedním závitem nástěnky pro výtokový ventil G 1/2" | kus | 156 |  | 0 | CS ÚRS 2025 01 |  | základní |  | 0 | 0.00013 | 0.02028 | 0 | 0 | 16 | K | 2 |  |  |  | ROZPOCET | 0 | 0 | 0 | 0 | 0 | 1 | 0 | 16 | -613555271
| Online PSC |  | https://podminky.urs.cz/item/CS_URS_2025_01/722220111 | [14 empty] | Online PSC | 2
| VV |  | 22+2+90+8+9+24+1 |  | 156 | [12 empty] | VV | 2 | 2 | True | 0 | ROZPOCET
| VV |  | Součet |  | 156 | [12 empty] | VV | 2 | 4 | True | 1 | ROZPOCET
91 | K | 722220121 | Armatury s jedním závitem nástěnky pro baterii G 1/2" | pár | 8 |  | 0 | CS ÚRS 2025 01 |  | základní |  | 0 | 0.00025 | 0.002 | 0 | 0 | 16 | K | 2 |  |  |  | ROZPOCET | 0 | 0 | 0 | 0 | 0 | 1 | 0 | 16 | 886835185
| Online PSC |  | https://podminky.urs.cz/item/CS_URS_2025_01/722220121 | [14 empty] | Online PSC | 2
92 | K | 722220861 | Demontáž armatur závitových se dvěma závity do G 3/4 | kus | 22 |  | 0 | CS ÚRS 2025 01 |  | základní |  | 0 | 0 | 0 | 0.00053 | 0.01166 | 16 | K | 2 |  |  |  | ROZPOCET | 0 | 0 | 0 | 0 | 0 | 1 | 0 | 16 | -1297416003
| Online PSC |  | https://podminky.urs.cz/item/CS_URS_2025_01/722220861 | [14 empty] | Online PSC | 2
| VV |  | 10+10+2 |  | 22 | [12 empty] | VV | 2 | 2 | True | 0 | ROZPOCET
| VV |  | Součet |  | 22 | [12 empty] | VV | 2 | 4 | True | 1 | ROZPOCET
93 | K | 722220862 | Demontáž armatur závitových se dvěma závity přes 3/4 do G 5/4 | kus | 6 |  | 0 | CS ÚRS 2025 01 |  | základní |  | 0 | 0 | 0 | 0.00123 | 0.00738 | 16 | K | 2 |  |  |  | ROZPOCET | 0 | 0 | 0 | 0 | 0 | 1 | 0 | 16 | -1029849891
| Online PSC |  | https://podminky.urs.cz/item/CS_URS_2025_01/722220862 | [14 empty] | Online PSC | 2
| VV |  | 6 |  | 6 | [12 empty] | VV | 2 | 2 | True | 1 | ROZPOCET
94 | K | 722220864 | Demontáž armatur závitových se dvěma závity G 2 | kus | 4 |  | 0 | CS ÚRS 2025 01 |  | základní |  | 0 | 0 | 0 | 0.00244 | 0.00976 | 16 | K | 2 |  |  |  | ROZPOCET | 0 | 0 | 0 | 0 | 0 | 1 | 0 | 16 | -1384952234
| Online PSC |  | https://podminky.urs.cz/item/CS_URS_2025_01/722220864 | [14 empty] | Online PSC | 2
| VV |  | 4 |  | 4 | [12 empty] | VV | 2 | 2 | True | 1 | ROZPOCET
95 | K | 722221134 | Armatury s jedním závitem ventily výtokové G 1/2" | soubor | 1 |  | 0 | CS ÚRS 2025 01 |  | základní |  | 0 | 0.00057 | 0.00057 | 0 | 0 | 16 | K | 2 |  |  |  | ROZPOCET | 0 | 0 | 0 | 0 | 0 | 1 | 0 | 16 | -82323123
| Online PSC |  | https://podminky.urs.cz/item/CS_URS_2025_01/722221134 | [14 empty] | Online PSC | 2
96 | K | 722225114 | Armatury s jedním závitem sací koše s koženou klapkou G 5/4" | kus | 1 |  | 0 | CS ÚRS 2025 01 |  | základní |  | 0 | 0.00122 | 0.00122 | 0 | 0 | 16 | K | 2 |  |  |  | ROZPOCET | 0 | 0 | 0 | 0 | 0 | 1 | 0 | 16 | -1094962721
| Online PSC |  | https://podminky.urs.cz/item/CS_URS_2025_01/722225114 | [14 empty] | Online PSC | 2
97 | K | 722231075 | Armatury se dvěma závity ventily zpětné mosazné PN 10 do 110°C G 5/4" | kus | 1 |  | 0 | CS ÚRS 2025 01 |  | základní |  | 0 | 0.00056 | 0.00056 | 0 | 0 | 16 | K | 2 |  |  |  | ROZPOCET | 0 | 0 | 0 | 0 | 0 | 1 | 0 | 16 | 812735838
| Online PSC |  | https://podminky.urs.cz/item/CS_URS_2025_01/722231075 | [14 empty] | Online PSC | 2
98 | K | 722231141 | Armatury se dvěma závity ventily pojistné rohové G 1/2" | kus | 1 |  | 0 | CS ÚRS 2025 01 |  | základní |  | 0 | 0.00029 | 0.00029 | 0 | 0 | 16 | K | 2 |  |  |  | ROZPOCET | 0 | 0 | 0 | 0 | 0 | 1 | 0 | 16 | -1058182277
| Online PSC |  | https://podminky.urs.cz/item/CS_URS_2025_01/722231141 | [14 empty] | Online PSC | 2
99 | K | 722232064 | Armatury se dvěma závity kulové kohouty PN 42 do 185 °C přímé vnitřní závit s vypouštěním G 5/4" | kus | 1 |  | 0 | CS ÚRS 2025 01 |  | základní |  | 0 | 0.0008 | 0.0008 | 0 | 0 | 16 | K | 2 |  |  |  | ROZPOCET | 0 | 0 | 0 | 0 | 0 | 1 | 0 | 16 | 576714999
| Online PSC |  | https://podminky.urs.cz/item/CS_URS_2025_01/722232064 | [14 empty] | Online PSC | 2
100 | K | 722232066 | Armatury se dvěma závity kulové kohouty PN 42 do 185 °C přímé vnitřní závit s vypouštěním G 2" | kus | 1 |  | 0 | CS ÚRS 2025 01 |  | základní |  | 0 | 0.00182 | 0.00182 | 0 | 0 | 16 | K | 2 |  |  |  | ROZPOCET | 0 | 0 | 0 | 0 | 0 | 1 | 0 | 16 | -1686323937
| Online PSC |  | https://podminky.urs.cz/item/CS_URS_2025_01/722232066 | [14 empty] | Online PSC | 2
101 | K | 722232122 | Armatury se dvěma závity kulové kohouty PN 42 do 185 °C plnoprůtokové vnitřní závit G 1/2" | kus | 1 |  | 0 | CS ÚRS 2025 01 |  | základní |  | 0 | 0.00023 | 0.00023 | 0 | 0 | 16 | K | 2 |  |  |  | ROZPOCET | 0 | 0 | 0 | 0 | 0 | 1 | 0 | 16 | 217191299
| Online PSC |  | https://podminky.urs.cz/item/CS_URS_2025_01/722232122 | [14 empty] | Online PSC | 2
102 | K | 722232124 | Armatury se dvěma závity kulové kohouty PN 42 do 185 °C plnoprůtokové vnitřní závit G 1" | kus | 1 |  | 0 | CS ÚRS 2025 01 |  | základní |  | 0 | 0.00055 | 0.00055 | 0 | 0 | 16 | K | 2 |  |  |  | ROZPOCET | 0 | 0 | 0 | 0 | 0 | 1 | 0 | 16 | 704492782
| Online PSC |  | https://podminky.urs.cz/item/CS_URS_2025_01/722232124 | [14 empty] | Online PSC | 2
103 | K | 722232125 | Armatury se dvěma závity kulové kohouty PN 42 do 185 °C plnoprůtokové vnitřní závit G 5/4" | kus | 2 |  | 0 | CS ÚRS 2025 01 |  | základní |  | 0 | 0.00076 | 0.00152 | 0 | 0 | 16 | K | 2 |  |  |  | ROZPOCET | 0 | 0 | 0 | 0 | 0 | 1 | 0 | 16 | 1221741532
| Online PSC |  | https://podminky.urs.cz/item/CS_URS_2025_01/722232125 | [14 empty] | Online PSC | 2
104 | K | 722232127 | Armatury se dvěma závity kulové kohouty PN 42 do 185 °C plnoprůtokové vnitřní závit G 2" | kus | 2 |  | 0 | CS ÚRS 2025 01 |  | základní |  | 0 | 0.00186 | 0.00372 | 0 | 0 | 16 | K | 2 |  |  |  | ROZPOCET | 0 | 0 | 0 | 0 | 0 | 1 | 0 | 16 | 750654380
| Online PSC |  | https://podminky.urs.cz/item/CS_URS_2025_01/722232127 | [14 empty] | Online PSC | 2
105 | K | 722239101 | Armatury se dvěma závity montáž vodovodních armatur se dvěma závity ostatních typů G 1/2" | kus | 8 |  | 0 | CS ÚRS 2025 01 |  | základní |  | 0 | 2e-05 | 0.00016 | 0 | 0 | 16 | K | 2 |  |  |  | ROZPOCET | 0 | 0 | 0 | 0 | 0 | 1 | 0 | 16 | -658420080
| Online PSC |  | https://podminky.urs.cz/item/CS_URS_2025_01/722239101 | [14 empty] | Online PSC | 2
106 | M | R14.12 | vyvažovací ventil DN 15 s vypouštěním PN25 | kus | 8 |  | 0 | R-položka |  | základní |  | 0 | 0.00064 | 0.00512 | 0 | 0 | 32 | M | 2 |  |  |  | ROZPOCET | 0 | 0 | 0 | 0 | 0 | 1 | 0 | 16 | 1790469902
107 | K | 722239102 | Armatury se dvěma závity montáž vodovodních armatur se dvěma závity ostatních typů G 3/4" | kus | 1 |  | 0 | CS ÚRS 2025 01 |  | základní |  | 0 | 2e-05 | 2e-05 | 0 | 0 | 16 | K | 2 |  |  |  | ROZPOCET | 0 | 0 | 0 | 0 | 0 | 1 | 0 | 16 | 356329531
| Online PSC |  | https://podminky.urs.cz/item/CS_URS_2025_01/722239102 | [14 empty] | Online PSC | 2
108 | M | R14.13 | vyvažovací ventil DN 20 s vypouštěním PN25 | kus | 1 |  | 0 | R-položka |  | základní |  | 0 | 0.00064 | 0.00064 | 0 | 0 | 32 | M | 2 |  |  |  | ROZPOCET | 0 | 0 | 0 | 0 | 0 | 1 | 0 | 16 | 1775719121
109 | K | 722239101 | Armatury se dvěma závity montáž vodovodních armatur se dvěma závity ostatních typů G 1/2" | kus | 1 |  | 0 | CS ÚRS 2025 01 |  | základní |  | 0 | 2e-05 | 2e-05 | 0 | 0 | 16 | K | 2 |  |  |  | ROZPOCET | 0 | 0 | 0 | 0 | 0 | 1 | 0 | 16 | 1982368283
| Online PSC |  | https://podminky.urs.cz/item/CS_URS_2025_01/722239101 | [14 empty] | Online PSC | 2
110 | M | R14.14 | zpětná klapka. EA typ. kontrolovatelná G1/2" | kus | 1 |  | 0 | R-položka |  | základní |  | 0 | 0.0054 | 0.0054 | 0 | 0 | 32 | M | 2 |  |  |  | ROZPOCET | 0 | 0 | 0 | 0 | 0 | 1 | 0 | 16 | 567866205
111 | K | 722239106 | Armatury se dvěma závity montáž vodovodních armatur se dvěma závity ostatních typů G 2" | kus | 1 |  | 0 | CS ÚRS 2025 01 |  | základní |  | 0 | 2e-05 | 2e-05 | 0 | 0 | 16 | K | 2 |  |  |  | ROZPOCET | 0 | 0 | 0 | 0 | 0 | 1 | 0 | 16 | 1468438931
| Online PSC |  | https://podminky.urs.cz/item/CS_URS_2025_01/722239106 | [14 empty] | Online PSC | 2
112 | M | R14.15 | zpětná klapka. EA typ, kontrolovatelná (2") | kus | 1 |  | 0 | R-položka |  | základní |  | 0 | 0.00133 | 0.00133 | 0 | 0 | 32 | M | 2 |  |  |  | ROZPOCET | 0 | 0 | 0 | 0 | 0 | 1 | 0 | 16 | 888522195
113 | K | 722240122 | Armatury z plastických hmot kohouty (PPR) kulové DN 20 | kus | 80 |  | 0 | CS ÚRS 2025 01 |  | základní |  | 0 | 0.00075 | 0.06 | 0 | 0 | 16 | K | 2 |  |  |  | ROZPOCET | 0 | 0 | 0 | 0 | 0 | 1 | 0 | 16 | 1977450252
| Online PSC |  | https://podminky.urs.cz/item/CS_URS_2025_01/722240122 | [14 empty] | Online PSC | 2
114 | K | 722240123 | Armatury z plastických hmot kohouty (PPR) kulové DN 25 | kus | 15 |  | 0 | CS ÚRS 2025 01 |  | základní |  | 0 | 0.00097 | 0.01455 | 0 | 0 | 16 | K | 2 |  |  |  | ROZPOCET | 0 | 0 | 0 | 0 | 0 | 1 | 0 | 16 | 1745830351
| Online PSC |  | https://podminky.urs.cz/item/CS_URS_2025_01/722240123 | [14 empty] | Online PSC | 2
115 | K | 722240124 | Armatury z plastických hmot kohouty (PPR) kulové DN 32 | kus | 13 |  | 0 | CS ÚRS 2025 01 |  | základní |  | 0 | 0.00123 | 0.01599 | 0 | 0 | 16 | K | 2 |  |  |  | ROZPOCET | 0 | 0 | 0 | 0 | 0 | 1 | 0 | 16 | 1400047454
| Online PSC |  | https://podminky.urs.cz/item/CS_URS_2025_01/722240124 | [14 empty] | Online PSC | 2
116 | K | 722240125 | Armatury z plastických hmot kohouty (PPR) kulové DN 40 | kus | 4 |  | 0 | CS ÚRS 2025 01 |  | základní |  | 0 | 0.00175 | 0.007 | 0 | 0 | 16 | K | 2 |  |  |  | ROZPOCET | 0 | 0 | 0 | 0 | 0 | 1 | 0 | 16 | 572348234
| Online PSC |  | https://podminky.urs.cz/item/CS_URS_2025_01/722240125 | [14 empty] | Online PSC | 2
117 | K | 722240126 | Armatury z plastických hmot kohouty (PPR) kulové DN 50 | kus | 1 |  | 0 | CS ÚRS 2025 01 |  | základní |  | 0 | 0.00238 | 0.00238 | 0 | 0 | 16 | K | 2 |  |  |  | ROZPOCET | 0 | 0 | 0 | 0 | 0 | 1 | 0 | 16 | 268028823
| Online PSC |  | https://podminky.urs.cz/item/CS_URS_2025_01/722240126 | [14 empty] | Online PSC | 2
118 | K | 722240127 | Armatury z plastických hmot kohouty (PPR) kulové DN 63 | kus | 1 |  | 0 | CS ÚRS 2025 01 |  | základní |  | 0 | 0.0032 | 0.0032 | 0 | 0 | 16 | K | 2 |  |  |  | ROZPOCET | 0 | 0 | 0 | 0 | 0 | 1 | 0 | 16 | -1584064193
| Online PSC |  | https://podminky.urs.cz/item/CS_URS_2025_01/722240127 | [14 empty] | Online PSC | 2
119 | K | 722249122 | Armatury z plastických hmot montáž vodovodních armatur z plastických hmot ostatních typů DN 20 | kus | 2 |  | 0 | CS ÚRS 2025 01 |  | základní |  | 0 | 0.00061 | 0.00122 | 0 | 0 | 16 | K | 2 |  |  |  | ROZPOCET | 0 | 0 | 0 | 0 | 0 | 1 | 0 | 16 | 733112990
| Online PSC |  | https://podminky.urs.cz/item/CS_URS_2025_01/722249122 | [14 empty] | Online PSC | 2
120 | M | R14.16 | kohout kulový plastový s vypouštěním PP-R D20 mm s pákou | kus | 2 |  | 0 | R-položka |  | základní |  | 0 | 0.00017 | 0.00034 | 0 | 0 | 32 | M | 2 |  |  |  | ROZPOCET | 0 | 0 | 0 | 0 | 0 | 1 | 0 | 16 | -1233199754
121 | K | 722249124 | Armatury z plastických hmot montáž vodovodních armatur z plastických hmot ostatních typů DN 32 | kus | 1 |  | 0 | CS ÚRS 2025 01 |  | základní |  | 0 | 0.00093 | 0.00093 | 0 | 0 | 16 | K | 2 |  |  |  | ROZPOCET | 0 | 0 | 0 | 0 | 0 | 1 | 0 | 16 | 1958700035
| Online PSC |  | https://podminky.urs.cz/item/CS_URS_2025_01/722249124 | [14 empty] | Online PSC | 2
122 | M | R14.17 | zpětná klapka PPR D 32 | kus | 1 |  | 0 | R-položka |  | základní |  | 0 | 0.00027 | 0.00027 | 0 | 0 | 32 | M | 2 |  |  |  | ROZPOCET | 0 | 0 | 0 | 0 | 0 | 1 | 0 | 16 | -538019471
123 | K | 722250133 | Požární příslušenství a armatury hydrantový systém s tvarově stálou hadicí celoplechový D 25 x 30 m | soubor | 6 |  | 0 | CS ÚRS 2025 01 |  | základní |  | 0 | 0.02913 | 0.17478 | 0 | 0 | 16 | K | 2 |  |  |  | ROZPOCET | 0 | 0 | 0 | 0 | 0 | 1 | 0 | 16 | 1977826106
| Online PSC |  | https://podminky.urs.cz/item/CS_URS_2025_01/722250133 | [14 empty] | Online PSC | 2
| P |  | Poznámka k položce: Podrobná specifikace viz. D.1.1.607 - Výpis ostatních prvků - prvek O-03 | [14 empty] | P | 2
124 | K | 722262227 | Vodoměry pro vodu do 40°C závitové horizontální jednovtokové suchoběžné pro dálkový odečet G 3/4" x 130 mm Qn 4,0 R100 | kus | 3 |  | 0 | CS ÚRS 2025 01 |  | základní |  | 0 | 0.00185 | 0.00555 | 0 | 0 | 16 | K | 2 |  |  |  | ROZPOCET | 0 | 0 | 0 | 0 | 0 | 1 | 0 | 16 | 1207533098
| Online PSC |  | https://podminky.urs.cz/item/CS_URS_2025_01/722262227 | [14 empty] | Online PSC | 2
125 | K | 722290226 | Zkoušky, proplach a desinfekce vodovodního potrubí zkoušky těsnosti vodovodního potrubí závitového do DN 50 | m | 148 |  | 0 | CS ÚRS 2025 01 |  | základní |  | 0 | 0.00019 | 0.02812 | 0 | 0 | 16 | K | 2 |  |  |  | ROZPOCET | 0 | 0 | 0 | 0 | 0 | 1 | 0 | 16 | -1646272657
| Online PSC |  | https://podminky.urs.cz/item/CS_URS_2025_01/722290226 | [14 empty] | Online PSC | 2
| VV |  | 51,5+48,5+48,0 |  | 148 | [12 empty] | VV | 2 | 2 | True | 0 | ROZPOCET
| VV |  | Součet |  | 148 | [12 empty] | VV | 2 | 4 | True | 1 | ROZPOCET
126 | K | 722290246 | Zkoušky, proplach a desinfekce vodovodního potrubí zkoušky těsnosti vodovodního potrubí plastového do DN 40 | m | 1180.6 |  | 0 | CS ÚRS 2025 01 |  | základní |  | 0 | 2e-05 | 0.023612 | 0 | 0 | 16 | K | 2 |  |  |  | ROZPOCET | 0 | 0 | 0 | 0 | 0 | 1 | 0 | 16 | 158539671
| Online PSC |  | https://podminky.urs.cz/item/CS_URS_2025_01/722290246 | [14 empty] | Online PSC | 2
| VV |  | 802,1+153,7+163,3+61,5 |  | 1180.6 | [12 empty] | VV | 2 | 2 | True | 0 | ROZPOCET
| VV |  | Součet |  | 1180.6 | [12 empty] | VV | 2 | 4 | True | 1 | ROZPOCET
127 | K | 722290249 | Zkoušky, proplach a desinfekce vodovodního potrubí zkoušky těsnosti vodovodního potrubí plastového přes DN 40 do DN 90 | m | 62.3 |  | 0 | CS ÚRS 2025 01 |  | základní |  | 0 | 6e-05 | 0.003738 | 0 | 0 | 16 | K | 2 |  |  |  | ROZPOCET | 0 | 0 | 0 | 0 | 0 | 1 | 0 | 16 | 1148805839
| Online PSC |  | https://podminky.urs.cz/item/CS_URS_2025_01/722290249 | [14 empty] | Online PSC | 2
| VV |  | 18,5+43,8 |  | 62.3 | [12 empty] | VV | 2 | 2 | True | 0 | ROZPOCET
| VV |  | Součet |  | 62.3 | [12 empty] | VV | 2 | 4 | True | 1 | ROZPOCET
128 | K | 998722103 | Přesun hmot pro vnitřní vodovod stanovený z hmotnosti přesunovaného materiálu vodorovná dopravní vzdálenost do 50 m základní v objektech výšky přes 12 do 24 m | t | 1.915 |  | 0 | CS ÚRS 2025 01 |  | základní |  | 0 | 0 | 0 | 0 | 0 | 16 | K | 2 |  |  |  | ROZPOCET | 0 | 0 | 0 | 0 | 0 | 1 | 0 | 16 | 1021306586
| Online PSC |  | https://podminky.urs.cz/item/CS_URS_2025_01/998722103 | [14 empty] | Online PSC | 2
| D | 724 | Zdravotechnika - strojní vybavení |  |  |  | 0 |  |  |  |  | 0 |  | 0.12635 |  | 0 | 2 | D | 1 |  |  |  | ROZPOCET | [6 empty] | 0
129 | K | 724231127 | Příslušenství domovních vodáren měřicí manometr s membránou | soubor | 1 |  | 0 | CS ÚRS 2025 01 |  | základní |  | 0 | 0.0036 | 0.0036 | 0 | 0 | 16 | K | 2 |  |  |  | ROZPOCET | 0 | 0 | 0 | 0 | 0 | 1 | 0 | 16 | 1189765883
| Online PSC |  | https://podminky.urs.cz/item/CS_URS_2025_01/724231127 | [14 empty] | Online PSC | 2
130 | K | R14.18 | Montáž technologie využití užitkové vody | soubor | 4 |  | 0 | R-položka |  | základní |  | 0 | 0.00403 | 0.01612 | 0 | 0 | 16 | K | 2 |  |  |  | ROZPOCET | 0 | 0 | 0 | 0 | 0 | 1 | 0 | 16 | 126194970
131 | M | R14.19 | jednotka pro využití dešťové vody, plně automatická provozní a monitorovací jednotka s čerpadlem, řídicí jednotka a integrovaným systémem pro přepojení na pitnou vodu z řadu, Q=80l/min, H=15.0m, 0.80kW, 230V, na výstupu sada tlakového připojení | kus | 2 |  | 0 | R-položka |  | základní |  | 0 | 0.033 | 0.066 | 0 | 0 | 32 | M | 2 |  |  |  | ROZPOCET | 0 | 0 | 0 | 0 | 0 | 1 | 0 | 16 | -1695896881
132 | M | R14.20 | úpravna dešťové vody - sklolaminátové láhev, manuální řídicí jednotka, filtr mechanických nečistot a UV lampa, 230V/50Hz, rozměr 350x600x1150m | soubor | 1 |  | 0 | R-položka |  | základní |  | 0 | 0.026 | 0.026 | 0 | 0 | 32 | M | 2 |  |  |  | ROZPOCET | 0 | 0 | 0 | 0 | 0 | 1 | 0 | 16 | 606373932
133 | M | 48466581 | nádoba expanzní tlaková s vyměnitelným vakem závitové připojení objem 60L PN 0,6 | kus | 1 |  | 0 | CS ÚRS 2025 01 |  | základní |  | 0 | 0.01275 | 0.01275 | 0 | 0 | 32 | M | 2 |  |  |  | ROZPOCET | 0 | 0 | 0 | 0 | 0 | 1 | 0 | 16 | -237897226
134 | K | R14.21 | Čerpadlo teplovodní mokroběžné závitové cirkulační DN 15, Q=0.12l/s, H=0.93m, pro cirkulaci TV | soubor | 1 |  | 0 | R-položka |  | základní |  | 0 | 0.00188 | 0.00188 | 0 | 0 | 16 | K | 2 |  |  |  | ROZPOCET | 0 | 0 | 0 | 0 | 0 | 1 | 0 | 16 | 923774111
135 | K | 998724103 | Přesun hmot pro strojní vybavení stanovený z hmotnosti přesunovaného materiálu vodorovná dopravní vzdálenost do 50 m základní v objektech výšky přes 12 do 24 m | t | 0.126 |  | 0 | CS ÚRS 2025 01 |  | základní |  | 0 | 0 | 0 | 0 | 0 | 16 | K | 2 |  |  |  | ROZPOCET | 0 | 0 | 0 | 0 | 0 | 1 | 0 | 16 | -816412498
| Online PSC |  | https://podminky.urs.cz/item/CS_URS_2025_01/998724103 | [14 empty] | Online PSC | 2
| D | 725 | Zdravotechnika - zařizovací předměty |  |  |  | 0 |  |  |  |  | 0 |  | 1.6957 |  | 1.3648 | 2 | D | 1 |  |  |  | ROZPOCET | [6 empty] | 0
136 | K | 725110814 | Demontáž klozetů kombi | soubor | 21 |  | 0 | CS ÚRS 2025 01 |  | základní |  | 0 | 0 | 0 | 0.0342 | 0.7182 | 16 | K | 2 |  |  |  | ROZPOCET | 0 | 0 | 0 | 0 | 0 | 1 | 0 | 16 | -35718577
| Online PSC |  | https://podminky.urs.cz/item/CS_URS_2025_01/725110814 | [14 empty] | Online PSC | 2
| VV |  | 12+8+1 |  | 21 | [12 empty] | VV | 2 | 2 | True | 0 | ROZPOCET
| VV |  | Součet |  | 21 | [12 empty] | VV | 2 | 4 | True | 1 | ROZPOCET
137 | K | 725112022 | Zařízení záchodů klozety keramické závěsné na nosné stěny s hlubokým splachováním odpad vodorovný | soubor | 22 |  | 0 | CS ÚRS 2025 01 |  | základní |  | 0 | 0.01747 | 0.38434 | 0 | 0 | 16 | K | 2 |  |  |  | ROZPOCET | 0 | 0 | 0 | 0 | 0 | 1 | 0 | 16 | 221625076
| Online PSC |  | https://podminky.urs.cz/item/CS_URS_2025_01/725112022 | [14 empty] | Online PSC | 2
| VV |  | 11+9+2 |  | 22 | [12 empty] | VV | 2 | 2 | True | 0 | ROZPOCET
| VV |  | Součet |  | 22 | [12 empty] | VV | 2 | 4 | True | 1 | ROZPOCET
138 | K | 725112171 | Zařízení záchodů kombi klozety s hlubokým splachováním odpad vodorovný | soubor | 1 |  | 0 | CS ÚRS 2025 01 |  | základní |  | 0 | 0.02944 | 0.02944 | 0 | 0 | 16 | K | 2 |  |  |  | ROZPOCET | 0 | 0 | 0 | 0 | 0 | 1 | 0 | 16 | 855760810
| Online PSC |  | https://podminky.urs.cz/item/CS_URS_2025_01/725112171 | [14 empty] | Online PSC | 2
139 | K | 725119125 | Zařízení záchodů montáž klozetových mís závěsných na nosné stěny | kus | 4 |  | 0 | CS ÚRS 2025 01 |  | základní |  | 0 | 0.00127 | 0.00508 | 0 | 0 | 16 | K | 2 |  |  |  | ROZPOCET | 0 | 0 | 0 | 0 | 0 | 1 | 0 | 16 | -965125199
| Online PSC |  | https://podminky.urs.cz/item/CS_URS_2025_01/725119125 | [14 empty] | Online PSC | 2
| VV |  | 2+2 |  | 4 | [12 empty] | VV | 2 | 2 | True | 0 | ROZPOCET
| VV |  | Součet |  | 4 | [12 empty] | VV | 2 | 4 | True | 1 | ROZPOCET
140 | M | 64236051 | klozet keramický bílý závěsný hluboké splachování pro handicapované | kus | 4 |  | 0 | CS ÚRS 2025 01 |  | základní |  | 0 | 0.0219 | 0.0876 | 0 | 0 | 32 | M | 2 |  |  |  | ROZPOCET | 0 | 0 | 0 | 0 | 0 | 1 | 0 | 16 | -1894193955
141 | M | R14.22 | oddálené pneumatické splachování ruční, chrom-lesk, zabudování: do zdi | kus | 4 |  | 0 | R-položka |  | základní |  | 0 | 0.00114 | 0.00456 | 0 | 0 | 32 | M | 2 |  |  |  | ROZPOCET | 0 | 0 | 0 | 0 | 0 | 1 | 0 | 16 | -1566972775
142 | K | 725121525 | Pisoárové záchodky keramické automatické s radarovým senzorem | soubor | 9 |  | 0 | CS ÚRS 2025 01 |  | základní |  | 0 | 0.01808 | 0.16272 | 0 | 0 | 16 | K | 2 |  |  |  | ROZPOCET | 0 | 0 | 0 | 0 | 0 | 1 | 0 | 16 | -2073342994
| Online PSC |  | https://podminky.urs.cz/item/CS_URS_2025_01/725121525 | [14 empty] | Online PSC | 2
| VV |  | 4+5 |  | 9 | [12 empty] | VV | 2 | 2 | True | 0 | ROZPOCET
| VV |  | Součet |  | 9 | [12 empty] | VV | 2 | 4 | True | 1 | ROZPOCET
143 | K | 725122813 | Demontáž pisoárů s nádrží a 1 záchodkem | soubor | 6 |  | 0 | CS ÚRS 2025 01 |  | základní |  | 0 | 0 | 0 | 0.0172 | 0.1032 | 16 | K | 2 |  |  |  | ROZPOCET | 0 | 0 | 0 | 0 | 0 | 1 | 0 | 16 | -1920847480
| Online PSC |  | https://podminky.urs.cz/item/CS_URS_2025_01/725122813 | [14 empty] | Online PSC | 2
| VV |  | 3+3 |  | 6 | [12 empty] | VV | 2 | 2 | True | 0 | ROZPOCET
| VV |  | Součet |  | 6 | [12 empty] | VV | 2 | 4 | True | 1 | ROZPOCET
144 | K | 725210821 | Demontáž umyvadel bez výtokových armatur umyvadel | soubor | 22 |  | 0 | CS ÚRS 2025 01 |  | základní |  | 0 | 0 | 0 | 0.01946 | 0.42812 | 16 | K | 2 |  |  |  | ROZPOCET | 0 | 0 | 0 | 0 | 0 | 1 | 0 | 16 | 1848190962
| Online PSC |  | https://podminky.urs.cz/item/CS_URS_2025_01/725210821 | [14 empty] | Online PSC | 2
| VV |  | 15+7 |  | 22 | [12 empty] | VV | 2 | 2 | True | 1 | ROZPOCET
145 | K | 725211603 | Umyvadla keramická bílá bez výtokových armatur připevněná na stěnu šrouby bez sloupu nebo krytu na sifon, šířka umyvadla 600 mm | soubor | 45 |  | 0 | CS ÚRS 2025 01 |  | základní |  | 0 | 0.01697 | 0.76365 | 0 | 0 | 16 | K | 2 |  |  |  | ROZPOCET | 0 | 0 | 0 | 0 | 0 | 1 | 0 | 16 | 661296370
| Online PSC |  | https://podminky.urs.cz/item/CS_URS_2025_01/725211603 | [14 empty] | Online PSC | 2
| VV |  | 18+25+2 |  | 45 | [12 empty] | VV | 2 | 2 | True | 0 | ROZPOCET
| VV |  | Součet |  | 45 | [12 empty] | VV | 2 | 4 | True | 1 | ROZPOCET
146 | K | 725219102 | Umyvadla montáž umyvadel ostatních typů na šrouby | soubor | 4 |  | 0 | CS ÚRS 2025 01 |  | základní |  | 0 | 0.00223 | 0.00892 | 0 | 0 | 16 | K | 2 |  |  |  | ROZPOCET | 0 | 0 | 0 | 0 | 0 | 1 | 0 | 16 | 2116687521
| Online PSC |  | https://podminky.urs.cz/item/CS_URS_2025_01/725219102 | [14 empty] | Online PSC | 2
| VV |  | 2+2 |  | 4 | [12 empty] | VV | 2 | 2 | True | 0 | ROZPOCET
| VV |  | Součet |  | 4 | [12 empty] | VV | 2 | 4 | True | 1 | ROZPOCET
147 | M | 64211023 | umyvadlo keramické závěsné bezbariérové bílé 640x550mm | kus | 4 |  | 0 | CS ÚRS 2025 01 |  | základní |  | 0 | 0.0176 | 0.0704 | 0 | 0 | 32 | M | 2 |  |  |  | ROZPOCET | 0 | 0 | 0 | 0 | 0 | 1 | 0 | 16 | -161764217
148 | K | 725220841 | Demontáž van ocelových rohových | soubor | 1 |  | 0 | CS ÚRS 2025 01 |  | základní |  | 0 | 0 | 0 | 0.0329 | 0.0329 | 16 | K | 2 |  |  |  | ROZPOCET | 0 | 0 | 0 | 0 | 0 | 1 | 0 | 16 | -1812796275
| Online PSC |  | https://podminky.urs.cz/item/CS_URS_2025_01/725220841 | [14 empty] | Online PSC | 2
| VV |  | 1 |  | 1 | [12 empty] | VV | 2 | 2 | True | 1 | ROZPOCET
149 | K | 725240812 | Demontáž sprchových kabin a vaniček bez výtokových armatur vaniček | soubor | 1 |  | 0 | CS ÚRS 2025 01 |  | základní |  | 0 | 0 | 0 | 0.0245 | 0.0245 | 16 | K | 2 |  |  |  | ROZPOCET | 0 | 0 | 0 | 0 | 0 | 1 | 0 | 16 | 504687999
| Online PSC |  | https://podminky.urs.cz/item/CS_URS_2025_01/725240812 | [14 empty] | Online PSC | 2
| VV |  | 1 |  | 1 | [12 empty] | VV | 2 | 2 | True | 1 | ROZPOCET
150 | K | 725320822 | Demontáž dřezů dvojitých bez výtokových armatur vestavěných v kuchyňských sestavách | soubor | 1 |  | 0 | CS ÚRS 2025 01 |  | základní |  | 0 | 0 | 0 | 0.0173 | 0.0173 | 16 | K | 2 |  |  |  | ROZPOCET | 0 | 0 | 0 | 0 | 0 | 1 | 0 | 16 | -2091616591
| Online PSC |  | https://podminky.urs.cz/item/CS_URS_2025_01/725320822 | [14 empty] | Online PSC | 2
| VV |  | 1 |  | 1 | [12 empty] | VV | 2 | 2 | True | 1 | ROZPOCET
151 | K | 725813111 | Ventily rohové bez připojovací trubičky nebo flexi hadičky G 1/2" | soubor | 152 |  | 0 | CS ÚRS 2025 01 |  | základní |  | 0 | 0.00024 | 0.03648 | 0 | 0 | 4 | K | 2 |  |  |  | ROZPOCET | 0 | 0 | 0 | 0 | 0 | 1 | 0 | 4 | -1840391853
| Online PSC |  | https://podminky.urs.cz/item/CS_URS_2025_01/725813111 | [14 empty] | Online PSC | 2
| VV |  | 22+2+90+8+9+20+1 |  | 152 | [12 empty] | VV | 2 | 2 | True | 0 | ROZPOCET
| VV |  | Součet |  | 152 | [12 empty] | VV | 2 | 4 | True | 1 | ROZPOCET
152 | K | 725819402 | Ventily montáž ventilů ostatních typů rohových bez připojovací trubičky G 1/2" | soubor | 2 |  | 0 | CS ÚRS 2025 01 |  | základní |  | 0 | 9e-05 | 0.00018 | 0 | 0 | 16 | K | 2 |  |  |  | ROZPOCET | 0 | 0 | 0 | 0 | 0 | 1 | 0 | 16 | 291065607
| Online PSC |  | https://podminky.urs.cz/item/CS_URS_2025_01/725819402 | [14 empty] | Online PSC | 2
153 | M | R14.23 | rohový kombinovaný ventil - 1/2"x(3/4"+3/8") | kus | 2 |  | 0 | R-položka |  | základní |  | 0 | 0 | 0 | 0 | 0 | 32 | M | 2 |  |  |  | ROZPOCET | 0 | 0 | 0 | 0 | 0 | 1 | 0 | 16 | 1668630221
154 | K | 725820801 | Demontáž baterií nástěnných do G 3/4 | soubor | 26 |  | 0 | CS ÚRS 2025 01 |  | základní |  | 0 | 0 | 0 | 0.00156 | 0.04056 | 16 | K | 2 |  |  |  | ROZPOCET | 0 | 0 | 0 | 0 | 0 | 1 | 0 | 16 | -1533389385
| Online PSC |  | https://podminky.urs.cz/item/CS_URS_2025_01/725820801 | [14 empty] | Online PSC | 2
| VV |  | 1+15+2+7+1 |  | 26 | [12 empty] | VV | 2 | 2 | True | 0 | ROZPOCET
| VV |  | Součet |  | 26 | [12 empty] | VV | 2 | 4 | True | 1 | ROZPOCET
155 | K | 725821325 | Baterie dřezové stojánkové pákové s otáčivým ústím a délkou ramínka 220 mm | soubor | 11 |  | 0 | CS ÚRS 2025 01 |  | základní |  | 0 | 0.0018 | 0.0198 | 0 | 0 | 16 | K | 2 |  |  |  | ROZPOCET | 0 | 0 | 0 | 0 | 0 | 1 | 0 | 16 | 752861738
| Online PSC |  | https://podminky.urs.cz/item/CS_URS_2025_01/725821325 | [14 empty] | Online PSC | 2
| VV |  | 6+5 |  | 11 | [12 empty] | VV | 2 | 2 | True | 0 | ROZPOCET
| VV |  | Součet |  | 11 | [12 empty] | VV | 2 | 4 | True | 1 | ROZPOCET
156 | K | 725822611 | Baterie umyvadlové stojánkové pákové bez výpusti | soubor | 31 |  | 0 | CS ÚRS 2025 01 |  | základní |  | 0 | 0.0018 | 0.0558 | 0 | 0 | 16 | K | 2 |  |  |  | ROZPOCET | 0 | 0 | 0 | 0 | 0 | 1 | 0 | 16 | -1412051516
| Online PSC |  | https://podminky.urs.cz/item/CS_URS_2025_01/725822611 | [14 empty] | Online PSC | 2
| VV |  | 9+16+2+4 |  | 31 | [12 empty] | VV | 2 | 2 | True | 0 | ROZPOCET
| VV |  | Součet |  | 31 | [12 empty] | VV | 2 | 4 | True | 1 | ROZPOCET
157 | K | 725822642 | Baterie umyvadlové stojánkové automatické senzorové přívodem teplé a studené vody | soubor | 18 |  | 0 | CS ÚRS 2025 01 |  | základní |  | 0 | 0.00254 | 0.04572 | 0 | 0 | 16 | K | 2 |  |  |  | ROZPOCET | 0 | 0 | 0 | 0 | 0 | 1 | 0 | 16 | 1650518463
| Online PSC |  | https://podminky.urs.cz/item/CS_URS_2025_01/725822642 | [14 empty] | Online PSC | 2
| VV |  | 9+9 |  | 18 | [12 empty] | VV | 2 | 2 | True | 1 | ROZPOCET
158 | K | 725841312 | Baterie sprchové nástěnné pákové | soubor | 4 |  | 0 | CS ÚRS 2025 01 |  | základní |  | 0 | 0.00184 | 0.00736 | 0 | 0 | 16 | K | 2 |  |  |  | ROZPOCET | 0 | 0 | 0 | 0 | 0 | 1 | 0 | 16 | -769473787
| Online PSC |  | https://podminky.urs.cz/item/CS_URS_2025_01/725841312 | [14 empty] | Online PSC | 2
| VV |  | 2+2 |  | 4 | [12 empty] | VV | 2 | 2 | True | 0 | ROZPOCET
| VV |  | Součet |  | 4 | [12 empty] | VV | 2 | 4 | True | 1 | ROZPOCET
159 | K | 725862103 | Zápachové uzávěrky zařizovacích předmětů pro dřezy DN 40/50 | kus | 10 |  | 0 | CS ÚRS 2025 01 |  | základní |  | 0 | 0.00028 | 0.0028 | 0 | 0 | 16 | K | 2 |  |  |  | ROZPOCET | 0 | 0 | 0 | 0 | 0 | 1 | 0 | 16 | -1963917643
| Online PSC |  | https://podminky.urs.cz/item/CS_URS_2025_01/725862103 | [14 empty] | Online PSC | 2
| VV |  | 5+5 |  | 10 | [12 empty] | VV | 2 | 2 | True | 0 | ROZPOCET
| VV |  | Součet |  | 10 | [12 empty] | VV | 2 | 4 | True | 1 | ROZPOCET
160 | K | 725862113 | Zápachové uzávěrky zařizovacích předmětů pro dřezy s přípojkou pro pračku nebo myčku DN 40/50 | kus | 2 |  | 0 | CS ÚRS 2025 01 |  | základní |  | 0 | 0.00047 | 0.00094 | 0 | 0 | 16 | K | 2 |  |  |  | ROZPOCET | 0 | 0 | 0 | 0 | 0 | 1 | 0 | 16 | -45752048
| Online PSC |  | https://podminky.urs.cz/item/CS_URS_2025_01/725862113 | [14 empty] | Online PSC | 2
161 | K | R14.24 | Dvířka 15/30 | kus | 32 |  | 0 | R-položka |  | základní |  | 0 | 0.00031 | 0.00992 | 0 | 0 | 16 | K | 2 |  |  |  | ROZPOCET | 0 | 0 | 0 | 0 | 0 | 1 | 0 | 16 | -249762538
| VV |  | 18,0+14,0 |  | 32 | [12 empty] | VV | 2 | 2 | True | 0 | ROZPOCET
| VV |  | Součet |  | 32 | [12 empty] | VV | 2 | 4 | True | 1 | ROZPOCET
162 | K | 998725103 | Přesun hmot pro zařizovací předměty stanovený z hmotnosti přesunovaného materiálu vodorovná dopravní vzdálenost do 50 m základní v objektech výšky přes 12 do 24 m | t | 1.659 |  | 0 | CS ÚRS 2025 01 |  | základní |  | 0 | 0 | 0 | 0 | 0 | 16 | K | 2 |  |  |  | ROZPOCET | 0 | 0 | 0 | 0 | 0 | 1 | 0 | 16 | 257089871
| Online PSC |  | https://podminky.urs.cz/item/CS_URS_2025_01/998725103 | [14 empty] | Online PSC | 2
| D | 726 | Zdravotechnika - předstěnové instalace |  |  |  | 0 |  |  |  |  | 0 |  | 0.2392 |  | 0 | 2 | D | 1 |  |  |  | ROZPOCET | [6 empty] | 0
163 | K | 726111031 | Předstěnové instalační systémy pro zazdění do masivních zděných konstrukcí pro závěsné klozety ovládání zepředu, stavební výška 1080 mm | soubor | 26 |  | 0 | CS ÚRS 2025 01 |  | základní |  | 0 | 0.0092 | 0.2392 | 0 | 0 | 16 | K | 2 |  |  |  | ROZPOCET | 0 | 0 | 0 | 0 | 0 | 1 | 0 | 16 | -1281995587
| Online PSC |  | https://podminky.urs.cz/item/CS_URS_2025_01/726111031 | [14 empty] | Online PSC | 2
164 | K | 998726113 | Přesun hmot pro instalační prefabrikáty stanovený z hmotnosti přesunovaného materiálu vodorovná dopravní vzdálenost do 50 m základní v objektech výšky přes 12 m do 24 m | t | 0.239 |  | 0 | CS ÚRS 2025 01 |  | základní |  | 0 | 0 | 0 | 0 | 0 | 16 | K | 2 |  |  |  | ROZPOCET | 0 | 0 | 0 | 0 | 0 | 1 | 0 | 16 | 1212452932
| Online PSC |  | https://podminky.urs.cz/item/CS_URS_2025_01/998726113 | [14 empty] | Online PSC | 2
| D | 727 | Zdravotechnika - požární ochrana |  |  |  | 0 |  |  |  |  | 0 |  | 0.03474 |  | 0 | 2 | D | 1 |  |  |  | ROZPOCET | [6 empty] | 0
165 | K | 727223103 | Protipožární ochranné manžety plastového potrubí prostup stropem tloušťky 150 mm požární odolnost EI 90 D 75 | kus | 13 |  | 0 | CS ÚRS 2025 01 |  | základní |  | 0 | 0.00024 | 0.00312 | 0 | 0 | 16 | K | 2 |  |  |  | ROZPOCET | 0 | 0 | 0 | 0 | 0 | 1 | 0 | 16 | 1930115892
| Online PSC |  | https://podminky.urs.cz/item/CS_URS_2025_01/727223103 | [14 empty] | Online PSC | 2
166 | K | 727223105 | Protipožární ochranné manžety plastového potrubí prostup stropem tloušťky 150 mm požární odolnost EI 90 D 110 | kus | 62 |  | 0 | CS ÚRS 2025 01 |  | základní |  | 0 | 0.00051 | 0.03162 | 0 | 0 | 16 | K | 2 |  |  |  | ROZPOCET | 0 | 0 | 0 | 0 | 0 | 1 | 0 | 16 | 432731333
| Online PSC |  | https://podminky.urs.cz/item/CS_URS_2025_01/727223105 | [14 empty] | Online PSC | 2
167 | K | 998727103 | Přesun hmot pro protipožární ochranu stanovený z hmotnosti přesunovaného materiálu vodorovná dopravní vzdálenost do 50 m základní v objektech výšky přes 12 do 24 m | t | 0.035 |  | 0 | CS ÚRS 2025 01 |  | základní |  | 0 | 0 | 0 | 0 | 0 | 16 | K | 2 |  |  |  | ROZPOCET | 0 | 0 | 0 | 0 | 0 | 1 | 0 | 16 | -978632146
| Online PSC |  | https://podminky.urs.cz/item/CS_URS_2025_01/998727103 | [14 empty] | Online PSC | 2
| D | 783 | Dokončovací práce - nátěry |  |  |  | 0 |  |  |  |  | 0 |  | 0.01332 |  | 0 | 2 | D | 1 |  |  |  | ROZPOCET | [6 empty] | 0
168 | K | 783614551 | Základní nátěr armatur a kovových potrubí jednonásobný potrubí do DN 50 mm syntetický | m | 148 |  | 0 | CS ÚRS 2025 01 |  | základní |  | 0 | 2e-05 | 0.00296 | 0 | 0 | 16 | K | 2 |  |  |  | ROZPOCET | 0 | 0 | 0 | 0 | 0 | 1 | 0 | 16 | -1087165792
| Online PSC |  | https://podminky.urs.cz/item/CS_URS_2025_01/783614551 | [14 empty] | Online PSC | 2
| VV |  | 51,5+48,5+48,0 |  | 148 | [12 empty] | VV | 2 | 2 | True | 0 | ROZPOCET
| VV |  | Součet |  | 148 | [12 empty] | VV | 2 | 4 | True | 1 | ROZPOCET
169 | K | 783627613 | Krycí nátěr (email) armatur a kovových potrubí potrubí do DN 50 mm dvojnásobný silikonový tepelně odolný | m | 148 |  | 0 | CS ÚRS 2025 01 |  | základní |  | 0 | 7e-05 | 0.01036 | 0 | 0 | 16 | K | 2 |  |  |  | ROZPOCET | 0 | 0 | 0 | 0 | 0 | 1 | 0 | 16 | 383912783
| Online PSC |  | https://podminky.urs.cz/item/CS_URS_2025_01/783627613 | [14 empty] | Online PSC | 2
| VV |  | 51,5+48,5+48,0 |  | 148 | [12 empty] | VV | 2 | 2 | True | 0 | ROZPOCET
| VV |  | Součet |  | 148 | [12 empty] | VV | 2 | 4 | True | 1 | ROZPOCET

## D.1.05 - Vytápění a vzduc...
{d3e9dba5-e1a8-43d9-8b01-5cf3ae09934d}
2
| KRYCÍ LIST SOUPISU PRACÍ | [7 empty] | v --- níže se nacházejí doplnkové a pomocné údaje k sestavám --- v | [8 empty] | False
Stavba:
Stavební úpravy a přístavba - ZŠ Kolín Sendražice
Objekt:
D.1.05 - Vytápění a vzduchotechnika
| KSO: |  |  |  |  | CC-CZ:
| Místo: |  | Hlavní 210, 280 02 Kolín – Sendražice |  |  | Datum: | Vyplň údaj
| Zadavatel: |  |  |  |  | IČ:
|  | Město Kolín, Karlovo náměstí 18, 280 12 Kolín |  |  |  | DIČ:
| Účastník: |  |  |  |  | IČ: | Vyplň údaj
|  | Vyplň údaj |  |  |  | DIČ: | Vyplň údaj
| Projektant: |  |  |  |  | IČ: | 27183912
|  | APRIS s.r.o |  |  |  | DIČ: | CZ 271 839 12
| Zpracovatel: |  |  |  |  | IČ:
DIČ:
Poznámka:
* V této položce je použit odkaz na konkrétní výrobek, zadavatel však zároveň výslovně umožňuje dodavateli nabídnout jiné rovnocenné řešení. Stanovení technických podmínek podle §89 odst. 1 zákona č. 134/2016 Sb., o zadávání veřejných zakázek, ve znění pozdějších předpisů, nemůže být dostatečně přesné nebo srozumitelné v případě této položky. Uvedené komponenty dle obchodních názvů v žádném případě nezavazují dodavatele stavby instalovat tyto komponenty od konkrétního výrobce aplikovat. Specifikace slouží pouze jako etalon pro stanovení technické úrovně, provedení a vybavení těchto komponentů. Před objednáním materiálových položek prověřit jejich instalační možnosti na stavbě.
| Cena bez DPH | [5 empty] | 0
|  |  | Základ daně |  |  | Sazba daně | Výše daně
| DPH | základní | 0 |  |  | 21% | 0
|  | snížená | 0 |  |  | 12% | 0
|  | zákl. přenesená | 0 |  |  | 21% | 0
|  | sníž. přenesená | 0 |  |  | 12% | 0
|  | nulová | 0 |  |  | 0% | 0
| Cena s DPH |  |  | v | CZK |  | 0
REKAPITULACE ČLENĚNÍ SOUPISU PRACÍ
Stavba:
Stavební úpravy a přístavba - ZŠ Kolín Sendražice
Objekt:
D.1.05 - Vytápění a vzduchotechnika
Místo: |  |  | Hlavní 210, 280 02 Kolín – Sendražice |  |  | Datum: | Vyplň údaj
Zadavatel: |  |  | Město Kolín, Karlovo náměstí 18, 280 12 Kolín |  |  | Projektant: | APRIS s.r.o
Účastník: |  |  | Vyplň údaj |  |  | Zpracovatel:
Kód dílu - Popis | [6 empty] | Cena celkem [CZK]
Náklady stavby celkem | [6 empty] | 0 | [11 empty] | -1
| PSV - Práce a dodávky PSV | [5 empty] | 0
| VZT.01 - Hygienické větrání školy | [5 empty] | 0
| VZT.02 - Větrání kotelny | [5 empty] | 0
| VZT.03 - Společné položky VZT | [5 empty] | 0
| UT.01 - Vytápění | [5 empty] | 0
SOUPIS PRACÍ
Stavba:
Stavební úpravy a přístavba - ZŠ Kolín Sendražice
Objekt:
D.1.05 - Vytápění a vzduchotechnika
Místo: |  |  | Hlavní 210, 280 02 Kolín – Sendražice |  |  | Datum: | Vyplň údaj
Zadavatel: |  |  | Město Kolín, Karlovo náměstí 18, 280 12 Kolín |  |  | Projektant: | APRIS s.r.o
Účastník: |  |  | Vyplň údaj |  |  | Zpracovatel:
PČ | Typ | Kód | Popis | MJ | Množství | J.cena [CZK] | Cena celkem [CZK] | Cenová soustava |  | DPH | J. Nh [h] | Nh celkem [h] | J. hmotnost [t] | Hmotnost celkem [t] | J. suť [t] | Suť Celkem [t]
Náklady soupisu celkem | [6 empty] | 0 |  |  |  |  | 0 |  | 0 |  | 0 |  | D | -1 | [7 empty] | 0
| D | PSV | Práce a dodávky PSV |  |  |  | 0 |  |  |  |  | 0 |  | 0 |  | 0 | 2 | D | 0 | ROZPOCET | [6 empty] | 0
| D | VZT.01 | Hygienické větrání školy |  |  |  | 0 |  |  |  |  | 0 |  | 0 |  | 0 | 1 | D | 1 | ROZPOCET | [6 empty] | 0
1 | K | R15.001 | Vzduchotechnická jednotka v ležatém venkovním provedení, s kapalinovým rekuperátorem tepla, s teplovodním ohřívačem/chladičem s vaničkou a separátorem, filtrace F7 / F5, ventilátory s EC motory, vzduchový výkon 10 000 m3/h při 350 Pa, vybavena odvaděčem kondenzátu. Komora parního zvlhčovače s distributorem systém OptiSorp 40 litrů/hod. Protihlukové podložky. Pružné manžety. Volná komora s kapalinovým okruhem vč. armatur a čerpadla, expanze a glykolové náplně, směšovací okruh ohřívače, reg. ventil chlazení. Včetně systému MaR s komunikací Modbus a rozváděčů MaR a silnoproudu. Regulace výkonu podle externího požadavku na dP. Jednotka vybavena nosným rámem a stříškou. | kus | 1 |  | 0 | R-položka |  | základní |  | 0 | 0 | 0 | 0 | 0 | 4 | K | 2 | ROZPOCET | 0 | 0 | 0 | 0 | 0 | 1 | 0 | 4 | 2
2 | K | R15.002 | Parní zvlhčovač Condair RS Visual 40* + parní distribuční hadice 2" + odvodnění | kus | 1 |  | 0 | R-položka |  | základní |  | 0 | 0 | 0 | 0 | 0 | 4 | K | 2 | ROZPOCET | 0 | 0 | 0 | 0 | 0 | 1 | 0 | 4 | 4
3 | K | R15.003 | Protidešťová žaluzie 1255x1590 | kus | 2 |  | 0 | R-položka |  | základní |  | 0 | 0 | 0 | 0 | 0 | 4 | K | 2 | ROZPOCET | 0 | 0 | 0 | 0 | 0 | 1 | 0 | 4 | 6
4 | K | R15.004 | Tlumič hluku 1255x1590/1500 | kus | 4 |  | 0 | R-položka |  | základní |  | 0 | 0 | 0 | 0 | 0 | 4 | K | 2 | ROZPOCET | 0 | 0 | 0 | 0 | 0 | 1 | 0 | 4 | 8
5 | K | R15.005 | Požární klapka se servopohonem a pružinovým zpětným chodem, tavnou pojistkou a koncovými spínači 900x400 | kus | 1 |  | 0 | R-položka |  | základní |  | 0 | 0 | 0 | 0 | 0 | 4 | K | 2 | ROZPOCET | 0 | 0 | 0 | 0 | 0 | 1 | 0 | 4 | 10
6 | K | R15.006 | Požární klapka se servopohonem a pružinovým zpětným chodem, tavnou pojistkou a koncovými spínači 630x500 | kus | 3 |  | 0 | R-položka |  | základní |  | 0 | 0 | 0 | 0 | 0 | 4 | K | 2 | ROZPOCET | 0 | 0 | 0 | 0 | 0 | 1 | 0 | 4 | 12
7 | K | R15.007 | Požární klapka se servopohonem a pružinovým zpětným chodem, tavnou pojistkou a koncovými spínači 315x200 | kus | 6 |  | 0 | R-položka |  | základní |  | 0 | 0 | 0 | 0 | 0 | 4 | K | 2 | ROZPOCET | 0 | 0 | 0 | 0 | 0 | 1 | 0 | 4 | 14
8 | K | R15.008 | Požární klapka se servopohonem a pružinovým zpětným chodem, tavnou pojistkou a koncovými spínači 250x250 | kus | 1 |  | 0 | R-položka |  | základní |  | 0 | 0 | 0 | 0 | 0 | 4 | K | 2 | ROZPOCET | 0 | 0 | 0 | 0 | 0 | 1 | 0 | 4 | 16
9 | K | R15.009 | Požární klapka se servopohonem a pružinovým zpětným chodem, tavnou pojistkou a koncovými spínači 500x200 | kus | 3 |  | 0 | R-položka |  | základní |  | 0 | 0 | 0 | 0 | 0 | 4 | K | 2 | ROZPOCET | 0 | 0 | 0 | 0 | 0 | 1 | 0 | 4 | 18
10 | K | R15.010 | Požární klapka se servopohonem a pružinovým zpětným chodem, tavnou pojistkou a koncovými spínači průměr 400 | kus | 1 |  | 0 | R-položka |  | základní |  | 0 | 0 | 0 | 0 | 0 | 4 | K | 2 | ROZPOCET | 0 | 0 | 0 | 0 | 0 | 1 | 0 | 4 | 20
11 | K | R15.011 | Požární klapka stěnová lamelová s mřížkou se servopohonem a pružinovým zpětným chodem, tavnou pojistkou a koncovými spínači F-B90-800x250-01-B230T* | kus | 1 |  | 0 | R-položka |  | základní |  | 0 | 0 | 0 | 0 | 0 | 4 | K | 2 | ROZPOCET | 0 | 0 | 0 | 0 | 0 | 1 | 0 | 4 | 22
12 | K | R15.012 | Tlumič hluku 315x200/1500 | kus | 11 |  | 0 | R-položka |  | základní |  | 0 | 0 | 0 | 0 | 0 | 4 | K | 2 | ROZPOCET | 0 | 0 | 0 | 0 | 0 | 1 | 0 | 4 | 24
13 | K | R15.013 | Tlumič hluku 500x315x/1500 | kus | 2 |  | 0 | R-položka |  | základní |  | 0 | 0 | 0 | 0 | 0 | 4 | K | 2 | ROZPOCET | 0 | 0 | 0 | 0 | 0 | 1 | 0 | 4 | 26
14 | K | R15.014 | Tlumič hluku MAA* 125/900 | kus | 4 |  | 0 | R-položka |  | základní |  | 0 | 0 | 0 | 0 | 0 | 4 | K | 2 | ROZPOCET | 0 | 0 | 0 | 0 | 0 | 1 | 0 | 4 | 28
15 | K | R15.015 | Regulátor variabilního průtoku vzduchu OPTIMA-SI-FC-500x400-BM* | kus | 2 |  | 0 | R-položka |  | základní |  | 0 | 0 | 0 | 0 | 0 | 4 | K | 2 | ROZPOCET | 0 | 0 | 0 | 0 | 0 | 1 | 0 | 4 | 30
16 | K | R15.016 | Regulátor variabilního průtoku vzduchu OPTIMA-SI-FC-200x200-BM* | kus | 12 |  | 0 | R-položka |  | základní |  | 0 | 0 | 0 | 0 | 0 | 4 | K | 2 | ROZPOCET | 0 | 0 | 0 | 0 | 0 | 1 | 0 | 4 | 32
17 | K | R15.017 | Regulátor variabilního průtoku vzduchu OPTIMA-RI-FC-100-BM* | kus | 5 |  | 0 | R-položka |  | základní |  | 0 | 0 | 0 | 0 | 0 | 4 | K | 2 | ROZPOCET | 0 | 0 | 0 | 0 | 0 | 1 | 0 | 4 | 34
18 | K | R15.018 | Regulátor variabilního průtoku vzduchu OPTIMA-RI-FC-200-BM* | kus | 1 |  | 0 | R-položka |  | základní |  | 0 | 0 | 0 | 0 | 0 | 4 | K | 2 | ROZPOCET | 0 | 0 | 0 | 0 | 0 | 1 | 0 | 4 | 36
19 | K | R15.019 | Regulátor variabilního průtoku vzduchu OPTIMA-SI-FC-400x200-BM* | kus | 2 |  | 0 | R-položka |  | základní |  | 0 | 0 | 0 | 0 | 0 | 4 | K | 2 | ROZPOCET | 0 | 0 | 0 | 0 | 0 | 1 | 0 | 4 | 38
20 | K | R15.020 | Vyústka stěnová komfortní NOVA-H-1-1000x500-SW* | kus | 1 |  | 0 | R-položka |  | základní |  | 0 | 0 | 0 | 0 | 0 | 4 | K | 2 | ROZPOCET | 0 | 0 | 0 | 0 | 0 | 1 | 0 | 4 | 40
21 | K | R15.021 | Vyústka stěnová komfortní NOVA-H-1-800x300-SW* | kus | 5 |  | 0 | R-položka |  | základní |  | 0 | 0 | 0 | 0 | 0 | 4 | K | 2 | ROZPOCET | 0 | 0 | 0 | 0 | 0 | 1 | 0 | 4 | 42
22 | K | R15.022 | Anemostat kruhový CAP-C-200-SW* | kus | 4 |  | 0 | R-položka |  | základní |  | 0 | 0 | 0 | 0 | 0 | 4 | K | 2 | ROZPOCET | 0 | 0 | 0 | 0 | 0 | 1 | 0 | 4 | 44
23 | K | R15.023 | Anemostat kruhový CAP-C-250-SW* | kus | 10 |  | 0 | R-položka |  | základní |  | 0 | 0 | 0 | 0 | 0 | 4 | K | 2 | ROZPOCET | 0 | 0 | 0 | 0 | 0 | 1 | 0 | 4 | 46
24 | K | R15.024 | Manžeta průměr 200 mm | kus | 4 |  | 0 | R-položka |  | základní |  | 0 | 0 | 0 | 0 | 0 | 4 | K | 2 | ROZPOCET | 0 | 0 | 0 | 0 | 0 | 1 | 0 | 4 | 48
25 | K | R15.025 | Manžeta průměr 250 mm | kus | 10 |  | 0 | R-položka |  | základní |  | 0 | 0 | 0 | 0 | 0 | 4 | K | 2 | ROZPOCET | 0 | 0 | 0 | 0 | 0 | 1 | 0 | 4 | 50
26 | K | R15.026 | Textilní vyústka 1/4kruhová, poloměr 250, délka 7500, sada zaslepení, napínací set, perforace nahoře, připojení 250x200 uprostřed shora | kus | 4 |  | 0 | R-položka |  | základní |  | 0 | 0 | 0 | 0 | 0 | 4 | K | 2 | ROZPOCET | 0 | 0 | 0 | 0 | 0 | 1 | 0 | 4 | 52
27 | K | R15.027 | Vyústka do kruhového potrubí průměr 400, NOVA-C-1-500x100-H-ZN* | kus | 5 |  | 0 | R-položka |  | základní |  | 0 | 0 | 0 | 0 | 0 | 4 | K | 2 | ROZPOCET | 0 | 0 | 0 | 0 | 0 | 1 | 0 | 4 | 54
28 | K | R15.028 | Ventil talířový odvodní kovový EFF 125 | kus | 30 |  | 0 | R-položka |  | základní |  | 0 | 0 | 0 | 0 | 0 | 4 | K | 2 | ROZPOCET | 0 | 0 | 0 | 0 | 0 | 1 | 0 | 4 | 56
29 | K | R15.029 | Ventil přívodní TFF 125 | kus | 4 |  | 0 | R-položka |  | základní |  | 0 | 0 | 0 | 0 | 0 | 4 | K | 2 | ROZPOCET | 0 | 0 | 0 | 0 | 0 | 1 | 0 | 4 | 58
30 | K | R15.030 | Mřížka stěnová NOVA-H-400x200-UR-SW* | kus | 8 |  | 0 | R-položka |  | základní |  | 0 | 0 | 0 | 0 | 0 | 4 | K | 2 | ROZPOCET | 0 | 0 | 0 | 0 | 0 | 1 | 0 | 4 | 60
31 | K | R15.031 | Spiro průměr 125 včetně tvarovek 10%, včetně objímek a závěsů | m | 140 |  | 0 | R-položka |  | základní |  | 0 | 0 | 0 | 0 | 0 | 4 | K | 2 | ROZPOCET | 0 | 0 | 0 | 0 | 0 | 1 | 0 | 4 | 62
32 | K | R15.032 | Spiro průměr 160 včetně tvarovek 10%, včetně objímek a závěsů | m | 30 |  | 0 | R-položka |  | základní |  | 0 | 0 | 0 | 0 | 0 | 4 | K | 2 | ROZPOCET | 0 | 0 | 0 | 0 | 0 | 1 | 0 | 4 | 64
33 | K | R15.033 | Spiro průměr 200 včetně tvarovek 10%, včetně objímek a závěsů | m | 46 |  | 0 | R-položka |  | základní |  | 0 | 0 | 0 | 0 | 0 | 4 | K | 2 | ROZPOCET | 0 | 0 | 0 | 0 | 0 | 1 | 0 | 4 | 66
34 | K | R15.034 | Spiro průměr 225 včetně tvarovek 50%, včetně objímek a závěsů | m | 3 |  | 0 | R-položka |  | základní |  | 0 | 0 | 0 | 0 | 0 | 4 | K | 2 | ROZPOCET | 0 | 0 | 0 | 0 | 0 | 1 | 0 | 4 | 68
35 | K | R15.035 | Spiro průměr 250 včetně tvarovek 50%, včetně objímek a závěsů | m | 3 |  | 0 | R-položka |  | základní |  | 0 | 0 | 0 | 0 | 0 | 4 | K | 2 | ROZPOCET | 0 | 0 | 0 | 0 | 0 | 1 | 0 | 4 | 70
36 | K | R15.036 | Spiro průměr 400 včetně tvarovek 20%, včetně objímek a závěsů | m | 20 |  | 0 | R-položka |  | základní |  | 0 | 0 | 0 | 0 | 0 | 4 | K | 2 | ROZPOCET | 0 | 0 | 0 | 0 | 0 | 1 | 0 | 4 | 72
37 | K | R15.037 | Potrubí čtyřhranné pozinkované přírubové, včetně tvarovek 15%, včetně objímek a závěsů | m2 | 485 |  | 0 | R-položka |  | základní |  | 0 | 0 | 0 | 0 | 0 | 4 | K | 2 | ROZPOCET | 0 | 0 | 0 | 0 | 0 | 1 | 0 | 4 | 74
38 | K | R15.038 | Tepelná izolace minerální vlna s polepem tloušťky 100 mm, včetně lepící Al pásky | m2 | 25 |  | 0 | R-položka |  | základní |  | 0 | 0 | 0 | 0 | 0 | 4 | K | 2 | ROZPOCET | 0 | 0 | 0 | 0 | 0 | 1 | 0 | 4 | 76
39 | K | R15.039 | Požární izolace minerální vlna s polepem PYROROCK EI30* | m2 | 113 |  | 0 | R-položka |  | základní |  | 0 | 0 | 0 | 0 | 0 | 4 | K | 2 | ROZPOCET | 0 | 0 | 0 | 0 | 0 | 1 | 0 | 4 | 78
40 | K | R15.040 | Oplechování | m2 | 25 |  | 0 | R-položka |  | základní |  | 0 | 0 | 0 | 0 | 0 | 4 | K | 2 | ROZPOCET | 0 | 0 | 0 | 0 | 0 | 1 | 0 | 4 | 80
41 | K | R15.041 | Potrubí Cu 15x1 včetně fitinek a závěsů | m | 70 |  | 0 | R-položka |  | základní |  | 0 | 0 | 0 | 0 | 0 | 4 | K | 2 | ROZPOCET | 0 | 0 | 0 | 0 | 0 | 1 | 0 | 4 | 82
42 | K | R15.042 | Kulový kohout 1/2" | kus | 2 |  | 0 | R-položka |  | základní |  | 0 | 0 | 0 | 0 | 0 | 4 | K | 2 | ROZPOCET | 0 | 0 | 0 | 0 | 0 | 1 | 0 | 4 | 84
| D | VZT.02 | Větrání kotelny |  |  |  | 0 |  |  |  |  | 0 |  | 0 |  | 0 | 1 | D | 1 | ROZPOCET | [6 empty] | 0
43 | K | R15.043 | Protidešťová žaluzie 250x250 | kus | 2 |  | 0 | R-položka |  | základní |  | 0 | 0 | 0 | 0 | 0 | 4 | K | 2 | ROZPOCET | 0 | 0 | 0 | 0 | 0 | 1 | 0 | 4 | 86
44 | K | R15.044 | Výfuková hlavice tepelně izolovaná průměr 250 mm | m | 110 |  | 0 | R-položka |  | základní |  | 0 | 0 | 0 | 0 | 0 | 4 | K | 2 | ROZPOCET | 0 | 0 | 0 | 0 | 0 | 1 | 0 | 4 | 88
45 | K | R15.045 | Spiro průměr 250 včetně tvarovek 10%, včetně objímek a závěsů | m | 4 |  | 0 | R-položka |  | základní |  | 0 | 0 | 0 | 0 | 0 | 4 | K | 2 | ROZPOCET | 0 | 0 | 0 | 0 | 0 | 1 | 0 | 4 | 90
46 | K | R15.046 | Parotěsná izolace samolepící tl. 13 mm | m2 | 2 |  | 0 | R-položka |  | základní |  | 0 | 0 | 0 | 0 | 0 | 4 | K | 2 | ROZPOCET | 0 | 0 | 0 | 0 | 0 | 1 | 0 | 4 | 92
| D | VZT.03 | Společné položky VZT |  |  |  | 0 |  |  |  |  | 0 |  | 0 |  | 0 | 1 | D | 1 | ROZPOCET | [6 empty] | 0
47 | K | R15.047 | Montážní materiál - závěsy, tmel, Alu lepící páska, spojovací materiál | kpl | 1 |  | 0 | R-položka |  | základní |  | 0 | 0 | 0 | 0 | 0 | 4 | K | 2 | ROZPOCET | 0 | 0 | 0 | 0 | 0 | 1 | 0 | 4 | 94
48 | K | R15.048 | Zkoušky, vyregulování, zaškolení obsluhy | kpl | 1 |  | 0 | R-položka |  | základní |  | 0 | 0 | 0 | 0 | 0 | 4 | K | 2 | ROZPOCET | 0 | 0 | 0 | 0 | 0 | 1 | 0 | 4 | 96
49 | K | R15.049 | Dokumentace skutečného provedení stavby | kpl | 1 |  | 0 | R-položka |  | základní |  | 0 | 0 | 0 | 0 | 0 | 4 | K | 2 | ROZPOCET | 0 | 0 | 0 | 0 | 0 | 1 | 0 | 4 | 98
50 | K | R15.050 | Přesuny hmot pro vzduchotechniku | t | 4.676 |  | 0 | R-položka |  | základní |  | 0 | 0 | 0 | 0 | 0 | 4 | K | 2 | ROZPOCET | 0 | 0 | 0 | 0 | 0 | 1 | 0 | 4 | 100
| D | UT.01 | Vytápění |  |  |  | 0 |  |  |  |  | 0 |  | 0 |  | 0 | 1 | D | 1 | ROZPOCET | [6 empty] | 0
51 | K | R15.051 | Plynový kondenzační kotel Vitocrossal 100* o tepelném výkonu 80 kW, vybavený základní regulací | kus | 2 |  | 0 | R-položka |  | základní |  | 0 | 0 | 0 | 0 | 0 | 4 | K | 2 | ROZPOCET | 0 | 0 | 0 | 0 | 0 | 1 | 0 | 4 | 102
52 | K | R15.052 | Komínová sada DN200 třísložková, nerez izolace nerez, dékĺka 7 metrů, kouřovod 0,5 m. | kus | 2 |  | 0 | R-položka |  | základní |  | 0 | 0 | 0 | 0 | 0 | 4 | K | 2 | ROZPOCET | 0 | 0 | 0 | 0 | 0 | 1 | 0 | 4 | 104
53 | K | R15.053 | Neutralizační zařízení kondenzátu NKZ-6* včetně náplně | kus | 1 |  | 0 | R-položka |  | základní |  | 0 | 0 | 0 | 0 | 0 | 4 | K | 2 | ROZPOCET | 0 | 0 | 0 | 0 | 0 | 1 | 0 | 4 | 106
54 | K | R15.054 | Pojistný ventil 1-5/4", Po = 300 kPa | kus | 2 |  | 0 | R-položka |  | základní |  | 0 | 0 | 0 | 0 | 0 | 4 | K | 2 | ROZPOCET | 0 | 0 | 0 | 0 | 0 | 1 | 0 | 4 | 108
55 | K | R15.055 | Pojistka nedostatku vody WMS-WP6, Afriso* | kus | 2 |  | 0 | R-položka |  | základní |  | 0 | 0 | 0 | 0 | 0 | 4 | K | 2 | ROZPOCET | 0 | 0 | 0 | 0 | 0 | 1 | 0 | 4 | 110
56 | K | R15.056 | Tlaková expanzní nádoba objem 100 litrů, 150 kPa | kus | 3 |  | 0 | R-položka |  | základní |  | 0 | 0 | 0 | 0 | 0 | 4 | K | 2 | ROZPOCET | 0 | 0 | 0 | 0 | 0 | 1 | 0 | 4 | 112
57 | K | R15.057 | Akumulační nádrž 500 litrů, PN6, 7 nátrubků nahoře a 7 dole, vypouštění 3/4", odvzdušnění 3/4", 6 nátrubků 3/4" svisle po výšce pro MaR, tepelná izolace minerální vlnou tl. 100 mm, oplechování. | kus | 1 |  | 0 | R-položka |  | základní |  | 0 | 0 | 0 | 0 | 0 | 4 | K | 2 | ROZPOCET | 0 | 0 | 0 | 0 | 0 | 1 | 0 | 4 | 114
58 | K | R15.058 | Akumulační nádrž 500 litrů, PN6, propustná přepážka v polovině nádrže, 5 nátrubků nahoře a 5 dole, vypouštění 3/4", odvzdušnění 3/4", 6 nátrubků 3/4" svisle po výšce pro MaR, parotěsná izolace 9 mm, tepelná izolace minerální vlnou tl. 100 mm, oplechování. | kus | 1 |  | 0 | R-položka |  | základní |  | 0 | 0 | 0 | 0 | 0 | 4 | K | 2 | ROZPOCET | 0 | 0 | 0 | 0 | 0 | 1 | 0 | 4 | 116
59 | K | R15.059 | Zásobník R2BC 500* se dvěma integrovanými smaltovanými výměníky o objemu 500 litrů včetně tepelné izolace. | kus | 1 |  | 0 | R-položka |  | základní |  | 0 | 0 | 0 | 0 | 0 | 4 | K | 2 | ROZPOCET | 0 | 0 | 0 | 0 | 0 | 1 | 0 | 4 | 118
60 | K | R15.060 | Topné těleso bojleru TPJ* 6/4", 6 kW | kus | 1 |  | 0 | R-položka |  | základní |  | 0 | 0 | 0 | 0 | 0 | 4 | K | 2 | ROZPOCET | 0 | 0 | 0 | 0 | 0 | 1 | 0 | 4 | 120
61 | K | R15.061 | Mechanický filtr s odkalováním Honeywell FF06-1AA* | kus | 1 |  | 0 | R-položka |  | základní |  | 0 | 0 | 0 | 0 | 0 | 4 | K | 2 | ROZPOCET | 0 | 0 | 0 | 0 | 0 | 1 | 0 | 4 | 122
62 | K | R15.062 | Ultrazvukový vodoměr SHU7* DN15 s komunikací RS485 Modbus | kus | 1 |  | 0 | R-položka |  | základní |  | 0 | 0 | 0 | 0 | 0 | 4 | K | 2 | ROZPOCET | 0 | 0 | 0 | 0 | 0 | 1 | 0 | 4 | 124
63 | K | R15.063 | Změkčovací filtr KS30E-60 Honeywell* včetně solné náplně | kus | 1 |  | 0 | R-položka |  | základní |  | 0 | 0 | 0 | 0 | 0 | 4 | K | 2 | ROZPOCET | 0 | 0 | 0 | 0 | 0 | 1 | 0 | 4 | 126
64 | K | R15.064 | Osmotický DEMI filtr o výkonu 20 litrů za hodinu včetně zásobní nádrže o objemu 200 litrů a čidel hladiny. | kus | 1 |  | 0 | R-položka |  | základní |  | 0 | 0 | 0 | 0 | 0 | 4 | K | 2 | ROZPOCET | 0 | 0 | 0 | 0 | 0 | 1 | 0 | 4 | 128
65 | K | R15.065 | Čerpadlo DEMI vody JP 3-42 PT-H* včetně tlakové expanze. | kus | 1 |  | 0 | R-položka |  | základní |  | 0 | 0 | 0 | 0 | 0 | 4 | K | 2 | ROZPOCET | 0 | 0 | 0 | 0 | 0 | 1 | 0 | 4 | 130
66 | K | R15.066 | Plnící armatura Fillcontrol Plus* | kus | 1 |  | 0 | R-položka |  | základní |  | 0 | 0 | 0 | 0 | 0 | 4 | K | 2 | ROZPOCET | 0 | 0 | 0 | 0 | 0 | 1 | 0 | 4 | 132
67 | K | R15.067 | Odplyňovací zařízení SERVITEC S* | kus | 1 |  | 0 | R-položka |  | základní |  | 0 | 0 | 0 | 0 | 0 | 4 | K | 2 | ROZPOCET | 0 | 0 | 0 | 0 | 0 | 1 | 0 | 4 | 134
68 | K | R15.068 | Deskový výměník tepla dvoucestný GCP-009-H-5-PI-81-1.4401-NBR Clip On Forextherm*, včetně parotěsné izolace 30 mm Armaflex. | kus | 1 |  | 0 | R-položka |  | základní |  | 0 | 0 | 0 | 0 | 0 | 4 | K | 2 | ROZPOCET | 0 | 0 | 0 | 0 | 0 | 1 | 0 | 4 | 136
69 | K | R15.069 | Tepelné čerpadlo a chiller o výkonu min. 28 kW chladu 8/14°C při 32°C, vnitřní přepínání směru toku glykolu přes výměník tepla/chladu, refrigerant R290 propan, pojistný ventil. | kus | 1 |  | 0 | R-položka |  | základní |  | 0 | 0 | 0 | 0 | 0 | 4 | K | 2 | ROZPOCET | 0 | 0 | 0 | 0 | 0 | 1 | 0 | 4 | 138
70 | K | R15.070 | Náplň glykolu 35% | l | 150 |  | 0 | R-položka |  | základní |  | 0 | 0 | 0 | 0 | 0 | 4 | K | 2 | ROZPOCET | 0 | 0 | 0 | 0 | 0 | 1 | 0 | 4 | 140
71 | K | R15.071 | Oběhové čerpadlo elektronické MAGNA3 25-120* | kus | 4 |  | 0 | R-položka |  | základní |  | 0 | 0 | 0 | 0 | 0 | 4 | K | 2 | ROZPOCET | 0 | 0 | 0 | 0 | 0 | 1 | 0 | 4 | 142
72 | K | R15.072 | Oběhové čerpadlo elektronické MAGNA3 25-80* | kus | 2 |  | 0 | R-položka |  | základní |  | 0 | 0 | 0 | 0 | 0 | 4 | K | 2 | ROZPOCET | 0 | 0 | 0 | 0 | 0 | 1 | 0 | 4 | 144
73 | K | R15.073 | Oběhové čerpadlo elektronické MAGNA3 25-100* | kus | 2 |  | 0 | R-položka |  | základní |  | 0 | 0 | 0 | 0 | 0 | 4 | K | 2 | ROZPOCET | 0 | 0 | 0 | 0 | 0 | 1 | 0 | 4 | 146
74 | K | R15.074 | Oběhové čerpadlo elektronické MAGNA3 40-100 F* | kus | 1 |  | 0 | R-položka |  | základní |  | 0 | 0 | 0 | 0 | 0 | 4 | K | 2 | ROZPOCET | 0 | 0 | 0 | 0 | 0 | 1 | 0 | 4 | 148
75 | K | R15.075 | Oběhové čerpadlo elektronické MAGNA3 40-120 F* | kus | 1 |  | 0 | R-položka |  | základní |  | 0 | 0 | 0 | 0 | 0 | 4 | K | 2 | ROZPOCET | 0 | 0 | 0 | 0 | 0 | 1 | 0 | 4 | 150
76 | K | R15.076 | Filtr s magnetem 2" | kus | 6 |  | 0 | R-položka |  | základní |  | 0 | 0 | 0 | 0 | 0 | 4 | K | 2 | ROZPOCET | 0 | 0 | 0 | 0 | 0 | 1 | 0 | 4 | 152
77 | K | R15.077 | Filtr s magnetem 6/4" | kus | 1 |  | 0 | R-položka |  | základní |  | 0 | 0 | 0 | 0 | 0 | 4 | K | 2 | ROZPOCET | 0 | 0 | 0 | 0 | 0 | 1 | 0 | 4 | 154
78 | K | R15.078 | Zpětná klapka EURA* těžká 2" | kus | 2 |  | 0 | R-položka |  | základní |  | 0 | 0 | 0 | 0 | 0 | 4 | K | 2 | ROZPOCET | 0 | 0 | 0 | 0 | 0 | 1 | 0 | 4 | 156
79 | K | R15.079 | Zpětná klapka EURA* těžká 1" | kus | 1 |  | 0 | R-položka |  | základní |  | 0 | 0 | 0 | 0 | 0 | 4 | K | 2 | ROZPOCET | 0 | 0 | 0 | 0 | 0 | 1 | 0 | 4 | 158
80 | K | R15.080 | Kulový kohout R250D 2" | kus | 35 |  | 0 | R-položka |  | základní |  | 0 | 0 | 0 | 0 | 0 | 4 | K | 2 | ROZPOCET | 0 | 0 | 0 | 0 | 0 | 1 | 0 | 4 | 160
81 | K | R15.081 | Kulový kohout R250D 6/4" | kus | 4 |  | 0 | R-položka |  | základní |  | 0 | 0 | 0 | 0 | 0 | 4 | K | 2 | ROZPOCET | 0 | 0 | 0 | 0 | 0 | 1 | 0 | 4 | 162
82 | K | R15.082 | Kulový kohout R250D 5/4" | kus | 4 |  | 0 | R-položka |  | základní |  | 0 | 0 | 0 | 0 | 0 | 4 | K | 2 | ROZPOCET | 0 | 0 | 0 | 0 | 0 | 1 | 0 | 4 | 164
83 | K | R15.083 | Kulový kohout R250D 3/4" | kus | 16 |  | 0 | R-položka |  | základní |  | 0 | 0 | 0 | 0 | 0 | 4 | K | 2 | ROZPOCET | 0 | 0 | 0 | 0 | 0 | 1 | 0 | 4 | 166
84 | K | R15.084 | Kulový kohout R250D 1/2" | kus | 2 |  | 0 | R-položka |  | základní |  | 0 | 0 | 0 | 0 | 0 | 4 | K | 2 | ROZPOCET | 0 | 0 | 0 | 0 | 0 | 1 | 0 | 4 | 168
85 | K | R15.085 | Kulový kohout vypouštěcí R608D 3/4" | kus | 6 |  | 0 | R-položka |  | základní |  | 0 | 0 | 0 | 0 | 0 | 4 | K | 2 | ROZPOCET | 0 | 0 | 0 | 0 | 0 | 1 | 0 | 4 | 170
86 | K | R15.086 | Trojcestný směšovací kohout se servopohonem R3050-25-S4 BELIMO* | kus | 1 |  | 0 | R-položka |  | základní |  | 0 | 0 | 0 | 0 | 0 | 4 | K | 2 | ROZPOCET | 0 | 0 | 0 | 0 | 0 | 1 | 0 | 4 | 172
87 | K | R15.087 | Trojcestný přepínací kohout se servopohonem R3040-BL4 BELIMO* | kus | 1 |  | 0 | R-položka |  | základní |  | 0 | 0 | 0 | 0 | 0 | 4 | K | 2 | ROZPOCET | 0 | 0 | 0 | 0 | 0 | 1 | 0 | 4 | 174
88 | K | R15.088 | Teploměr příložný 0-100°C | kus | 12 |  | 0 | R-položka |  | základní |  | 0 | 0 | 0 | 0 | 0 | 4 | K | 2 | ROZPOCET | 0 | 0 | 0 | 0 | 0 | 1 | 0 | 4 | 176
89 | K | R15.089 | Manometr 0-600 kPa | kus | 7 |  | 0 | R-položka |  | základní |  | 0 | 0 | 0 | 0 | 0 | 4 | K | 2 | ROZPOCET | 0 | 0 | 0 | 0 | 0 | 1 | 0 | 4 | 178
90 | K | R15.090 | Sestava rozdělovače šesticestného včetně vstupních armatur, odvzdušnění, vypouštění, reg. ventilů s průtokoměrem, svěrných šroubení a instalační skříní. | kpl | 5 |  | 0 | R-položka |  | základní |  | 0 | 0 | 0 | 0 | 0 | 4 | K | 2 | ROZPOCET | 0 | 0 | 0 | 0 | 0 | 1 | 0 | 4 | 180
91 | K | R15.091 | Sestava rozdělovače osmicestného včetně vstupních armatur, odvzdušnění, vypouštění, reg. ventilů s průtokoměrem svěrných šroubení a instalační skříní. | kpl | 2 |  | 0 | R-položka |  | základní |  | 0 | 0 | 0 | 0 | 0 | 4 | K | 2 | ROZPOCET | 0 | 0 | 0 | 0 | 0 | 1 | 0 | 4 | 182
92 | K | R15.092 | Sestava rozdělovače devíticestného včetně vstupních armatur, odvzdušnění, vypouštění, reg. ventilů s průtokoměrem svěrných šroubení a instalační skříní. | kus | 1 |  | 0 | R-položka |  | základní |  | 0 | 0 | 0 | 0 | 0 | 4 | K | 2 | ROZPOCET | 0 | 0 | 0 | 0 | 0 | 1 | 0 | 4 | 184
93 | K | R15.093 | Sestava rozdělovače jedenácticestného včetně vstupních armatur, odvzdušnění, vypouštění, reg. ventilů s průtokoměrem svěrných šroubení a instalační skříní. | kus | 1 |  | 0 | R-položka |  | základní |  | 0 | 0 | 0 | 0 | 0 | 4 | K | 2 | ROZPOCET | 0 | 0 | 0 | 0 | 0 | 1 | 0 | 4 | 186
94 | K | R15.094 | Omezovací tlakově nezávislý kohout C215QFL-C*, 290 l/h + šroubení | kus | 7 |  | 0 | R-položka |  | základní |  | 0 | 0 | 0 | 0 | 0 | 4 | K | 2 | ROZPOCET | 0 | 0 | 0 | 0 | 0 | 1 | 0 | 4 | 188
95 | K | R15.095 | Omezovací tlakově nezávislý kohout C215QFL-E*, 650 l/h + šroubení | kus | 3 |  | 0 | R-položka |  | základní |  | 0 | 0 | 0 | 0 | 0 | 4 | K | 2 | ROZPOCET | 0 | 0 | 0 | 0 | 0 | 1 | 0 | 4 | 190
96 | K | R15.096 | Omezovací tlakově nezávislý kohout C215QFL-D*, 470 l/h + šroubení | kus | 7 |  | 0 | R-položka |  | základní |  | 0 | 0 | 0 | 0 | 0 | 4 | K | 2 | ROZPOCET | 0 | 0 | 0 | 0 | 0 | 1 | 0 | 4 | 192
97 | K | R15.097 | Omezovací tlakově nezávislý kohout C215QFL-F0*, 940 l/h + šroubení | kus | 1 |  | 0 | R-položka |  | základní |  | 0 | 0 | 0 | 0 | 0 | 4 | K | 2 | ROZPOCET | 0 | 0 | 0 | 0 | 0 | 1 | 0 | 4 | 194
98 | K | R15.098 | Omezovací tlakově nezávislý kohout C215QFL-F6*, 1200 l/h + šroubení | kus | 6 |  | 0 | R-položka |  | základní |  | 0 | 0 | 0 | 0 | 0 | 4 | K | 2 | ROZPOCET | 0 | 0 | 0 | 0 | 0 | 1 | 0 | 4 | 196
99 | K | R15.099 | Omezovací tlakově nezávislý kohout C220QFL-G0*, 1500 l/h + šroubení | kus | 2 |  | 0 | R-položka |  | základní |  | 0 | 0 | 0 | 0 | 0 | 4 | K | 2 | ROZPOCET | 0 | 0 | 0 | 0 | 0 | 1 | 0 | 4 | 198
100 | K | R15.100 | Koupelnové těleso 1200-600 se středovým připojením | kus | 3 |  | 0 | R-položka |  | základní |  | 0 | 0 | 0 | 0 | 0 | 4 | K | 2 | ROZPOCET | 0 | 0 | 0 | 0 | 0 | 1 | 0 | 4 | 200
101 | K | R15.101 | Multilux V Eclipse 3866-02.000* | kus | 3 |  | 0 | R-položka |  | základní |  | 0 | 0 | 0 | 0 | 0 | 4 | K | 2 | ROZPOCET | 0 | 0 | 0 | 0 | 0 | 1 | 0 | 4 | 202
102 | K | R15.102 | Repase + montáž stávajícího radiátoru | kus | 60 |  | 0 | R-položka |  | základní |  | 0 | 0 | 0 | 0 | 0 | 4 | K | 2 | ROZPOCET | 0 | 0 | 0 | 0 | 0 | 1 | 0 | 4 | 204
103 | K | R15.103 | Termostatická hlavice s vysokou odolností Halo-B 2500-00.500* | kus | 12 |  | 0 | R-položka |  | základní |  | 0 | 0 | 0 | 0 | 0 | 4 | K | 2 | ROZPOCET | 0 | 0 | 0 | 0 | 0 | 1 | 0 | 4 | 206
104 | K | R15.104 | Radiátorový ventil tlakově nezávislý ECLIPSE 15 3931-02.000* | kus | 9 |  | 0 | R-položka |  | základní |  | 0 | 0 | 0 | 0 | 0 | 4 | K | 2 | ROZPOCET | 0 | 0 | 0 | 0 | 0 | 1 | 0 | 4 | 208
105 | K | R15.105 | Radiátorové regulační šroubení REGULUX 15 0351-02.000* | kus | 111 |  | 0 | R-položka |  | základní |  | 0 | 0 | 0 | 0 | 0 | 4 | K | 2 | ROZPOCET | 0 | 0 | 0 | 0 | 0 | 1 | 0 | 4 | 210
106 | K | R15.106 | Svěrné šroubení 15x1/2" | kus | 126 |  | 0 | R-položka |  | základní |  | 0 | 0 | 0 | 0 | 0 | 4 | K | 2 | ROZPOCET | 0 | 0 | 0 | 0 | 0 | 1 | 0 | 4 | 212
107 | K | R15.107 | Polybutenová trubka Fonterra* 17x2 mm | m | 6700 |  | 0 | R-položka |  | základní |  | 0 | 0 | 0 | 0 | 0 | 4 | K | 2 | ROZPOCET | 0 | 0 | 0 | 0 | 0 | 1 | 0 | 4 | 214
108 | K | R15.108 | Systémová deska 30 mm ztužená pro rozteč 150 mm, 17x2 | m2 | 950 |  | 0 | R-položka |  | základní |  | 0 | 0 | 0 | 0 | 0 | 4 | K | 2 | ROZPOCET | 0 | 0 | 0 | 0 | 0 | 1 | 0 | 4 | 216
109 | K | R15.109 | Izolační dilatační pás | m | 1600 |  | 0 | R-položka |  | základní |  | 0 | 0 | 0 | 0 | 0 | 4 | K | 2 | ROZPOCET | 0 | 0 | 0 | 0 | 0 | 1 | 0 | 4 | 218
110 | K | R15.110 | Chránička ocelový úhelník L30x30x3 | m | 40 |  | 0 | R-položka |  | základní |  | 0 | 0 | 0 | 0 | 0 | 4 | K | 2 | ROZPOCET | 0 | 0 | 0 | 0 | 0 | 1 | 0 | 4 | 220
111 | K | R15.111 | Chránička přes spáry DN20 husí krk | m | 620 |  | 0 | R-položka |  | základní |  | 0 | 0 | 0 | 0 | 0 | 4 | K | 2 | ROZPOCET | 0 | 0 | 0 | 0 | 0 | 1 | 0 | 4 | 222
112 | K | R15.112 | Temponox* 64x2, včetně fitinek | m | 16 |  | 0 | R-položka |  | základní |  | 0 | 0 | 0 | 0 | 0 | 4 | K | 2 | ROZPOCET | 0 | 0 | 0 | 0 | 0 | 1 | 0 | 4 | 224
113 | K | R15.113 | Nerez ocelová trubka tenkostěnná nebo měď pro lisování 54x2, včetně fitinek | m | 120 |  | 0 | R-položka |  | základní |  | 0 | 0 | 0 | 0 | 0 | 4 | K | 2 | ROZPOCET | 0 | 0 | 0 | 0 | 0 | 1 | 0 | 4 | 226
114 | K | R15.114 | Nerez ocelová trubka tenkostěnná nebo měď pro lisování 42x1,5, včetně fitinek | m | 235 |  | 0 | R-položka |  | základní |  | 0 | 0 | 0 | 0 | 0 | 4 | K | 2 | ROZPOCET | 0 | 0 | 0 | 0 | 0 | 1 | 0 | 4 | 228
115 | K | R15.115 | Nerez ocelová trubka tenkostěnná nebo měď pro lisování 35x1,5, včetně fitinek | m | 180 |  | 0 | R-položka |  | základní |  | 0 | 0 | 0 | 0 | 0 | 4 | K | 2 | ROZPOCET | 0 | 0 | 0 | 0 | 0 | 1 | 0 | 4 | 230
116 | K | R15.116 | Nerez ocelová trubka tenkostěnná nebo měď pro lisování 28x1, včetně fitinek | m | 110 |  | 0 | R-položka |  | základní |  | 0 | 0 | 0 | 0 | 0 | 4 | K | 2 | ROZPOCET | 0 | 0 | 0 | 0 | 0 | 1 | 0 | 4 | 232
117 | K | R15.117 | Nerez ocelová trubka tenkostěnná nebo měď pro lisování 22x1, včetně fitinek | m | 90 |  | 0 | R-položka |  | základní |  | 0 | 0 | 0 | 0 | 0 | 4 | K | 2 | ROZPOCET | 0 | 0 | 0 | 0 | 0 | 1 | 0 | 4 | 234
118 | K | R15.118 | Nerez ocelová trubka tenkostěnná nebo měď pro lisování 18x1, včetně fitinek | m | 140 |  | 0 | R-položka |  | základní |  | 0 | 0 | 0 | 0 | 0 | 4 | K | 2 | ROZPOCET | 0 | 0 | 0 | 0 | 0 | 1 | 0 | 4 | 236
119 | K | R15.119 | Nerez ocelová trubka tenkostěnná nebo měď pro lisování 15x1, včetně fitinek | m | 345 |  | 0 | R-položka |  | základní |  | 0 | 0 | 0 | 0 | 0 | 4 | K | 2 | ROZPOCET | 0 | 0 | 0 | 0 | 0 | 1 | 0 | 4 | 238
120 | K | R15.120 | Tepelná izolace 64x40 mm | m | 16 |  | 0 | R-položka |  | základní |  | 0 | 0 | 0 | 0 | 0 | 4 | K | 2 | ROZPOCET | 0 | 0 | 0 | 0 | 0 | 1 | 0 | 4 | 240
121 | K | R15.121 | Tepelná izolace 54x40 mm | m | 120 |  | 0 | R-položka |  | základní |  | 0 | 0 | 0 | 0 | 0 | 4 | K | 2 | ROZPOCET | 0 | 0 | 0 | 0 | 0 | 1 | 0 | 4 | 242
122 | K | R15.122 | Tepelná izolace 42x30 mm | m | 235 |  | 0 | R-položka |  | základní |  | 0 | 0 | 0 | 0 | 0 | 4 | K | 2 | ROZPOCET | 0 | 0 | 0 | 0 | 0 | 1 | 0 | 4 | 244
123 | K | R15.123 | Tepelná izolace 35x30 mm | m | 180 |  | 0 | R-položka |  | základní |  | 0 | 0 | 0 | 0 | 0 | 4 | K | 2 | ROZPOCET | 0 | 0 | 0 | 0 | 0 | 1 | 0 | 4 | 246
124 | K | R15.124 | Tepelná izolace 28x20 mm | m | 110 |  | 0 | R-položka |  | základní |  | 0 | 0 | 0 | 0 | 0 | 4 | K | 2 | ROZPOCET | 0 | 0 | 0 | 0 | 0 | 1 | 0 | 4 | 248
125 | K | R15.125 | Tepelná izolace 22x20 mm | m | 90 |  | 0 | R-položka |  | základní |  | 0 | 0 | 0 | 0 | 0 | 4 | K | 2 | ROZPOCET | 0 | 0 | 0 | 0 | 0 | 1 | 0 | 4 | 250
126 | K | R15.126 | Tepelná izolace 18x13 mm | m | 140 |  | 0 | R-položka |  | základní |  | 0 | 0 | 0 | 0 | 0 | 4 | K | 2 | ROZPOCET | 0 | 0 | 0 | 0 | 0 | 1 | 0 | 4 | 252
127 | K | R15.127 | Tepelná izolace 15x13 mm | m | 265 |  | 0 | R-položka |  | základní |  | 0 | 0 | 0 | 0 | 0 | 4 | K | 2 | ROZPOCET | 0 | 0 | 0 | 0 | 0 | 1 | 0 | 4 | 254
128 | K | R15.128 | Oplechování tepelné izolace | m2 | 2 |  | 0 | R-položka |  | základní |  | 0 | 0 | 0 | 0 | 0 | 4 | K | 2 | ROZPOCET | 0 | 0 | 0 | 0 | 0 | 1 | 0 | 4 | 256
129 | K | R15.129 | Závěsový a ostatní montážní materiál | kpl | 1 |  | 0 | R-položka |  | základní |  | 0 | 0 | 0 | 0 | 0 | 4 | K | 2 | ROZPOCET | 0 | 0 | 0 | 0 | 0 | 1 | 0 | 4 | 258
130 | K | R15.130 | Štítky pro značení armatur, čerpadel a potrubí | kpl | 1 |  | 0 | R-položka |  | základní |  | 0 | 0 | 0 | 0 | 0 | 4 | K | 2 | ROZPOCET | 0 | 0 | 0 | 0 | 0 | 1 | 0 | 4 | 260
131 | K | R15.131 | Přesuny hmot pro vytápění, jeřáb | t | 31 |  | 0 | R-položka |  | základní |  | 0 | 0 | 0 | 0 | 0 | 4 | K | 2 | ROZPOCET | 0 | 0 | 0 | 0 | 0 | 1 | 0 | 4 | 262
132 | K | R15.132 | Zkoušky, vyregulování, zaškolení obsluhy | kpl | 1 |  | 0 | R-položka |  | základní |  | 0 | 0 | 0 | 0 | 0 | 4 | K | 2 | ROZPOCET | 0 | 0 | 0 | 0 | 0 | 1 | 0 | 4 | 264
133 | K | R15.133 | Demontáž stávajících kotlů | kus | 2 |  | 0 | R-položka |  | základní |  | 0 | 0 | 0 | 0 | 0 | 4 | K | 2 | ROZPOCET | 0 | 0 | 0 | 0 | 0 | 1 | 0 | 4 | 266
134 | K | R15.134 | Demontáž odvodů spalin | m | 30 |  | 0 | R-položka |  | základní |  | 0 | 0 | 0 | 0 | 0 | 4 | K | 2 | ROZPOCET | 0 | 0 | 0 | 0 | 0 | 1 | 0 | 4 | 268
135 | K | R15.135 | Demontáž rozdělovače a sběrače a ostatních zařízení kotelny | kpl | 1 |  | 0 | R-položka |  | základní |  | 0 | 0 | 0 | 0 | 0 | 4 | K | 2 | ROZPOCET | 0 | 0 | 0 | 0 | 0 | 1 | 0 | 4 | 270
136 | K | R15.136 | Demontáž stávajících rozvodů ÚT včetně izolace a kotvících bodů | m | 900 |  | 0 | R-položka |  | základní |  | 0 | 0 | 0 | 0 | 0 | 4 | K | 2 | ROZPOCET | 0 | 0 | 0 | 0 | 0 | 1 | 0 | 4 | 272
137 | K | R15.137 | Demontáž stávajících otopných těles | kus | 60 |  | 0 | R-položka |  | základní |  | 0 | 0 | 0 | 0 | 0 | 4 | K | 2 | ROZPOCET | 0 | 0 | 0 | 0 | 0 | 1 | 0 | 4 | 274
138 | K | R15.138 | Ekologická likvidace vybouraných hmot vč. odvozu a poplatku za skládku | kpl | 1 |  | 0 | R-položka |  | základní |  | 0 | 0 | 0 | 0 | 0 | 4 | K | 2 | ROZPOCET | 0 | 0 | 0 | 0 | 0 | 1 | 0 | 4 | 276

## D.1.06 - Silnoproudé elek...
{a1b6bdc2-21b5-48ac-be90-7d9da75cd129}
2
| KRYCÍ LIST SOUPISU PRACÍ | [7 empty] | v --- níže se nacházejí doplnkové a pomocné údaje k sestavám --- v | [8 empty] | False
Stavba:
Stavební úpravy a přístavba - ZŠ Kolín Sendražice
Objekt:
D.1.06 - Silnoproudé elektroinstalace
| KSO: |  |  |  |  | CC-CZ:
| Místo: |  | Hlavní 210, 280 02 Kolín – Sendražice |  |  | Datum: | Vyplň údaj
| Zadavatel: |  |  |  |  | IČ:
|  | Město Kolín, Karlovo náměstí 18, 280 12 Kolín |  |  |  | DIČ:
| Účastník: |  |  |  |  | IČ: | Vyplň údaj
|  | Vyplň údaj |  |  |  | DIČ: | Vyplň údaj
| Projektant: |  |  |  |  | IČ: | 27183912
|  | APRIS s.r.o |  |  |  | DIČ: | CZ 271 839 12
| Zpracovatel: |  |  |  |  | IČ:
DIČ:
Poznámka:
| Cena bez DPH | [5 empty] | 0
|  |  | Základ daně |  |  | Sazba daně | Výše daně
| DPH | základní | 0 |  |  | 21% | 0
|  | snížená | 0 |  |  | 12% | 0
|  | zákl. přenesená | 0 |  |  | 21% | 0
|  | sníž. přenesená | 0 |  |  | 12% | 0
|  | nulová | 0 |  |  | 0% | 0
| Cena s DPH |  |  | v | CZK |  | 0
REKAPITULACE ČLENĚNÍ SOUPISU PRACÍ
Stavba:
Stavební úpravy a přístavba - ZŠ Kolín Sendražice
Objekt:
D.1.06 - Silnoproudé elektroinstalace
Místo: |  |  | Hlavní 210, 280 02 Kolín – Sendražice |  |  | Datum: | Vyplň údaj
Zadavatel: |  |  | Město Kolín, Karlovo náměstí 18, 280 12 Kolín |  |  | Projektant: | APRIS s.r.o
Účastník: |  |  | Vyplň údaj |  |  | Zpracovatel:
Kód dílu - Popis | [6 empty] | Cena celkem [CZK]
Náklady stavby celkem | [6 empty] | 0 | [11 empty] | -1
| HSV - Práce a dodávky HSV | [5 empty] | 0
| 9 - Ostatní konstrukce a práce, bourání | [5 empty] | 0
| PSV - Práce a dodávky PSV | [5 empty] | 0
| 741 - Elektroinstalace - silnoproud | [5 empty] | 0
| 742 - Elektroinstalace - slaboproud | [5 empty] | 0
| M - Práce a dodávky M | [5 empty] | 0
| 21-M - Elektromontáže | [5 empty] | 0
| 46-M - Zemní práce při extr.mont.pracích | [5 empty] | 0
| HZS - Hodinové zúčtovací sazby | [5 empty] | 0
| VRN - Vedlejší rozpočtové náklady | [5 empty] | 0
| VRN1 - Průzkumné, zeměměřičské a projektové práce | [5 empty] | 0
| VRN4 - Inženýrská činnost | [5 empty] | 0
| VRN9 - Ostatní náklady | [5 empty] | 0
SOUPIS PRACÍ
Stavba:
Stavební úpravy a přístavba - ZŠ Kolín Sendražice
Objekt:
D.1.06 - Silnoproudé elektroinstalace
Místo: |  |  | Hlavní 210, 280 02 Kolín – Sendražice |  |  | Datum: | Vyplň údaj
Zadavatel: |  |  | Město Kolín, Karlovo náměstí 18, 280 12 Kolín |  |  | Projektant: | APRIS s.r.o
Účastník: |  |  | Vyplň údaj |  |  | Zpracovatel:
PČ | Typ | Kód | Popis | MJ | Množství | J.cena [CZK] | Cena celkem [CZK] | Cenová soustava |  | DPH | J. Nh [h] | Nh celkem [h] | J. hmotnost [t] | Hmotnost celkem [t] | J. suť [t] | Suť Celkem [t]
Náklady soupisu celkem | [6 empty] | 0 |  |  |  |  | 0 |  | 9.3073 |  | 10.3137 |  | D | -1 | [10 empty] | 0
| D | HSV | Práce a dodávky HSV |  |  |  | 0 |  |  |  |  | 0 |  | 0 |  | 5.4 | 1 | D | 0 |  |  |  | ROZPOCET | [6 empty] | 0
| D | 9 | Ostatní konstrukce a práce, bourání |  |  |  | 0 |  |  |  |  | 0 |  | 0 |  | 5.4 | 1 | D | 1 |  |  |  | ROZPOCET | [6 empty] | 0
1 | K | 973031151 | Vysekání výklenků nebo kapes ve zdivu z cihel na maltu vápennou nebo vápenocementovou výklenků, pohledové plochy přes 0,25 m2 | m3 | 3 |  | 0 | CS ÚRS 2025 01 |  | základní |  | 0 | 0 | 0 | 1.8 | 5.4 | 4 | K | 2 |  |  |  | ROZPOCET | 0 | 0 | 0 | 0 | 0 | 1 | 0 | 4 | 1039877075
| Online PSC |  | https://podminky.urs.cz/item/CS_URS_2025_01/973031151 | [14 empty] | Online PSC | 2
| VV |  | "nika pro osazení rozvaděče" 3 |  | 3 | [12 empty] | VV | 2 | 2 | True | 1 | ROZPOCET
| D | PSV | Práce a dodávky PSV |  |  |  | 0 |  |  |  |  | 0 |  | 7.7886 |  | 0 | 2 | D | 0 |  |  |  | ROZPOCET | [6 empty] | 0
| D | 741 | Elektroinstalace - silnoproud |  |  |  | 0 |  |  |  |  | 0 |  | 7.7356 |  | 0 | 2 | D | 1 |  |  |  | ROZPOCET | [6 empty] | 0
2 | K | 741210003 | Montáž rozvodnic oceloplechových nebo plastových bez zapojení vodičů běžných, hmotnosti do 100 kg | kus | 8 |  | 0 | CS ÚRS 2025 01 |  | základní |  | 0 | 0 | 0 | 0 | 0 | 16 | K | 2 |  |  |  | ROZPOCET | 0 | 0 | 0 | 0 | 0 | 1 | 0 | 16 | -1921855734
| Online PSC |  | https://podminky.urs.cz/item/CS_URS_2025_01/741210003 | [14 empty] | Online PSC | 2
3 | M | R16.03 | rozvaděč +R1.1 | kus | 1 |  | 0 | R-položka |  | základní |  | 0 | 0.1 | 0.1 | 0 | 0 | 32 | M | 2 |  |  |  | ROZPOCET | 0 | 0 | 0 | 0 | 0 | 1 | 0 | 16 | -257116140
4 | M | R16.04 | rozvaděč +R1.2 | kus | 1 |  | 0 | R-položka |  | základní |  | 0 | 0.1 | 0.1 | 0 | 0 | 32 | M | 2 |  |  |  | ROZPOCET | 0 | 0 | 0 | 0 | 0 | 1 | 0 | 16 | 416890208
5 | M | R16.05 | rozvaděč +R2.1 | kus | 1 |  | 0 | R-položka |  | základní |  | 0 | 0.1 | 0.1 | 0 | 0 | 32 | M | 2 |  |  |  | ROZPOCET | 0 | 0 | 0 | 0 | 0 | 1 | 0 | 16 | 506302502
6 | M | R16.06 | rozvaděč +R2.2 | kus | 1 |  | 0 | R-položka |  | základní |  | 0 | 0.1 | 0.1 | 0 | 0 | 32 | M | 2 |  |  |  | ROZPOCET | 0 | 0 | 0 | 0 | 0 | 1 | 0 | 16 | 1289389259
7 | M | R16.07 | rozvaděč +R2.3 | kus | 1 |  | 0 | R-položka |  | základní |  | 0 | 0.1 | 0.1 | 0 | 0 | 32 | M | 2 |  |  |  | ROZPOCET | 0 | 0 | 0 | 0 | 0 | 1 | 0 | 16 | 1086552400
8 | M | R16.08 | rozvaděč +R3.1 | kus | 1 |  | 0 | R-položka |  | základní |  | 0 | 0.1 | 0.1 | 0 | 0 | 32 | M | 2 |  |  |  | ROZPOCET | 0 | 0 | 0 | 0 | 0 | 1 | 0 | 16 | 995725304
9 | M | R16.09 | rozvaděč +R3.2 | kus | 1 |  | 0 | R-položka |  | základní |  | 0 | 0.1 | 0.1 | 0 | 0 | 32 | M | 2 |  |  |  | ROZPOCET | 0 | 0 | 0 | 0 | 0 | 1 | 0 | 16 | 176853999
10 | M | R16.10 | rozvaděč +R3.3 | kus | 1 |  | 0 | R-položka |  | základní |  | 0 | 0.1 | 0.1 | 0 | 0 | 32 | M | 2 |  |  |  | ROZPOCET | 0 | 0 | 0 | 0 | 0 | 1 | 0 | 16 | -121845981
11 | K | 741210005 | Montáž rozvodnic oceloplechových nebo plastových bez zapojení vodičů běžných, hmotnosti do 200 kg | kus | 2 |  | 0 | CS ÚRS 2025 01 |  | základní |  | 0 | 0 | 0 | 0 | 0 | 16 | K | 2 |  |  |  | ROZPOCET | 0 | 0 | 0 | 0 | 0 | 1 | 0 | 16 | 900196227
| Online PSC |  | https://podminky.urs.cz/item/CS_URS_2025_01/741210005 | [14 empty] | Online PSC | 2
12 | M | R16.01 | rozvaděč +RE | kus | 1 |  | 0 | R-položka |  | základní |  | 0 | 0.2 | 0.2 | 0 | 0 | 32 | M | 2 |  |  |  | ROZPOCET | 0 | 0 | 0 | 0 | 0 | 1 | 0 | 16 | -842269991
13 | M | R16.02 | rozvaděč +RH | kus | 1 |  | 0 | R-položka |  | základní |  | 0 | 0.2 | 0.2 | 0 | 0 | 32 | M | 2 |  |  |  | ROZPOCET | 0 | 0 | 0 | 0 | 0 | 1 | 0 | 16 | -1022499498
14 | K | R16.11 | Mapování stávající elektroinstalace, zjištění skutečného zapojení elektrických rozvodů, zajištění beznapěťového stavu | kus | 1 |  | 0 | R-položka |  | základní |  | 0 | 0 | 0 | 0 | 0 | 16 | K | 2 |  |  |  | ROZPOCET | 0 | 0 | 0 | 0 | 0 | 1 | 0 | 16 | -1118826215
15 | K | 741811011 | Zkoušky a prohlídky rozvodných zařízení kontrola rozváděčů nn, (1 pole) silových, hmotnosti do 200 kg | kus | 10 |  | 0 | CS ÚRS 2025 01 |  | základní |  | 0 | 0 | 0 | 0 | 0 | 16 | K | 2 |  |  |  | ROZPOCET | 0 | 0 | 0 | 0 | 0 | 1 | 0 | 16 | 307827587
| Online PSC |  | https://podminky.urs.cz/item/CS_URS_2025_01/741811011 | [14 empty] | Online PSC | 2
16 | K | R16.12 | Zajištění beznapěťového stavu objektů A, B, C, D. Demontáž stávající elektroinstalace, včetně koncových prvků rozváděčů, kabelových tras, kabelů, svítidel. Demontáž kompletních hromosvodů. Přesuny odpadu v rámci stavby. Včetně ekologické likvidace demontovaného materiálu | kus | 1 |  | 0 | R-položka |  | základní |  | 0 | 0 | 0 | 0 | 0 | 16 | K | 2 |  |  |  | ROZPOCET | 0 | 0 | 0 | 0 | 0 | 1 | 0 | 16 | 1482727772
17 | K | R16.13 | Napojení trojfázového koncového spotřebiče do průřezu 4mm2 | kus | 47 |  | 0 | R-položka |  | základní |  | 0 | 0 | 0 | 0 | 0 | 16 | K | 2 |  |  |  | ROZPOCET | 0 | 0 | 0 | 0 | 0 | 1 | 0 | 16 | 422709914
18 | K | R16.14 | Napojení jednofázového koncového spotřebiče do průřezu 4mm2 | kus | 8 |  | 0 | R-položka |  | základní |  | 0 | 0 | 0 | 0 | 0 | 16 | K | 2 |  |  |  | ROZPOCET | 0 | 0 | 0 | 0 | 0 | 1 | 0 | 16 | 1714022896
19 | K | 741110002 | Montáž trubek elektroinstalačních s nasunutím nebo našroubováním do krabic plastových tuhých, uložených pevně, vnější Ø přes 23 do 35 mm | m | 800 |  | 0 | CS ÚRS 2025 01 |  | základní |  | 0 | 0 | 0 | 0 | 0 | 16 | K | 2 |  |  |  | ROZPOCET | 0 | 0 | 0 | 0 | 0 | 1 | 0 | 16 | 1315324604
| Online PSC |  | https://podminky.urs.cz/item/CS_URS_2025_01/741110002 | [14 empty] | Online PSC | 2
20 | M | 34571093 | trubka elektroinstalační tuhá z PVC D 22,1/25 mm, délka 3m | m | 682.5 |  | 0 | CS ÚRS 2025 01 |  | základní |  | 0 | 0.00014 | 0.09555 | 0 | 0 | 32 | M | 2 |  |  |  | ROZPOCET | 0 | 0 | 0 | 0 | 0 | 1 | 0 | 16 | 1559307093
| P |  | Poznámka k položce: vč. příchytek | [14 empty] | P | 2
| VV |  | 650*1,05 'Přepočtené koeficientem množství |  | 682.5 | [12 empty] | VV | 2 | 2 | False | 1 | ROZPOCET
21 | M | 34571094 | trubka elektroinstalační tuhá z PVC D 28,6/32 mm, délka 3m | m | 157.5 |  | 0 | CS ÚRS 2025 01 |  | základní |  | 0 | 0.00018 | 0.02835 | 0 | 0 | 32 | M | 2 |  |  |  | ROZPOCET | 0 | 0 | 0 | 0 | 0 | 1 | 0 | 16 | -1051308680
| P |  | Poznámka k položce: vč. příchytek | [14 empty] | P | 2
| VV |  | 150*1,05 'Přepočtené koeficientem množství |  | 157.5 | [12 empty] | VV | 2 | 2 | False | 1 | ROZPOCET
22 | K | 741110062 | Montáž trubek elektroinstalačních s nasunutím nebo našroubováním do krabic plastových ohebných, uložených pod omítku, vnější Ø přes 23 do 35 mm | m | 700 |  | 0 | CS ÚRS 2025 01 |  | základní |  | 0 | 0 | 0 | 0 | 0 | 16 | K | 2 |  |  |  | ROZPOCET | 0 | 0 | 0 | 0 | 0 | 1 | 0 | 16 | 327105943
| Online PSC |  | https://podminky.urs.cz/item/CS_URS_2025_01/741110062 | [14 empty] | Online PSC | 2
23 | M | R16.15 | trubka elektroinstalační ohebná D 40,0/36,0 m | m | 105 |  | 0 | R-položka |  | základní |  | 0 | 0.0002 | 0.021 | 0 | 0 | 32 | M | 2 |  |  |  | ROZPOCET | 0 | 0 | 0 | 0 | 0 | 1 | 0 | 16 | 579876776
| VV |  | 100*1,05 'Přepočtené koeficientem množství |  | 105 | [12 empty] | VV | 2 | 2 | False | 1 | ROZPOCET
24 | M | 34571156 | trubka elektroinstalační ohebná z PH, D 28,4/34,5mm | m | 210 |  | 0 | CS ÚRS 2025 01 |  | základní |  | 0 | 0.0002 | 0.042 | 0 | 0 | 32 | M | 2 |  |  |  | ROZPOCET | 0 | 0 | 0 | 0 | 0 | 1 | 0 | 16 | -1284220970
| VV |  | 200*1,05 'Přepočtené koeficientem množství |  | 210 | [12 empty] | VV | 2 | 2 | False | 1 | ROZPOCET
25 | M | R16.16 | plastová ohebná trubka, samozhášivá, průměr 20 mm, 750N | m | 420 |  | 0 | R-položka |  | základní |  | 0 | 0.0002 | 0.084 | 0 | 0 | 32 | M | 2 |  |  |  | ROZPOCET | 0 | 0 | 0 | 0 | 0 | 1 | 0 | 16 | -1032757601
| VV |  | 400*1,05 'Přepočtené koeficientem množství |  | 420 | [12 empty] | VV | 2 | 2 | False | 1 | ROZPOCET
26 | K | 741210001 | Montáž rozvodnic oceloplechových nebo plastových bez zapojení vodičů běžných, hmotnosti do 20 kg | kus | 12 |  | 0 | CS ÚRS 2025 01 |  | základní |  | 0 | 0 | 0 | 0 | 0 | 16 | K | 2 |  |  |  | ROZPOCET | 0 | 0 | 0 | 0 | 0 | 1 | 0 | 16 | -462721272
| Online PSC |  | https://podminky.urs.cz/item/CS_URS_2025_01/741210001 | [14 empty] | Online PSC | 2
27 | M | R16.17 | ochranná přípojnice +MET, podružná +ET | kus | 12 |  | 0 | R-položka |  | základní |  | 0 | 0.00101 | 0.01212 | 0 | 0 | 32 | M | 2 |  |  |  | ROZPOCET | 0 | 0 | 0 | 0 | 0 | 1 | 0 | 16 | 1056211255
28 | K | 741130005 | Ukončení vodičů izolovaných s označením a zapojením v rozváděči nebo na přístroji, průřezu žíly do 10 mm2 | kus | 1860 |  | 0 | CS ÚRS 2025 01 |  | základní |  | 0 | 0 | 0 | 0 | 0 | 16 | K | 2 |  |  |  | ROZPOCET | 0 | 0 | 0 | 0 | 0 | 1 | 0 | 16 | 1496037480
| Online PSC |  | https://podminky.urs.cz/item/CS_URS_2025_01/741130005 | [14 empty] | Online PSC | 2
29 | K | 741130007 | Ukončení vodičů izolovaných s označením a zapojením v rozváděči nebo na přístroji, průřezu žíly do 25 mm2 | kus | 48 |  | 0 | CS ÚRS 2025 01 |  | základní |  | 0 | 0 | 0 | 0 | 0 | 16 | K | 2 |  |  |  | ROZPOCET | 0 | 0 | 0 | 0 | 0 | 1 | 0 | 16 | -1660449188
| Online PSC |  | https://podminky.urs.cz/item/CS_URS_2025_01/741130007 | [14 empty] | Online PSC | 2
30 | K | 741130016 | Ukončení vodičů izolovaných s označením a zapojením v rozváděči nebo na přístroji, průřezu žíly do 185 mm2 | kus | 8 |  | 0 | CS ÚRS 2025 01 |  | základní |  | 0 | 0 | 0 | 0 | 0 | 16 | K | 2 |  |  |  | ROZPOCET | 0 | 0 | 0 | 0 | 0 | 1 | 0 | 16 | 689900129
| Online PSC |  | https://podminky.urs.cz/item/CS_URS_2025_01/741130016 | [14 empty] | Online PSC | 2
31 | K | 741112001 | Montáž krabic elektroinstalačních bez napojení na trubky a lišty, demontáže a montáže víčka a přístroje protahovacích nebo odbočných zapuštěných plastových kruhových do zdiva | kus | 457 |  | 0 | CS ÚRS 2025 01 |  | základní |  | 0 | 0 | 0 | 0 | 0 | 16 | K | 2 |  |  |  | ROZPOCET | 0 | 0 | 0 | 0 | 0 | 1 | 0 | 16 | 387255388
| Online PSC |  | https://podminky.urs.cz/item/CS_URS_2025_01/741112001 | [14 empty] | Online PSC | 2
32 | M | 34571450 | krabice pod omítku PVC přístrojová kruhová D 70mm | kus | 361 |  | 0 | CS ÚRS 2025 01 |  | základní |  | 0 | 4e-05 | 0.01444 | 0 | 0 | 32 | M | 2 |  |  |  | ROZPOCET | 0 | 0 | 0 | 0 | 0 | 1 | 0 | 16 | 2119984258
33 | M | 34571457 | krabice pod omítku PVC odbočná kruhová D 70mm s víčkem | kus | 96 |  | 0 | CS ÚRS 2025 01 |  | základní |  | 0 | 4e-05 | 0.00384 | 0 | 0 | 32 | M | 2 |  |  |  | ROZPOCET | 0 | 0 | 0 | 0 | 0 | 1 | 0 | 16 | -1287220443
34 | K | 741112111 | Montáž krabic elektroinstalačních bez napojení na trubky a lišty, demontáže a montáže víčka a přístroje rozvodek se zapojením vodičů na svorkovnici nástěnných plastových čtyřhranných pro vodiče Ø do 4 mm2 | kus | 173 |  | 0 | CS ÚRS 2025 01 |  | základní |  | 0 | 0 | 0 | 0 | 0 | 16 | K | 2 |  |  |  | ROZPOCET | 0 | 0 | 0 | 0 | 0 | 1 | 0 | 16 | -985069128
| Online PSC |  | https://podminky.urs.cz/item/CS_URS_2025_01/741112111 | [14 empty] | Online PSC | 2
35 | M | R16.18 | ohniodolná propojovací krabice | kus | 173 |  | 0 | R-položka |  | základní |  | 0 | 0.00034 | 0.05882 | 0 | 0 | 32 | M | 2 |  |  |  | ROZPOCET | 0 | 0 | 0 | 0 | 0 | 1 | 0 | 16 | -1888553000
36 | K | R16.19 | Protipožární utěsnění kabelových prostupů dle ČSN 332000-552 ed.2 | kus | 173 |  | 0 | R-položka |  | základní |  | 0 | 0 | 0 | 0 | 0 | 16 | K | 2 |  |  |  | ROZPOCET | 0 | 0 | 0 | 0 | 0 | 1 | 0 | 16 | 252265457
37 | M | R16.20 | provedení protipožárního zabezpečení prostupů EI30 pomocí minerální plsti 140kg/m3 a protipožárního povlaku, provedení oprávněnou osobou včetně certifikátu | m2 | 6 |  | 0 | R-položka |  | základní |  | 0 | 0 | 0 | 0 | 0 | 32 | M | 2 |  |  |  | ROZPOCET | 0 | 0 | 0 | 0 | 0 | 1 | 0 | 16 | -1798070704
38 | K | 741310122 | Montáž spínačů jedno nebo dvoupólových polozapuštěných nebo zapuštěných se zapojením vodičů bezšroubové připojení přepínačů, řazení 6-střídavých | kus | 6 |  | 0 | CS ÚRS 2025 01 |  | základní |  | 0 | 0 | 0 | 0 | 0 | 16 | K | 2 |  |  |  | ROZPOCET | 0 | 0 | 0 | 0 | 0 | 1 | 0 | 16 | 371034760
| Online PSC |  | https://podminky.urs.cz/item/CS_URS_2025_01/741310122 | [14 empty] | Online PSC | 2
39 | M | 34539013 | přístroj přepínače střídavého, řazení 6, 6So bezšroubové svorky | kus | 4 |  | 0 | CS ÚRS 2025 01 |  | základní |  | 0 | 4e-05 | 0.00016 | 0 | 0 | 32 | M | 2 |  |  |  | ROZPOCET | 0 | 0 | 0 | 0 | 0 | 1 | 0 | 16 | 2023308410
40 | M | R16.21 | přepínač střídavý, řazení 6, IP44, šroubové svorky | kus | 2 |  | 0 | R-položka |  | základní |  | 0 | 4e-05 | 8e-05 | 0 | 0 | 32 | M | 2 |  |  |  | ROZPOCET | 0 | 0 | 0 | 0 | 0 | 1 | 0 | 16 | -1879629801
41 | M | 34539049 | kryt spínače jednoduchý | kus | 50 |  | 0 | CS ÚRS 2025 01 |  | základní |  | 0 | 3e-05 | 0.0015 | 0 | 0 | 32 | M | 2 |  |  |  | ROZPOCET | 0 | 0 | 0 | 0 | 0 | 1 | 0 | 16 | 1958545386
42 | M | 34539050 | kryt spínače dělený | kus | 45 |  | 0 | CS ÚRS 2025 01 |  | základní |  | 0 | 3e-05 | 0.00135 | 0 | 0 | 32 | M | 2 |  |  |  | ROZPOCET | 0 | 0 | 0 | 0 | 0 | 1 | 0 | 16 | 2129859494
43 | M | 34539059 | rámeček jednonásobný | kus | 160 |  | 0 | CS ÚRS 2025 01 |  | základní |  | 0 | 1e-05 | 0.0016 | 0 | 0 | 32 | M | 2 |  |  |  | ROZPOCET | 0 | 0 | 0 | 0 | 0 | 1 | 0 | 16 | 563336262
44 | M | 34539060 | rámeček dvojnásobný | kus | 20 |  | 0 | CS ÚRS 2025 01 |  | základní |  | 0 | 2e-05 | 0.0004 | 0 | 0 | 32 | M | 2 |  |  |  | ROZPOCET | 0 | 0 | 0 | 0 | 0 | 1 | 0 | 16 | -1941575482
45 | M | 34539061 | rámeček trojnásobný | kus | 19 |  | 0 | CS ÚRS 2025 01 |  | základní |  | 0 | 3e-05 | 0.00057 | 0 | 0 | 32 | M | 2 |  |  |  | ROZPOCET | 0 | 0 | 0 | 0 | 0 | 1 | 0 | 16 | 21691140
46 | M | 34539062 | rámeček čtyřnásobný | kus | 17 |  | 0 | CS ÚRS 2025 01 |  | základní |  | 0 | 4e-05 | 0.00068 | 0 | 0 | 32 | M | 2 |  |  |  | ROZPOCET | 0 | 0 | 0 | 0 | 0 | 1 | 0 | 16 | 470508759
47 | M | R16.22 | rámeček šestinásobný | kus | 6 |  | 0 | R-položka |  | základní |  | 0 | 6e-05 | 0.00036 | 0 | 0 | 32 | M | 2 |  |  |  | ROZPOCET | 0 | 0 | 0 | 0 | 0 | 1 | 0 | 16 | 909056121
48 | K | R16.112 | Montáž spínačů jedno nebo dvoupólových nástěnných se zapojením vodičů, pro prostředí normální přepínačů, řazení 1-jednopólových | kus | 8 |  | 0 | R-položka |  | základní |  | 0 | 0 | 0 | 0 | 0 | 16 | K | 2 |  |  |  | ROZPOCET | 0 | 0 | 0 | 0 | 0 | 1 | 0 | 16 | 694406091
49 | M | R16.113 | přepínač nástěnný, řazení 1, IP44 | kus | 8 |  | 0 | R-položka |  | základní |  | 0 | 0 | 0 | 0 | 0 | 32 | M | 2 |  |  |  | ROZPOCET | 0 | 0 | 0 | 0 | 0 | 1 | 0 | 16 | 814830055
50 | K | 741310126 | Montáž spínačů jedno nebo dvoupólových polozapuštěných nebo zapuštěných se zapojením vodičů bezšroubové připojení přepínačů, řazení 7-křížových | kus | 3 |  | 0 | CS ÚRS 2025 01 |  | základní |  | 0 | 0 | 0 | 0 | 0 | 16 | K | 2 |  |  |  | ROZPOCET | 0 | 0 | 0 | 0 | 0 | 1 | 0 | 16 | -1324479448
| Online PSC |  | https://podminky.urs.cz/item/CS_URS_2025_01/741310126 | [14 empty] | Online PSC | 2
51 | M | 34539014 | přístroj přepínače křížového, řazení 7, 7So bezšroubové svorky | kus | 3 |  | 0 | CS ÚRS 2025 01 |  | základní |  | 0 | 4e-05 | 0.00012 | 0 | 0 | 32 | M | 2 |  |  |  | ROZPOCET | 0 | 0 | 0 | 0 | 0 | 1 | 0 | 16 | -776299669
52 | K | R16.23 | Montáž spínačů jedno nebo dvoupólových polozapuštěných nebo zapuštěných se zapojením vodičů bezšroubové připojení ovladačů, řazení 1/0-tlačítkových zapínacích | kus | 93 |  | 0 | R-položka |  | základní |  | 0 | 0 | 0 | 0 | 0 | 16 | K | 2 |  |  |  | ROZPOCET | 0 | 0 | 0 | 0 | 0 | 1 | 0 | 16 | -1899620670
53 | M | R16.24 | tlačítko CENTRAL/TOTAL STOP, kompletní ovladač tlačítkový zasklený v rudém krytu | kus | 6 |  | 0 | R-položka |  | základní |  | 0 | 0 | 0 | 0 | 0 | 32 | M | 2 |  |  |  | ROZPOCET | 0 | 0 | 0 | 0 | 0 | 1 | 0 | 16 | -195737624
54 | M | R16.25 | bezpečnostní tlačítko pro učebnu | kus | 3 |  | 0 | R-položka |  | základní |  | 0 | 0 | 0 | 0 | 0 | 32 | M | 2 |  |  |  | ROZPOCET | 0 | 0 | 0 | 0 | 0 | 1 | 0 | 16 | 1206189198
55 | M | R16.26 | tlačítko 1/0+1/0 | kus | 41 |  | 0 | R-položka |  | základní |  | 0 | 0 | 0 | 0 | 0 | 32 | M | 2 |  |  |  | ROZPOCET | 0 | 0 | 0 | 0 | 0 | 1 | 0 | 16 | 1508893619
56 | M | R16.27 | tlačítko 1/0+1/0 | kus | 43 |  | 0 | R-položka |  | základní |  | 0 | 0 | 0 | 0 | 0 | 32 | M | 2 |  |  |  | ROZPOCET | 0 | 0 | 0 | 0 | 0 | 1 | 0 | 16 | 1226992737
57 | K | R16.28 | Montáž spínačů jedno nebo dvoupólových polozapuštěných nebo zapuštěných se zapojením vodičů šroubové připojení, pro prostředí normální ovladačů, řazení 1/0 žaluziových | kus | 28 |  | 0 | R-položka |  | základní |  | 0 | 0 | 0 | 0 | 0 | 16 | K | 2 |  |  |  | ROZPOCET | 0 | 0 | 0 | 0 | 0 | 1 | 0 | 16 | 749732824
58 | M | R16.29 | žaluziový spínač, 1/0, bezšroubové svorky, kompletní včetně krytu | kus | 28 |  | 0 | R-položka |  | základní |  | 0 | 0 | 0 | 0 | 0 | 32 | M | 2 |  |  |  | ROZPOCET | 0 | 0 | 0 | 0 | 0 | 1 | 0 | 16 | -932201469
59 | K | 741310413 | Montáž spínačů tří nebo čtyřpólových nástěnných se zapojením vodičů, pro prostředí venkovní nebo mokré do 63 A | kus | 4 |  | 0 | CS ÚRS 2025 01 |  | základní |  | 0 | 0 | 0 | 0 | 0 | 16 | K | 2 |  |  |  | ROZPOCET | 0 | 0 | 0 | 0 | 0 | 1 | 0 | 16 | -444965262
| Online PSC |  | https://podminky.urs.cz/item/CS_URS_2025_01/741310413 | [14 empty] | Online PSC | 2
60 | M | R16.30 | spínač trojpólový, řazení 3, IP44 | kus | 4 |  | 0 | R-položka |  | základní |  | 0 | 0.00059 | 0.00236 | 0 | 0 | 32 | M | 2 |  |  |  | ROZPOCET | 0 | 0 | 0 | 0 | 0 | 1 | 0 | 16 | 1966997689
61 | K | 741313002 | Montáž zásuvek domovních se zapojením vodičů bezšroubové připojení polozapuštěných nebo zapuštěných 10/16 A, provedení 2P + PE dvojí zapojení pro průběžnou montáž | kus | 252 |  | 0 | CS ÚRS 2025 01 |  | základní |  | 0 | 0 | 0 | 0 | 0 | 16 | K | 2 |  |  |  | ROZPOCET | 0 | 0 | 0 | 0 | 0 | 1 | 0 | 16 | 207549791
| Online PSC |  | https://podminky.urs.cz/item/CS_URS_2025_01/741313002 | [14 empty] | Online PSC | 2
62 | M | 34555241 | přístroj zásuvky zapuštěné jednonásobné, krytka s clonkami, bezšroubové svorky | kus | 242 |  | 0 | CS ÚRS 2025 01 |  | základní |  | 0 | 6e-05 | 0.01452 | 0 | 0 | 32 | M | 2 |  |  |  | ROZPOCET | 0 | 0 | 0 | 0 | 0 | 1 | 0 | 16 | 233424517
63 | M | R16.31 | kompletní zásuvka 1násobná 16A/230V, modul 45, bílá, IP20 | kus | 10 |  | 0 | R-položka |  | základní |  | 0 | 6e-05 | 0.0006 | 0 | 0 | 32 | M | 2 |  |  |  | ROZPOCET | 0 | 0 | 0 | 0 | 0 | 1 | 0 | 16 | -607578619
64 | K | 741313002 | Montáž zásuvek domovních se zapojením vodičů bezšroubové připojení polozapuštěných nebo zapuštěných 10/16 A, provedení 2P + PE dvojí zapojení pro průběžnou montáž | kus | 49 |  | 0 | CS ÚRS 2025 01 |  | základní |  | 0 | 0 | 0 | 0 | 0 | 16 | K | 2 |  |  |  | ROZPOCET | 0 | 0 | 0 | 0 | 0 | 1 | 0 | 16 | 97098406
| Online PSC |  | https://podminky.urs.cz/item/CS_URS_2025_01/741313002 | [14 empty] | Online PSC | 2
65 | M | R16.32 | kompletní zásuvka 1násobná 16A/230V, nástěnná IP44 | kus | 49 |  | 0 | R-položka |  | základní |  | 0 | 6e-05 | 0.00294 | 0 | 0 | 32 | M | 2 |  |  |  | ROZPOCET | 0 | 0 | 0 | 0 | 0 | 1 | 0 | 16 | 606774850
66 | K | 741313122 | Montáž zásuvek průmyslových se zapojením vodičů spojovacích, provedení IP 67 3P+N+PE 32 A | kus | 1 |  | 0 | CS ÚRS 2025 01 |  | základní |  | 0 | 0 | 0 | 0 | 0 | 16 | K | 2 |  |  |  | ROZPOCET | 0 | 0 | 0 | 0 | 0 | 1 | 0 | 16 | 559398029
| Online PSC |  | https://podminky.urs.cz/item/CS_URS_2025_01/741313122 | [14 empty] | Online PSC | 2
67 | M | R16.33 | zásuvka 16A 5P 400V | kus | 1 |  | 0 | R-položka |  | základní |  | 0 | 0.00035 | 0.00035 | 0 | 0 | 32 | M | 2 |  |  |  | ROZPOCET | 0 | 0 | 0 | 0 | 0 | 1 | 0 | 16 | -2073528918
68 | K | R16.34 | Montáž svorky ochranného pospojování | kus | 200 |  | 0 | R-položka |  | základní |  | 0 | 0 | 0 | 0 | 0 | 16 | K | 2 |  |  |  | ROZPOCET | 0 | 0 | 0 | 0 | 0 | 1 | 0 | 16 | 166031682
69 | M | R16.35 | svorka ochranného pospojování pro spojení ochranného vodiče s konstrukcemi, kompletní včetně nerezového pásku | kus | 28 |  | 0 | R-položka |  | základní |  | 0 | 0 | 0 | 0 | 0 | 32 | M | 2 |  |  |  | ROZPOCET | 0 | 0 | 0 | 0 | 0 | 1 | 0 | 16 | -618071652
70 | M | R16.36 | kabelové štítky dle ČSN 332000-5-52 ed.2, čl. NA.4.5.2.5 | kpl | 1926 |  | 0 | R-položka |  | základní |  | 0 | 0 | 0 | 0 | 0 | 32 | M | 2 |  |  |  | ROZPOCET | 0 | 0 | 0 | 0 | 0 | 1 | 0 | 16 | -1805605923
71 | M | R16.37 | ostatní potřebné blíže nespecifikované položky, podružný a montážní materiál | kpl | 1 |  | 0 | R-položka |  | základní |  | 0 | 0 | 0 | 0 | 0 | 32 | M | 2 |  |  |  | ROZPOCET | 0 | 0 | 0 | 0 | 0 | 1 | 0 | 16 | -89668408
72 | K | 741910001 | Montáž kabelových věšáků bez osazení úchytných prvků háků z pásovnice | kus | 15000 |  | 0 | CS ÚRS 2025 01 |  | základní |  | 0 | 0 | 0 | 0 | 0 | 16 | K | 2 |  |  |  | ROZPOCET | 0 | 0 | 0 | 0 | 0 | 1 | 0 | 16 | -875574192
| Online PSC |  | https://podminky.urs.cz/item/CS_URS_2025_01/741910001 | [14 empty] | Online PSC | 2
73 | M | R16.38 | úchytka svazku kabelů 42x33x62 mm, certifikováno dle ČSN 73 0895, max. zatížení: 1 kg ks, včetně natloukací kotvy | kus | 9000 |  | 0 | R-položka |  | základní |  | 0 | 0 | 0 | 0 | 0 | 32 | M | 2 |  |  |  | ROZPOCET | 0 | 0 | 0 | 0 | 0 | 1 | 0 | 16 | -770818986
74 | M | R16.39 | úchytka svazku kabelů 42x33x62 mm, včetně natloukací kotvy | kus | 6000 |  | 0 | R-položka |  | základní |  | 0 | 0 | 0 | 0 | 0 | 32 | M | 2 |  |  |  | ROZPOCET | 0 | 0 | 0 | 0 | 0 | 1 | 0 | 16 | 1510943744
75 | K | 741910415 | Montáž žlabů bez stojiny a výložníků kovových s podpěrkami a příslušenstvím bez víka, šířky do 500 mm | m | 609 |  | 0 | CS ÚRS 2025 01 |  | základní |  | 0 | 0 | 0 | 0 | 0 | 16 | K | 2 |  |  |  | ROZPOCET | 0 | 0 | 0 | 0 | 0 | 1 | 0 | 16 | -755375625
| Online PSC |  | https://podminky.urs.cz/item/CS_URS_2025_01/741910415 | [14 empty] | Online PSC | 2
76 | M | R16.40 | podlahový kanál kovový k podlahovým krabicím, kompletní včetně spojek, tvarovek a příslušenství | m | 25 |  | 0 | R-položka |  | základní |  | 0 | 0 | 0 | 0 | 0 | 32 | M | 2 |  |  |  | ROZPOCET | 0 | 0 | 0 | 0 | 0 | 1 | 0 | 16 | 1547468220
77 | M | R16.41 | žlab drátěný 400/50 "GZ" kompletní včetně přílušenství | m | 4 |  | 0 | R-položka |  | základní |  | 0 | 0 | 0 | 0 | 0 | 32 | M | 2 |  |  |  | ROZPOCET | 0 | 0 | 0 | 0 | 0 | 1 | 0 | 16 | -1815030647
78 | M | R16.42 | žlab drátěný 300/50 "GZ" kompletní včetně přílušenství | m | 80 |  | 0 | R-položka |  | základní |  | 0 | 0.00589 | 0.4712 | 0 | 0 | 32 | M | 2 |  |  |  | ROZPOCET | 0 | 0 | 0 | 0 | 0 | 1 | 0 | 16 | -1333789936
79 | M | R16.43 | žlab drátěný 200/50 "GZ" kompletní včetně přílušenství | m | 134 |  | 0 | R-položka |  | základní |  | 0 | 0 | 0 | 0 | 0 | 32 | M | 2 |  |  |  | ROZPOCET | 0 | 0 | 0 | 0 | 0 | 1 | 0 | 16 | -807440746
80 | M | R16.44 | žlab drátěný 100/50 "GZ" kompletní včetně příslušenství | m | 16 |  | 0 | R-položka |  | základní |  | 0 | 0 | 0 | 0 | 0 | 32 | M | 2 |  |  |  | ROZPOCET | 0 | 0 | 0 | 0 | 0 | 1 | 0 | 16 | 158904005
81 | M | R16.45 | žlab drátěný 50/50 "GZ" kompletní včetně přílušenství | m | 50 |  | 0 | R-položka |  | základní |  | 0 | 0 | 0 | 0 | 0 | 32 | M | 2 |  |  |  | ROZPOCET | 0 | 0 | 0 | 0 | 0 | 1 | 0 | 16 | 1525386720
82 | M | R16.46 | žlab kabelový drátěný požárně odolný 100/50, kompletní včetně příslušenství | m | 300 |  | 0 | R-položka |  | základní |  | 0 | 0 | 0 | 0 | 0 | 32 | M | 2 |  |  |  | ROZPOCET | 0 | 0 | 0 | 0 | 0 | 1 | 0 | 16 | 1589519792
83 | K | 741810003 | Zkoušky a prohlídky elektrických rozvodů a zařízení celková prohlídka a vyhotovení revizní zprávy pro objem montážních prací přes 500 do 1000 tis. Kč | kus | 1 |  | 0 | CS ÚRS 2025 01 |  | základní |  | 0 | 0 | 0 | 0 | 0 | 16 | K | 2 |  |  |  | ROZPOCET | 0 | 0 | 0 | 0 | 0 | 1 | 0 | 16 | 255140481
| Online PSC |  | https://podminky.urs.cz/item/CS_URS_2025_01/741810003 | [14 empty] | Online PSC | 2
84 | K | 741810011 | Zkoušky a prohlídky elektrických rozvodů a zařízení celková prohlídka a vyhotovení revizní zprávy pro objem montážních prací Příplatek k ceně 0003 za každých dalších i započatých 500 tis. Kč přes 1000 tis. Kč | kus | 24 |  | 0 | CS ÚRS 2025 01 |  | základní |  | 0 | 0 | 0 | 0 | 0 | 16 | K | 2 |  |  |  | ROZPOCET | 0 | 0 | 0 | 0 | 0 | 1 | 0 | 16 | -1646142367
| Online PSC |  | https://podminky.urs.cz/item/CS_URS_2025_01/741810011 | [14 empty] | Online PSC | 2
85 | K | 741122015 | Montáž kabelů měděných bez ukončení uložených pod omítku plných kulatých (např. CYKY), počtu a průřezu žil 3x1,5 mm2 | m | 3000 |  | 0 | CS ÚRS 2025 01 |  | základní |  | 0 | 0 | 0 | 0 | 0 | 16 | K | 2 |  |  |  | ROZPOCET | 0 | 0 | 0 | 0 | 0 | 1 | 0 | 16 | -531519724
| Online PSC |  | https://podminky.urs.cz/item/CS_URS_2025_01/741122015 | [14 empty] | Online PSC | 2
86 | M | 34111531 | kabel silový oheň retardující bezhalogenový s funkčností při požáru 180min a P60-R reakce na oheň B2cas1d1a1 jádro Cu 0,6/1kV (1-CSKH-V) 3x1,5mm2 | m | 3450 |  | 0 | CS ÚRS 2025 01 |  | základní |  | 0 | 0.00018 | 0.621 | 0 | 0 | 32 | M | 2 |  |  |  | ROZPOCET | 0 | 0 | 0 | 0 | 0 | 1 | 0 | 16 | 1589411474
| VV |  | 3000*1,15 'Přepočtené koeficientem množství |  | 3450 | [12 empty] | VV | 2 | 2 | False | 1 | ROZPOCET
87 | K | 741122611 | Montáž kabelů měděných bez ukončení uložených pevně plných kulatých nebo bezhalogenových (např. CYKY) počtu a průřezu žil 3x1,5 až 6 mm2 | m | 16470 |  | 0 | CS ÚRS 2025 01 |  | základní |  | 0 | 0 | 0 | 0 | 0 | 16 | K | 2 |  |  |  | ROZPOCET | 0 | 0 | 0 | 0 | 0 | 1 | 0 | 16 | -735551875
| Online PSC |  | https://podminky.urs.cz/item/CS_URS_2025_01/741122611 | [14 empty] | Online PSC | 2
88 | M | 34111116 | kabel silový oheň retardující bezhalogenový bez funkční schopnosti při požáru třída reakce na oheň B2cas1d1a1 jádro Cu 0,6/1kV (1-CXKH-R B2) 2x1,5mm2 | m | 5175 |  | 0 | CS ÚRS 2025 01 |  | základní |  | 0 | 0.00011 | 0.56925 | 0 | 0 | 32 | M | 2 |  |  |  | ROZPOCET | 0 | 0 | 0 | 0 | 0 | 1 | 0 | 16 | 264966823
| VV |  | 4500*1,15 'Přepočtené koeficientem množství |  | 5175 | [12 empty] | VV | 2 | 2 | False | 1 | ROZPOCET
89 | M | 34111030 | kabel instalační jádro Cu plné izolace PVC plášť PVC 450/750V (CYKY) 3x1,5mm2 | m | 80.5 |  | 0 | CS ÚRS 2025 01 |  | základní |  | 0 | 0.00012 | 0.00966 | 0 | 0 | 32 | M | 2 |  |  |  | ROZPOCET | 0 | 0 | 0 | 0 | 0 | 1 | 0 | 16 | -1258168929
| VV |  | 70*1,15 'Přepočtené koeficientem množství |  | 80.5 | [12 empty] | VV | 2 | 2 | False | 1 | ROZPOCET
90 | M | 34111123 | kabel silový oheň retardující bezhalogenový bez funkční schopnosti při požáru třída reakce na oheň B2cas1d1a1 jádro Cu 0,6/1kV (1-CXKH-R B2) 3x1,5mm2 | m | 7245 |  | 0 | CS ÚRS 2025 01 |  | základní |  | 0 | 0.00013 | 0.94185 | 0 | 0 | 32 | M | 2 |  |  |  | ROZPOCET | 0 | 0 | 0 | 0 | 0 | 1 | 0 | 16 | -12703091
| VV |  | 6300*1,15 'Přepočtené koeficientem množství |  | 7245 | [12 empty] | VV | 2 | 2 | False | 1 | ROZPOCET
91 | M | 34111124 | kabel silový oheň retardující bezhalogenový bez funkční schopnosti při požáru třída reakce na oheň B2cas1d1a1 jádro Cu 0,6/1kV (1-CXKH-R B2) 3x2,5mm2 | m | 6440 |  | 0 | CS ÚRS 2025 01 |  | základní |  | 0 | 0.00017 | 1.0948 | 0 | 0 | 32 | M | 2 |  |  |  | ROZPOCET | 0 | 0 | 0 | 0 | 0 | 1 | 0 | 16 | 280298767
| VV |  | 5600*1,15 'Přepočtené koeficientem množství |  | 6440 | [12 empty] | VV | 2 | 2 | False | 1 | ROZPOCET
92 | K | 741122031 | Montáž kabelů měděných bez ukončení uložených pod omítku plných kulatých (např. CYKY), počtu a průřezu žil 5x1,5 až 2,5 mm2 | m | 680 |  | 0 | CS ÚRS 2025 01 |  | základní |  | 0 | 0 | 0 | 0 | 0 | 16 | K | 2 |  |  |  | ROZPOCET | 0 | 0 | 0 | 0 | 0 | 1 | 0 | 16 | -1083872764
| Online PSC |  | https://podminky.urs.cz/item/CS_URS_2025_01/741122031 | [14 empty] | Online PSC | 2
93 | M | 34111162 | kabel silový oheň retardující bezhalogenový bez funkční schopnosti při požáru třída reakce na oheň B2cas1d1a1 jádro Cu 0,6/1kV (1-CXKH-R B2) 5x1,5mm2 | m | 609.5 |  | 0 | CS ÚRS 2025 01 |  | základní |  | 0 | 0.00018 | 0.10971 | 0 | 0 | 32 | M | 2 |  |  |  | ROZPOCET | 0 | 0 | 0 | 0 | 0 | 1 | 0 | 16 | 1548741517
| VV |  | 530*1,15 'Přepočtené koeficientem množství |  | 609.5 | [12 empty] | VV | 2 | 2 | False | 1 | ROZPOCET
94 | M | 34111163 | kabel silový oheň retardující bezhalogenový bez funkční schopnosti při požáru třída reakce na oheň B2cas1d1a1 jádro Cu 0,6/1kV (1-CXKH-R B2) 5x2,5mm2 | m | 172.5 |  | 0 | CS ÚRS 2025 01 |  | základní |  | 0 | 0.00024 | 0.0414 | 0 | 0 | 32 | M | 2 |  |  |  | ROZPOCET | 0 | 0 | 0 | 0 | 0 | 1 | 0 | 16 | -1171190905
| VV |  | 150*1,15 'Přepočtené koeficientem množství |  | 172.5 | [12 empty] | VV | 2 | 2 | False | 1 | ROZPOCET
95 | K | 741122632 | Montáž kabelů měděných bez ukončení uložených pevně plných kulatých nebo bezhalogenových (např. CYKY) počtu a průřezu žil 3x50+35 až 95+50 mm2 | m | 35 |  | 0 | CS ÚRS 2025 01 |  | základní |  | 0 | 0 | 0 | 0 | 0 | 16 | K | 2 |  |  |  | ROZPOCET | 0 | 0 | 0 | 0 | 0 | 1 | 0 | 16 | -523055243
| Online PSC |  | https://podminky.urs.cz/item/CS_URS_2025_01/741122632 | [14 empty] | Online PSC | 2
96 | M | R16.51 | kabel silový oheň retardující bezhalogenový bez funkční schopnosti při požáru třída reakce na oheň B2cas1d1a1 jádro Cu 0,6/1kV (1-CXKH-R B2) 4x70mm2 | m | 40.25 |  | 0 | R-položka |  | základní |  | 0 | 0.00375 | 0.15094 | 0 | 0 | 32 | M | 2 |  |  |  | ROZPOCET | 0 | 0 | 0 | 0 | 0 | 1 | 0 | 16 | 1823844676
| VV |  | 35*1,15 'Přepočtené koeficientem množství |  | 40.25 | [12 empty] | VV | 2 | 2 | False | 1 | ROZPOCET
97 | K | 741123318 | Montáž kabelů hliníkových bez ukončení uložených pevně plných nebo laněných kulatých (např. AYKY) počtu a průřezu žil 3x150+70 až 240+120 mm2 | m | 40 |  | 0 | CS ÚRS 2025 01 |  | základní |  | 0 | 0 | 0 | 0 | 0 | 16 | K | 2 |  |  |  | ROZPOCET | 0 | 0 | 0 | 0 | 0 | 1 | 0 | 16 | 1244758605
| Online PSC |  | https://podminky.urs.cz/item/CS_URS_2025_01/741123318 | [14 empty] | Online PSC | 2
98 | M | R16.52 | kabel instalační jádro Al plné izolace PVC plášť PVC 450/750V (1-AYKY) 4x185mm2 | m | 46 |  | 0 | R-položka |  | základní |  | 0 | 0.00381 | 0.17526 | 0 | 0 | 32 | M | 2 |  |  |  | ROZPOCET | 0 | 0 | 0 | 0 | 0 | 1 | 0 | 16 | -1733427136
| VV |  | 40*1,15 'Přepočtené koeficientem množství |  | 46 | [12 empty] | VV | 2 | 2 | False | 1 | ROZPOCET
99 | K | R16.53 | Montáž kabelů uložených pod omítku plných kulatých | m | 800 |  | 0 | R-položka |  | základní |  | 0 | 0 | 0 | 0 | 0 | 16 | K | 2 |  |  |  | ROZPOCET | 0 | 0 | 0 | 0 | 0 | 1 | 0 | 16 | 1853924135
100 | M | R16.54 | kabel UTP pro vnitřní rozvod propojení routerů pro DALI v rozváděčích. Ve specifikaci cat.5e | m | 800 |  | 0 | R-položka |  | základní |  | 0 | 0 | 0 | 0 | 0 | 32 | M | 2 |  |  |  | ROZPOCET | 0 | 0 | 0 | 0 | 0 | 1 | 0 | 16 | 175770331
101 | K | 741372062 | Montáž svítidel s integrovaným zdrojem LED se zapojením vodičů interiérových přisazených stropních hranatých nebo kruhových plochy přes 0,09 do 0,36 m2 | kus | 885 |  | 0 | CS ÚRS 2025 01 |  | základní |  | 0 | 0 | 0 | 0 | 0 | 4 | K | 2 |  |  |  | ROZPOCET | 0 | 0 | 0 | 0 | 0 | 1 | 0 | 4 | -1944771765
| Online PSC |  | https://podminky.urs.cz/item/CS_URS_2025_01/741372062 | [14 empty] | Online PSC | 2
102 | M | R16.61 | Svítidlo A1 | kus | 54 |  | 0 | R-položka |  | základní |  | 0 | 0 | 0 | 0 | 0 | 8 | M | 2 |  |  |  | ROZPOCET | 0 | 0 | 0 | 0 | 0 | 1 | 0 | 4 | 258342847
103 | M | R16.62 | Svítidlo A2 | kus | 119 |  | 0 | R-položka |  | základní |  | 0 | 0 | 0 | 0 | 0 | 8 | M | 2 |  |  |  | ROZPOCET | 0 | 0 | 0 | 0 | 0 | 1 | 0 | 4 | 2076076325
104 | M | R16.63 | Svítidlo A3 | kus | 120 |  | 0 | R-položka |  | základní |  | 0 | 0 | 0 | 0 | 0 | 8 | M | 2 |  |  |  | ROZPOCET | 0 | 0 | 0 | 0 | 0 | 1 | 0 | 4 | -1925973162
105 | M | R16.64 | Svítidlo B1 | kus | 9 |  | 0 | R-položka |  | základní |  | 0 | 0 | 0 | 0 | 0 | 8 | M | 2 |  |  |  | ROZPOCET | 0 | 0 | 0 | 0 | 0 | 1 | 0 | 4 | -1639146781
106 | M | R16.65 | Svítidlo B2 | kus | 17 |  | 0 | R-položka |  | základní |  | 0 | 0 | 0 | 0 | 0 | 8 | M | 2 |  |  |  | ROZPOCET | 0 | 0 | 0 | 0 | 0 | 1 | 0 | 4 | -803279062
107 | M | R16.66 | Svítidlo C1 | kus | 12 |  | 0 | R-položka |  | základní |  | 0 | 0 | 0 | 0 | 0 | 8 | M | 2 |  |  |  | ROZPOCET | 0 | 0 | 0 | 0 | 0 | 1 | 0 | 4 | 684267685
108 | M | R16.67 | Svítidlo C2 | kus | 30 |  | 0 | R-položka |  | základní |  | 0 | 0 | 0 | 0 | 0 | 8 | M | 2 |  |  |  | ROZPOCET | 0 | 0 | 0 | 0 | 0 | 1 | 0 | 4 | 558231296
109 | M | R16.68 | Svítidlo D1 | kus | 46 |  | 0 | R-položka |  | základní |  | 0 | 0 | 0 | 0 | 0 | 8 | M | 2 |  |  |  | ROZPOCET | 0 | 0 | 0 | 0 | 0 | 1 | 0 | 4 | -2054390228
110 | M | R16.69 | Svítidlo D2 | kus | 58 |  | 0 | R-položka |  | základní |  | 0 | 0 | 0 | 0 | 0 | 8 | M | 2 |  |  |  | ROZPOCET | 0 | 0 | 0 | 0 | 0 | 1 | 0 | 4 | -729373535
111 | M | R16.70 | Svítidlo D3 | kus | 2 |  | 0 | R-položka |  | základní |  | 0 | 0 | 0 | 0 | 0 | 8 | M | 2 |  |  |  | ROZPOCET | 0 | 0 | 0 | 0 | 0 | 1 | 0 | 4 | 1486519249
112 | M | R16.71 | Svtidlo E1 | kus | 15 |  | 0 | R-položka |  | základní |  | 0 | 0 | 0 | 0 | 0 | 8 | M | 2 |  |  |  | ROZPOCET | 0 | 0 | 0 | 0 | 0 | 1 | 0 | 4 | 1472048635
113 | M | R16.72 | Svítidlo F1 | kus | 11 |  | 0 | R-položka |  | základní |  | 0 | 0 | 0 | 0 | 0 | 8 | M | 2 |  |  |  | ROZPOCET | 0 | 0 | 0 | 0 | 0 | 1 | 0 | 4 | -1718553495
114 | M | R16.73 | Svítidlo F2 | kus | 16 |  | 0 | R-položka |  | základní |  | 0 | 0 | 0 | 0 | 0 | 8 | M | 2 |  |  |  | ROZPOCET | 0 | 0 | 0 | 0 | 0 | 1 | 0 | 4 | 1463726630
115 | M | R16.74 | Svítidlo G1 | kus | 1 |  | 0 | R-položka |  | základní |  | 0 | 0 | 0 | 0 | 0 | 8 | M | 2 |  |  |  | ROZPOCET | 0 | 0 | 0 | 0 | 0 | 1 | 0 | 4 | -832154713
116 | M | R16.75 | Svítidlo G2 | kus | 1 |  | 0 | R-položka |  | základní |  | 0 | 0 | 0 | 0 | 0 | 8 | M | 2 |  |  |  | ROZPOCET | 0 | 0 | 0 | 0 | 0 | 1 | 0 | 4 | 1112996276
117 | M | R16.76 | Svítidlo H1 | kus | 34 |  | 0 | R-položka |  | základní |  | 0 | 0 | 0 | 0 | 0 | 8 | M | 2 |  |  |  | ROZPOCET | 0 | 0 | 0 | 0 | 0 | 1 | 0 | 4 | 1465088458
118 | M | R16.77 | Svítidlo H2 | kus | 5 |  | 0 | R-položka |  | základní |  | 0 | 0 | 0 | 0 | 0 | 8 | M | 2 |  |  |  | ROZPOCET | 0 | 0 | 0 | 0 | 0 | 1 | 0 | 4 | -820515083
119 | M | R16.78 | Svítidlo I1 | kus | 43 |  | 0 | R-položka |  | základní |  | 0 | 0 | 0 | 0 | 0 | 8 | M | 2 |  |  |  | ROZPOCET | 0 | 0 | 0 | 0 | 0 | 1 | 0 | 4 | 1826733108
120 | M | R16.79 | Svítidlo J1 | kus | 8 |  | 0 | R-položka |  | základní |  | 0 | 0 | 0 | 0 | 0 | 8 | M | 2 |  |  |  | ROZPOCET | 0 | 0 | 0 | 0 | 0 | 1 | 0 | 4 | -1144478520
121 | M | R16.80 | Svítidlo K1 | kus | 1 |  | 0 | R-položka |  | základní |  | 0 | 0 | 0 | 0 | 0 | 8 | M | 2 |  |  |  | ROZPOCET | 0 | 0 | 0 | 0 | 0 | 1 | 0 | 4 | 94226737
122 | M | R16.81 | Svítidlo VO1 | kus | 7 |  | 0 | R-položka |  | základní |  | 0 | 0 | 0 | 0 | 0 | 8 | M | 2 |  |  |  | ROZPOCET | 0 | 0 | 0 | 0 | 0 | 1 | 0 | 4 | -1812755634
123 | M | R16.82 | Svítidlo VO2 | kus | 1 |  | 0 | R-položka |  | základní |  | 0 | 0 | 0 | 0 | 0 | 8 | M | 2 |  |  |  | ROZPOCET | 0 | 0 | 0 | 0 | 0 | 1 | 0 | 4 | -485147894
124 | M | R16.83 | Svítidlo VO3 | kus | 1 |  | 0 | R-položka |  | základní |  | 0 | 0 | 0 | 0 | 0 | 8 | M | 2 |  |  |  | ROZPOCET | 0 | 0 | 0 | 0 | 0 | 1 | 0 | 4 | -937423719
125 | M | R16.84 | Svítidlo VO4 | kus | 3 |  | 0 | R-položka |  | základní |  | 0 | 0 | 0 | 0 | 0 | 8 | M | 2 |  |  |  | ROZPOCET | 0 | 0 | 0 | 0 | 0 | 1 | 0 | 4 | -968301693
126 | M | R16.85 | Svítidlo LED pásek včetně AL profilu v délce 1m | kus | 98 |  | 0 | R-položka |  | základní |  | 0 | 0 | 0 | 0 | 0 | 8 | M | 2 |  |  |  | ROZPOCET | 0 | 0 | 0 | 0 | 0 | 1 | 0 | 4 | 1688154154
127 | M | R16.86 | Svítidlo nouzové N1 | kus | 30 |  | 0 | R-položka |  | základní |  | 0 | 0 | 0 | 0 | 0 | 8 | M | 2 |  |  |  | ROZPOCET | 0 | 0 | 0 | 0 | 0 | 1 | 0 | 4 | 405651094
128 | M | R16.87 | Svítidlo nouzové N2 | kus | 10 |  | 0 | R-položka |  | základní |  | 0 | 0 | 0 | 0 | 0 | 8 | M | 2 |  |  |  | ROZPOCET | 0 | 0 | 0 | 0 | 0 | 1 | 0 | 4 | 718094916
129 | M | R16.88 | Svítidlo nouzové N3 | kus | 4 |  | 0 | R-položka |  | základní |  | 0 | 0 | 0 | 0 | 0 | 8 | M | 2 |  |  |  | ROZPOCET | 0 | 0 | 0 | 0 | 0 | 1 | 0 | 4 | -1951998611
130 | M | R16.89 | Svítidlo nouzové N4 | kus | 12 |  | 0 | R-položka |  | základní |  | 0 | 0 | 0 | 0 | 0 | 8 | M | 2 |  |  |  | ROZPOCET | 0 | 0 | 0 | 0 | 0 | 1 | 0 | 4 | 715257085
131 | M | R16.90 | Svítidlo nouzové NH | kus | 45 |  | 0 | R-položka |  | základní |  | 0 | 0 | 0 | 0 | 0 | 8 | M | 2 |  |  |  | ROZPOCET | 0 | 0 | 0 | 0 | 0 | 1 | 0 | 4 | -587059982
132 | M | R16.91 | Svítidlo nouzové NP1 | kus | 30 |  | 0 | R-položka |  | základní |  | 0 | 0 | 0 | 0 | 0 | 8 | M | 2 |  |  |  | ROZPOCET | 0 | 0 | 0 | 0 | 0 | 1 | 0 | 4 | 988539205
133 | M | R16.92 | Svítidlo nouzové NP2 | kus | 23 |  | 0 | R-položka |  | základní |  | 0 | 0 | 0 | 0 | 0 | 8 | M | 2 |  |  |  | ROZPOCET | 0 | 0 | 0 | 0 | 0 | 1 | 0 | 4 | -78749636
134 | M | R16.93 | Svítidlo nouzové NP3 | kus | 18 |  | 0 | R-položka |  | základní |  | 0 | 0 | 0 | 0 | 0 | 8 | M | 2 |  |  |  | ROZPOCET | 0 | 0 | 0 | 0 | 0 | 1 | 0 | 4 | 1127595395
135 | M | R16.94 | Svítidlo nouzové NP4 | kus | 1 |  | 0 | R-položka |  | základní |  | 0 | 0 | 0 | 0 | 0 | 8 | M | 2 |  |  |  | ROZPOCET | 0 | 0 | 0 | 0 | 0 | 1 | 0 | 4 | 442114910
136 | M | R16.95 | recyklace svítidel | kus | 885 |  | 0 | R-položka |  | základní |  | 0 | 0 | 0 | 0 | 0 | 8 | M | 2 |  |  |  | ROZPOCET | 0 | 0 | 0 | 0 | 0 | 1 | 0 | 4 | 2086379847
137 | M | R16.96 | jednotka CPS včetně jednotek hlídání napětí do rozváděčů NN, zprovoznění celé sestavy. Webserver. Zprovoznění systému NO včetně dopravy technika na realizaci. Doklad o funkční zkoušce, kontrola provozuschopnosti PBZ. Zaškolení obsluhy | kus | 1 |  | 0 | R-položka |  | základní |  | 0 | 0 | 0 | 0 | 0 | 8 | M | 2 |  |  |  | ROZPOCET | 0 | 0 | 0 | 0 | 0 | 1 | 0 | 4 | 1023491879
138 | M | R16.97 | řízení osvětlení DALI (kompletní systém včetně instalace) včeně oživení a programování. Složený z 11ks routeru, 87ks PIR senzoru, stropního multisenzoru 39ks, 68ks tlačítka, 3ks ovládacího panelu, 8ks switche, 1ks WebServeru. Kompletní dodávka materiálu včetně PC + montáže, vizualizace, licence a programování. | kus | 1 |  | 0 | R-položka |  | základní |  | 0 | 0 | 0 | 0 | 0 | 8 | M | 2 |  |  |  | ROZPOCET | 0 | 0 | 0 | 0 | 0 | 1 | 0 | 4 | -1559768884
139 | K | 741110302 | Montáž trubek ochranných s nasunutím nebo našroubováním do krabic plastových tuhých, uložených pevně, vnitřní Ø přes 40 do 90 mm | m | 105 |  | 0 | CS ÚRS 2025 01 |  | základní |  | 0 | 0 | 0 | 0 | 0 | 16 | K | 2 |  |  |  | ROZPOCET | 0 | 0 | 0 | 0 | 0 | 1 | 0 | 16 | 1904770256
| Online PSC |  | https://podminky.urs.cz/item/CS_URS_2025_01/741110302 | [14 empty] | Online PSC | 2
140 | M | R16.53 | ohebná dvouplášťová korugovaná bezhalogenová chránička Ø 110 mm, HDPE, 450 N/20 cm | m | 110.25 |  | 0 | R-položka |  | základní |  | 0 | 0 | 0 | 0 | 0 | 32 | M | 2 |  |  |  | ROZPOCET | 0 | 0 | 0 | 0 | 0 | 1 | 0 | 16 | 1589048410
| VV |  | 105*1,05 'Přepočtené koeficientem množství |  | 110.25 | [12 empty] | VV | 2 | 2 | False | 1 | ROZPOCET
141 | K | R16.110 | Ochrana proti korozi při přechodu země-vzduch | kus | 11 |  | 0 | R-položka |  | základní |  | 0 | 0 | 0 | 0 | 0 | 16 | K | 2 |  |  |  | ROZPOCET | 0 | 0 | 0 | 0 | 0 | 1 | 0 | 16 | -1241591688
| VV |  | "hromosvod" 11 |  | 11 | [12 empty] | VV | 2 | 2 | True | 1 | ROZPOCET
142 | K | 741420001 | Montáž hromosvodného vedení svodových drátů nebo lan s podpěrami, Ø do 10 mm | m | 160 |  | 0 | CS ÚRS 2025 01 |  | základní |  | 0 | 0 | 0 | 0 | 0 | 16 | K | 2 |  |  |  | ROZPOCET | 0 | 0 | 0 | 0 | 0 | 1 | 0 | 16 | 196238520
| Online PSC |  | https://podminky.urs.cz/item/CS_URS_2025_01/741420001 | [14 empty] | Online PSC | 2
| VV |  | "hromosvod" 160 |  | 160 | [12 empty] | VV | 2 | 2 | True | 1 | ROZPOCET
143 | M | 35442270 | podpěra vedení na ploché střechy pr. 140mm, plastový zámek, výška vedení 100mm, plast s betonem, 1 kg | kus | 30 |  | 0 | CS ÚRS 2025 01 |  | základní |  | 0 | 0.001 | 0.03 | 0 | 0 | 32 | M | 2 |  |  |  | ROZPOCET | 0 | 0 | 0 | 0 | 0 | 1 | 0 | 16 | -1362091011
144 | M | 35441077 | drát D 8mm AlMgSi | kg | 22 |  | 0 | CS ÚRS 2025 01 |  | základní |  | 0 | 0.001 | 0.022 | 0 | 0 | 32 | M | 2 |  |  |  | ROZPOCET | 0 | 0 | 0 | 0 | 0 | 1 | 0 | 16 | -2122627751
145 | K | 741420002 | Montáž hromosvodného vedení svodových drátů nebo lan s podpěrami, Ø přes 10 mm | m | 280 |  | 0 | CS ÚRS 2025 01 |  | základní |  | 0 | 0 | 0 | 0 | 0 | 16 | K | 2 |  |  |  | ROZPOCET | 0 | 0 | 0 | 0 | 0 | 1 | 0 | 16 | 1876854798
| Online PSC |  | https://podminky.urs.cz/item/CS_URS_2025_01/741420002 | [14 empty] | Online PSC | 2
| VV |  | "hromosvod" 280 |  | 280 | [12 empty] | VV | 2 | 2 | True | 1 | ROZPOCET
146 | M | R16.98 | vodič s vysokonapěťovou izolací pro dodržení dostatečné vzdálenosti mezi vedením hromosvodu a ostatními vodivými součástmi, ekvivalent vzdálenosti s=60cm | m | 220 |  | 0 | R-položka |  | základní |  | 0 | 0 | 0 | 0 | 0 | 32 | M | 2 |  |  |  | ROZPOCET | 0 | 0 | 0 | 0 | 0 | 1 | 0 | 16 | -2003273710
147 | M | R16.99 | vodič s vysokonapěťovou izolací pro dodržení dostatečné vzdálenosti mezi vedením hromosvodu a ostatními vodivými součástmi, ekvivalent vzdálenosti s=75cm | m | 60 |  | 0 | R-položka |  | základní |  | 0 | 0 | 0 | 0 | 0 | 32 | M | 2 |  |  |  | ROZPOCET | 0 | 0 | 0 | 0 | 0 | 1 | 0 | 16 | 727060544
148 | M | R16.100 | podpěra vedení vysokonapěťového vodiče na stěnu | kus | 220 |  | 0 | R-položka |  | základní |  | 0 | 0 | 0 | 0 | 0 | 32 | M | 2 |  |  |  | ROZPOCET | 0 | 0 | 0 | 0 | 0 | 1 | 0 | 16 | -1912885611
149 | M | R16.101 | držák vedení na střechu pro vodič s vysokonapěťovou izolací pod střešní tašku | kus | 20 |  | 0 | R-položka |  | základní |  | 0 | 0 | 0 | 0 | 0 | 32 | M | 2 |  |  |  | ROZPOCET | 0 | 0 | 0 | 0 | 0 | 1 | 0 | 16 | -1389712376
150 | M | R16.102 | sada pro připojení a ukončení vodiče s vysokonapěťovou izolací | kus | 26 |  | 0 | R-položka |  | základní |  | 0 | 0 | 0 | 0 | 0 | 32 | M | 2 |  |  |  | ROZPOCET | 0 | 0 | 0 | 0 | 0 | 1 | 0 | 16 | -42809081
151 | K | 741420022 | Montáž hromosvodného vedení svorek se 3 a více šrouby | kus | 22 |  | 0 | CS ÚRS 2025 01 |  | základní |  | 0 | 0 | 0 | 0 | 0 | 16 | K | 2 |  |  |  | ROZPOCET | 0 | 0 | 0 | 0 | 0 | 1 | 0 | 16 | -1034465211
| Online PSC |  | https://podminky.urs.cz/item/CS_URS_2025_01/741420022 | [14 empty] | Online PSC | 2
| VV |  | "hromosvod" 22 |  | 22 | [12 empty] | VV | 2 | 2 | True | 1 | ROZPOCET
152 | M | R16.103 | svorka hromosvodová zkušební v nerezovém provedení v chodníkové krabici | kus | 11 |  | 0 | R-položka |  | základní |  | 0 | 0 | 0 | 0 | 0 | 32 | M | 2 |  |  |  | ROZPOCET | 0 | 0 | 0 | 0 | 0 | 1 | 0 | 16 | -104544991
153 | M | R16.104 | svorka potenciálového vyrovnání V4A | kus | 11 |  | 0 | R-položka |  | základní |  | 0 | 0 | 0 | 0 | 0 | 32 | M | 2 |  |  |  | ROZPOCET | 0 | 0 | 0 | 0 | 0 | 1 | 0 | 16 | 1573070126
154 | K | 741420051 | Montáž hromosvodného vedení ochranných prvků úhelníků nebo trubek s držáky do zdiva | kus | 11 |  | 0 | CS ÚRS 2025 01 |  | základní |  | 0 | 0 | 0 | 0 | 0 | 16 | K | 2 |  |  |  | ROZPOCET | 0 | 0 | 0 | 0 | 0 | 1 | 0 | 16 | 193126182
| Online PSC |  | https://podminky.urs.cz/item/CS_URS_2025_01/741420051 | [14 empty] | Online PSC | 2
| VV |  | "hromosvod" 11 |  | 11 | [12 empty] | VV | 2 | 2 | True | 1 | ROZPOCET
155 | M | R16.105 | zaváděcí tyč nerez 16/2000 včetně dvou držáků a zemnící svorky | kus | 11 |  | 0 | R-položka |  | základní |  | 0 | 0 | 0 | 0 | 0 | 32 | M | 2 |  |  |  | ROZPOCET | 0 | 0 | 0 | 0 | 0 | 1 | 0 | 16 | -1065973335
156 | K | 741420083 | Montáž hromosvodného vedení doplňků štítků k označení svodů | kus | 11 |  | 0 | CS ÚRS 2025 01 |  | základní |  | 0 | 0 | 0 | 0 | 0 | 16 | K | 2 |  |  |  | ROZPOCET | 0 | 0 | 0 | 0 | 0 | 1 | 0 | 16 | 1122710702
| Online PSC |  | https://podminky.urs.cz/item/CS_URS_2025_01/741420083 | [14 empty] | Online PSC | 2
| VV |  | "hromosvod" 11 |  | 11 | [12 empty] | VV | 2 | 2 | True | 1 | ROZPOCET
157 | M | 35442114 | štítek plastový - bez označení | kus | 11 |  | 0 | CS ÚRS 2025 01 |  | základní |  | 0 | 0 | 0 | 0 | 0 | 32 | M | 2 |  |  |  | ROZPOCET | 0 | 0 | 0 | 0 | 0 | 1 | 0 | 16 | 1624715251
158 | K | 741430012 | Montáž jímacích tyčí délky přes 3 m, na stojan | kus | 12 |  | 0 | CS ÚRS 2025 01 |  | základní |  | 0 | 0 | 0 | 0 | 0 | 16 | K | 2 |  |  |  | ROZPOCET | 0 | 0 | 0 | 0 | 0 | 1 | 0 | 16 | -273639649
| Online PSC |  | https://podminky.urs.cz/item/CS_URS_2025_01/741430012 | [14 empty] | Online PSC | 2
159 | M | R16.106 | jímací stožár složený z podpůrné trubky 4,7m, jímací tyče 2,5m a sady upevňovacích tyčí | kus | 1 |  | 0 | R-položka |  | základní |  | 0 | 0 | 0 | 0 | 0 | 32 | M | 2 |  |  |  | ROZPOCET | 0 | 0 | 0 | 0 | 0 | 1 | 0 | 16 | -1223629067
160 | M | R16.107 | izolovaný jímací stožár, složený z podpůrné trubky 3,2m a jímací tyče 1,0m, včetně 2ks držáků na stěn | kus | 4 |  | 0 | R-položka |  | základní |  | 0 | 0 | 0 | 0 | 0 | 32 | M | 2 |  |  |  | ROZPOCET | 0 | 0 | 0 | 0 | 0 | 1 | 0 | 16 | 597603719
161 | M | R16.108 | jímací stožár složený z podpůrné trubky 1,95m, jímací tyče 3,50m, stojanu a sady upevňovacích tyčí | kus | 3 |  | 0 | R-položka |  | základní |  | 0 | 0 | 0 | 0 | 0 | 32 | M | 2 |  |  |  | ROZPOCET | 0 | 0 | 0 | 0 | 0 | 1 | 0 | 16 | -1936430381
162 | M | R16.109 | jímací stožár složený z podpůrné trubky 1,95m, jímací tyče 2,50m, stojanu a sady upevňovacích tyčí | kus | 4 |  | 0 | R-položka |  | základní |  | 0 | 0 | 0 | 0 | 0 | 32 | M | 2 |  |  |  | ROZPOCET | 0 | 0 | 0 | 0 | 0 | 1 | 0 | 16 | 1576839550
163 | K | R16.111 | Ochrana proti korozi při přechodu země-vzduch | kus | 11 |  | 0 | R-položka |  | základní |  | 0 | 0 | 0 | 0 | 0 | 16 | K | 2 |  |  |  | ROZPOCET | 0 | 0 | 0 | 0 | 0 | 1 | 0 | 16 | -342215373
164 | K | 741410001 | Montáž uzemňovacího vedení s upevněním, propojením a připojením pomocí svorek na povrchu pásku průřezu do 120 mm2 | m | 2700 |  | 0 | CS ÚRS 2025 01 |  | základní |  | 0 | 0 | 0 | 0 | 0 | 16 | K | 2 |  |  |  | ROZPOCET | 0 | 0 | 0 | 0 | 0 | 1 | 0 | 16 | -1532635683
| Online PSC |  | https://podminky.urs.cz/item/CS_URS_2025_01/741410001 | [14 empty] | Online PSC | 2
165 | M | 35442143 | pás zemnící 30x3,5mm nerez | kg | 250 |  | 0 | CS ÚRS 2025 01 |  | základní |  | 0 | 0.001 | 0.25 | 0 | 0 | 32 | M | 2 |  |  |  | ROZPOCET | 0 | 0 | 0 | 0 | 0 | 1 | 0 | 16 | 589016036
166 | M | 35442137 | drát D 10mm nerez | kg | 100 |  | 0 | CS ÚRS 2025 01 |  | základní |  | 0 | 0.001 | 0.1 | 0 | 0 | 32 | M | 2 |  |  |  | ROZPOCET | 0 | 0 | 0 | 0 | 0 | 1 | 0 | 16 | 879605595
167 | M | 35442062 | pás zemnící 30x4mm FeZn | kg | 300 |  | 0 | CS ÚRS 2025 01 |  | základní |  | 0 | 0.001 | 0.3 | 0 | 0 | 32 | M | 2 |  |  |  | ROZPOCET | 0 | 0 | 0 | 0 | 0 | 1 | 0 | 16 | -754301419
168 | M | 35441073 | drát D 10mm FeZn | kg | 1240 |  | 0 | CS ÚRS 2025 01 |  | základní |  | 0 | 0.001 | 1.24 | 0 | 0 | 32 | M | 2 |  |  |  | ROZPOCET | 0 | 0 | 0 | 0 | 0 | 1 | 0 | 16 | -8203206
169 | M | R16.55 | mřížový rošt nerez V4A o rozměru 2000x1000x4mm | kus | 45 |  | 0 | R-položka |  | základní |  | 0 | 0 | 0 | 0 | 0 | 32 | M | 2 |  |  |  | ROZPOCET | 0 | 0 | 0 | 0 | 0 | 1 | 0 | 16 | -1341366055
170 | M | R16.56 | uzemňovací bod podle ČSN EN 62561-1 pro propojení svodů s armováním objektu nebo s uzemňovací soustavou pro potřeby vytvoření ochranného nebo funkčního systému vyrovnání potenciálů bez rizika koroze, pro umístění do bednění. Provedení typ M s připojovací osou (10 mm) a připojovacími závity M10/12. Montáž v koordinaci se stavební části | kus | 120 |  | 0 | R-položka |  | základní |  | 0 | 0 | 0 | 0 | 0 | 32 | M | 2 |  |  |  | ROZPOCET | 0 | 0 | 0 | 0 | 0 | 1 | 0 | 16 | -1783734774
171 | K | 741420022 | Montáž hromosvodného vedení svorek se 3 a více šrouby | kus | 480 |  | 0 | CS ÚRS 2025 01 |  | základní |  | 0 | 0 | 0 | 0 | 0 | 16 | K | 2 |  |  |  | ROZPOCET | 0 | 0 | 0 | 0 | 0 | 1 | 0 | 16 | 200020193
| Online PSC |  | https://podminky.urs.cz/item/CS_URS_2025_01/741420022 | [14 empty] | Online PSC | 2
172 | M | R16.57 | svorka uzemnění pro spojení zemnící pásku/pásku | kus | 60 |  | 0 | R-položka |  | základní |  | 0 | 0 | 0 | 0 | 0 | 32 | M | 2 |  |  |  | ROZPOCET | 0 | 0 | 0 | 0 | 0 | 1 | 0 | 16 | -779991245
173 | M | R16.58 | připojovací svorka pro mřížové rošty | kus | 360 |  | 0 | R-položka |  | základní |  | 0 | 0 | 0 | 0 | 0 | 32 | M | 2 |  |  |  | ROZPOCET | 0 | 0 | 0 | 0 | 0 | 1 | 0 | 16 | 128951572
174 | M | R16.59 | svorka uzemnění pro spojení zemnící pásku/drátu nerez | kus | 60 |  | 0 | R-položka |  | základní |  | 0 | 0 | 0 | 0 | 0 | 32 | M | 2 |  |  |  | ROZPOCET | 0 | 0 | 0 | 0 | 0 | 1 | 0 | 16 | 1331710786
175 | K | 741420083 | Montáž hromosvodného vedení doplňků štítků k označení svodů | kus | 11 |  | 0 | CS ÚRS 2025 01 |  | základní |  | 0 | 0 | 0 | 0 | 0 | 16 | K | 2 |  |  |  | ROZPOCET | 0 | 0 | 0 | 0 | 0 | 1 | 0 | 16 | 419149517
| Online PSC |  | https://podminky.urs.cz/item/CS_URS_2025_01/741420083 | [14 empty] | Online PSC | 2
176 | M | 35442117 | štítek plastový - zem. tyč | kus | 11 |  | 0 | CS ÚRS 2025 01 |  | základní |  | 0 | 0 | 0 | 0 | 0 | 32 | M | 2 |  |  |  | ROZPOCET | 0 | 0 | 0 | 0 | 0 | 1 | 0 | 16 | 406734955
177 | K | 741440031 | Montáž zemnicích desek a tyčí s připojením na svodové nebo uzemňovací vedení bez příslušenství tyčí, délky do 2 m | kus | 7 |  | 0 | CS ÚRS 2025 01 |  | základní |  | 0 | 0 | 0 | 0 | 0 | 16 | K | 2 |  |  |  | ROZPOCET | 0 | 0 | 0 | 0 | 0 | 1 | 0 | 16 | -624806639
| Online PSC |  | https://podminky.urs.cz/item/CS_URS_2025_01/741440031 | [14 empty] | Online PSC | 2
178 | M | R16.60 | tyč zemnící 1,5m V4A včetně připojovací svorky | kus | 7 |  | 0 | R-položka |  | základní |  | 0 | 0.00297 | 0.02079 | 0 | 0 | 32 | M | 2 |  |  |  | ROZPOCET | 0 | 0 | 0 | 0 | 0 | 1 | 0 | 16 | -1571488982
179 | K | 741820013 | Měření zemních odporů zemnicí sítě délky pásku přes 200 do 500 m | kus | 1 |  | 0 | CS ÚRS 2025 01 |  | základní |  | 0 | 0 | 0 | 0 | 0 | 16 | K | 2 |  |  |  | ROZPOCET | 0 | 0 | 0 | 0 | 0 | 1 | 0 | 16 | 1466618509
| Online PSC |  | https://podminky.urs.cz/item/CS_URS_2025_01/741820013 | [14 empty] | Online PSC | 2
| D | 742 | Elektroinstalace - slaboproud |  |  |  | 0 |  |  |  |  | 0 |  | 0.05307 |  | 0 | 2 | D | 1 |  |  |  | ROZPOCET | [6 empty] | 0
180 | K | 742110202 | Montáž podlahových krabic montovaných do mazaniny | kus | 35 |  | 0 | CS ÚRS 2025 01 |  | základní |  | 0 | 0 | 0 | 0 | 0 | 16 | K | 2 |  |  |  | ROZPOCET | 0 | 0 | 0 | 0 | 0 | 1 | 0 | 16 | 1789091920
| Online PSC |  | https://podminky.urs.cz/item/CS_URS_2025_01/742110202 | [14 empty] | Online PSC | 2
181 | M | R16.47 | krabice podlahová typ A včetně přístrojových vložek | kus | 12 |  | 0 | R-položka |  | základní |  | 0 | 0.00225 | 0.027 | 0 | 0 | 32 | M | 2 |  |  |  | ROZPOCET | 0 | 0 | 0 | 0 | 0 | 1 | 0 | 16 | -1103744444
182 | M | R16.48 | krabice podlahová typ B včetně přístrojových vložek | kus | 4 |  | 0 | R-položka |  | základní |  | 0 | 0.002 | 0.008 | 0 | 0 | 32 | M | 2 |  |  |  | ROZPOCET | 0 | 0 | 0 | 0 | 0 | 1 | 0 | 16 | -1044361433
183 | M | R16.49 | krabice podlahová typ C včetně přístrojových vložek | kus | 4 |  | 0 | R-položka |  | základní |  | 0 | 0.00178 | 0.00712 | 0 | 0 | 32 | M | 2 |  |  |  | ROZPOCET | 0 | 0 | 0 | 0 | 0 | 1 | 0 | 16 | 2098790177
184 | M | R16.50 | krabice podlahová typ D včetně přístrojových vložek | kus | 15 |  | 0 | R-položka |  | základní |  | 0 | 0.00073 | 0.01095 | 0 | 0 | 32 | M | 2 |  |  |  | ROZPOCET | 0 | 0 | 0 | 0 | 0 | 1 | 0 | 16 | -1962405778
| D | M | Práce a dodávky M |  |  |  | 0 |  |  |  |  | 0 |  | 1.5187 |  | 4.9137 | 3 | D | 0 |  |  |  | ROZPOCET | [6 empty] | 0
| D | 21-M | Elektromontáže |  |  |  | 0 |  |  |  |  | 0 |  | 1.0287 |  | 0 | 3 | D | 1 |  |  |  | ROZPOCET | [6 empty] | 0
185 | K | 210220452 | Montáž hromosvodného vedení ochranných prvků a doplňků ochranného pospojování pevně | m | 3000 |  | 0 | CS ÚRS 2025 01 |  | základní |  | 0 | 0 | 0 | 0 | 0 | 64 | K | 2 |  |  |  | ROZPOCET | 0 | 0 | 0 | 0 | 0 | 1 | 0 | 64 | -611435924
| Online PSC |  | https://podminky.urs.cz/item/CS_URS_2025_01/210220452 | [14 empty] | Online PSC | 2
186 | M | 34141030 | vodič propojovací flexibilní jádro Cu lanované izolace PVC 450/750V (H07V-K) 1x25mm2 | m | 575 |  | 0 | CS ÚRS 2025 01 |  | základní |  | 0 | 0.00025 | 0.14375 | 0 | 0 | 128 | M | 2 |  |  |  | ROZPOCET | 0 | 0 | 0 | 0 | 0 | 1 | 0 | 128 | -772825740
| VV |  | 500*1,15 'Přepočtené koeficientem množství |  | 575 | [12 empty] | VV | 2 | 2 | False | 1 | ROZPOCET
187 | M | 34141029 | vodič propojovací flexibilní jádro Cu lanované izolace PVC 450/750V (H07V-K) 1x16mm2 | m | 575 |  | 0 | CS ÚRS 2025 01 |  | základní |  | 0 | 0.00017 | 0.09775 | 0 | 0 | 128 | M | 2 |  |  |  | ROZPOCET | 0 | 0 | 0 | 0 | 0 | 1 | 0 | 128 | 923287632
| VV |  | 500*1,15 'Přepočtené koeficientem množství |  | 575 | [12 empty] | VV | 2 | 2 | False | 1 | ROZPOCET
188 | M | 34141027 | vodič propojovací flexibilní jádro Cu lanované izolace PVC 450/750V (H07V-K) 1x6mm2 | m | 1150 |  | 0 | CS ÚRS 2025 01 |  | základní |  | 0 | 7e-05 | 0.0805 | 0 | 0 | 128 | M | 2 |  |  |  | ROZPOCET | 0 | 0 | 0 | 0 | 0 | 1 | 0 | 128 | -165629118
| VV |  | 1000*1,15 'Přepočtené koeficientem množství |  | 1150 | [12 empty] | VV | 2 | 2 | False | 1 | ROZPOCET
189 | M | 34141026 | vodič propojovací flexibilní jádro Cu lanované izolace PVC 450/750V (H07V-K) 1x4mm2 | m | 1150 |  | 0 | CS ÚRS 2025 01 |  | základní |  | 0 | 5e-05 | 0.0575 | 0 | 0 | 128 | M | 2 |  |  |  | ROZPOCET | 0 | 0 | 0 | 0 | 0 | 1 | 0 | 128 | 620724891
| VV |  | 1000*1,15 'Přepočtené koeficientem množství |  | 1150 | [12 empty] | VV | 2 | 2 | False | 1 | ROZPOCET
190 | K | 210813063 | Montáž izolovaných kabelů měděných do 1 kV bez ukončení plných nebo laněných kulatých (např. CYKY, CHKE-R) uložených pevně počtu a průřezu žil 5x4 až 6 mm2 | m | 230 |  | 0 | CS ÚRS 2025 01 |  | základní |  | 0 | 0 | 0 | 0 | 0 | 64 | K | 2 |  |  |  | ROZPOCET | 0 | 0 | 0 | 0 | 0 | 1 | 0 | 64 | -2035172492
| Online PSC |  | https://podminky.urs.cz/item/CS_URS_2025_01/210813063 | [14 empty] | Online PSC | 2
191 | M | 34111164 | kabel silový oheň retardující bezhalogenový bez funkční schopnosti při požáru třída reakce na oheň B2cas1d1a1 jádro Cu 0,6/1kV (1-CXKH-R B2) 5x4mm2 | m | 149.5 |  | 0 | CS ÚRS 2025 01 |  | základní |  | 0 | 0.00033 | 0.049335 | 0 | 0 | 128 | M | 2 |  |  |  | ROZPOCET | 0 | 0 | 0 | 0 | 0 | 1 | 0 | 128 | 653750110
| VV |  | 130*1,15 'Přepočtené koeficientem množství |  | 149.5 | [12 empty] | VV | 2 | 2 | False | 1 | ROZPOCET
192 | M | 34111166 | kabel silový oheň retardující bezhalogenový bez funkční schopnosti při požáru třída reakce na oheň B2cas1d1a1 jádro Cu 0,6/1kV (1-CXKH-R B2) 5x6mm2 | m | 115 |  | 0 | CS ÚRS 2025 01 |  | základní |  | 0 | 0.00046 | 0.0529 | 0 | 0 | 128 | M | 2 |  |  |  | ROZPOCET | 0 | 0 | 0 | 0 | 0 | 1 | 0 | 128 | 966644037
| VV |  | 100*1,15 'Přepočtené koeficientem množství |  | 115 | [12 empty] | VV | 2 | 2 | False | 1 | ROZPOCET
193 | K | 210813065 | Montáž izolovaných kabelů měděných do 1 kV bez ukončení plných nebo laněných kulatých (např. CYKY, CHKE-R) uložených pevně počtu a průřezu žil 5x10 až 16 mm2 | m | 620 |  | 0 | CS ÚRS 2025 01 |  | základní |  | 0 | 0 | 0 | 0 | 0 | 64 | K | 2 |  |  |  | ROZPOCET | 0 | 0 | 0 | 0 | 0 | 1 | 0 | 64 | 948554480
| Online PSC |  | https://podminky.urs.cz/item/CS_URS_2025_01/210813065 | [14 empty] | Online PSC | 2
194 | M | 34111167 | kabel silový oheň retardující bezhalogenový bez funkční schopnosti při požáru třída reakce na oheň B2cas1d1a1 jádro Cu 0,6/1kV (1-CXKH-R B2) 5x10mm2 | m | 460 |  | 0 | CS ÚRS 2025 01 |  | základní |  | 0 | 0.00065 | 0.299 | 0 | 0 | 128 | M | 2 |  |  |  | ROZPOCET | 0 | 0 | 0 | 0 | 0 | 1 | 0 | 128 | 975830039
| VV |  | 400*1,15 'Přepočtené koeficientem množství |  | 460 | [12 empty] | VV | 2 | 2 | False | 1 | ROZPOCET
195 | M | 34111168 | kabel silový oheň retardující bezhalogenový bez funkční schopnosti při požáru třída reakce na oheň B2cas1d1a1 jádro Cu 0,6/1kV (1-CXKH-R B2) 5x16mm2 | m | 253 |  | 0 | CS ÚRS 2025 01 |  | základní |  | 0 | 0.00098 | 0.24794 | 0 | 0 | 128 | M | 2 |  |  |  | ROZPOCET | 0 | 0 | 0 | 0 | 0 | 1 | 0 | 128 | 769598211
| VV |  | 220*1,15 'Přepočtené koeficientem množství |  | 253 | [12 empty] | VV | 2 | 2 | False | 1 | ROZPOCET
| D | 46-M | Zemní práce při extr.mont.pracích |  |  |  | 0 |  |  |  |  | 0 |  | 0.49 |  | 4.9137 | 3 | D | 1 |  |  |  | ROZPOCET | [6 empty] | 0
196 | K | 468091111 | Vysekání kapes nebo výklenků ve zdivu pro osazení kotevních prvků nebo elektroinstalačního zařízení z lehkých betonů, dutých cihel nebo tvárnic, velikosti 7x7x5 cm | kus | 457 |  | 0 | CS ÚRS 2025 01 |  | základní |  | 0 | 0 | 0 | 3e-05 | 0.01371 | 64 | K | 2 |  |  |  | ROZPOCET | 0 | 0 | 0 | 0 | 0 | 1 | 0 | 64 | 1021070878
| Online PSC |  | https://podminky.urs.cz/item/CS_URS_2025_01/468091111 | [14 empty] | Online PSC | 2
197 | K | 460941213 | Vyplnění rýh vyplnění a omítnutí rýh ve stěnách hloubky do 3 cm a šířky přes 5 do 7 cm | m | 1400 |  | 0 | CS ÚRS 2025 01 |  | základní |  | 0 | 0.00035 | 0.49 | 0 | 0 | 64 | K | 2 |  |  |  | ROZPOCET | 0 | 0 | 0 | 0 | 0 | 1 | 0 | 64 | -478681206
| Online PSC |  | https://podminky.urs.cz/item/CS_URS_2025_01/460941213 | [14 empty] | Online PSC | 2
198 | K | 468101112 | Vysekání rýh pro montáž trubek a kabelů v kamenných nebo betonových zdech hloubky do 3 cm a šířky přes 3 do 5 cm | m | 1400 |  | 0 | CS ÚRS 2025 01 |  | základní |  | 0 | 0 | 0 | 0.0035 | 4.9 | 64 | K | 2 |  |  |  | ROZPOCET | 0 | 0 | 0 | 0 | 0 | 1 | 0 | 64 | 736090631
| Online PSC |  | https://podminky.urs.cz/item/CS_URS_2025_01/468101112 | [14 empty] | Online PSC | 2
199 | K | 469972111 | Odvoz suti a vybouraných hmot odvoz suti a vybouraných hmot do 1 km | t | 4.914 |  | 0 | CS ÚRS 2025 01 |  | základní |  | 0 | 0 | 0 | 0 | 0 | 64 | K | 2 |  |  |  | ROZPOCET | 0 | 0 | 0 | 0 | 0 | 1 | 0 | 64 | -1062893379
| Online PSC |  | https://podminky.urs.cz/item/CS_URS_2025_01/469972111 | [14 empty] | Online PSC | 2
200 | K | 469972121 | Odvoz suti a vybouraných hmot odvoz suti a vybouraných hmot Příplatek k ceně za každý další i započatý 1 km | t | 4.914 |  | 0 | CS ÚRS 2025 01 |  | základní |  | 0 | 0 | 0 | 0 | 0 | 64 | K | 2 |  |  |  | ROZPOCET | 0 | 0 | 0 | 0 | 0 | 1 | 0 | 64 | -768111584
| Online PSC |  | https://podminky.urs.cz/item/CS_URS_2025_01/469972121 | [14 empty] | Online PSC | 2
201 | K | 469973122 | Poplatek za uložení stavebního odpadu (skládkovné) na recyklační skládce cihelného zatříděného do Katalogu odpadů pod kódem 17 01 02 | t | 4.814 |  | 0 | CS ÚRS 2025 01 |  | základní |  | 0 | 0 | 0 | 0 | 0 | 64 | K | 2 |  |  |  | ROZPOCET | 0 | 0 | 0 | 0 | 0 | 1 | 0 | 64 | -1306948459
| Online PSC |  | https://podminky.urs.cz/item/CS_URS_2025_01/469973122 | [14 empty] | Online PSC | 2
202 | K | 469973124 | Poplatek za uložení stavebního odpadu (skládkovné) na recyklační skládce směsného stavebního a demoličního zatříděného do Katalogu odpadů pod kódem 17 09 04 | t | 0.1 |  | 0 | CS ÚRS 2025 01 |  | základní |  | 0 | 0 | 0 | 0 | 0 | 64 | K | 2 |  |  |  | ROZPOCET | 0 | 0 | 0 | 0 | 0 | 1 | 0 | 64 | -709417150
| Online PSC |  | https://podminky.urs.cz/item/CS_URS_2025_01/469973124 | [14 empty] | Online PSC | 2
203 | K | 460010011 | Vytyčení trasy vedení vzdušného (nadzemního) silového v terénu přehledném nn | km | 6.71 |  | 0 | CS ÚRS 2025 01 |  | základní |  | 0 | 0 | 0 | 0 | 0 | 64 | K | 2 |  |  |  | ROZPOCET | 0 | 0 | 0 | 0 | 0 | 1 | 0 | 64 | 1232816344
| Online PSC |  | https://podminky.urs.cz/item/CS_URS_2025_01/460010011 | [14 empty] | Online PSC | 2
204 | K | 460161163 | Hloubení kabelových rýh ručně včetně urovnání dna s přemístěním výkopku do vzdálenosti 3 m od okraje jámy nebo s naložením na dopravní prostředek šířky 35 cm hloubky 70 cm v hornině třídy těžitelnosti II skupiny 4 | m | 100 |  | 0 | CS ÚRS 2025 01 |  | základní |  | 0 | 0 | 0 | 0 | 0 | 64 | K | 2 |  |  |  | ROZPOCET | 0 | 0 | 0 | 0 | 0 | 1 | 0 | 64 | 1531491224
| Online PSC |  | https://podminky.urs.cz/item/CS_URS_2025_01/460161163 | [14 empty] | Online PSC | 2
205 | K | 460661512 | Kabelové lože z písku včetně podsypu, zhutnění a urovnání povrchu pro kabely nn zakryté plastovou fólií, šířky přes 25 do 50 cm | m | 100 |  | 0 | CS ÚRS 2025 01 |  | základní |  | 0 | 0 | 0 | 0 | 0 | 64 | K | 2 |  |  |  | ROZPOCET | 0 | 0 | 0 | 0 | 0 | 1 | 0 | 64 | 743096526
| Online PSC |  | https://podminky.urs.cz/item/CS_URS_2025_01/460661512 | [14 empty] | Online PSC | 2
206 | K | 460431173 | Zásyp kabelových rýh ručně s přemístění sypaniny ze vzdálenosti do 10 m, s uložením výkopku ve vrstvách včetně zhutnění a úpravy povrchu šířky 35 cm hloubky 70 cm z horniny třídy těžitelnosti II skupiny 4 | m | 100 |  | 0 | CS ÚRS 2025 01 |  | základní |  | 0 | 0 | 0 | 0 | 0 | 64 | K | 2 |  |  |  | ROZPOCET | 0 | 0 | 0 | 0 | 0 | 1 | 0 | 64 | -1371548905
| Online PSC |  | https://podminky.urs.cz/item/CS_URS_2025_01/460431173 | [14 empty] | Online PSC | 2
207 | K | 460161173 | Hloubení kabelových rýh ručně včetně urovnání dna s přemístěním výkopku do vzdálenosti 3 m od okraje jámy nebo s naložením na dopravní prostředek šířky 35 cm hloubky 80 cm v hornině třídy těžitelnosti II skupiny 4 | m | 250 |  | 0 | CS ÚRS 2025 01 |  | základní |  | 0 | 0 | 0 | 0 | 0 | 64 | K | 2 |  |  |  | ROZPOCET | 0 | 0 | 0 | 0 | 0 | 1 | 0 | 64 | 1002600440
| Online PSC |  | https://podminky.urs.cz/item/CS_URS_2025_01/460161173 | [14 empty] | Online PSC | 2
208 | K | 460431183 | Zásyp kabelových rýh ručně s přemístění sypaniny ze vzdálenosti do 10 m, s uložením výkopku ve vrstvách včetně zhutnění a úpravy povrchu šířky 35 cm hloubky 80 cm z horniny třídy těžitelnosti II skupiny 4 | m | 250 |  | 0 | CS ÚRS 2025 01 |  | základní |  | 0 | 0 | 0 | 0 | 0 | 64 | K | 2 |  |  |  | ROZPOCET | 0 | 0 | 0 | 0 | 0 | 1 | 0 | 64 | -1595988099
| Online PSC |  | https://podminky.urs.cz/item/CS_URS_2025_01/460431183 | [14 empty] | Online PSC | 2
| D | HZS | Hodinové zúčtovací sazby |  |  |  | 0 |  |  |  |  | 0 |  | 0 |  | 0 | 4 | D | 0 |  |  |  | ROZPOCET | [6 empty] | 0
209 | K | HZS2231 | Hodinové zúčtovací sazby profesí PSV provádění stavebních instalací elektrikář | hod | 70 |  | 0 | CS ÚRS 2025 01 |  | základní |  | 0 | 0 | 0 | 0 | 0 | 512 | K | 1 |  |  |  | ROZPOCET | 0 | 0 | 0 | 0 | 0 | 1 | 0 | 512 | 447198376
| Online PSC |  | https://podminky.urs.cz/item/CS_URS_2025_01/HZS2231 | [14 empty] | Online PSC | 1
| P |  | Poznámka k položce: přípravné a pomocné práce mimo specifikaci, spolupráce s revizním technikem | [14 empty] | P | 1
| D | VRN | Vedlejší rozpočtové náklady |  |  |  | 0 |  |  |  |  | 0 |  | 0 |  | 0 | 5 | D | 0 |  |  |  | ROZPOCET | [6 empty] | 0
| D | VRN1 | Průzkumné, zeměměřičské a projektové práce |  |  |  | 0 |  |  |  |  | 0 |  | 0 |  | 0 | 5 | D | 1 |  |  |  | ROZPOCET | [6 empty] | 0
210 | K | 013294000 | Ostatní dokumentace stavby | soubor | 1 |  | 0 | CS ÚRS 2025 01 |  | základní |  | 0 | 0 | 0 | 0 | 0 | 1024 | K | 2 |  |  |  | ROZPOCET | 0 | 0 | 0 | 0 | 0 | 1 | 0 | 1024 | 1066126361
| Online PSC |  | https://podminky.urs.cz/item/CS_URS_2025_01/013294000 | [14 empty] | Online PSC | 2
| P |  | Poznámka k položce: dokumentace pro realizaci stavby | [14 empty] | P | 2
| D | VRN4 | Inženýrská činnost |  |  |  | 0 |  |  |  |  | 0 |  | 0 |  | 0 | 5 | D | 1 |  |  |  | ROZPOCET | [6 empty] | 0
211 | K | 043103000 | Zkoušky | soubor | 1 |  | 0 | CS ÚRS 2025 01 |  | základní |  | 0 | 0 | 0 | 0 | 0 | 1024 | K | 2 |  |  |  | ROZPOCET | 0 | 0 | 0 | 0 | 0 | 1 | 0 | 1024 | 1691907097
| Online PSC |  | https://podminky.urs.cz/item/CS_URS_2025_01/043103000 | [14 empty] | Online PSC | 2
| P |  | Poznámka k položce: provozní a funkční zkoušky | [14 empty] | P | 2
212 | K | 045002000 | Kompletační a koordinační činnost | soubor | 1 |  | 0 | CS ÚRS 2025 01 |  | základní |  | 0 | 0 | 0 | 0 | 0 | 1024 | K | 2 |  |  |  | ROZPOCET | 0 | 0 | 0 | 0 | 0 | 1 | 0 | 1024 | 1088322366
| Online PSC |  | https://podminky.urs.cz/item/CS_URS_2025_01/045002000 | [14 empty] | Online PSC | 2
| D | VRN9 | Ostatní náklady |  |  |  | 0 |  |  |  |  | 0 |  | 0 |  | 0 | 5 | D | 1 |  |  |  | ROZPOCET | [6 empty] | 0
213 | K | 092203000 | Náklady na zaškolení | soubor | 1 |  | 0 | CS ÚRS 2025 01 |  | základní |  | 0 | 0 | 0 | 0 | 0 | 1024 | K | 2 |  |  |  | ROZPOCET | 0 | 0 | 0 | 0 | 0 | 1 | 0 | 1024 | 848026107
| Online PSC |  | https://podminky.urs.cz/item/CS_URS_2025_01/092203000 | [14 empty] | Online PSC | 2
214 | K | 094002000 | Ostatní náklady související s výstavbou | soubor | 1 |  | 0 | CS ÚRS 2025 01 |  | základní |  | 0 | 0 | 0 | 0 | 0 | 1024 | K | 2 |  |  |  | ROZPOCET | 0 | 0 | 0 | 0 | 0 | 1 | 0 | 1024 | -1840931885
| Online PSC |  | https://podminky.urs.cz/item/CS_URS_2025_01/094002000 | [14 empty] | Online PSC | 2
| P |  | Poznámka k položce: pořízení fotodokumentace během výstavby - uzemnění, hromosvod | [14 empty] | P | 2
215 | K | R16.113 | Fotodokumentace | kus | 1 |  | 0 | R-položka |  | základní |  | 0 | 0 | 0 | 0 | 0 | 1024 | K | 2 |  |  |  | ROZPOCET | 0 | 0 | 0 | 0 | 0 | 1 | 0 | 1024 | -233462905
216 | K | R16.114 | Revize hromosvodu | kus | 1 |  | 0 | R-položka |  | základní |  | 0 | 0 | 0 | 0 | 0 | 1024 | K | 2 |  |  |  | ROZPOCET | 0 | 0 | 0 | 0 | 0 | 1 | 0 | 1024 | 1022177949
217 | K | R16.115 | Připojení TZB a Gastro zařízení | soubor | 1 |  | 0 | R-položka |  | základní |  | 0 | 0 | 0 | 0 | 0 | 1024 | K | 2 |  |  |  | ROZPOCET | 0 | 0 | 0 | 0 | 0 | 1 | 0 | 1024 | 1621116739
218 | K | R16.116 | Zajištění dokladů, nutných pro uvedení stavby do užívání | soubor | 1 |  | 0 | R-položka |  | základní |  | 0 | 0 | 0 | 0 | 0 | 1024 | K | 2 |  |  |  | ROZPOCET | 0 | 0 | 0 | 0 | 0 | 1 | 0 | 1024 | 35652271
219 | K | R16.117 | Zajištění nezbytných dokladů a podkladů a součinost při uvedení zařízení do provozu, vypracování dokumentace pro údržbu | soubor | 1 |  | 0 | R-položka |  | základní |  | 0 | 0 | 0 | 0 | 0 | 1024 | K | 2 |  |  |  | ROZPOCET | 0 | 0 | 0 | 0 | 0 | 1 | 0 | 1024 | -307056569
220 | K | R16.118 | Funkční zkoušky nouzového osvětlení, štítky a označení nouzového svítidla, včetně vypracování dokumentace nouzového osvětlení | soubor | 1 |  | 0 | R-položka |  | základní |  | 0 | 0 | 0 | 0 | 0 | 1024 | K | 2 |  |  |  | ROZPOCET | 0 | 0 | 0 | 0 | 0 | 1 | 0 | 1024 | -1338444596
221 | K | R16.119 | Měření umělého a nouzového osvětlení včetně vypracování protokolu o měření | soubor | 1 |  | 0 | R-položka |  | základní |  | 0 | 0 | 0 | 0 | 0 | 1024 | K | 2 |  |  |  | ROZPOCET | 0 | 0 | 0 | 0 | 0 | 1 | 0 | 1024 | 656237541

## D.1.07 - Slaboproudé elek...
{7bd3c15b-094b-4121-9959-591e4dc35f94}
2
| KRYCÍ LIST SOUPISU PRACÍ | [7 empty] | v --- níže se nacházejí doplnkové a pomocné údaje k sestavám --- v | [8 empty] | False
Stavba:
Stavební úpravy a přístavba - ZŠ Kolín Sendražice
Objekt:
D.1.07 - Slaboproudé elektroinstalace
| KSO: |  |  |  |  | CC-CZ:
| Místo: |  | Hlavní 210, 280 02 Kolín – Sendražice |  |  | Datum: | Vyplň údaj
| Zadavatel: |  |  |  |  | IČ:
|  | Město Kolín, Karlovo náměstí 18, 280 12 Kolín |  |  |  | DIČ:
| Účastník: |  |  |  |  | IČ: | Vyplň údaj
|  | Vyplň údaj |  |  |  | DIČ: | Vyplň údaj
| Projektant: |  |  |  |  | IČ: | 27183912
|  | APRIS s.r.o |  |  |  | DIČ: | CZ 271 839 12
| Zpracovatel: |  |  |  |  | IČ:
DIČ:
Poznámka:
| Cena bez DPH | [5 empty] | 0
|  |  | Základ daně |  |  | Sazba daně | Výše daně
| DPH | základní | 0 |  |  | 21% | 0
|  | snížená | 0 |  |  | 12% | 0
|  | zákl. přenesená | 0 |  |  | 21% | 0
|  | sníž. přenesená | 0 |  |  | 12% | 0
|  | nulová | 0 |  |  | 0% | 0
| Cena s DPH |  |  | v | CZK |  | 0
REKAPITULACE ČLENĚNÍ SOUPISU PRACÍ
Stavba:
Stavební úpravy a přístavba - ZŠ Kolín Sendražice
Objekt:
D.1.07 - Slaboproudé elektroinstalace
Místo: |  |  | Hlavní 210, 280 02 Kolín – Sendražice |  |  | Datum: | Vyplň údaj
Zadavatel: |  |  | Město Kolín, Karlovo náměstí 18, 280 12 Kolín |  |  | Projektant: | APRIS s.r.o
Účastník: |  |  | Vyplň údaj |  |  | Zpracovatel:
Kód dílu - Popis | [6 empty] | Cena celkem [CZK]
Náklady stavby celkem | [6 empty] | 0 | [11 empty] | -1
| D17.01 - Strukturovaná kabeláž | [5 empty] | 0
| D17.02 - Signalizace z WC invalidů | [5 empty] | 0
| D17.03 - Poplachový zabezpečovací a tísňový systém PZTS | [5 empty] | 0
| D17.04 - Elektrická požární signalizace EPS | [5 empty] | 0
| D17.05 - Školní rozhlas | [5 empty] | 0
| D17.06 - Kamerový systém CCTV | [5 empty] | 0
| D17.07 - Systém kontroly vstupu EKV | [5 empty] | 0
| D17.08 - Domácí telefon | [5 empty] | 0
| D17.09 - Jednotný čas a školní zvonky | [5 empty] | 0
SOUPIS PRACÍ
Stavba:
Stavební úpravy a přístavba - ZŠ Kolín Sendražice
Objekt:
D.1.07 - Slaboproudé elektroinstalace
Místo: |  |  | Hlavní 210, 280 02 Kolín – Sendražice |  |  | Datum: | Vyplň údaj
Zadavatel: |  |  | Město Kolín, Karlovo náměstí 18, 280 12 Kolín |  |  | Projektant: | APRIS s.r.o
Účastník: |  |  | Vyplň údaj |  |  | Zpracovatel:
PČ | Typ | Kód | Popis | MJ | Množství | J.cena [CZK] | Cena celkem [CZK] | Cenová soustava |  | DPH | J. Nh [h] | Nh celkem [h] | J. hmotnost [t] | Hmotnost celkem [t] | J. suť [t] | Suť Celkem [t]
Náklady soupisu celkem | [6 empty] | 0 |  |  |  |  | 0 |  | 0 |  | 0 |  | D | -1 | [7 empty] | 0
| D | D17.01 | Strukturovaná kabeláž |  |  |  | 0 |  |  |  |  | 0 |  | 0 |  | 0 | 1 | D | 0 | ROZPOCET | [6 empty] | 0
1 | K | 742330005 | Montáž rozvaděče stojanového přes 30U | kus | 1 |  | 0 | CS ÚRS 2025 01 |  | základní |  | 0 | 0 | 0 | 0 | 0 | 4 | K | 1 | ROZPOCET | 0 | 0 | 0 | 0 | 0 | 1 | 0 | 4 | 2
| Online PSC |  | https://podminky.urs.cz/item/CS_URS_2025_01/742330005 | [14 empty] | Online PSC | 1
2 | M | R17.01.01 | 19' rozvaděč stojanový 42U/800x800, 2 páry vertikálních 19" posuvných lišt L, značení jednotlivých instalační pozic včetně čísla pozice, 1 pár bočních panelů se zámkem, přední skleněné dveře s pákovým jednobodovým zámkem, výměnnnou DIN vložkou, univerzální klíč 333, zadní plechový panel s kabelovým vstupem pro vstup kabelů, univerzální klíč, plechové vylamovací záslepky kabelových vstupů a otvorů pro ventilační jednotky, zemnící sada, 4x Nastavitelné nožičky, 28x montážní sada | kus | 1 |  | 0 | R-položka |  | základní |  | 0 | 0 | 0 | 0 | 0 | 8 | M | 1 | ROZPOCET | 0 | 0 | 0 | 0 | 0 | 1 | 0 | 4 | 1696705231
3 | K | 742330022 | Montáž napájecího panelu | kus | 2 |  | 0 | CS ÚRS 2025 01 |  | základní |  | 0 | 0 | 0 | 0 | 0 | 4 | K | 1 | ROZPOCET | 0 | 0 | 0 | 0 | 0 | 1 | 0 | 4 | 6
| Online PSC |  | https://podminky.urs.cz/item/CS_URS_2025_01/742330022 | [14 empty] | Online PSC | 1
4 | M | R17.01.02 | 19',8xCZ zásuvka,bleskojistka,3x1.5mm 2m kabel CZ-DE, RAL9005 | kus | 2 |  | 0 | R-položka |  | základní |  | 0 | 0 | 0 | 0 | 0 | 8 | M | 1 | ROZPOCET | 0 | 0 | 0 | 0 | 0 | 1 | 0 | 4 | 1324730143
5 | K | 742330023 | Montáž vyvazovacího panelu 1U do 19" rozvaděče | kus | 7 |  | 0 | CS ÚRS 2025 01 |  | základní |  | 0 | 0 | 0 | 0 | 0 | 4 | K | 1 | ROZPOCET | 0 | 0 | 0 | 0 | 0 | 1 | 0 | 4 | 10
| Online PSC |  | https://podminky.urs.cz/item/CS_URS_2025_01/742330023 | [14 empty] | Online PSC | 1
6 | M | R17.01.03 | 19" vyvazovací panel 1U - jednostranný, plastová oka 40 x 80mm | kus | 7 |  | 0 | R-položka |  | základní |  | 0 | 0 | 0 | 0 | 0 | 8 | M | 1 | ROZPOCET | 0 | 0 | 0 | 0 | 0 | 1 | 0 | 4 | -912047664
7 | K | 742330024 | Montáž patch panelu 24 portů | kus | 12 |  | 0 | CS ÚRS 2025 01 |  | základní |  | 0 | 0 | 0 | 0 | 0 | 4 | K | 1 | ROZPOCET | 0 | 0 | 0 | 0 | 0 | 1 | 0 | 4 | 14
| Online PSC |  | https://podminky.urs.cz/item/CS_URS_2025_01/742330024 | [14 empty] | Online PSC | 1
8 | M | R17.01.04 | Patch panel 24xRJ45, CAT.6, UTP, osazený | kus | 12 |  | 0 | R-položka |  | základní |  | 0 | 0 | 0 | 0 | 0 | 8 | M | 1 | ROZPOCET | 0 | 0 | 0 | 0 | 0 | 1 | 0 | 4 | 1250870289
9 | K | R17.01.05 | Propojovací kabel RJ45/RJ45, CAT.6, UTP, délka 3m | kus | 176 |  | 0 | R-položka |  | základní |  | 0 | 0 | 0 | 0 | 0 | 4 | K | 1 | ROZPOCET | 0 | 0 | 0 | 0 | 0 | 1 | 0 | 4 | 18
10 | K | R17.01.06 | Propojovací kabel RJ45/RJ45, CAT.6, UTP, délka 2m | kus | 50 |  | 0 | R-položka |  | základní |  | 0 | 0 | 0 | 0 | 0 | 4 | K | 1 | ROZPOCET | 0 | 0 | 0 | 0 | 0 | 1 | 0 | 4 | 20
11 | K | R17.01.07 | Propojovací kabel RJ45/RJ45, CAT.6, UTP, délka 0,5m | kus | 273 |  | 0 | R-položka |  | základní |  | 0 | 0 | 0 | 0 | 0 | 4 | K | 1 | ROZPOCET | 0 | 0 | 0 | 0 | 0 | 1 | 0 | 4 | 22
12 | K | 742330044 | Montáž datové zásuvky 1 až 6 pozic | kus | 134 |  | 0 | CS ÚRS 2025 01 |  | základní |  | 0 | 0 | 0 | 0 | 0 | 4 | K | 1 | ROZPOCET | 0 | 0 | 0 | 0 | 0 | 1 | 0 | 4 | 24
| Online PSC |  | https://podminky.urs.cz/item/CS_URS_2025_01/742330044 | [14 empty] | Online PSC | 1
13 | K | R17.01.08 | Montáž keystone modulu CAT.6 | kus | 241 |  | 0 | R-položka |  | základní |  | 0 | 0 | 0 | 0 | 0 | 4 | K | 1 | ROZPOCET | 0 | 0 | 0 | 0 | 0 | 1 | 0 | 4 | 26
14 | M | R17.01.09 | Keystone modul RJ45, CAT.6, UTP, černý | kus | 241 |  | 0 | R-položka |  | základní |  | 0 | 0 | 0 | 0 | 0 | 8 | M | 1 | ROZPOCET | 0 | 0 | 0 | 0 | 0 | 1 | 0 | 4 | -438935353
15 | M | R17.01.10 | Zásuvka 2xRJ45, krytka rozměru 45x45mm (podlahová krabice, parapetní žlab) | kus | 41 |  | 0 | R-položka |  | základní |  | 0 | 0 | 0 | 0 | 0 | 8 | M | 1 | ROZPOCET | 0 | 0 | 0 | 0 | 0 | 1 | 0 | 4 | 1759822464
16 | M | R17.01.11 | Zásuvka 2xRJ45 - rámeček, krytka, maska pro 2 moduly RJ45 | kus | 66 |  | 0 | R-položka |  | základní |  | 0 | 0 | 0 | 0 | 0 | 8 | M | 1 | ROZPOCET | 0 | 0 | 0 | 0 | 0 | 1 | 0 | 4 | -870837077
17 | M | R17.01.12 | Zásuvka 1xRJ45 - rámeček, krytka, maska pro 1 modul RJ45 | kus | 12 |  | 0 | R-položka |  | základní |  | 0 | 0 | 0 | 0 | 0 | 8 | M | 1 | ROZPOCET | 0 | 0 | 0 | 0 | 0 | 1 | 0 | 4 | 47166457
18 | M | R17.01.13 | Zásuvka 1xRJ45, krytka rozměru 45x45mm (podlahová krabice, parapetní žlab) | kus | 15 |  | 0 | R-položka |  | základní |  | 0 | 0 | 0 | 0 | 0 | 8 | M | 1 | ROZPOCET | 0 | 0 | 0 | 0 | 0 | 1 | 0 | 4 | 644153372
19 | K | 742110504 | Montáž krabic pro slaboproud zapuštěných plastových odbočných kruhových s víčkem | kus | 78 |  | 0 | CS ÚRS 2025 01 |  | základní |  | 0 | 0 | 0 | 0 | 0 | 4 | K | 1 | ROZPOCET | 0 | 0 | 0 | 0 | 0 | 1 | 0 | 4 | 38
| Online PSC |  | https://podminky.urs.cz/item/CS_URS_2025_01/742110504 | [14 empty] | Online PSC | 1
20 | M | R17.01.14 | KU68 - krabice rozvodná univerzální | kus | 78 |  | 0 | R-položka |  | základní |  | 0 | 0 | 0 | 0 | 0 | 8 | M | 1 | ROZPOCET | 0 | 0 | 0 | 0 | 0 | 1 | 0 | 4 | -1058280056
21 | K | R17.01.15 | Montáž konektoru RJ45 | kus | 17 |  | 0 | R-položka |  | základní |  | 0 | 0 | 0 | 0 | 0 | 4 | K | 1 | ROZPOCET | 0 | 0 | 0 | 0 | 0 | 1 | 0 | 4 | 42
22 | M | R17.01.16 | Konektor RJ45, CAT.6, UTP (tablo, kamery) | kus | 17 |  | 0 | R-položka |  | základní |  | 0 | 0 | 0 | 0 | 0 | 8 | M | 1 | ROZPOCET | 0 | 0 | 0 | 0 | 0 | 1 | 0 | 4 | -942313309
23 | K | 742330012 | Montáž zařízení do rozvaděče (switch, UPS, DVR, server) bez nastavení | kus | 6 |  | 0 | CS ÚRS 2025 01 |  | základní |  | 0 | 0 | 0 | 0 | 0 | 4 | K | 1 | ROZPOCET | 0 | 0 | 0 | 0 | 0 | 1 | 0 | 4 | 46
| Online PSC |  | https://podminky.urs.cz/item/CS_URS_2025_01/742330012 | [14 empty] | Online PSC | 1
24 | K | R17.01.17 | Nastavení switchů a parametrů sítě | kus | 6 |  | 0 | R-položka |  | základní |  | 0 | 0 | 0 | 0 | 0 | 4 | K | 1 | ROZPOCET | 0 | 0 | 0 | 0 | 0 | 1 | 0 | 4 | 48
25 | M | R17.01.18 | Switch 48portový 10/100/1000BASE-T Gigabit Ethernet RJ45 s 48portovým IEEE 802.3at PoE+ injektorem, PoE budget 740W, 4xSFP+ slot, QoS, VLAN, přenosová rychlost 216 Gbps, virtuální i HW stohování, spotřeba 830W, velikost 1U, dodávka vč. stohovacího modulu a kabelu | kus | 1 |  | 0 | R-položka |  | základní |  | 0 | 0 | 0 | 0 | 0 | 8 | M | 1 | ROZPOCET | 0 | 0 | 0 | 0 | 0 | 1 | 0 | 4 | -1956897150
26 | M | R17.01.19 | Switch 48x 10/100/1000BASE-T RJ45 port, 6x 10GBASE-SR/LR SFP+ slot, QoS, VLAN, Dynamic ARP Inspection, multicast, autentizace, ACL, virtuální i HW stohování, spotřeba 48W, velikost 1U, dodávka vč. stohovacího modulu a kabelu | kus | 5 |  | 0 | R-položka |  | základní |  | 0 | 0 | 0 | 0 | 0 | 8 | M | 1 | ROZPOCET | 0 | 0 | 0 | 0 | 0 | 1 | 0 | 4 | -1372862283
27 | K | R17.01.20 | Montáž SFP+ modulu | kus | 1 |  | 0 | R-položka |  | základní |  | 0 | 0 | 0 | 0 | 0 | 4 | K | 1 | ROZPOCET | 0 | 0 | 0 | 0 | 0 | 1 | 0 | 4 | 54
28 | M | R17.01.21 | SFP+ modul, 2xLC SM, 10km | kus | 1 |  | 0 | R-položka |  | základní |  | 0 | 0 | 0 | 0 | 0 | 8 | M | 1 | ROZPOCET | 0 | 0 | 0 | 0 | 0 | 1 | 0 | 4 | 2123381792
29 | K | R17.01.22 | Patch kabel optický LC/LC, duplex, délka 3m | kus | 1 |  | 0 | R-položka |  | základní |  | 0 | 0 | 0 | 0 | 0 | 4 | K | 1 | ROZPOCET | 0 | 0 | 0 | 0 | 0 | 1 | 0 | 4 | 58
30 | K | R17.01.23 | Montáž WiFi přístupového bodu | kus | 15 |  | 0 | R-položka |  | základní |  | 0 | 0 | 0 | 0 | 0 | 4 | K | 1 | ROZPOCET | 0 | 0 | 0 | 0 | 0 | 1 | 0 | 4 | 60
31 | K | R17.01.24 | Nastavení Wifi AP | kus | 15 |  | 0 | R-položka |  | základní |  | 0 | 0 | 0 | 0 | 0 | 4 | K | 1 | ROZPOCET | 0 | 0 | 0 | 0 | 0 | 1 | 0 | 4 | 62
32 | M | R17.01.25 | WiFi Access Point s WiFi 7, třípásmový, přenosový výkon až 5765 Mbps (6 GHz), 2882 Mbps (5 GHz) a 688 Mbps (2.4 GHz), podporuje WPA3, 8 SSID, Load Balance, Fast Roaming. Rozhraní: 1x 2.5G LAN s podporou PoE. | kus | 15 |  | 0 | R-položka |  | základní |  | 0 | 0 | 0 | 0 | 0 | 8 | M | 1 | ROZPOCET | 0 | 0 | 0 | 0 | 0 | 1 | 0 | 4 | 2018624894
33 | K | 742330012 | Montáž zařízení do rozvaděče (switch, UPS, DVR, server) bez nastavení | kus | 1 |  | 0 | CS ÚRS 2025 01 |  | základní |  | 0 | 0 | 0 | 0 | 0 | 4 | K | 1 | ROZPOCET | 0 | 0 | 0 | 0 | 0 | 1 | 0 | 4 | 66
| Online PSC |  | https://podminky.urs.cz/item/CS_URS_2025_01/742330012 | [14 empty] | Online PSC | 1
34 | K | R17.01.26 | Nastavení a zapojení UPS | kus | 1 |  | 0 | R-položka |  | základní |  | 0 | 0 | 0 | 0 | 0 | 4 | K | 1 | ROZPOCET | 0 | 0 | 0 | 0 | 0 | 1 | 0 | 4 | 68
35 | M | R17.01.27 | Záložní zdroj - racková UPS, záložní doba při 100% zátěži 9 min, skutečný a zdánlivý výkon 3000 W / 3000 VA, výška pozice 2U, line interactive, 2×IEC Jumpers, 1×IEC 320 C19, 8×IEC 320 C13, USB, RS-232 a ethernet, 98% účinnost při 100% zátěži, LCD displej, možnost vertikální i horizontální polohy a AVR, šířka rámu 482,6 mm, rozměry 85,5 × 438 × 603 mm (V×Š×H), hmotnost 31,7 kg | kus | 1 |  | 0 | R-položka |  | základní |  | 0 | 0 | 0 | 0 | 0 | 8 | M | 1 | ROZPOCET | 0 | 0 | 0 | 0 | 0 | 1 | 0 | 4 | 236004369
36 | K | R17.01.28 | Montáž terminálu BellHop vč. montážní krabice | kus | 1 |  | 0 | R-položka |  | základní |  | 0 | 0 | 0 | 0 | 0 | 4 | K | 1 | ROZPOCET | 0 | 0 | 0 | 0 | 0 | 1 | 0 | 4 | 72
37 | M | R17.01.29 | Terminál BellHop s montážní krabicí (pro vyzvedávání dětí z družiny) | kus | 1 |  | 0 | R-položka |  | základní |  | 0 | 0 | 0 | 0 | 0 | 8 | M | 1 | ROZPOCET | 0 | 0 | 0 | 0 | 0 | 1 | 0 | 4 | 945407226
38 | K | 742121001 | Montáž sdělovacího kabelu do 15 žil | m | 14000 |  | 0 | CS ÚRS 2025 01 |  | základní |  | 0 | 0 | 0 | 0 | 0 | 4 | K | 1 | ROZPOCET | 0 | 0 | 0 | 0 | 0 | 1 | 0 | 4 | 76
| Online PSC |  | https://podminky.urs.cz/item/CS_URS_2025_01/742121001 | [14 empty] | Online PSC | 1
39 | M | R17.01.30 | U/UTP 4x2x0,5 CAT.6, B2cas1d1, kabel komunikační | m | 14000 |  | 0 | R-položka |  | základní |  | 0 | 0 | 0 | 0 | 0 | 8 | M | 1 | ROZPOCET | 0 | 0 | 0 | 0 | 0 | 1 | 0 | 4 | 1853180623
40 | K | R17.01.31 | Montáž svazkového držáku 33x60 | kus | 500 |  | 0 | R-položka |  | základní |  | 0 | 0 | 0 | 0 | 0 | 4 | K | 1 | ROZPOCET | 0 | 0 | 0 | 0 | 0 | 1 | 0 | 4 | 80
41 | M | R17.01.32 | Svazkový držák Grip 33x60mm, kovový | kus | 500 |  | 0 | R-položka |  | základní |  | 0 | 0 | 0 | 0 | 0 | 8 | M | 1 | ROZPOCET | 0 | 0 | 0 | 0 | 0 | 1 | 0 | 4 | 2126195649
42 | K | R17.01.33 | Montáž svazkového držáku 47x85 | kus | 350 |  | 0 | R-položka |  | základní |  | 0 | 0 | 0 | 0 | 0 | 4 | K | 1 | ROZPOCET | 0 | 0 | 0 | 0 | 0 | 1 | 0 | 4 | 84
43 | M | R17.01.34 | Svazkový držák Grip 47x85mm, kovový | kus | 350 |  | 0 | R-položka |  | základní |  | 0 | 0 | 0 | 0 | 0 | 8 | M | 1 | ROZPOCET | 0 | 0 | 0 | 0 | 0 | 1 | 0 | 4 | 52750662
44 | K | 742110002 | Montáž trubek pro slaboproud plastových ohebných uložených pod omítku | m | 1250 |  | 0 | CS ÚRS 2025 01 |  | základní |  | 0 | 0 | 0 | 0 | 0 | 4 | K | 1 | ROZPOCET | 0 | 0 | 0 | 0 | 0 | 1 | 0 | 4 | 88
| Online PSC |  | https://podminky.urs.cz/item/CS_URS_2025_01/742110002 | [14 empty] | Online PSC | 1
45 | M | R17.01.35 | Elektroinstalační ohebná trubka 25mm, samozhášivá, nízká mechanická odolnost | m | 800 |  | 0 | R-položka |  | základní |  | 0 | 0 | 0 | 0 | 0 | 8 | M | 1 | ROZPOCET | 0 | 0 | 0 | 0 | 0 | 1 | 0 | 4 | -414970357
46 | M | R17.01.36 | Elektroinstalační ohebná trubka 29mm, samozhášivá, nízká mechanická odolnost | m | 150 |  | 0 | R-položka |  | základní |  | 0 | 0 | 0 | 0 | 0 | 8 | M | 1 | ROZPOCET | 0 | 0 | 0 | 0 | 0 | 1 | 0 | 4 | -1779414703
47 | M | R17.01.37 | Elektroinstalační ohebná trubka 48mm, samozhášivá, nízká mechanická odolnost | m | 300 |  | 0 | R-položka |  | základní |  | 0 | 0 | 0 | 0 | 0 | 8 | M | 1 | ROZPOCET | 0 | 0 | 0 | 0 | 0 | 1 | 0 | 4 | 491345081
48 | K | R17.01.38 | Montáž protahovacího drátu | m | 1250 |  | 0 | R-položka |  | základní |  | 0 | 0 | 0 | 0 | 0 | 4 | K | 1 | ROZPOCET | 0 | 0 | 0 | 0 | 0 | 1 | 0 | 4 | 96
49 | M | R17.01.39 | AY2,5 - protahovací drát | m | 1250 |  | 0 | R-položka |  | základní |  | 0 | 0 | 0 | 0 | 0 | 8 | M | 1 | ROZPOCET | 0 | 0 | 0 | 0 | 0 | 1 | 0 | 4 | 656901623
50 | K | 742110504 | Montáž krabic pro slaboproud zapuštěných plastových odbočných kruhových s víčkem | kus | 100 |  | 0 | CS ÚRS 2025 01 |  | základní |  | 0 | 0 | 0 | 0 | 0 | 4 | K | 1 | ROZPOCET | 0 | 0 | 0 | 0 | 0 | 1 | 0 | 4 | 100
| Online PSC |  | https://podminky.urs.cz/item/CS_URS_2025_01/742110504 | [14 empty] | Online PSC | 1
51 | M | R17.01.40 | KU68 - krabice rozvodná univerzální | kus | 100 |  | 0 | R-položka |  | základní |  | 0 | 0 | 0 | 0 | 0 | 8 | M | 1 | ROZPOCET | 0 | 0 | 0 | 0 | 0 | 1 | 0 | 4 | 1391235080
52 | K | 742110505 | Montáž krabic pro slaboproud zapuštěných plastových odbočných čtyřhranných s víčkem | kus | 70 |  | 0 | CS ÚRS 2025 01 |  | základní |  | 0 | 0 | 0 | 0 | 0 | 4 | K | 1 | ROZPOCET | 0 | 0 | 0 | 0 | 0 | 1 | 0 | 4 | 104
| Online PSC |  | https://podminky.urs.cz/item/CS_URS_2025_01/742110505 | [14 empty] | Online PSC | 1
53 | M | R17.01.41 | KO125 - krabice rozvodná | kus | 70 |  | 0 | R-položka |  | základní |  | 0 | 0 | 0 | 0 | 0 | 8 | M | 1 | ROZPOCET | 0 | 0 | 0 | 0 | 0 | 1 | 0 | 4 | 491831304
54 | K | R17.01.42 | Aplikace požárně těsnícího materiálu | kus | 20 |  | 0 | R-položka |  | základní |  | 0 | 0 | 0 | 0 | 0 | 4 | K | 1 | ROZPOCET | 0 | 0 | 0 | 0 | 0 | 1 | 0 | 4 | 108
55 | M | R17.01.43 | Protipožární pěna pro zdivo, beton a sádrokarton, přetíratelný, 325ml | kus | 20 |  | 0 | R-položka |  | základní |  | 0 | 0 | 0 | 0 | 0 | 8 | M | 1 | ROZPOCET | 0 | 0 | 0 | 0 | 0 | 1 | 0 | 4 | 1086812533
56 | K | R17.01.44 | Montáž kabelového žlabu neperforovaného 60/100 vč. příslušenství a montážního materiálu | m | 120 |  | 0 | R-položka |  | základní |  | 0 | 0 | 0 | 0 | 0 | 4 | K | 1 | ROZPOCET | 0 | 0 | 0 | 0 | 0 | 1 | 0 | 4 | 112
57 | M | R17.01.45 | Žlab kabelový neperforovaný 100*60*0,60mm, délka 3m, integrované spojky, pozinkováno, vč. nosného profilu, závitových tyčí, kotev a instalačního materiálu | m | 120 |  | 0 | R-položka |  | základní |  | 0 | 0 | 0 | 0 | 0 | 8 | M | 1 | ROZPOCET | 0 | 0 | 0 | 0 | 0 | 1 | 0 | 4 | -1586521158
58 | K | R17.01.46 | Montáž kabelového žlabu neperforovaného 60/200 vč. příslušenství a montážního materiálu | m | 48 |  | 0 | R-položka |  | základní |  | 0 | 0 | 0 | 0 | 0 | 4 | K | 1 | ROZPOCET | 0 | 0 | 0 | 0 | 0 | 1 | 0 | 4 | 116
59 | M | R17.01.47 | Žlab kabelový neperforovaný 200*60*0,60mm, délka 3m, integrované spojky, pozinkováno, vč. nosného profilu, závitových tyčí, kotev a instalačního materiálu | m | 48 |  | 0 | R-položka |  | základní |  | 0 | 0 | 0 | 0 | 0 | 8 | M | 1 | ROZPOCET | 0 | 0 | 0 | 0 | 0 | 1 | 0 | 4 | 623442154
60 | K | R17.01.48 | Montáž kabelového žlabu neperforovaného 60/300 vč. příslušenství a montážního materiálu | m | 69 |  | 0 | R-položka |  | základní |  | 0 | 0 | 0 | 0 | 0 | 4 | K | 1 | ROZPOCET | 0 | 0 | 0 | 0 | 0 | 1 | 0 | 4 | 120
61 | M | R17.01.49 | Žlab kabelový neperforovaný 300*60*0,60mm, délka 3m, integrované spojky, pozinkováno, vč. nosného profilu, závitových tyčí, kotev a instalačního materiálu | m | 69 |  | 0 | R-položka |  | základní |  | 0 | 0 | 0 | 0 | 0 | 8 | M | 1 | ROZPOCET | 0 | 0 | 0 | 0 | 0 | 1 | 0 | 4 | 2136456313
62 | K | R17.01.50 | Montáž kabelového žlabu neperforovaného 60/400 vč. příslušenství a montážního materiálu | m | 9 |  | 0 | R-položka |  | základní |  | 0 | 0 | 0 | 0 | 0 | 4 | K | 1 | ROZPOCET | 0 | 0 | 0 | 0 | 0 | 1 | 0 | 4 | 124
63 | M | R17.01.51 | Žlab kabelový neperforovaný 400*60*0,60mm, délka 3m, integrované spojky, pozinkováno, vč. nosného profilu, závitových tyčí, kotev a instalačního materiálu | m | 9 |  | 0 | R-položka |  | základní |  | 0 | 0 | 0 | 0 | 0 | 8 | M | 1 | ROZPOCET | 0 | 0 | 0 | 0 | 0 | 1 | 0 | 4 | 1969260310
64 | K | R17.01.52 | Montáž drátěného žlabu 50/500mm vč. příslušenství a montážního materiálu | m | 12 |  | 0 | R-položka |  | základní |  | 0 | 0 | 0 | 0 | 0 | 4 | K | 1 | ROZPOCET | 0 | 0 | 0 | 0 | 0 | 1 | 0 | 4 | 128
65 | M | R17.01.53 | Drátěný žlab 50/500, kompletní - včetně příslušenství, konzol, závěsů, spojek apod. | m | 12 |  | 0 | R-položka |  | základní |  | 0 | 0 | 0 | 0 | 0 | 8 | M | 1 | ROZPOCET | 0 | 0 | 0 | 0 | 0 | 1 | 0 | 4 | -1220967289
66 | K | R17.01.54 | Montáž drátěného žlabu 50/400mm vč. příslušenství a montážního materiálu - stoupačka | m | 9 |  | 0 | R-položka |  | základní |  | 0 | 0 | 0 | 0 | 0 | 4 | K | 1 | ROZPOCET | 0 | 0 | 0 | 0 | 0 | 1 | 0 | 4 | 132
67 | M | R17.01.55 | Drátěný žlab 50/400, kompletní - včetně příslušenství, spojek apod. - stoupačka | m | 9 |  | 0 | R-položka |  | základní |  | 0 | 0 | 0 | 0 | 0 | 8 | M | 1 | ROZPOCET | 0 | 0 | 0 | 0 | 0 | 1 | 0 | 4 | 1997940538
68 | K | 742330051 | Popis portu zásuvky | kus | 258 |  | 0 | CS ÚRS 2025 01 |  | základní |  | 0 | 0 | 0 | 0 | 0 | 4 | K | 1 | ROZPOCET | 0 | 0 | 0 | 0 | 0 | 1 | 0 | 4 | 136
| Online PSC |  | https://podminky.urs.cz/item/CS_URS_2025_01/742330051 | [14 empty] | Online PSC | 1
69 | K | 742330052 | Popis portu patchpanelu | kus | 12 |  | 0 | CS ÚRS 2025 01 |  | základní |  | 0 | 0 | 0 | 0 | 0 | 4 | K | 1 | ROZPOCET | 0 | 0 | 0 | 0 | 0 | 1 | 0 | 4 | 138
| Online PSC |  | https://podminky.urs.cz/item/CS_URS_2025_01/742330052 | [14 empty] | Online PSC | 1
70 | K | 742330101 | Měření metalického segmentu s vyhotovením protokolu | kus | 258 |  | 0 | CS ÚRS 2025 01 |  | základní |  | 0 | 0 | 0 | 0 | 0 | 4 | K | 1 | ROZPOCET | 0 | 0 | 0 | 0 | 0 | 1 | 0 | 4 | 140
| Online PSC |  | https://podminky.urs.cz/item/CS_URS_2025_01/742330101 | [14 empty] | Online PSC | 1
71 | K | R17.01.56 | Zpracování dokumentace nutné k předání díla - katalogové listy, certifikáty, prohlášení, návody k obsluze a údržbě apod. | kus | 1 |  | 0 | R-položka |  | základní |  | 0 | 0 | 0 | 0 | 0 | 4 | K | 1 | ROZPOCET | 0 | 0 | 0 | 0 | 0 | 1 | 0 | 4 | 142
72 | K | R17.01.57 | Náklady spojené s dopravou a s uskladněním materiálu potřebného na zakázku | kus | 1 |  | 0 | R-položka |  | základní |  | 0 | 0 | 0 | 0 | 0 | 4 | K | 1 | ROZPOCET | 0 | 0 | 0 | 0 | 0 | 1 | 0 | 4 | 144
73 | K | R17.01.58 | Ostatní montážní materiál - zahrnuje dodávku veškerého dalšího instalačního materiálu nutného k zajištění plné funkčnosti a splnění všech norem uvedených v technické zprávě a jeho řádné předání objednateli (vruty, hmoždinky, stahovací pásky, sádra apod.) | kus | 1 |  | 0 | R-položka |  | základní |  | 0 | 0 | 0 | 0 | 0 | 4 | K | 1 | ROZPOCET | 0 | 0 | 0 | 0 | 0 | 1 | 0 | 4 | 146
74 | K | R17.01.59 | Ostatní stavební přípomoci - cena zahrnuje hrubé montážní práce, průrazy, ostatní práce potřebné k instalaci kabelových tras a kabeláže neuvedené jinde v položkách | kus | 1 |  | 0 | R-položka |  | základní |  | 0 | 0 | 0 | 0 | 0 | 4 | K | 1 | ROZPOCET | 0 | 0 | 0 | 0 | 0 | 1 | 0 | 4 | 148
75 | K | R17.01.60 | Přesun hmot pro strukturovanou kabeláž stanovený z hmotnosti přesunovaného materiálu vodorovná dopravní vzdálenost do 50 m základní v objektech výšky přes 12 do 24 m | t | 2.244 |  | 0 | R-položka |  | základní |  | 0 | 0 | 0 | 0 | 0 | 4 | K | 1 | ROZPOCET | 0 | 0 | 0 | 0 | 0 | 1 | 0 | 4 | 150
| D | D17.02 | Signalizace z WC invalidů |  |  |  | 0 |  |  |  |  | 0 |  | 0 |  | 0 | 1 | D | 0 | ROZPOCET | [6 empty] | 0
76 | K | R17.02.01 | Montáž sady zařízení pro tísňové volání z WC invalidů | kus | 4 |  | 0 | R-položka |  | základní |  | 0 | 0 | 0 | 0 | 0 | 4 | K | 1 | ROZPOCET | 0 | 0 | 0 | 0 | 0 | 1 | 0 | 4 | 154
77 | M | R17.02.02 | Sada zařízení pro tísňové volání z WC invalidů - 1x signalizační světlo s elektronikou a akustickou signalizací, 1x volací/potvrzovací tlačítko, 1x volací tlačítko s táhlem a LED, 1x volací tlačítko s LED, 1x zařízení pro potvrzení volání, 1x napájecí zdroj 230VAC/24VDC | kus | 4 |  | 0 | R-položka |  | základní |  | 0 | 0 | 0 | 0 | 0 | 8 | M | 1 | ROZPOCET | 0 | 0 | 0 | 0 | 0 | 1 | 0 | 4 | 1294247774
78 | K | R17.02.03 | Montáž signalizačního tlačítka tahového | kus | 4 |  | 0 | R-položka |  | základní |  | 0 | 0 | 0 | 0 | 0 | 4 | K | 1 | ROZPOCET | 0 | 0 | 0 | 0 | 0 | 1 | 0 | 4 | 158
79 | M | R17.02.04 | Tlačítko signální tahové - slouží k aktivaci alarmu na WC, v koupelnách nebo sprchách. Má jedno zapínací prosvětlené tlačítko na čelní ploše modulu a jedno zapínací tahové tlačítko se šňůrou o délce 2,5 m, 15-28 V AC / 18-35 V DC | kus | 4 |  | 0 | R-položka |  | základní |  | 0 | 0 | 0 | 0 | 0 | 8 | M | 1 | ROZPOCET | 0 | 0 | 0 | 0 | 0 | 1 | 0 | 4 | -6468029
80 | K | 742121001 | Montáž sdělovacího kabelu do 15 žil | m | 200 |  | 0 | CS ÚRS 2025 01 |  | základní |  | 0 | 0 | 0 | 0 | 0 | 4 | K | 1 | ROZPOCET | 0 | 0 | 0 | 0 | 0 | 1 | 0 | 4 | 162
| Online PSC |  | https://podminky.urs.cz/item/CS_URS_2025_01/742121001 | [14 empty] | Online PSC | 1
81 | M | R17.02.05 | JXFE-R 3x2x0,8 - stíněný sdělovací kabel, provedení B2cas1d1 | m | 200 |  | 0 | R-položka |  | základní |  | 0 | 0 | 0 | 0 | 0 | 8 | M | 1 | ROZPOCET | 0 | 0 | 0 | 0 | 0 | 1 | 0 | 4 | -127003971
82 | K | R17.02.06 | Montáž svazkového držáku 33x60 | kus | 60 |  | 0 | R-položka |  | základní |  | 0 | 0 | 0 | 0 | 0 | 4 | K | 1 | ROZPOCET | 0 | 0 | 0 | 0 | 0 | 1 | 0 | 4 | 166
83 | M | R17.02.07 | Svazkový držák Grip 33x60mm, kovový | kus | 60 |  | 0 | R-položka |  | základní |  | 0 | 0 | 0 | 0 | 0 | 8 | M | 1 | ROZPOCET | 0 | 0 | 0 | 0 | 0 | 1 | 0 | 4 | -2070344105
84 | K | 742110002 | Montáž trubek pro slaboproud plastových ohebných uložených pod omítku | m | 80 |  | 0 | CS ÚRS 2025 01 |  | základní |  | 0 | 0 | 0 | 0 | 0 | 4 | K | 1 | ROZPOCET | 0 | 0 | 0 | 0 | 0 | 1 | 0 | 4 | 170
| Online PSC |  | https://podminky.urs.cz/item/CS_URS_2025_01/742110002 | [14 empty] | Online PSC | 1
85 | M | R17.02.08 | Elektroinstalační ohebná trubka 25mm, samozhášivá, nízká mechanická odolnost | m | 80 |  | 0 | R-položka |  | základní |  | 0 | 0 | 0 | 0 | 0 | 8 | M | 1 | ROZPOCET | 0 | 0 | 0 | 0 | 0 | 1 | 0 | 4 | 529870038
86 | K | R17.02.09 | Montáž protahovacího drátu | m | 80 |  | 0 | R-položka |  | základní |  | 0 | 0 | 0 | 0 | 0 | 4 | K | 1 | ROZPOCET | 0 | 0 | 0 | 0 | 0 | 1 | 0 | 4 | 174
87 | M | R17.02.10 | AY2,5 - protahovací drát | m | 80 |  | 0 | R-položka |  | základní |  | 0 | 0 | 0 | 0 | 0 | 8 | M | 1 | ROZPOCET | 0 | 0 | 0 | 0 | 0 | 1 | 0 | 4 | 1638133865
88 | K | 742110504 | Montáž krabic pro slaboproud zapuštěných plastových odbočných kruhových s víčkem | kus | 24 |  | 0 | CS ÚRS 2025 01 |  | základní |  | 0 | 0 | 0 | 0 | 0 | 4 | K | 1 | ROZPOCET | 0 | 0 | 0 | 0 | 0 | 1 | 0 | 4 | 178
| Online PSC |  | https://podminky.urs.cz/item/CS_URS_2025_01/742110504 | [14 empty] | Online PSC | 1
89 | M | R17.02.11 | KU68 - krabice rozvodná univerzální pod omítku | kus | 24 |  | 0 | R-položka |  | základní |  | 0 | 0 | 0 | 0 | 0 | 8 | M | 1 | ROZPOCET | 0 | 0 | 0 | 0 | 0 | 1 | 0 | 4 | 2028360606
90 | K | R17.02.12 | Aplikace požárně těsnícího materiálu | kus | 1 |  | 0 | R-položka |  | základní |  | 0 | 0 | 0 | 0 | 0 | 4 | K | 1 | ROZPOCET | 0 | 0 | 0 | 0 | 0 | 1 | 0 | 4 | 182
91 | M | R17.02.13 | Protipožární pěna pro zdivo, beton a sádrokarton, přetíratelný, 325ml | kus | 1 |  | 0 | R-položka |  | základní |  | 0 | 0 | 0 | 0 | 0 | 8 | M | 1 | ROZPOCET | 0 | 0 | 0 | 0 | 0 | 1 | 0 | 4 | 952505939
92 | K | R17.02.14 | Zpracování dokumentace nutné k předání díla - katalogové listy, certifikáty, prohlášení, návody k obsluze a údržbě apod. | kus | 1 |  | 0 | R-položka |  | základní |  | 0 | 0 | 0 | 0 | 0 | 4 | K | 1 | ROZPOCET | 0 | 0 | 0 | 0 | 0 | 1 | 0 | 4 | 186
93 | K | R17.02.15 | Náklady spojené s dopravou a s uskladněním materiálu potřebného na zakázku | kus | 1 |  | 0 | R-položka |  | základní |  | 0 | 0 | 0 | 0 | 0 | 4 | K | 1 | ROZPOCET | 0 | 0 | 0 | 0 | 0 | 1 | 0 | 4 | 188
94 | K | R17.02.16 | Ostatní montážní materiál - zahrnuje dodávku veškerého dalšího instalačního materiálu nutného k zajištění plné funkčnosti a splnění všech norem uvedených v technické zprávě a jeho řádné předání objednateli (vruty, hmoždinky, stahovací pásky, sádra apod.) | kus | 1 |  | 0 | R-položka |  | základní |  | 0 | 0 | 0 | 0 | 0 | 4 | K | 1 | ROZPOCET | 0 | 0 | 0 | 0 | 0 | 1 | 0 | 4 | 190
95 | K | R17.02.17 | Ostatní stavební přípomoci - cena zahrnuje hrubé montážní práce, průrazy, ostatní práce potřebné k instalaci kabelových tras a kabeláže neuvedené jinde v položkách | kus | 1 |  | 0 | R-položka |  | základní |  | 0 | 0 | 0 | 0 | 0 | 4 | K | 1 | ROZPOCET | 0 | 0 | 0 | 0 | 0 | 1 | 0 | 4 | 192
96 | K | R17.02.18 | Přesun hmot pro signalizace z WC invalidů stanovený z hmotnosti přesunovaného materiálu vodorovná dopravní vzdálenost do 50 m základní v objektech výšky přes 12 do 24 m | t | 0.152 |  | 0 | R-položka |  | základní |  | 0 | 0 | 0 | 0 | 0 | 4 | K | 1 | ROZPOCET | 0 | 0 | 0 | 0 | 0 | 1 | 0 | 4 | 194
| D | D17.03 | Poplachový zabezpečovací a tísňový systém PZTS |  |  |  | 0 |  |  |  |  | 0 |  | 0 |  | 0 | 1 | D | 0 | ROZPOCET | [6 empty] | 0
97 | K | 742220004 | Montáž ústředny PZTS se zdrojem a komunikátorem 1 linka | kus | 1 |  | 0 | CS ÚRS 2025 01 |  | základní |  | 0 | 0 | 0 | 0 | 0 | 4 | K | 1 | ROZPOCET | 0 | 0 | 0 | 0 | 0 | 1 | 0 | 4 | 198
| Online PSC |  | https://podminky.urs.cz/item/CS_URS_2025_01/742220004 | [14 empty] | Online PSC | 1
98 | M | R17.03.01 | Zabezpečovací ústředna - 8 vstupů na desce, rozšiřitelná na maximálně 192 drátových nebo bezdrátových vstupů, podpora až 254 klávesnic, 8 podsystémů, 4PGM výstupy (rozšířitelné do max. 250PGM výstupů), 1x relé výstup, 999 uživatelských kódů, paměť na 2048 událostí, výstup na sirénu až 2A, instalace, správa a údržba z klávesnice nebo SW, digitální komunikátor s formáty jako CID a další. Součástí není instal. krabice, trafo, akumulátor | kus | 1 |  | 0 | R-položka |  | základní |  | 0 | 0 | 0 | 0 | 0 | 8 | M | 1 | ROZPOCET | 0 | 0 | 0 | 0 | 0 | 1 | 0 | 4 | 1531060354
99 | M | R17.03.02 | Velký univerzální plechový box pro všechny ústředny, dvířka-pomocí nasouvacích pantů, povrchová montáž, zemnící svorky s kabeláží dle normy, předlisovaný otvor pro zámek nebo dvířka lze zašroubovat, místo pro akumulátor max 18Ah (s omezeným prostorem), TAMPER, rozměry 322x397x90mm, včetně trafa 40VA | kus | 1 |  | 0 | R-položka |  | základní |  | 0 | 0 | 0 | 0 | 0 | 8 | M | 1 | ROZPOCET | 0 | 0 | 0 | 0 | 0 | 1 | 0 | 4 | 322715773
100 | K | R17.03.03 | Montáž modulu pro komunikaci přes internet | kus | 1 |  | 0 | R-položka |  | základní |  | 0 | 0 | 0 | 0 | 0 | 4 | K | 1 | ROZPOCET | 0 | 0 | 0 | 0 | 0 | 1 | 0 | 4 | 204
101 | M | R17.03.04 | Modul pro komunikaci přes INTERNET / ETHERNET do ústředny, dálkové programování pomocí SW, ovládání uživatelům přes web prohlížeč EXPLORER nebo MOZILLA (zapnutí / vypnutí / prohlížení stavu), i pomocí uživ. SW, zasílání e-mailů uživatelům | kus | 1 |  | 0 | R-položka |  | základní |  | 0 | 0 | 0 | 0 | 0 | 8 | M | 1 | ROZPOCET | 0 | 0 | 0 | 0 | 0 | 1 | 0 | 4 | 664211841
102 | K | 742220172 | Montáž komunikátoru GSM do ústředny bez držáku | kus | 1 |  | 0 | CS ÚRS 2025 01 |  | základní |  | 0 | 0 | 0 | 0 | 0 | 4 | K | 1 | ROZPOCET | 0 | 0 | 0 | 0 | 0 | 1 | 0 | 4 | 208
| Online PSC |  | https://podminky.urs.cz/item/CS_URS_2025_01/742220172 | [14 empty] | Online PSC | 1
103 | M | R17.03.05 | Systémový modul připojený na ústřednu a slouží pro přenos SMS zpráv (poplach, zapnuto / vypnuto, porucha, obnova) a přenos událostí do mobilní aplikace | kus | 1 |  | 0 | R-položka |  | základní |  | 0 | 0 | 0 | 0 | 0 | 8 | M | 1 | ROZPOCET | 0 | 0 | 0 | 0 | 0 | 1 | 0 | 4 | -1294735889
104 | K | 742220141 | Montáž klávesnice | kus | 2 |  | 0 | CS ÚRS 2025 01 |  | základní |  | 0 | 0 | 0 | 0 | 0 | 4 | K | 1 | ROZPOCET | 0 | 0 | 0 | 0 | 0 | 1 | 0 | 4 | 212
| Online PSC |  | https://podminky.urs.cz/item/CS_URS_2025_01/742220141 | [14 empty] | Online PSC | 1
105 | M | R17.03.06 | Textová LCD klávesnice s dvěma řádky, nový plochý design, dotykové klávesy s kapacitním senzorem, 1 klávesová zóna, 1PGM na desce, modré podsvícení, max. proudový odběr 120 mA | kus | 2 |  | 0 | R-položka |  | základní |  | 0 | 0 | 0 | 0 | 0 | 8 | M | 1 | ROZPOCET | 0 | 0 | 0 | 0 | 0 | 1 | 0 | 4 | -157977943
106 | K | 742123001 | Montáž přepěťové ochrany | kus | 1 |  | 0 | CS ÚRS 2025 01 |  | základní |  | 0 | 0 | 0 | 0 | 0 | 4 | K | 1 | ROZPOCET | 0 | 0 | 0 | 0 | 0 | 1 | 0 | 4 | 216
| Online PSC |  | https://podminky.urs.cz/item/CS_URS_2025_01/742123001 | [14 empty] | Online PSC | 1
107 | M | R17.03.07 | Přepěťová ochrana III.stupně, 230V, 1f, 8A | kus | 1 |  | 0 | R-položka |  | základní |  | 0 | 0 | 0 | 0 | 0 | 8 | M | 1 | ROZPOCET | 0 | 0 | 0 | 0 | 0 | 1 | 0 | 4 | -130064293
108 | K | 742220211 | Montáž zálohového napájecího zdroje s dobíječem a akumulátorem | kus | 1 |  | 0 | CS ÚRS 2025 01 |  | základní |  | 0 | 0 | 0 | 0 | 0 | 4 | K | 1 | ROZPOCET | 0 | 0 | 0 | 0 | 0 | 1 | 0 | 4 | 220
| Online PSC |  | https://podminky.urs.cz/item/CS_URS_2025_01/742220211 | [14 empty] | Online PSC | 1
109 | M | R17.03.08 | Spínaný zdroj v kovovém krytu 13,8 Vss / 5A s reléovými výstupy "výpadek sítě" a "vybitý AKU", prostor pro AKU 40Ah, max. velikost dobíj. proudu do AKU nastavitelná na 1, 2, 3, 4A, max. velikost záložního AKU 40Ah, ochrana AKU proti hlubokému vybití, homologace do kategorie 3 dle ČSN EN 50131-2 | kus | 1 |  | 0 | R-položka |  | základní |  | 0 | 0 | 0 | 0 | 0 | 8 | M | 1 | ROZPOCET | 0 | 0 | 0 | 0 | 0 | 1 | 0 | 4 | -2064918944
110 | K | 742220161 | Montáž akumulátoru | kus | 2 |  | 0 | CS ÚRS 2025 01 |  | základní |  | 0 | 0 | 0 | 0 | 0 | 4 | K | 1 | ROZPOCET | 0 | 0 | 0 | 0 | 0 | 1 | 0 | 4 | 224
| Online PSC |  | https://podminky.urs.cz/item/CS_URS_2025_01/742220161 | [14 empty] | Online PSC | 1
111 | M | R17.03.09 | Akumulátor 12VDC/18Ah | kus | 1 |  | 0 | R-položka |  | základní |  | 0 | 0 | 0 | 0 | 0 | 8 | M | 1 | ROZPOCET | 0 | 0 | 0 | 0 | 0 | 1 | 0 | 4 | -179229901
112 | M | R17.03.10 | Akumulátor 12VDC/40Ah | kus | 1 |  | 0 | R-položka |  | základní |  | 0 | 0 | 0 | 0 | 0 | 8 | M | 1 | ROZPOCET | 0 | 0 | 0 | 0 | 0 | 1 | 0 | 4 | 348552110
113 | K | 742220031 | Montáž koncentrátoru nebo expanderu v krytu do 8 vstupů | kus | 6 |  | 0 | CS ÚRS 2025 01 |  | základní |  | 0 | 0 | 0 | 0 | 0 | 4 | K | 1 | ROZPOCET | 0 | 0 | 0 | 0 | 0 | 1 | 0 | 4 | 230
| Online PSC |  | https://podminky.urs.cz/item/CS_URS_2025_01/742220031 | [14 empty] | Online PSC | 1
114 | K | 742220051 | Montáž krabice pro expander s uložením na omítku | kus | 6 |  | 0 | CS ÚRS 2025 01 |  | základní |  | 0 | 0 | 0 | 0 | 0 | 4 | K | 1 | ROZPOCET | 0 | 0 | 0 | 0 | 0 | 1 | 0 | 4 | 232
| Online PSC |  | https://podminky.urs.cz/item/CS_URS_2025_01/742220051 | [14 empty] | Online PSC | 1
115 | M | R17.03.11 | Drátový expandér zón v plastovém krytu, připojený na BUS sběrnici, modul obsahuje 8 vstupů | kus | 6 |  | 0 | R-položka |  | základní |  | 0 | 0 | 0 | 0 | 0 | 8 | M | 1 | ROZPOCET | 0 | 0 | 0 | 0 | 0 | 1 | 0 | 4 | -228842205
116 | K | 742220255 | Montáž sirény vnitřní pro vyhlášení poplachu | kus | 4 |  | 0 | CS ÚRS 2025 01 |  | základní |  | 0 | 0 | 0 | 0 | 0 | 4 | K | 1 | ROZPOCET | 0 | 0 | 0 | 0 | 0 | 1 | 0 | 4 | 236
| Online PSC |  | https://podminky.urs.cz/item/CS_URS_2025_01/742220255 | [14 empty] | Online PSC | 1
117 | M | R17.03.12 | Nezálohovaná plastová vnitřní siréna 112dB/1m do stupně 3 s červeným majákem | kus | 4 |  | 0 | R-položka |  | základní |  | 0 | 0 | 0 | 0 | 0 | 8 | M | 1 | ROZPOCET | 0 | 0 | 0 | 0 | 0 | 1 | 0 | 4 | -765357314
118 | K | 742220256 | Montáž zálohové sirény s majákem a s akumulátorem | kus | 1 |  | 0 | CS ÚRS 2025 01 |  | základní |  | 0 | 0 | 0 | 0 | 0 | 4 | K | 1 | ROZPOCET | 0 | 0 | 0 | 0 | 0 | 1 | 0 | 4 | 240
| Online PSC |  | https://podminky.urs.cz/item/CS_URS_2025_01/742220256 | [14 empty] | Online PSC | 1
119 | M | R17.03.13 | Elektronika venkovní sirény 109 dB/1m, stupeň 2, záložní AKU NiMH 7,2V/ 250mAh | kus | 1 |  | 0 | R-položka |  | základní |  | 0 | 0 | 0 | 0 | 0 | 8 | M | 1 | ROZPOCET | 0 | 0 | 0 | 0 | 0 | 1 | 0 | 4 | 1164216329
120 | M | R17.03.14 | Plastový kryt venkovní sirény, obdélníkový, barevná kombinace bílý kryt/červený maják | kus | 1 |  | 0 | R-položka |  | základní |  | 0 | 0 | 0 | 0 | 0 | 8 | M | 1 | ROZPOCET | 0 | 0 | 0 | 0 | 0 | 1 | 0 | 4 | -1277798702
121 | K | 742220232 | Montáž detektoru na stěnu nebo strop | kus | 36 |  | 0 | CS ÚRS 2025 01 |  | základní |  | 0 | 0 | 0 | 0 | 0 | 4 | K | 1 | ROZPOCET | 0 | 0 | 0 | 0 | 0 | 1 | 0 | 4 | 246
| Online PSC |  | https://podminky.urs.cz/item/CS_URS_2025_01/742220232 | [14 empty] | Online PSC | 1
122 | M | R17.03.15 | Duální čidlo PIR/MW, dosah 12x12m, odběr 17mA, homologace do kategorie 2 dle ČSN EN 50131-2 | kus | 36 |  | 0 | R-položka |  | základní |  | 0 | 0 | 0 | 0 | 0 | 8 | M | 1 | ROZPOCET | 0 | 0 | 0 | 0 | 0 | 1 | 0 | 4 | 1859296057
123 | K | 742220236 | Montáž magnetického kontaktu závrtného čtyřdrátového - provádí dodavatel dveří | kus | 0 |  | 0 | CS ÚRS 2025 01 |  | základní |  | 0 | 0 | 0 | 0 | 0 | 4 | K | 1 | ROZPOCET | 0 | 0 | 0 | 0 | 0 | 1 | 0 | 4 | 250
| Online PSC |  | https://podminky.urs.cz/item/CS_URS_2025_01/742220236 | [14 empty] | Online PSC | 1
124 | M | R17.03.16 | MG kontakt závrtný čtyřdrátový s pracovní mezerou až 22 mm, homologace do kategorie 2 dle ČSN EN 50131-2 | kus | 18 |  | 0 | R-položka |  | základní |  | 0 | 0 | 0 | 0 | 0 | 8 | M | 1 | ROZPOCET | 0 | 0 | 0 | 0 | 0 | 1 | 0 | 4 | 1120133018
125 | K | 742220052 | Montáž krabice s ocelovým štítem proti odvrtání se svorkovnicemi | kus | 13 |  | 0 | CS ÚRS 2025 01 |  | základní |  | 0 | 0 | 0 | 0 | 0 | 4 | K | 1 | ROZPOCET | 0 | 0 | 0 | 0 | 0 | 1 | 0 | 4 | 254
| Online PSC |  | https://podminky.urs.cz/item/CS_URS_2025_01/742220052 | [14 empty] | Online PSC | 1
126 | M | R17.03.17 | Propojovací krabice 18+2 pájecí svorky do krabice KU68 | kus | 13 |  | 0 | R-položka |  | základní |  | 0 | 0 | 0 | 0 | 0 | 8 | M | 1 | ROZPOCET | 0 | 0 | 0 | 0 | 0 | 1 | 0 | 4 | 2011342977
127 | K | 742121001 | Montáž sdělovacího kabelu do 15 žil | m | 1880 |  | 0 | CS ÚRS 2025 01 |  | základní |  | 0 | 0 | 0 | 0 | 0 | 4 | K | 1 | ROZPOCET | 0 | 0 | 0 | 0 | 0 | 1 | 0 | 4 | 258
| Online PSC |  | https://podminky.urs.cz/item/CS_URS_2025_01/742121001 | [14 empty] | Online PSC | 1
128 | M | R17.03.18 | U/UTP 4x2x0,5 CAT.6, B2cas1d1, kabel komunikační | m | 1700 |  | 0 | R-položka |  | základní |  | 0 | 0 | 0 | 0 | 0 | 8 | M | 1 | ROZPOCET | 0 | 0 | 0 | 0 | 0 | 1 | 0 | 4 | 1162118536
129 | M | R17.03.19 | 1-CHKE-R 2x1,5 - silový kabel bezhalogenový dle ČSN 50267 a splňující vyhlášku č. 23/2008 Sb. (B2 ca s1d1) | m | 180 |  | 0 | R-položka |  | základní |  | 0 | 0 | 0 | 0 | 0 | 8 | M | 1 | ROZPOCET | 0 | 0 | 0 | 0 | 0 | 1 | 0 | 4 | -1612651134
130 | K | 742110002 | Montáž trubek pro slaboproud plastových ohebných uložených pod omítku | m | 270 |  | 0 | CS ÚRS 2025 01 |  | základní |  | 0 | 0 | 0 | 0 | 0 | 4 | K | 1 | ROZPOCET | 0 | 0 | 0 | 0 | 0 | 1 | 0 | 4 | 264
| Online PSC |  | https://podminky.urs.cz/item/CS_URS_2025_01/742110002 | [14 empty] | Online PSC | 1
131 | M | R17.03.20 | Elektroinstalační ohebná trubka 25mm, samozhášivá, nízká mechanická odolnost | m | 200 |  | 0 | R-položka |  | základní |  | 0 | 0 | 0 | 0 | 0 | 8 | M | 1 | ROZPOCET | 0 | 0 | 0 | 0 | 0 | 1 | 0 | 4 | -528139732
132 | M | R17.03.21 | Elektroinstalační ohebná trubka 29mm, samozhášivá, nízká mechanická odolnost | m | 70 |  | 0 | R-položka |  | základní |  | 0 | 0 | 0 | 0 | 0 | 8 | M | 1 | ROZPOCET | 0 | 0 | 0 | 0 | 0 | 1 | 0 | 4 | 76928572
133 | K | R17.03.22 | Montáž protahovacího drátu | m | 270 |  | 0 | R-položka |  | základní |  | 0 | 0 | 0 | 0 | 0 | 4 | K | 1 | ROZPOCET | 0 | 0 | 0 | 0 | 0 | 1 | 0 | 4 | 270
134 | M | R17.03.23 | AY2,5 - protahovací drát | m | 270 |  | 0 | R-položka |  | základní |  | 0 | 0 | 0 | 0 | 0 | 8 | M | 1 | ROZPOCET | 0 | 0 | 0 | 0 | 0 | 1 | 0 | 4 | 1471809034
135 | K | 742110504 | Montáž krabic pro slaboproud zapuštěných plastových odbočných kruhových s víčkem | kus | 55 |  | 0 | CS ÚRS 2025 01 |  | základní |  | 0 | 0 | 0 | 0 | 0 | 4 | K | 1 | ROZPOCET | 0 | 0 | 0 | 0 | 0 | 1 | 0 | 4 | 274
| Online PSC |  | https://podminky.urs.cz/item/CS_URS_2025_01/742110504 | [14 empty] | Online PSC | 1
136 | M | R17.03.24 | KU68 - krabice rozvodná univerzální | kus | 55 |  | 0 | R-položka |  | základní |  | 0 | 0 | 0 | 0 | 0 | 8 | M | 1 | ROZPOCET | 0 | 0 | 0 | 0 | 0 | 1 | 0 | 4 | 1116244477
137 | K | R17.03.25 | Montáž svazkového držáku 33x60 | kus | 580 |  | 0 | R-položka |  | základní |  | 0 | 0 | 0 | 0 | 0 | 4 | K | 1 | ROZPOCET | 0 | 0 | 0 | 0 | 0 | 1 | 0 | 4 | 278
138 | M | R17.03.26 | Svazkový držák Grip 33x60mm, kovový | kus | 580 |  | 0 | R-položka |  | základní |  | 0 | 0 | 0 | 0 | 0 | 8 | M | 1 | ROZPOCET | 0 | 0 | 0 | 0 | 0 | 1 | 0 | 4 | -456125531
139 | K | R17.03.27 | Aplikace požárně těsnícího materiálu | kus | 8 |  | 0 | R-položka |  | základní |  | 0 | 0 | 0 | 0 | 0 | 4 | K | 1 | ROZPOCET | 0 | 0 | 0 | 0 | 0 | 1 | 0 | 4 | 282
140 | M | R17.03.28 | Protipožární pěna pro zdivo, beton a sádrokarton, přetíratelný, 325ml | kus | 8 |  | 0 | R-položka |  | základní |  | 0 | 0 | 0 | 0 | 0 | 8 | M | 1 | ROZPOCET | 0 | 0 | 0 | 0 | 0 | 1 | 0 | 4 | -1996092510
141 | K | 742220401 | Programování základních parametrů ústředny PZTS | kus | 1 |  | 0 | CS ÚRS 2025 01 |  | základní |  | 0 | 0 | 0 | 0 | 0 | 4 | K | 1 | ROZPOCET | 0 | 0 | 0 | 0 | 0 | 1 | 0 | 4 | 286
| Online PSC |  | https://podminky.urs.cz/item/CS_URS_2025_01/742220401 | [14 empty] | Online PSC | 1
142 | K | 742220411 | Oživení systému PZTS (cena za detektor) | kus | 49 |  | 0 | CS ÚRS 2025 01 |  | základní |  | 0 | 0 | 0 | 0 | 0 | 4 | K | 1 | ROZPOCET | 0 | 0 | 0 | 0 | 0 | 1 | 0 | 4 | 288
| Online PSC |  | https://podminky.urs.cz/item/CS_URS_2025_01/742220411 | [14 empty] | Online PSC | 1
143 | K | R17.03.29 | Detailní nastavení systému PZTS, nastavení parametrů jednotlivých zón | kus | 1 |  | 0 | R-položka |  | základní |  | 0 | 0 | 0 | 0 | 0 | 4 | K | 1 | ROZPOCET | 0 | 0 | 0 | 0 | 0 | 1 | 0 | 4 | 290
144 | K | 742220511 | Výchozí revize systému PZTS | kus | 1 |  | 0 | CS ÚRS 2025 01 |  | základní |  | 0 | 0 | 0 | 0 | 0 | 4 | K | 1 | ROZPOCET | 0 | 0 | 0 | 0 | 0 | 1 | 0 | 4 | 292
| Online PSC |  | https://podminky.urs.cz/item/CS_URS_2025_01/742220511 | [14 empty] | Online PSC | 1
145 | K | R17.03.30 | Zpracování dokumentace nutné k předání díla - katalogové listy, certifikáty, prohlášení, návody k obsluze a údržbě apod. | kus | 1 |  | 0 | R-položka |  | základní |  | 0 | 0 | 0 | 0 | 0 | 4 | K | 1 | ROZPOCET | 0 | 0 | 0 | 0 | 0 | 1 | 0 | 4 | 294
146 | K | R17.03.31 | Náklady spojené s dopravou a s uskladněním materiálu potřebného na zakázku | kus | 1 |  | 0 | R-položka |  | základní |  | 0 | 0 | 0 | 0 | 0 | 4 | K | 1 | ROZPOCET | 0 | 0 | 0 | 0 | 0 | 1 | 0 | 4 | 296
147 | K | R17.03.32 | Ostatní montážní materiál - zahrnuje dodávku veškerého dalšího instalačního materiálu nutného k zajištění plné funkčnosti a splnění všech norem uvedených v technické zprávě a jeho řádné předání objednateli (vruty, hmoždinky, stahovací pásky, sádra apod.) | kus | 1 |  | 0 | R-položka |  | základní |  | 0 | 0 | 0 | 0 | 0 | 4 | K | 1 | ROZPOCET | 0 | 0 | 0 | 0 | 0 | 1 | 0 | 4 | 298
148 | K | R17.03.33 | Ostatní stavební přípomoci - cena zahrnuje hrubé montážní práce, průrazy, ostatní práce potřebné k instalaci kabelových tras a kabeláže neuvedené jinde v položkách | kus | 1 |  | 0 | R-položka |  | základní |  | 0 | 0 | 0 | 0 | 0 | 4 | K | 1 | ROZPOCET | 0 | 0 | 0 | 0 | 0 | 1 | 0 | 4 | 300
149 | K | R17.03.34 | Přesun hmot pro poplachový zabezpečovací a tísňový systém PZTS stanovený z hmotnosti přesunovaného materiálu vodorovná dopravní vzdálenost do 50 m základní v objektech výšky přes 12 do 24 m | t | 0.45 |  | 0 | R-položka |  | základní |  | 0 | 0 | 0 | 0 | 0 | 4 | K | 1 | ROZPOCET | 0 | 0 | 0 | 0 | 0 | 1 | 0 | 4 | 302
| D | D17.04 | Elektrická požární signalizace EPS |  |  |  | 0 |  |  |  |  | 0 |  | 0 |  | 0 | 1 | D | 0 | ROZPOCET | [6 empty] | 0
150 | K | 742210002 | Montáž ústředny EPS dvou nebo tří kruhové bez čelního panelu | kus | 1 |  | 0 | CS ÚRS 2025 01 |  | základní |  | 0 | 0 | 0 | 0 | 0 | 4 | K | 1 | ROZPOCET | 0 | 0 | 0 | 0 | 0 | 1 | 0 | 4 | 306
| Online PSC |  | https://podminky.urs.cz/item/CS_URS_2025_01/742210002 | [14 empty] | Online PSC | 1
151 | K | 742210005 | Montáž čelního panelu do ústředny EPS | kus | 1 |  | 0 | CS ÚRS 2025 01 |  | základní |  | 0 | 0 | 0 | 0 | 0 | 4 | K | 1 | ROZPOCET | 0 | 0 | 0 | 0 | 0 | 1 | 0 | 4 | 308
| Online PSC |  | https://podminky.urs.cz/item/CS_URS_2025_01/742210005 | [14 empty] | Online PSC | 1
152 | M | R17.04.01 | Ústředna, základní verze včetně čelního ovládacího panelu, 2 kruhové linky, bluetooth servisní rozhraní, LAN port, zdroj, BUS linka pro tablo, rozhraní pro OPPO a ZDP | kus | 1 |  | 0 | R-položka |  | základní |  | 0 | 0 | 0 | 0 | 0 | 8 | M | 1 | ROZPOCET | 0 | 0 | 0 | 0 | 0 | 1 | 0 | 4 | -805187196
153 | M | R17.04.02 | Výměnné popisné pole na ovládací panel - česky | kus | 1 |  | 0 | R-položka |  | základní |  | 0 | 0 | 0 | 0 | 0 | 8 | M | 1 | ROZPOCET | 0 | 0 | 0 | 0 | 0 | 1 | 0 | 4 | -1544045332
154 | M | R17.04.03 | SD karta 4GB do ústředny | kus | 1 |  | 0 | R-položka |  | základní |  | 0 | 0 | 0 | 0 | 0 | 8 | M | 1 | ROZPOCET | 0 | 0 | 0 | 0 | 0 | 1 | 0 | 4 | -847621844
155 | K | 742123001 | Montáž přepěťové ochrany | kus | 1 |  | 0 | CS ÚRS 2025 01 |  | základní |  | 0 | 0 | 0 | 0 | 0 | 4 | K | 1 | ROZPOCET | 0 | 0 | 0 | 0 | 0 | 1 | 0 | 4 | 316
| Online PSC |  | https://podminky.urs.cz/item/CS_URS_2025_01/742123001 | [14 empty] | Online PSC | 1
156 | M | R17.04.04 | Přepěťová ochrana III.stupně, 230V, 1f, 8A | kus | 1 |  | 0 | R-položka |  | základní |  | 0 | 0 | 0 | 0 | 0 | 8 | M | 1 | ROZPOCET | 0 | 0 | 0 | 0 | 0 | 1 | 0 | 4 | -1912444495
157 | K | 742210041 | Montáž akumulátoru | kus | 4 |  | 0 | CS ÚRS 2025 01 |  | základní |  | 0 | 0 | 0 | 0 | 0 | 4 | K | 1 | ROZPOCET | 0 | 0 | 0 | 0 | 0 | 1 | 0 | 4 | 320
| Online PSC |  | https://podminky.urs.cz/item/CS_URS_2025_01/742210041 | [14 empty] | Online PSC | 1
158 | M | R17.04.05 | Akumulátor 12VDC/18Ah - ústředna | kus | 2 |  | 0 | R-položka |  | základní |  | 0 | 0 | 0 | 0 | 0 | 8 | M | 1 | ROZPOCET | 0 | 0 | 0 | 0 | 0 | 1 | 0 | 4 | -30866892
159 | M | R17.04.06 | Akumulátor 12VDC/40Ah - napájecí zdroj | kus | 2 |  | 0 | R-položka |  | základní |  | 0 | 0 | 0 | 0 | 0 | 8 | M | 1 | ROZPOCET | 0 | 0 | 0 | 0 | 0 | 1 | 0 | 4 | 1819966425
160 | K | 742210031 | Montáž napájecího zdroje | kus | 1 |  | 0 | CS ÚRS 2025 01 |  | základní |  | 0 | 0 | 0 | 0 | 0 | 4 | K | 1 | ROZPOCET | 0 | 0 | 0 | 0 | 0 | 1 | 0 | 4 | 326
| Online PSC |  | https://podminky.urs.cz/item/CS_URS_2025_01/742210031 | [14 empty] | Online PSC | 1
161 | M | R17.04.07 | Externí síťový napájecí zdroj 8,2A/24VDC, vyhovuje EN 54-4, LCD displej, prostor pro 2x AKU 40Ah | kus | 1 |  | 0 | R-položka |  | základní |  | 0 | 0 | 0 | 0 | 0 | 8 | M | 1 | ROZPOCET | 0 | 0 | 0 | 0 | 0 | 1 | 0 | 4 | -965843469
162 | K | 742210071 | Montáž paralelního tabla | kus | 1 |  | 0 | CS ÚRS 2025 01 |  | základní |  | 0 | 0 | 0 | 0 | 0 | 4 | K | 1 | ROZPOCET | 0 | 0 | 0 | 0 | 0 | 1 | 0 | 4 | 330
| Online PSC |  | https://podminky.urs.cz/item/CS_URS_2025_01/742210071 | [14 empty] | Online PSC | 1
163 | M | R17.04.08 | Paralelní zobrazovací a ovládací tablo s displejem, napájení 24VDC, komunikace po sběrnici RS485 | kus | 1 |  | 0 | R-položka |  | základní |  | 0 | 0 | 0 | 0 | 0 | 8 | M | 1 | ROZPOCET | 0 | 0 | 0 | 0 | 0 | 1 | 0 | 4 | 2113044801
164 | M | R17.04.09 | Výměnné popisné pole na ovládací panel - česky | kus | 1 |  | 0 | R-položka |  | základní |  | 0 | 0 | 0 | 0 | 0 | 8 | M | 1 | ROZPOCET | 0 | 0 | 0 | 0 | 0 | 1 | 0 | 4 | -1378900065
165 | K | 742210111 | Montáž klíčového trezoru se zámkovou vložkou | kus | 1 |  | 0 | CS ÚRS 2025 01 |  | základní |  | 0 | 0 | 0 | 0 | 0 | 4 | K | 1 | ROZPOCET | 0 | 0 | 0 | 0 | 0 | 1 | 0 | 4 | 336
| Online PSC |  | https://podminky.urs.cz/item/CS_URS_2025_01/742210111 | [14 empty] | Online PSC | 1
166 | M | R17.04.10 | Klíčový trezor KTPO, 24VDC, zámek pro Středočeský kraj | kus | 1 |  | 0 | R-položka |  | základní |  | 0 | 0 | 0 | 0 | 0 | 8 | M | 1 | ROZPOCET | 0 | 0 | 0 | 0 | 0 | 1 | 0 | 4 | 2065452854
167 | K | 742210061 | Montáž ovládacího panelu požární ochrany | kus | 1 |  | 0 | CS ÚRS 2025 01 |  | základní |  | 0 | 0 | 0 | 0 | 0 | 4 | K | 1 | ROZPOCET | 0 | 0 | 0 | 0 | 0 | 1 | 0 | 4 | 340
| Online PSC |  | https://podminky.urs.cz/item/CS_URS_2025_01/742210061 | [14 empty] | Online PSC | 1
168 | M | R17.04.11 | Obslužné pole pro hasiče OPPO | kus | 1 |  | 0 | R-položka |  | základní |  | 0 | 0 | 0 | 0 | 0 | 8 | M | 1 | ROZPOCET | 0 | 0 | 0 | 0 | 0 | 1 | 0 | 4 | -304084199
169 | K | 742210051 | Montáž zařízení dálkového přenosu s připojením a naprogramováním | kus | 1 |  | 0 | CS ÚRS 2025 01 |  | základní |  | 0 | 0 | 0 | 0 | 0 | 4 | K | 1 | ROZPOCET | 0 | 0 | 0 | 0 | 0 | 1 | 0 | 4 | 344
| Online PSC |  | https://podminky.urs.cz/item/CS_URS_2025_01/742210051 | [14 empty] | Online PSC | 1
170 | M | R17.04.12 | Zařízení dálkového přenosu pro PCO HZS Středočeského kraje vč. příslušenství, antény, EPROM, přepěťové ochrany a montážního materiálu | kus | 1 |  | 0 | R-položka |  | základní |  | 0 | 0 | 0 | 0 | 0 | 8 | M | 1 | ROZPOCET | 0 | 0 | 0 | 0 | 0 | 1 | 0 | 4 | 77229149
171 | K | R17.04.13 | Projekt připojení EPS na PCO Středočeského kraje | kus | 1 |  | 0 | R-položka |  | základní |  | 0 | 0 | 0 | 0 | 0 | 4 | K | 1 | ROZPOCET | 0 | 0 | 0 | 0 | 0 | 1 | 0 | 4 | 348
172 | M | 742210261 | Montáž sirény, majáku nebo signalizace | kus | 22 |  | 0 | R-položka |  | základní |  | 0 | 0 | 0 | 0 | 0 | 8 | M | 1 | ROZPOCET | 0 | 0 | 0 | 0 | 0 | 1 | 0 | 4 | -174770998
173 | M | R17.04.14 | EN54-23 nástěnný / stropní LED maják, červený, červené záblesky, napájení 12-29VDC, pracovní teplota -25 - 70°C, krytí IP65 | kus | 1 |  | 0 | R-položka |  | základní |  | 0 | 0 | 0 | 0 | 0 | 8 | M | 1 | ROZPOCET | 0 | 0 | 0 | 0 | 0 | 1 | 0 | 4 | 1651433553
174 | M | R17.04.15 | EN54-3 dvoutónová nezálohovaná červená polarizovaná plastová siréna, napájení 9 až 28Vss, 16 mA / 24 V, akustický výkon 95-100dB/1m, -25 až 70°C, průměr 93mm x výška 105 mm. Výběr 1. tónu z 32 možností, nastavitelný výběr z 32 tónů, spojité nastavení hlasitosti. Určena pro povrchovou montáž, certifikát CPD | kus | 21 |  | 0 | R-položka |  | základní |  | 0 | 0 | 0 | 0 | 0 | 8 | M | 1 | ROZPOCET | 0 | 0 | 0 | 0 | 0 | 1 | 0 | 4 | -2030266211
175 | K | 742210151 | Montáž tlačítkového hlásiče se sklíčkem | kus | 22 |  | 0 | CS ÚRS 2025 01 |  | základní |  | 0 | 0 | 0 | 0 | 0 | 4 | K | 1 | ROZPOCET | 0 | 0 | 0 | 0 | 0 | 1 | 0 | 4 | 356
| Online PSC |  | https://podminky.urs.cz/item/CS_URS_2025_01/742210151 | [14 empty] | Online PSC | 1
176 | M | R17.04.16 | Tlačítkový hlásič červený, IP24 (vnitřní), integrovaný zkratový izolátor, se základnou pro povrchovou montáž | kus | 22 |  | 0 | R-položka |  | základní |  | 0 | 0 | 0 | 0 | 0 | 8 | M | 1 | ROZPOCET | 0 | 0 | 0 | 0 | 0 | 1 | 0 | 4 | 1456433580
177 | K | 742210121 | Montáž hlásiče automatického bodového | kus | 120 |  | 0 | CS ÚRS 2025 01 |  | základní |  | 0 | 0 | 0 | 0 | 0 | 4 | K | 1 | ROZPOCET | 0 | 0 | 0 | 0 | 0 | 1 | 0 | 4 | 360
| Online PSC |  | https://podminky.urs.cz/item/CS_URS_2025_01/742210121 | [14 empty] | Online PSC | 1
178 | M | R17.04.17 | Multisenzorový hlásič, integrovaný zkratový izolátor, autodetekce znečistění, IP44 | kus | 18 |  | 0 | R-položka |  | základní |  | 0 | 0 | 0 | 0 | 0 | 8 | M | 1 | ROZPOCET | 0 | 0 | 0 | 0 | 0 | 1 | 0 | 4 | -2079868179
179 | M | R17.04.18 | Opticko-kouřový hlásič, integrovaný zkratový izolátor, autodetekce znečistění, IP44 | kus | 100 |  | 0 | R-položka |  | základní |  | 0 | 0 | 0 | 0 | 0 | 8 | M | 1 | ROZPOCET | 0 | 0 | 0 | 0 | 0 | 1 | 0 | 4 | 795775517
180 | M | R17.04.19 | Termodiferenciální hlásič, integrovaný zkratový izolátor, IP44 | kus | 2 |  | 0 | R-položka |  | základní |  | 0 | 0 | 0 | 0 | 0 | 8 | M | 1 | ROZPOCET | 0 | 0 | 0 | 0 | 0 | 1 | 0 | 4 | 1222584845
181 | K | 742210131 | Montáž soklu hlásiče nebo patice | kus | 120 |  | 0 | CS ÚRS 2025 01 |  | základní |  | 0 | 0 | 0 | 0 | 0 | 4 | K | 1 | ROZPOCET | 0 | 0 | 0 | 0 | 0 | 1 | 0 | 4 | 368
| Online PSC |  | https://podminky.urs.cz/item/CS_URS_2025_01/742210131 | [14 empty] | Online PSC | 1
182 | M | R17.04.20 | Patice pro adresovatelné a interaktivní hlásiče | kus | 120 |  | 0 | R-položka |  | základní |  | 0 | 0 | 0 | 0 | 0 | 8 | M | 1 | ROZPOCET | 0 | 0 | 0 | 0 | 0 | 1 | 0 | 4 | -1951452965
183 | M | R17.04.21 | Popisovací pole pro patice hlásičů | kus | 120 |  | 0 | R-položka |  | základní |  | 0 | 0 | 0 | 0 | 0 | 8 | M | 1 | ROZPOCET | 0 | 0 | 0 | 0 | 0 | 1 | 0 | 4 | 83834078
184 | K | 742210303 | Montáž vstupně výstupního reléového prvku 4 kontakty s krytem | kus | 3 |  | 0 | CS ÚRS 2025 01 |  | základní |  | 0 | 0 | 0 | 0 | 0 | 4 | K | 1 | ROZPOCET | 0 | 0 | 0 | 0 | 0 | 1 | 0 | 4 | 374
| Online PSC |  | https://podminky.urs.cz/item/CS_URS_2025_01/742210303 | [14 empty] | Online PSC | 1
185 | M | R17.04.22 | Výstupní reléový modul, 4 reléové bistabilní výstupy 230V/2A/60W s programovatelnou funkcí fail-safe, integrovaný zkratový izolátor | kus | 3 |  | 0 | R-položka |  | základní |  | 0 | 0 | 0 | 0 | 0 | 8 | M | 1 | ROZPOCET | 0 | 0 | 0 | 0 | 0 | 1 | 0 | 4 | 1538477507
186 | K | 742210301 | Montáž vstupně výstupního reléového prvku 1 kontakt s krytem | kus | 5 |  | 0 | CS ÚRS 2025 01 |  | základní |  | 0 | 0 | 0 | 0 | 0 | 4 | K | 1 | ROZPOCET | 0 | 0 | 0 | 0 | 0 | 1 | 0 | 4 | 378
| Online PSC |  | https://podminky.urs.cz/item/CS_URS_2025_01/742210301 | [14 empty] | Online PSC | 1
187 | M | R17.04.23 | Výstupní modul k ovládání monitorovaných spotřebičů, které je nutné externě napájet, 1x zkratově odolný monitorovaný výstup | kus | 5 |  | 0 | R-položka |  | základní |  | 0 | 0 | 0 | 0 | 0 | 8 | M | 1 | ROZPOCET | 0 | 0 | 0 | 0 | 0 | 1 | 0 | 4 | 72561454
188 | K | 742210305 | Montáž vstupně výstupního reléového prvku 5 a více kontaktů s krytem | kus | 1 |  | 0 | CS ÚRS 2025 01 |  | základní |  | 0 | 0 | 0 | 0 | 0 | 4 | K | 1 | ROZPOCET | 0 | 0 | 0 | 0 | 0 | 1 | 0 | 4 | 382
| Online PSC |  | https://podminky.urs.cz/item/CS_URS_2025_01/742210305 | [14 empty] | Online PSC | 1
189 | M | R17.04.24 | Vstupně/výstupní modul, 2 reléové bistabilní výstupy 230V/2A/60W s programovatelnou funkcí fail-safe, 4 monitorované Vstupy pro připojení bezpotenciálových kontaktů, integrovaný zkratový izolátor | kus | 1 |  | 0 | R-položka |  | základní |  | 0 | 0 | 0 | 0 | 0 | 8 | M | 1 | ROZPOCET | 0 | 0 | 0 | 0 | 0 | 1 | 0 | 4 | -163707902
190 | M | R17.04.25 | Krabice pro moduly IP66 / rozměry: 130 x 94 x 57 mm | kus | 9 |  | 0 | R-položka |  | základní |  | 0 | 0 | 0 | 0 | 0 | 8 | M | 1 | ROZPOCET | 0 | 0 | 0 | 0 | 0 | 1 | 0 | 4 | -1006360374
191 | M | 742210251 | Připojení kontaktu ovládaného nebo monitorovaného | kus | 18 |  | 0 | R-položka |  | základní |  | 0 | 0 | 0 | 0 | 0 | 8 | M | 1 | ROZPOCET | 0 | 0 | 0 | 0 | 0 | 1 | 0 | 4 | 416361002
192 | K | R17.04.26 | Napojení přídržných magnetů (magnety jsou součástí dodávky dveří) | kus | 6 |  | 0 | R-položka |  | základní |  | 0 | 0 | 0 | 0 | 0 | 4 | K | 1 | ROZPOCET | 0 | 0 | 0 | 0 | 0 | 1 | 0 | 4 | 390
193 | K | R17.04.27 | Resetovací klíček k tlačítkovému hlásiči | kus | 3 |  | 0 | R-položka |  | základní |  | 0 | 0 | 0 | 0 | 0 | 4 | K | 1 | ROZPOCET | 0 | 0 | 0 | 0 | 0 | 1 | 0 | 4 | 392
194 | K | R17.04.28 | Sklo tlačítkového hlásiče - sada 10ks | kus | 1 |  | 0 | R-položka |  | základní |  | 0 | 0 | 0 | 0 | 0 | 4 | K | 1 | ROZPOCET | 0 | 0 | 0 | 0 | 0 | 1 | 0 | 4 | 394
195 | K | R17.04.29 | Provozní kniha EPS | kus | 1 |  | 0 | R-položka |  | základní |  | 0 | 0 | 0 | 0 | 0 | 4 | K | 1 | ROZPOCET | 0 | 0 | 0 | 0 | 0 | 1 | 0 | 4 | 396
196 | K | R17.04.30 | Láhev zkušebního plynu | kus | 2 |  | 0 | R-položka |  | základní |  | 0 | 0 | 0 | 0 | 0 | 4 | K | 1 | ROZPOCET | 0 | 0 | 0 | 0 | 0 | 1 | 0 | 4 | 398
197 | K | 742121001 | Montáž sdělovacího kabelu do 15 žil | m | 2720 |  | 0 | CS ÚRS 2025 01 |  | základní |  | 0 | 0 | 0 | 0 | 0 | 4 | K | 1 | ROZPOCET | 0 | 0 | 0 | 0 | 0 | 1 | 0 | 4 | 400
| Online PSC |  | https://podminky.urs.cz/item/CS_URS_2025_01/742121001 | [14 empty] | Online PSC | 1
198 | M | R17.04.31 | JXFE-R 1x2x0,8 - stíněný kabel 1x2x0,8 bezhalogenový dle ČSN 50267 a splňující vyhlášku č. 23/2008 Sb. (B2 ca s1d1) | m | 1500 |  | 0 | R-položka |  | základní |  | 0 | 0 | 0 | 0 | 0 | 8 | M | 1 | ROZPOCET | 0 | 0 | 0 | 0 | 0 | 1 | 0 | 4 | 1632903704
199 | M | R17.04.32 | JXFE-V 1x2x0,8 - stíněný kabel 1x2x0,8 P30-R, ohniodolný dle ČSN IEC60331, bezhalogenový dle ČSN 50267 a splňující vyhlášku č. 23/2008 Sb. (B2 ca s1d1) | m | 740 |  | 0 | R-položka |  | základní |  | 0 | 0 | 0 | 0 | 0 | 8 | M | 1 | ROZPOCET | 0 | 0 | 0 | 0 | 0 | 1 | 0 | 4 | -922248013
200 | M | R17.04.33 | JXFE-V 5x2x0,8 - stíněný kabel 5x2x0,8 P30-R, ohniodolný dle ČSN IEC60331, bezhalogenový dle ČSN 50267 a splňující vyhlášku č. 23/2008 Sb. (B2 ca s1d1) | m | 170 |  | 0 | R-položka |  | základní |  | 0 | 0 | 0 | 0 | 0 | 8 | M | 1 | ROZPOCET | 0 | 0 | 0 | 0 | 0 | 1 | 0 | 4 | 723837584
201 | M | R17.04.34 | 1-CHKE-R 2x1,5 - silový kabel bezhalogenový dle ČSN 50267 a splňující vyhlášku č. 23/2008 Sb. (B2 ca s1d1) | m | 150 |  | 0 | R-položka |  | základní |  | 0 | 0 | 0 | 0 | 0 | 8 | M | 1 | ROZPOCET | 0 | 0 | 0 | 0 | 0 | 1 | 0 | 4 | 806820312
202 | M | R17.04.35 | 1-CHKE-V 2x1,5 - silový kabel P30-R, ohniodolný dle ČSN IEC60331, bezhalogenový dle ČSN 50267 a splňující vyhlášku č. 23/2008 Sb. (B2 ca s1d1) | m | 160 |  | 0 | R-položka |  | základní |  | 0 | 0 | 0 | 0 | 0 | 8 | M | 1 | ROZPOCET | 0 | 0 | 0 | 0 | 0 | 1 | 0 | 4 | 835624348
203 | K | R17.04.36 | Montáž kabelové lávky vč. příslušenství a montážního materiálu | m | 9 |  | 0 | R-položka |  | základní |  | 0 | 0 | 0 | 0 | 0 | 4 | K | 1 | ROZPOCET | 0 | 0 | 0 | 0 | 0 | 1 | 0 | 4 | 412
204 | M | R17.04.37 | Kabelová lávka, bočnice 60mm, šíře 200mm, délka 3m, pozinkováno, P30-R, vč. instalačního materiálu (stoupačka) | m | 9 |  | 0 | R-položka |  | základní |  | 0 | 0 | 0 | 0 | 0 | 8 | M | 1 | ROZPOCET | 0 | 0 | 0 | 0 | 0 | 1 | 0 | 4 | 418968042
205 | K | R17.04.38 | Montáž příchytky SONAP | kus | 30 |  | 0 | R-položka |  | základní |  | 0 | 0 | 0 | 0 | 0 | 4 | K | 1 | ROZPOCET | 0 | 0 | 0 | 0 | 0 | 1 | 0 | 4 | 416
206 | M | R17.04.39 | Kabelová příchytka SONAP | kus | 30 |  | 0 | R-položka |  | základní |  | 0 | 0 | 0 | 0 | 0 | 8 | M | 1 | ROZPOCET | 0 | 0 | 0 | 0 | 0 | 1 | 0 | 4 | -1145215198
207 | K | 742111001 | Montáž příchytek pro kabely vč. šroubu a hmoždinky | kus | 7925 |  | 0 | CS ÚRS 2025 01 |  | základní |  | 0 | 0 | 0 | 0 | 0 | 4 | K | 1 | ROZPOCET | 0 | 0 | 0 | 0 | 0 | 1 | 0 | 4 | 420
| Online PSC |  | https://podminky.urs.cz/item/CS_URS_2025_01/742111001 | [14 empty] | Online PSC | 1
208 | M | R17.04.40 | Příchytka jednostranná pro kabely průměru 8mm, kovová, bez funkčnosti při požáru, vč. hmoždinky | kus | 4240 |  | 0 | R-položka |  | základní |  | 0 | 0 | 0 | 0 | 0 | 8 | M | 1 | ROZPOCET | 0 | 0 | 0 | 0 | 0 | 1 | 0 | 4 | 1335724022
209 | M | R17.04.41 | HL P1_8 - Úchytka pro jednotlivý kabel průměru 8mm, P30-R | kus | 2240 |  | 0 | R-položka |  | základní |  | 0 | 0 | 0 | 0 | 0 | 8 | M | 1 | ROZPOCET | 0 | 0 | 0 | 0 | 0 | 1 | 0 | 4 | 910458866
210 | M | R17.04.42 | HL P1_12 - Úchytka pro jednotlivý kabel průměru 12mm, P30-R | kus | 930 |  | 0 | R-položka |  | základní |  | 0 | 0 | 0 | 0 | 0 | 8 | M | 1 | ROZPOCET | 0 | 0 | 0 | 0 | 0 | 1 | 0 | 4 | 1330633385
211 | M | R17.04.43 | HL P1_16 - Úchytka pro jednotlivý kabel průměru 16mm, P30-R | kus | 515 |  | 0 | R-položka |  | základní |  | 0 | 0 | 0 | 0 | 0 | 8 | M | 1 | ROZPOCET | 0 | 0 | 0 | 0 | 0 | 1 | 0 | 4 | 45840886
212 | M | R17.04.44 | Šroub 7,5x52, pro přímou instalaci do betonu, určeno pro požárně odolné trasy, vyhovuje předpisu ZP-27/2008 | kus | 3685 |  | 0 | R-položka |  | základní |  | 0 | 0 | 0 | 0 | 0 | 8 | M | 1 | ROZPOCET | 0 | 0 | 0 | 0 | 0 | 1 | 0 | 4 | -1407637417
213 | K | 742110002 | Montáž trubek pro slaboproud plastových ohebných uložených pod omítku | m | 440 |  | 0 | CS ÚRS 2025 01 |  | základní |  | 0 | 0 | 0 | 0 | 0 | 4 | K | 1 | ROZPOCET | 0 | 0 | 0 | 0 | 0 | 1 | 0 | 4 | 432
| Online PSC |  | https://podminky.urs.cz/item/CS_URS_2025_01/742110002 | [14 empty] | Online PSC | 1
214 | M | R17.04.45 | Elektroinstalační ohebná trubka 25mm, samozhášivá, nízká mechanická odolnost | m | 300 |  | 0 | R-položka |  | základní |  | 0 | 0 | 0 | 0 | 0 | 8 | M | 1 | ROZPOCET | 0 | 0 | 0 | 0 | 0 | 1 | 0 | 4 | 1030409604
215 | M | R17.04.46 | Elektroinstalační ohebná trubka 29mm, samozhášivá, nízká mechanická odolnost | m | 140 |  | 0 | R-položka |  | základní |  | 0 | 0 | 0 | 0 | 0 | 8 | M | 1 | ROZPOCET | 0 | 0 | 0 | 0 | 0 | 1 | 0 | 4 | 1239779540
216 | K | R17.04.47 | Montáž protahovacího drátu | m | 440 |  | 0 | R-položka |  | základní |  | 0 | 0 | 0 | 0 | 0 | 4 | K | 1 | ROZPOCET | 0 | 0 | 0 | 0 | 0 | 1 | 0 | 4 | 438
217 | M | R17.04.48 | AY2,5 - protahovací drát | m | 440 |  | 0 | R-položka |  | základní |  | 0 | 0 | 0 | 0 | 0 | 8 | M | 1 | ROZPOCET | 0 | 0 | 0 | 0 | 0 | 1 | 0 | 4 | -864479152
218 | K | 742110504 | Montáž krabic pro slaboproud zapuštěných plastových odbočných kruhových s víčkem | kus | 80 |  | 0 | CS ÚRS 2025 01 |  | základní |  | 0 | 0 | 0 | 0 | 0 | 4 | K | 1 | ROZPOCET | 0 | 0 | 0 | 0 | 0 | 1 | 0 | 4 | 442
| Online PSC |  | https://podminky.urs.cz/item/CS_URS_2025_01/742110504 | [14 empty] | Online PSC | 1
219 | M | R17.04.49 | KU68 - krabice rozvodná univerzální | kus | 80 |  | 0 | R-položka |  | základní |  | 0 | 0 | 0 | 0 | 0 | 8 | M | 1 | ROZPOCET | 0 | 0 | 0 | 0 | 0 | 1 | 0 | 4 | 1406271947
220 | K | 742110505 | Montáž krabic pro slaboproud zapuštěných plastových odbočných čtyřhranných s víčkem | kus | 20 |  | 0 | CS ÚRS 2025 01 |  | základní |  | 0 | 0 | 0 | 0 | 0 | 4 | K | 1 | ROZPOCET | 0 | 0 | 0 | 0 | 0 | 1 | 0 | 4 | 446
| Online PSC |  | https://podminky.urs.cz/item/CS_URS_2025_01/742110505 | [14 empty] | Online PSC | 1
221 | M | R17.04.50 | KO125 - krabice rozvodná | kus | 20 |  | 0 | R-položka |  | základní |  | 0 | 0 | 0 | 0 | 0 | 8 | M | 1 | ROZPOCET | 0 | 0 | 0 | 0 | 0 | 1 | 0 | 4 | -1915036776
222 | K | R17.04.51 | Aplikace požárně těsnícího materiálu | kus | 15 |  | 0 | R-položka |  | základní |  | 0 | 0 | 0 | 0 | 0 | 4 | K | 1 | ROZPOCET | 0 | 0 | 0 | 0 | 0 | 1 | 0 | 4 | 450
223 | M | R17.04.52 | Protipožární pěna pro zdivo, beton a sádrokarton, přetíratelný, 325ml | kus | 15 |  | 0 | R-položka |  | základní |  | 0 | 0 | 0 | 0 | 0 | 8 | M | 1 | ROZPOCET | 0 | 0 | 0 | 0 | 0 | 1 | 0 | 4 | 296396536
224 | K | 742210401 | Programování základních parametrů ústředny EPS | kus | 1 |  | 0 | CS ÚRS 2025 01 |  | základní |  | 0 | 0 | 0 | 0 | 0 | 4 | K | 1 | ROZPOCET | 0 | 0 | 0 | 0 | 0 | 1 | 0 | 4 | 454
| Online PSC |  | https://podminky.urs.cz/item/CS_URS_2025_01/742210401 | [14 empty] | Online PSC | 1
225 | K | R17.04.53 | Programování a oživení systému | kus | 1 |  | 0 | R-položka |  | základní |  | 0 | 0 | 0 | 0 | 0 | 4 | K | 1 | ROZPOCET | 0 | 0 | 0 | 0 | 0 | 1 | 0 | 4 | 456
226 | K | 742210503 | Provedení koordinační funkční zkoušky EPS | kus | 1 |  | 0 | CS ÚRS 2025 01 |  | základní |  | 0 | 0 | 0 | 0 | 0 | 4 | K | 1 | ROZPOCET | 0 | 0 | 0 | 0 | 0 | 1 | 0 | 4 | 458
| Online PSC |  | https://podminky.urs.cz/item/CS_URS_2025_01/742210503 | [14 empty] | Online PSC | 1
227 | K | R17.04.54 | Výchozí revize systému EPS, vypracování revizní zprávy | kus | 1 |  | 0 | R-položka |  | základní |  | 0 | 0 | 0 | 0 | 0 | 4 | K | 1 | ROZPOCET | 0 | 0 | 0 | 0 | 0 | 1 | 0 | 4 | 460
228 | K | R17.04.55 | Zpracování dokumentace nutné k předání díla - katalogové listy, certifikáty, prohlášení, návody k obsluze a údržbě apod. | kus | 1 |  | 0 | R-položka |  | základní |  | 0 | 0 | 0 | 0 | 0 | 4 | K | 1 | ROZPOCET | 0 | 0 | 0 | 0 | 0 | 1 | 0 | 4 | 462
229 | K | R17.04.56 | Náklady spojené s dopravou a s uskladněním materiálu potřebného na zakázku | kus | 1 |  | 0 | R-položka |  | základní |  | 0 | 0 | 0 | 0 | 0 | 4 | K | 1 | ROZPOCET | 0 | 0 | 0 | 0 | 0 | 1 | 0 | 4 | 464
230 | K | R17.04.57 | Ostatní montážní materiál - zahrnuje dodávku veškerého dalšího instalačního materiálu nutného k zajištění plné funkčnosti a splnění všech norem uvedených v technické zprávě a jeho řádné předání objednateli (vruty, hmoždinky, stahovací pásky, sádra apod.) | kus | 1 |  | 0 | R-položka |  | základní |  | 0 | 0 | 0 | 0 | 0 | 4 | K | 1 | ROZPOCET | 0 | 0 | 0 | 0 | 0 | 1 | 0 | 4 | 466
231 | K | R17.04.58 | Ostatní stavební přípomoci - cena zahrnuje hrubé montážní práce, průrazy, ostatní práce potřebné k instalaci kabelových tras a kabeláže neuvedené jinde v položkách | kus | 1 |  | 0 | R-položka |  | základní |  | 0 | 0 | 0 | 0 | 0 | 4 | K | 1 | ROZPOCET | 0 | 0 | 0 | 0 | 0 | 1 | 0 | 4 | 468
232 | K | R17.04.59 | Přesun hmot pro elektrickou požární signalizaci EPS stanovený z hmotnosti přesunovaného materiálu vodorovná dopravní vzdálenost do 50 m základní v objektech výšky přes 12 do 24 m | t | 1.341 |  | 0 | R-položka |  | základní |  | 0 | 0 | 0 | 0 | 0 | 4 | K | 1 | ROZPOCET | 0 | 0 | 0 | 0 | 0 | 1 | 0 | 4 | 470
| D | D17.05 | Školní rozhlas |  |  |  | 0 |  |  |  |  | 0 |  | 0 |  | 0 | 1 | D | 0 | ROZPOCET | [6 empty] | 0
233 | K | R17.05.01 | Montáž systémové řídící jednotky | kus | 1 |  | 0 | R-položka |  | základní |  | 0 | 0 | 0 | 0 | 0 | 4 | K | 1 | ROZPOCET | 0 | 0 | 0 | 0 | 0 | 1 | 0 | 4 | 474
234 | M | R17.05.02 | Systémová řídicí jednotka 240W, 6 zón s individuální regulací hlasitosti, 4 audio vstupy, 2 porty pro mikrofonní stanice, 1 ruční evakuační mikrofon, provozní i evakuační logické vstupy a výstupy, Ethernet port, digitální zpracování audiosignálu, 10 minut paměť pro zprávy, ve 2kanálovém režimu možnost současného přehrávání evakuační zprávy z paměti a živého hlášení z mikrofonu do různých zón, konfigurace a diagnostika přes LAN, LCD displej s volitelnou lokalizací menu do češtiny | kus | 1 |  | 0 | R-položka |  | základní |  | 0 | 0 | 0 | 0 | 0 | 8 | M | 1 | ROZPOCET | 0 | 0 | 0 | 0 | 0 | 1 | 0 | 4 | 1790428123
235 | K | R17.05.03 | Montáž rozšiřující systémové jednotky | kus | 1 |  | 0 | R-položka |  | základní |  | 0 | 0 | 0 | 0 | 0 | 4 | K | 1 | ROZPOCET | 0 | 0 | 0 | 0 | 0 | 1 | 0 | 4 | 478
236 | M | R17.05.04 | Systémová rozšiřující jednotka 240W, 6 zón s individuální regulací hlasitosti, lokální audio vstup pro možnost vlastního audio programu nezávislého na zbytku systému, provozní logické vstupy a výstupy | kus | 1 |  | 0 | R-položka |  | základní |  | 0 | 0 | 0 | 0 | 0 | 8 | M | 1 | ROZPOCET | 0 | 0 | 0 | 0 | 0 | 1 | 0 | 4 | -1437797454
237 | K | 742410101 | Montáž dálkové stanice hlasatele rozhlasu | kus | 1 |  | 0 | CS ÚRS 2025 01 |  | základní |  | 0 | 0 | 0 | 0 | 0 | 4 | K | 1 | ROZPOCET | 0 | 0 | 0 | 0 | 0 | 1 | 0 | 4 | 482
| Online PSC |  | https://podminky.urs.cz/item/CS_URS_2025_01/742410101 | [14 empty] | Online PSC | 1
238 | M | R17.05.05 | Mikrofonní stanice pro informační hlášení, 10 programovatelných tlačítek pro volbu zón a spouštění provozních zpráv | kus | 1 |  | 0 | R-položka |  | základní |  | 0 | 0 | 0 | 0 | 0 | 8 | M | 1 | ROZPOCET | 0 | 0 | 0 | 0 | 0 | 1 | 0 | 4 | 1683124454
239 | K | 742410051 | Montáž MP3 přehrávače spotů, znělek a hlášení rozhlasu | kus | 1 |  | 0 | CS ÚRS 2025 01 |  | základní |  | 0 | 0 | 0 | 0 | 0 | 4 | K | 1 | ROZPOCET | 0 | 0 | 0 | 0 | 0 | 1 | 0 | 4 | 486
| Online PSC |  | https://podminky.urs.cz/item/CS_URS_2025_01/742410051 | [14 empty] | Online PSC | 1
240 | M | R17.05.06 | Multifunkční DAB+/FM tuner + přehrávač hudby z USB/SD médií a z externích zařízení přes bezdrátové rozhraní Bluetooth a audio vstup Jack 3,5mm, podpora formátů WAV,FLAC,MP3,AAC,WMA aj., IR dálkové ovládání, komunikační rozhraní RS-232 | kus | 1 |  | 0 | R-položka |  | základní |  | 0 | 0 | 0 | 0 | 0 | 8 | M | 1 | ROZPOCET | 0 | 0 | 0 | 0 | 0 | 1 | 0 | 4 | 182644336
241 | K | 742410061 | Montáž reproduktoru podhledového bez krytu rozhlasu | kus | 74 |  | 0 | CS ÚRS 2025 01 |  | základní |  | 0 | 0 | 0 | 0 | 0 | 4 | K | 1 | ROZPOCET | 0 | 0 | 0 | 0 | 0 | 1 | 0 | 4 | 490
| Online PSC |  | https://podminky.urs.cz/item/CS_URS_2025_01/742410061 | [14 empty] | Online PSC | 1
242 | M | R17.05.07 | Stropní reproduktor 5" s bezrámečkovým designem, 20/10W @ 8 Ohm / 6/3W @ 100V, citlivost 93dB @ 1W/1m, frekvenční rozsah 100Hz-15kHz @ ±3dB / 80Hz-18kHz @ -10dB, vyzařovací úhel 155°, svorkovnice SnapConnect™ pro rychlé připojení k vedení. Rozměry (ØxV) 180x57mm, bílý | kus | 74 |  | 0 | R-položka |  | základní |  | 0 | 0 | 0 | 0 | 0 | 8 | M | 1 | ROZPOCET | 0 | 0 | 0 | 0 | 0 | 1 | 0 | 4 | -1929020034
243 | K | 742330005 | Montáž rozvaděče stojanového přes 30U | kus | 1 |  | 0 | CS ÚRS 2025 01 |  | základní |  | 0 | 0 | 0 | 0 | 0 | 4 | K | 1 | ROZPOCET | 0 | 0 | 0 | 0 | 0 | 1 | 0 | 4 | 494
| Online PSC |  | https://podminky.urs.cz/item/CS_URS_2025_01/742330005 | [14 empty] | Online PSC | 1
244 | M | R17.05.08 | 19' rozvaděč stojanový 42U/600x800, 2 páry vertikálních 19" posuvných lišt L, značení jednotlivých instalační pozic včetně čísla pozice, 1 pár bočních panelů se zámkem, přední skleněné dveře s pákovým jednobodovým zámkem, výměnnnou DIN vložkou, univerzální klíč 333, zadní plechový panel s kabelovým vstupem pro vstup kabelů, univerzální klíč, plechové vylamovací záslepky kabelových vstupů a otvorů pro ventilační jednotky, zemnící sada, 4x Nastavitelné nožičky, 28x montážní sada | kus | 1 |  | 0 | R-položka |  | základní |  | 0 | 0 | 0 | 0 | 0 | 8 | M | 1 | ROZPOCET | 0 | 0 | 0 | 0 | 0 | 1 | 0 | 4 | -1266027527
245 | K | 742330022 | Montáž napájecího panelu | kus | 1 |  | 0 | CS ÚRS 2025 01 |  | základní |  | 0 | 0 | 0 | 0 | 0 | 4 | K | 1 | ROZPOCET | 0 | 0 | 0 | 0 | 0 | 1 | 0 | 4 | 498
| Online PSC |  | https://podminky.urs.cz/item/CS_URS_2025_01/742330022 | [14 empty] | Online PSC | 1
246 | M | R17.05.09 | 19',8xCZ zásuvka,bleskojistka,3x1.5mm 2m kabel CZ-DE, RAL9005 | kus | 1 |  | 0 | R-položka |  | základní |  | 0 | 0 | 0 | 0 | 0 | 8 | M | 1 | ROZPOCET | 0 | 0 | 0 | 0 | 0 | 1 | 0 | 4 | -715865839
247 | K | 742121001 | Montáž sdělovacího kabelu do 15 žil | m | 1435 |  | 0 | CS ÚRS 2025 01 |  | základní |  | 0 | 0 | 0 | 0 | 0 | 4 | K | 1 | ROZPOCET | 0 | 0 | 0 | 0 | 0 | 1 | 0 | 4 | 502
| Online PSC |  | https://podminky.urs.cz/item/CS_URS_2025_01/742121001 | [14 empty] | Online PSC | 1
248 | M | R17.05.10 | 1-CHKE-R 2x1,5 - silový kabel bezhalogenový dle ČSN 50267 a splňující vyhlášku č. 23/2008 Sb. (B2 ca s1d1) | m | 1400 |  | 0 | R-položka |  | základní |  | 0 | 0 | 0 | 0 | 0 | 8 | M | 1 | ROZPOCET | 0 | 0 | 0 | 0 | 0 | 1 | 0 | 4 | -1464998495
249 | M | R17.05.11 | JXFE-R 5x2x0,8 - stíněný kabel 5x2x0,8 bezhalogenový dle ČSN 50267 a splňující vyhlášku č. 23/2008 Sb. (B2 ca s1d1) | m | 35 |  | 0 | R-položka |  | základní |  | 0 | 0 | 0 | 0 | 0 | 8 | M | 1 | ROZPOCET | 0 | 0 | 0 | 0 | 0 | 1 | 0 | 4 | -1028989155
250 | K | 742111001 | Montáž příchytek pro kabely vč. šroubu a hmoždinky | kus | 4330 |  | 0 | CS ÚRS 2025 01 |  | základní |  | 0 | 0 | 0 | 0 | 0 | 4 | K | 1 | ROZPOCET | 0 | 0 | 0 | 0 | 0 | 1 | 0 | 4 | 508
| Online PSC |  | https://podminky.urs.cz/item/CS_URS_2025_01/742111001 | [14 empty] | Online PSC | 1
251 | M | R17.05.12 | Příchytka jednostranná pro kabely průměru 12mm, kovová, bez funkčnosti při požáru, vč. hmoždinky | kus | 4330 |  | 0 | R-položka |  | základní |  | 0 | 0 | 0 | 0 | 0 | 8 | M | 1 | ROZPOCET | 0 | 0 | 0 | 0 | 0 | 1 | 0 | 4 | -1934331610
252 | K | 742110002 | Montáž trubek pro slaboproud plastových ohebných uložených pod omítku | m | 20 |  | 0 | CS ÚRS 2025 01 |  | základní |  | 0 | 0 | 0 | 0 | 0 | 4 | K | 1 | ROZPOCET | 0 | 0 | 0 | 0 | 0 | 1 | 0 | 4 | 512
| Online PSC |  | https://podminky.urs.cz/item/CS_URS_2025_01/742110002 | [14 empty] | Online PSC | 1
253 | M | R17.05.13 | Elektroinstalační ohebná trubka 48mm, samozhášivá, nízká mechanická odolnost | m | 20 |  | 0 | R-položka |  | základní |  | 0 | 0 | 0 | 0 | 0 | 8 | M | 1 | ROZPOCET | 0 | 0 | 0 | 0 | 0 | 1 | 0 | 4 | 1854843451
254 | K | R17.05.14 | Montáž protahovacího drátu | m | 20 |  | 0 | R-položka |  | základní |  | 0 | 0 | 0 | 0 | 0 | 4 | K | 1 | ROZPOCET | 0 | 0 | 0 | 0 | 0 | 1 | 0 | 4 | 516
255 | M | R17.05.15 | AY2,5 - protahovací drát | m | 20 |  | 0 | R-položka |  | základní |  | 0 | 0 | 0 | 0 | 0 | 8 | M | 1 | ROZPOCET | 0 | 0 | 0 | 0 | 0 | 1 | 0 | 4 | -1970462716
256 | K | 742110505 | Montáž krabic pro slaboproud zapuštěných plastových odbočných čtyřhranných s víčkem | kus | 2 |  | 0 | CS ÚRS 2025 01 |  | základní |  | 0 | 0 | 0 | 0 | 0 | 4 | K | 1 | ROZPOCET | 0 | 0 | 0 | 0 | 0 | 1 | 0 | 4 | 520
| Online PSC |  | https://podminky.urs.cz/item/CS_URS_2025_01/742110505 | [14 empty] | Online PSC | 1
257 | M | R17.05.16 | KO125 - krabice rozvodná | kus | 2 |  | 0 | R-položka |  | základní |  | 0 | 0 | 0 | 0 | 0 | 8 | M | 1 | ROZPOCET | 0 | 0 | 0 | 0 | 0 | 1 | 0 | 4 | -1026897825
258 | K | R17.05.17 | Aplikace požárně těsnícího materiálu | kus | 10 |  | 0 | R-položka |  | základní |  | 0 | 0 | 0 | 0 | 0 | 4 | K | 1 | ROZPOCET | 0 | 0 | 0 | 0 | 0 | 1 | 0 | 4 | 524
259 | M | R17.05.18 | Protipožární pěna pro zdivo, beton a sádrokarton, přetíratelný, 325ml | kus | 10 |  | 0 | R-položka |  | základní |  | 0 | 0 | 0 | 0 | 0 | 8 | M | 1 | ROZPOCET | 0 | 0 | 0 | 0 | 0 | 1 | 0 | 4 | 1484045559
260 | K | R17.05.19 | Programování a oživení systému | kus | 1 |  | 0 | R-položka |  | základní |  | 0 | 0 | 0 | 0 | 0 | 4 | K | 1 | ROZPOCET | 0 | 0 | 0 | 0 | 0 | 1 | 0 | 4 | 528
261 | K | R17.05.20 | Zpracování dokumentace nutné k předání díla - katalogové listy, certifikáty, prohlášení, návody k obsluze a údržbě apod. | kus | 1 |  | 0 | R-položka |  | základní |  | 0 | 0 | 0 | 0 | 0 | 4 | K | 1 | ROZPOCET | 0 | 0 | 0 | 0 | 0 | 1 | 0 | 4 | 530
262 | K | R17.05.21 | Náklady spojené s dopravou a s uskladněním materiálu potřebného na zakázku | kus | 1 |  | 0 | R-položka |  | základní |  | 0 | 0 | 0 | 0 | 0 | 4 | K | 1 | ROZPOCET | 0 | 0 | 0 | 0 | 0 | 1 | 0 | 4 | 532
263 | K | R17.05.22 | Ostatní montážní materiál - zahrnuje dodávku veškerého dalšího instalačního materiálu nutného k zajištění plné funkčnosti a splnění všech norem uvedených v technické zprávě a jeho řádné předání objednateli (vruty, hmoždinky, stahovací pásky, sádra apod.) | kus | 1 |  | 0 | R-položka |  | základní |  | 0 | 0 | 0 | 0 | 0 | 4 | K | 1 | ROZPOCET | 0 | 0 | 0 | 0 | 0 | 1 | 0 | 4 | 534
264 | K | R17.05.23 | Ostatní stavební přípomoci - cena zahrnuje hrubé montážní práce, průrazy, ostatní práce potřebné k instalaci kabelových tras a kabeláže neuvedené jinde v položkách | kus | 1 |  | 0 | R-položka |  | základní |  | 0 | 0 | 0 | 0 | 0 | 4 | K | 1 | ROZPOCET | 0 | 0 | 0 | 0 | 0 | 1 | 0 | 4 | 536
265 | K | R17.05.24 | Přesun hmot pro školní rozhlas stanovený z hmotnosti přesunovaného materiálu vodorovná dopravní vzdálenost do 50 m základní v objektech výšky přes 12 do 24 m | t | 0.506 |  | 0 | R-položka |  | základní |  | 0 | 0 | 0 | 0 | 0 | 4 | K | 1 | ROZPOCET | 0 | 0 | 0 | 0 | 0 | 1 | 0 | 4 | 538
| D | D17.06 | Kamerový systém CCTV |  |  |  | 0 |  |  |  |  | 0 |  | 0 |  | 0 | 1 | D | 0 | ROZPOCET | [6 empty] | 0
266 | K | 742230003 | Montáž venkovní kamery | kus | 7 |  | 0 | CS ÚRS 2025 01 |  | základní |  | 0 | 0 | 0 | 0 | 0 | 4 | K | 1 | ROZPOCET | 0 | 0 | 0 | 0 | 0 | 1 | 0 | 4 | 542
| Online PSC |  | https://podminky.urs.cz/item/CS_URS_2025_01/742230003 | [14 empty] | Online PSC | 1
267 | K | 742230004 | Montáž vnitřní kamery | kus | 9 |  | 0 | CS ÚRS 2025 01 |  | základní |  | 0 | 0 | 0 | 0 | 0 | 4 | K | 1 | ROZPOCET | 0 | 0 | 0 | 0 | 0 | 1 | 0 | 4 | 544
| Online PSC |  | https://podminky.urs.cz/item/CS_URS_2025_01/742230004 | [14 empty] | Online PSC | 1
268 | M | R17.06.01 | Dome kamera, počet megapixelů: 4 megapixely; Venkovní provedení; Délka přísvitu: 30 metrů; Typ objektivu: motorický; objektiv 2,8-12mm; WDR: 120dB reálné; Citlivost: vysoká | kus | 16 |  | 0 | R-položka |  | základní |  | 0 | 0 | 0 | 0 | 0 | 8 | M | 1 | ROZPOCET | 0 | 0 | 0 | 0 | 0 | 1 | 0 | 4 | 359555623
269 | M | 742230103 | Nastavení záběru kamery dle přání uživatele | kus | 16 |  | 0 | R-položka |  | základní |  | 0 | 0 | 0 | 0 | 0 | 8 | M | 1 | ROZPOCET | 0 | 0 | 0 | 0 | 0 | 1 | 0 | 4 | -562640815
270 | K | 742230001 | Montáž DVR nebo NAS, nahrávacího zařízení pro kamery | kus | 1 |  | 0 | CS ÚRS 2025 01 |  | základní |  | 0 | 0 | 0 | 0 | 0 | 4 | K | 1 | ROZPOCET | 0 | 0 | 0 | 0 | 0 | 1 | 0 | 4 | 550
| Online PSC |  | https://podminky.urs.cz/item/CS_URS_2025_01/742230001 | [14 empty] | Online PSC | 1
271 | M | R17.06.02 | Síťový NVR rekordér pro 16 kamer; max. rozlišení záznamu: 12 Megapixel; 2 HDD sloty; video výstup HDMI / VGA; 4x alarm vstup/1x výstup; 1x audio vstup/1x audio výstup; datová propustnost (In / Out): 80 / 256 Mbps | kus | 1 |  | 0 | R-položka |  | základní |  | 0 | 0 | 0 | 0 | 0 | 8 | M | 1 | ROZPOCET | 0 | 0 | 0 | 0 | 0 | 1 | 0 | 4 | 1814038328
272 | K | R17.06.03 | Přídavný HDD, 4TB, navržen speciálně pro kamerové systémy (DVR, HVR a NVR) a jejich provoz 24/7 | kus | 2 |  | 0 | R-položka |  | základní |  | 0 | 0 | 0 | 0 | 0 | 4 | K | 1 | ROZPOCET | 0 | 0 | 0 | 0 | 0 | 1 | 0 | 4 | 554
273 | K | 742123001 | Montáž přepěťové ochrany | kus | 7 |  | 0 | CS ÚRS 2025 01 |  | základní |  | 0 | 0 | 0 | 0 | 0 | 4 | K | 1 | ROZPOCET | 0 | 0 | 0 | 0 | 0 | 1 | 0 | 4 | 556
| Online PSC |  | https://podminky.urs.cz/item/CS_URS_2025_01/742123001 | [14 empty] | Online PSC | 1
274 | M | R17.06.04 | Dvoustupňová přepěťová ochrana Ethernetu v kombinaci s ochranou napájení po této lince, k ochraně linky Ethernet CAT.6 s PoE režimu A,B před pulsním přepětím | kus | 7 |  | 0 | R-položka |  | základní |  | 0 | 0 | 0 | 0 | 0 | 8 | M | 1 | ROZPOCET | 0 | 0 | 0 | 0 | 0 | 1 | 0 | 4 | 448548689
275 | K | R17.06.05 | Montáž DIN držáku do 19" rozvaděče | kus | 1 |  | 0 | R-položka |  | základní |  | 0 | 0 | 0 | 0 | 0 | 4 | K | 1 | ROZPOCET | 0 | 0 | 0 | 0 | 0 | 1 | 0 | 4 | 560
276 | M | R17.06.06 | DIN lišta s držákem do 19" rozvaděče. Panel výšky 1U. Montáž modulů naležato | kus | 1 |  | 0 | R-položka |  | základní |  | 0 | 0 | 0 | 0 | 0 | 8 | M | 1 | ROZPOCET | 0 | 0 | 0 | 0 | 0 | 1 | 0 | 4 | 104662692
277 | K | R17.06.07 | Naprogramování NVR | kus | 1 |  | 0 | R-položka |  | základní |  | 0 | 0 | 0 | 0 | 0 | 4 | K | 1 | ROZPOCET | 0 | 0 | 0 | 0 | 0 | 1 | 0 | 4 | 564
278 | K | R17.06.08 | Zpracování dokumentace nutné k předání díla - katalogové listy, certifikáty, prohlášení, návody k obsluze a údržbě apod. | kus | 1 |  | 0 | R-položka |  | základní |  | 0 | 0 | 0 | 0 | 0 | 4 | K | 1 | ROZPOCET | 0 | 0 | 0 | 0 | 0 | 1 | 0 | 4 | 566
279 | K | R17.06.09 | Náklady spojené s dopravou a s uskladněním materiálu potřebného na zakázku | kus | 1 |  | 0 | R-položka |  | základní |  | 0 | 0 | 0 | 0 | 0 | 4 | K | 1 | ROZPOCET | 0 | 0 | 0 | 0 | 0 | 1 | 0 | 4 | 568
280 | K | R17.06.10 | Ostatní montážní materiál - zahrnuje dodávku veškerého dalšího instalačního materiálu nutného k zajištění plné funkčnosti a splnění všech norem uvedených v technické zprávě a jeho řádné předání objednateli (vruty, hmoždinky, stahovací pásky, sádra apod.) | kus | 1 |  | 0 | R-položka |  | základní |  | 0 | 0 | 0 | 0 | 0 | 4 | K | 1 | ROZPOCET | 0 | 0 | 0 | 0 | 0 | 1 | 0 | 4 | 570
281 | K | R17.06.11 | Ostatní stavební přípomoci - cena zahrnuje hrubé montážní práce, průrazy, ostatní práce potřebné k instalaci kabelových tras a kabeláže neuvedené jinde v položkách | kus | 1 |  | 0 | R-položka |  | základní |  | 0 | 0 | 0 | 0 | 0 | 4 | K | 1 | ROZPOCET | 0 | 0 | 0 | 0 | 0 | 1 | 0 | 4 | 572
282 | K | R17.06.12 | Přesun hmot pro kamerový systém CCTV stanovený z hmotnosti přesunovaného materiálu vodorovná dopravní vzdálenost do 50 m základní v objektech výšky přes 12 do 24 m | t | 0.256 |  | 0 | R-položka |  | základní |  | 0 | 0 | 0 | 0 | 0 | 4 | K | 1 | ROZPOCET | 0 | 0 | 0 | 0 | 0 | 1 | 0 | 4 | 574
| D | D17.07 | Systém kontroly vstupu EKV |  |  |  | 0 |  |  |  |  | 0 |  | 0 |  | 0 | 1 | D | 0 | ROZPOCET | [6 empty] | 0
283 | K | 742240001 | Montáž čtečky karet k elektronické kontrole vstupu | kus | 9 |  | 0 | CS ÚRS 2025 01 |  | základní |  | 0 | 0 | 0 | 0 | 0 | 4 | K | 1 | ROZPOCET | 0 | 0 | 0 | 0 | 0 | 1 | 0 | 4 | 578
| Online PSC |  | https://podminky.urs.cz/item/CS_URS_2025_01/742240001 | [14 empty] | Online PSC | 1
284 | M | R17.07.01 | Bezkontaktní čtečka iClass, Mifare a DESFire karet s podporou SIO objektů, základní úzké provedení, vysoké zabezpečení přenášených dat díky SIO (Secure Identity Object), Wiegand výstup, pracovní frekvence 13,56 MHz, napájecí napětí 5-16VDC, odběr 45mA, max. čtecí dosah 7,1cm, 6-stavová LED dioda, bzučák, barva černá, IP55 | kus | 9 |  | 0 | R-položka |  | základní |  | 0 | 0 | 0 | 0 | 0 | 8 | M | 1 | ROZPOCET | 0 | 0 | 0 | 0 | 0 | 1 | 0 | 4 | 626233835
285 | K | R17.07.02 | Montáž převodníku | kus | 1 |  | 0 | R-položka |  | základní |  | 0 | 0 | 0 | 0 | 0 | 4 | K | 1 | ROZPOCET | 0 | 0 | 0 | 0 | 0 | 1 | 0 | 4 | 582
286 | M | R17.07.03 | 1-portový převodník z RS232/485/422 na 10/100Base-TX | kus | 1 |  | 0 | R-položka |  | základní |  | 0 | 0 | 0 | 0 | 0 | 8 | M | 1 | ROZPOCET | 0 | 0 | 0 | 0 | 0 | 1 | 0 | 4 | -154563556
287 | K | 742240022 | Instalace a nastavení přístupového softwaru k dodanému HW, multilicence | kus | 1 |  | 0 | CS ÚRS 2025 01 |  | základní |  | 0 | 0 | 0 | 0 | 0 | 4 | K | 1 | ROZPOCET | 0 | 0 | 0 | 0 | 0 | 1 | 0 | 4 | 586
| Online PSC |  | https://podminky.urs.cz/item/CS_URS_2025_01/742240022 | [14 empty] | Online PSC | 1
288 | K | R17.07.04 | Program pro správu systému EKV | kus | 1 |  | 0 | R-položka |  | základní |  | 0 | 0 | 0 | 0 | 0 | 4 | K | 1 | ROZPOCET | 0 | 0 | 0 | 0 | 0 | 1 | 0 | 4 | 588
289 | K | 742240005 | Montáž řídící jednotky pro připojení čteček k elektronické kontrole vstupu | kus | 5 |  | 0 | CS ÚRS 2025 01 |  | základní |  | 0 | 0 | 0 | 0 | 0 | 4 | K | 1 | ROZPOCET | 0 | 0 | 0 | 0 | 0 | 1 | 0 | 4 | 590
| Online PSC |  | https://podminky.urs.cz/item/CS_URS_2025_01/742240005 | [14 empty] | Online PSC | 1
290 | M | R17.07.05 | Síťovatelný kontrolér pro 2 čtečky, kapacita paměti karet 2700, paměť událostí 10.000, podpora formátů Wiegand, ABA Track II, vstupy: 2×stav dveří, 2×odchod.tlač., 2×pomocný vstup, výstupy: 2×relé pro zámky, 2×alarmové relé, 2×pomocný tranz.výstup, komunikační rozhraní Ethernet (s ext. převodníkem); RS-485; RS-232, odběr 100mA, napájení 12VDC | kus | 5 |  | 0 | R-položka |  | základní |  | 0 | 0 | 0 | 0 | 0 | 8 | M | 1 | ROZPOCET | 0 | 0 | 0 | 0 | 0 | 1 | 0 | 4 | 71052351
291 | K | 742220211 | Montáž zálohového napájecího zdroje s dobíječem a akumulátorem | kus | 2 |  | 0 | CS ÚRS 2025 01 |  | základní |  | 0 | 0 | 0 | 0 | 0 | 4 | K | 1 | ROZPOCET | 0 | 0 | 0 | 0 | 0 | 1 | 0 | 4 | 594
| Online PSC |  | https://podminky.urs.cz/item/CS_URS_2025_01/742220211 | [14 empty] | Online PSC | 1
292 | M | R17.07.06 | Spínaný zdroj v kovovém krytu 13,8 Vss / 5A s reléovými výstupy "výpadek sítě" a "vybitý AKU", prostor pro AKU 40Ah, max. velikost dobíj. proudu do AKU nastavitelná na 1, 2, 3, 4A, max. velikost záložního AKU 40Ah, ochrana AKU proti hlubokému vybití, homologace do kategorie 3 dle ČSN EN 50131-2 | kus | 1 |  | 0 | R-položka |  | základní |  | 0 | 0 | 0 | 0 | 0 | 8 | M | 1 | ROZPOCET | 0 | 0 | 0 | 0 | 0 | 1 | 0 | 4 | 1670562360
293 | M | R17.07.07 | Spínaný zdroj v kovovém krytu 13,8 Vss / 10A s reléovými výstupy "výpadek sítě" a "vybitý AKU", prostor pro AKU 40Ah, max. velikost dobíj. proudu do AKU nastavitelná na 1, 2, 3, 4, 5, 6, 7, 8A, max. velikost záložního AKU 40Ah, ochrana AKU proti hlubokému vybití, homologace do kategorie 3 dle ČSN EN 50131-3 | kus | 1 |  | 0 | R-položka |  | základní |  | 0 | 0 | 0 | 0 | 0 | 8 | M | 1 | ROZPOCET | 0 | 0 | 0 | 0 | 0 | 1 | 0 | 4 | 1449051985
294 | K | 742220161.1 | Montáž akumulátoru 12V | kus | 2 |  | 0 | R-položka |  | základní |  | 0 | 0 | 0 | 0 | 0 | 4 | K | 1 | ROZPOCET | 0 | 0 | 0 | 0 | 0 | 1 | 0 | 4 | 600
295 | M | R17.07.08 | Akumulátor 12VDC/40Ah | kus | 2 |  | 0 | R-položka |  | základní |  | 0 | 0 | 0 | 0 | 0 | 8 | M | 1 | ROZPOCET | 0 | 0 | 0 | 0 | 0 | 1 | 0 | 4 | -210667240
296 | K | 742240003 | Aktivace bezkontaktní čipové karty k elektronické kontrole vstupu | kus | 100 |  | 0 | CS ÚRS 2025 01 |  | základní |  | 0 | 0 | 0 | 0 | 0 | 4 | K | 1 | ROZPOCET | 0 | 0 | 0 | 0 | 0 | 1 | 0 | 4 | 604
| Online PSC |  | https://podminky.urs.cz/item/CS_URS_2025_01/742240003 | [14 empty] | Online PSC | 1
297 | K | R17.07.09 | Bezkontaktní přívěšek iCLASS SE (SIO) 2K, kulatý, gravírované ID přívěsku | kus | 100 |  | 0 | R-položka |  | základní |  | 0 | 0 | 0 | 0 | 0 | 4 | K | 1 | ROZPOCET | 0 | 0 | 0 | 0 | 0 | 1 | 0 | 4 | 606
298 | K | R17.07.10 | Nastavení, konfigurace a oživení systému kontroly vstupu EKV | kus | 1 |  | 0 | R-položka |  | základní |  | 0 | 0 | 0 | 0 | 0 | 4 | K | 1 | ROZPOCET | 0 | 0 | 0 | 0 | 0 | 1 | 0 | 4 | 608
299 | K | 742123001 | Montáž přepěťové ochrany | kus | 1 |  | 0 | CS ÚRS 2025 01 |  | základní |  | 0 | 0 | 0 | 0 | 0 | 4 | K | 1 | ROZPOCET | 0 | 0 | 0 | 0 | 0 | 1 | 0 | 4 | 610
| Online PSC |  | https://podminky.urs.cz/item/CS_URS_2025_01/742123001 | [14 empty] | Online PSC | 1
300 | M | R17.07.11 | Přepěťová ochrana III.stupně, 230V, 1f, 6A | kus | 1 |  | 0 | R-položka |  | základní |  | 0 | 0 | 0 | 0 | 0 | 8 | M | 1 | ROZPOCET | 0 | 0 | 0 | 0 | 0 | 1 | 0 | 4 | -881889121
301 | K | 742240007 | Montáž ovládacího scriptu k elektronické kontrole vstupu | kus | 9 |  | 0 | CS ÚRS 2025 01 |  | základní |  | 0 | 0 | 0 | 0 | 0 | 4 | K | 1 | ROZPOCET | 0 | 0 | 0 | 0 | 0 | 1 | 0 | 4 | 614
| Online PSC |  | https://podminky.urs.cz/item/CS_URS_2025_01/742240007 | [14 empty] | Online PSC | 1
302 | K | 742320011 | Montáž elektromechanického samozamykacího zámku s panikovou funkcí (provádí dodavatel dveří) | kus | 9 |  | 0 | CS ÚRS 2025 01 |  | základní |  | 0 | 0 | 0 | 0 | 0 | 4 | K | 1 | ROZPOCET | 0 | 0 | 0 | 0 | 0 | 1 | 0 | 4 | 616
| Online PSC |  | https://podminky.urs.cz/item/CS_URS_2025_01/742320011 | [14 empty] | Online PSC | 1
303 | M | R17.07.12 | Elekromechanický samozamykací zámek pro plné dveře, rozteč 72 mm, backset 55 mm, bezpečnostní třída RC4, certifikace pro únikové východy dle ČSN EN 179 a ČSN EN 1125, požární certifikace dle EN 1634-1, dvoubodové uzamčení, monitorovací funkce, možnost nastavení zámku do reverzního režimu | kus | 9 |  | 0 | R-položka |  | základní |  | 0 | 0 | 0 | 0 | 0 | 8 | M | 1 | ROZPOCET | 0 | 0 | 0 | 0 | 0 | 1 | 0 | 4 | 28893959
304 | M | R17.07.13 | 6m propojovací kabel s konektorem pro el.zámky | kus | 9 |  | 0 | R-položka |  | základní |  | 0 | 0 | 0 | 0 | 0 | 8 | M | 1 | ROZPOCET | 0 | 0 | 0 | 0 | 0 | 1 | 0 | 4 | -1496256514
305 | M | R17.07.14 | Rozpojitelná kabelová průchodka pro těžký provoz, maximální úhel otevření 110°, počet vodičů 10 | kus | 9 |  | 0 | R-položka |  | základní |  | 0 | 0 | 0 | 0 | 0 | 8 | M | 1 | ROZPOCET | 0 | 0 | 0 | 0 | 0 | 1 | 0 | 4 | 1063683408
306 | K | 742121001 | Montáž sdělovacího kabelu do 15 žil | m | 1180 |  | 0 | CS ÚRS 2025 01 |  | základní |  | 0 | 0 | 0 | 0 | 0 | 4 | K | 1 | ROZPOCET | 0 | 0 | 0 | 0 | 0 | 1 | 0 | 4 | 624
| Online PSC |  | https://podminky.urs.cz/item/CS_URS_2025_01/742121001 | [14 empty] | Online PSC | 1
307 | M | R17.07.15 | U/UTP 4x2x0,5 CAT.6, B2cas1d1, kabel komunikační | m | 400 |  | 0 | R-položka |  | základní |  | 0 | 0 | 0 | 0 | 0 | 8 | M | 1 | ROZPOCET | 0 | 0 | 0 | 0 | 0 | 1 | 0 | 4 | -1388988726
308 | M | R17.07.16 | 1-CHKE-R 2x1,5 - silový kabel bezhalogenový dle ČSN 50267 a splňující vyhlášku č. 23/2008 Sb. (B2 ca s1d1) | m | 400 |  | 0 | R-položka |  | základní |  | 0 | 0 | 0 | 0 | 0 | 8 | M | 1 | ROZPOCET | 0 | 0 | 0 | 0 | 0 | 1 | 0 | 4 | -1707955315
309 | M | R17.07.17 | JXFE-R 3x2x0,8 - stíněný kabel 3x2x0,8 bezhalogenový dle ČSN 50267 a splňující vyhlášku č. 23/2008 Sb. (B2 ca s1d1) | m | 130 |  | 0 | R-položka |  | základní |  | 0 | 0 | 0 | 0 | 0 | 8 | M | 1 | ROZPOCET | 0 | 0 | 0 | 0 | 0 | 1 | 0 | 4 | -1325931449
310 | K | 742110002 | Montáž trubek pro slaboproud plastových ohebných uložených pod omítku | m | 250 |  | 0 | CS ÚRS 2025 01 |  | základní |  | 0 | 0 | 0 | 0 | 0 | 4 | K | 1 | ROZPOCET | 0 | 0 | 0 | 0 | 0 | 1 | 0 | 4 | 632
| Online PSC |  | https://podminky.urs.cz/item/CS_URS_2025_01/742110002 | [14 empty] | Online PSC | 1
311 | M | R17.07.18 | Elektroinstalační ohebná trubka 25mm, samozhášivá, nízká mechanická odolnost | m | 220 |  | 0 | R-položka |  | základní |  | 0 | 0 | 0 | 0 | 0 | 8 | M | 1 | ROZPOCET | 0 | 0 | 0 | 0 | 0 | 1 | 0 | 4 | -667019672
312 | M | R17.07.19 | Elektroinstalační ohebná trubka 29mm, samozhášivá, nízká mechanická odolnost | m | 30 |  | 0 | R-položka |  | základní |  | 0 | 0 | 0 | 0 | 0 | 8 | M | 1 | ROZPOCET | 0 | 0 | 0 | 0 | 0 | 1 | 0 | 4 | 18210700
313 | K | R17.07.20 | Montáž protahovacího drátu | m | 250 |  | 0 | R-položka |  | základní |  | 0 | 0 | 0 | 0 | 0 | 4 | K | 1 | ROZPOCET | 0 | 0 | 0 | 0 | 0 | 1 | 0 | 4 | 638
314 | M | R17.07.21 | AY2,5 - protahovací drát | m | 250 |  | 0 | R-položka |  | základní |  | 0 | 0 | 0 | 0 | 0 | 8 | M | 1 | ROZPOCET | 0 | 0 | 0 | 0 | 0 | 1 | 0 | 4 | 1149238407
315 | K | 742110504 | Montáž krabic pro slaboproud zapuštěných plastových odbočných kruhových s víčkem | kus | 35 |  | 0 | CS ÚRS 2025 01 |  | základní |  | 0 | 0 | 0 | 0 | 0 | 4 | K | 1 | ROZPOCET | 0 | 0 | 0 | 0 | 0 | 1 | 0 | 4 | 642
| Online PSC |  | https://podminky.urs.cz/item/CS_URS_2025_01/742110504 | [14 empty] | Online PSC | 1
316 | M | R17.07.22 | KU68 - krabice rozvodná univerzální | kus | 35 |  | 0 | R-položka |  | základní |  | 0 | 0 | 0 | 0 | 0 | 8 | M | 1 | ROZPOCET | 0 | 0 | 0 | 0 | 0 | 1 | 0 | 4 | 184995893
317 | K | 742110505 | Montáž krabic pro slaboproud zapuštěných plastových odbočných čtyřhranných s víčkem | kus | 6 |  | 0 | CS ÚRS 2025 01 |  | základní |  | 0 | 0 | 0 | 0 | 0 | 4 | K | 1 | ROZPOCET | 0 | 0 | 0 | 0 | 0 | 1 | 0 | 4 | 646
| Online PSC |  | https://podminky.urs.cz/item/CS_URS_2025_01/742110505 | [14 empty] | Online PSC | 1
318 | M | R17.07.23 | KO125 - krabice rozvodná | kus | 6 |  | 0 | R-položka |  | základní |  | 0 | 0 | 0 | 0 | 0 | 8 | M | 1 | ROZPOCET | 0 | 0 | 0 | 0 | 0 | 1 | 0 | 4 | -1406607010
319 | K | R17.07.24 | Montáž svazkového držáku 33x60 | kus | 110 |  | 0 | R-položka |  | základní |  | 0 | 0 | 0 | 0 | 0 | 4 | K | 1 | ROZPOCET | 0 | 0 | 0 | 0 | 0 | 1 | 0 | 4 | 650
320 | M | R17.07.25 | Svazkový držák Grip 33x60mm, kovový | kus | 110 |  | 0 | R-položka |  | základní |  | 0 | 0 | 0 | 0 | 0 | 8 | M | 1 | ROZPOCET | 0 | 0 | 0 | 0 | 0 | 1 | 0 | 4 | 1302423682
321 | K | R17.07.26 | Aplikace požárně těsnícího materiálu | kus | 8 |  | 0 | R-položka |  | základní |  | 0 | 0 | 0 | 0 | 0 | 4 | K | 1 | ROZPOCET | 0 | 0 | 0 | 0 | 0 | 1 | 0 | 4 | 654
322 | M | R17.07.27 | Protipožární pěna pro zdivo, beton a sádrokarton, přetíratelný, 325ml | kus | 8 |  | 0 | R-položka |  | základní |  | 0 | 0 | 0 | 0 | 0 | 8 | M | 1 | ROZPOCET | 0 | 0 | 0 | 0 | 0 | 1 | 0 | 4 | -457160497
323 | K | R17.07.28 | Zpracování dokumentace nutné k předání díla - katalogové listy, certifikáty, prohlášení, návody k obsluze a údržbě apod. | kus | 1 |  | 0 | R-položka |  | základní |  | 0 | 0 | 0 | 0 | 0 | 4 | K | 1 | ROZPOCET | 0 | 0 | 0 | 0 | 0 | 1 | 0 | 4 | 658
324 | K | R17.07.29 | Náklady spojené s dopravou a s uskladněním materiálu potřebného na zakázku | kus | 1 |  | 0 | R-položka |  | základní |  | 0 | 0 | 0 | 0 | 0 | 4 | K | 1 | ROZPOCET | 0 | 0 | 0 | 0 | 0 | 1 | 0 | 4 | 660
325 | K | R17.07.30 | Ostatní montážní materiál - zahrnuje dodávku veškerého dalšího instalačního materiálu nutného k zajištění plné funkčnosti a splnění všech norem uvedených v technické zprávě a jeho řádné předání objednateli (vruty, hmoždinky, stahovací pásky, sádra apod.) | kus | 1 |  | 0 | R-položka |  | základní |  | 0 | 0 | 0 | 0 | 0 | 4 | K | 1 | ROZPOCET | 0 | 0 | 0 | 0 | 0 | 1 | 0 | 4 | 662
326 | K | R17.07.31 | Ostatní stavební přípomoci - cena zahrnuje hrubé montážní práce, průrazy, ostatní práce potřebné k instalaci kabelových tras a kabeláže neuvedené jinde v položkách | kus | 1 |  | 0 | R-položka |  | základní |  | 0 | 0 | 0 | 0 | 0 | 4 | K | 1 | ROZPOCET | 0 | 0 | 0 | 0 | 0 | 1 | 0 | 4 | 664
327 | K | R17.07.32 | Přesun hmot pro systém kontroly vstupu EKV stanovený z hmotnosti přesunovaného materiálu vodorovná dopravní vzdálenost do 50 m základní v objektech výšky přes 12 do 24 m | t | 0.608 |  | 0 | R-položka |  | základní |  | 0 | 0 | 0 | 0 | 0 | 4 | K | 1 | ROZPOCET | 0 | 0 | 0 | 0 | 0 | 1 | 0 | 4 | 666
| D | D17.08 | Domácí telefon |  |  |  | 0 |  |  |  |  | 0 |  | 0 |  | 0 | 1 | D | 0 | ROZPOCET | [6 empty] | 0
328 | K | 742310002 | Montáž komunikačního tabla k domácímu telefonu | kus | 2 |  | 0 | CS ÚRS 2025 01 |  | základní |  | 0 | 0 | 0 | 0 | 0 | 4 | K | 1 | ROZPOCET | 0 | 0 | 0 | 0 | 0 | 1 | 0 | 4 | 670
| Online PSC |  | https://podminky.urs.cz/item/CS_URS_2025_01/742310002 | [14 empty] | Online PSC | 1
329 | K | 742310004 | Montáž elektroinstalační krabice pod tablo domácího telefonu | kus | 2 |  | 0 | CS ÚRS 2025 01 |  | základní |  | 0 | 0 | 0 | 0 | 0 | 4 | K | 1 | ROZPOCET | 0 | 0 | 0 | 0 | 0 | 1 | 0 | 4 | 672
| Online PSC |  | https://podminky.urs.cz/item/CS_URS_2025_01/742310004 | [14 empty] | Online PSC | 1
330 | M | R17.08.01 | Digitální audio/ video modul do tabla, broušená nerez, bez tlačítka, rybí oko | kus | 2 |  | 0 | R-položka |  | základní |  | 0 | 0 | 0 | 0 | 0 | 8 | M | 1 | ROZPOCET | 0 | 0 | 0 | 0 | 0 | 1 | 0 | 4 | -337724795
331 | K | R17.08.02 | Rozšiřující tlačítkový modul pro digitální systémy, 5 tlačítek, broušený nerez | kus | 5 |  | 0 | R-položka |  | základní |  | 0 | 0 | 0 | 0 | 0 | 4 | K | 1 | ROZPOCET | 0 | 0 | 0 | 0 | 0 | 1 | 0 | 4 | 676
332 | K | R17.08.03 | Informační modul, broušený nerez | kus | 1 |  | 0 | R-položka |  | základní |  | 0 | 0 | 0 | 0 | 0 | 4 | K | 1 | ROZPOCET | 0 | 0 | 0 | 0 | 0 | 1 | 0 | 4 | 678
333 | K | R17.08.04 | Montážní krabička + rámeček pro 3 moduly | kus | 2 |  | 0 | R-položka |  | základní |  | 0 | 0 | 0 | 0 | 0 | 4 | K | 1 | ROZPOCET | 0 | 0 | 0 | 0 | 0 | 1 | 0 | 4 | 680
334 | K | R17.08.05 | Montážní krabička + rámeček pro 2 moduly | kus | 1 |  | 0 | R-položka |  | základní |  | 0 | 0 | 0 | 0 | 0 | 4 | K | 1 | ROZPOCET | 0 | 0 | 0 | 0 | 0 | 1 | 0 | 4 | 682
335 | K | 742310006 | Montáž domácího nástěnného audio/video telefonu | kus | 19 |  | 0 | CS ÚRS 2025 01 |  | základní |  | 0 | 0 | 0 | 0 | 0 | 4 | K | 1 | ROZPOCET | 0 | 0 | 0 | 0 | 0 | 1 | 0 | 4 | 684
| Online PSC |  | https://podminky.urs.cz/item/CS_URS_2025_01/742310006 | [14 empty] | Online PSC | 1
336 | M | R17.08.06 | Barevný 3,5" BUS6 videotelefon, 4 tlačítka, 2 LED, nastavení vyzváněcího tónu, nastavení hlasitosti vyzvánění (2 úrovně + vypnutí vyzvánění), nastavení obrazu (jas, kontrast, hloubka barev) | kus | 19 |  | 0 | R-položka |  | základní |  | 0 | 0 | 0 | 0 | 0 | 8 | M | 1 | ROZPOCET | 0 | 0 | 0 | 0 | 0 | 1 | 0 | 4 | 1106979145
337 | K | 742310001 | Montáž napájecího modulu k domácímu telefonu na DIN lištu | kus | 2 |  | 0 | CS ÚRS 2025 01 |  | základní |  | 0 | 0 | 0 | 0 | 0 | 4 | K | 1 | ROZPOCET | 0 | 0 | 0 | 0 | 0 | 1 | 0 | 4 | 688
| Online PSC |  | https://podminky.urs.cz/item/CS_URS_2025_01/742310001 | [14 empty] | Online PSC | 1
338 | M | R17.08.07 | Napájecí zdroj pro domovní systémy s možností připojení záložní baterie a ovládáním Vypnuto/Zapnuto; vstup 230Vac, výstup 13,5Vdc 0,8A kontinuálně (1A pulsně) a 13,5Vac 1,6A (pulsně). 9 modulů typu A na DIN (157,5 mm) | kus | 1 |  | 0 | R-položka |  | základní |  | 0 | 0 | 0 | 0 | 0 | 8 | M | 1 | ROZPOCET | 0 | 0 | 0 | 0 | 0 | 1 | 0 | 4 | -182800052
339 | M | R17.08.08 | Napájecí zdroj 230Vac vstup, dva 20 Vdc 0,8A výstup („+” a „+D” výstupy), oba výstupy jsou zapínané signály na řízených vývodech „+C” nebo „-C”, zdroj užíván jako napáječ na digitálních systémech (v případe instalace více vchodů je normálne používán „D” výstup), 9 modulů typu A na DIN (157,5 mm). | kus | 1 |  | 0 | R-položka |  | základní |  | 0 | 0 | 0 | 0 | 0 | 8 | M | 1 | ROZPOCET | 0 | 0 | 0 | 0 | 0 | 1 | 0 | 4 | 555150584
340 | K | R17.08.09 | Montáž rozvaděče 36 modulů | kus | 1 |  | 0 | R-položka |  | základní |  | 0 | 0 | 0 | 0 | 0 | 4 | K | 1 | ROZPOCET | 0 | 0 | 0 | 0 | 0 | 1 | 0 | 4 | 694
341 | M | R17.08.10 | Rozvaděč elektro, 36 modulů, dvířka, montáž pod omítku | kus | 1 |  | 0 | R-položka |  | základní |  | 0 | 0 | 0 | 0 | 0 | 8 | M | 1 | ROZPOCET | 0 | 0 | 0 | 0 | 0 | 1 | 0 | 4 | -985965609
342 | K | 742310005 | Montáž distributoru signálu domácího telefonu | kus | 5 |  | 0 | CS ÚRS 2025 01 |  | základní |  | 0 | 0 | 0 | 0 | 0 | 4 | K | 1 | ROZPOCET | 0 | 0 | 0 | 0 | 0 | 1 | 0 | 4 | 698
| Online PSC |  | https://podminky.urs.cz/item/CS_URS_2025_01/742310005 | [14 empty] | Online PSC | 1
343 | M | R17.08.11 | Video distributor pro 4 monitory | kus | 5 |  | 0 | R-položka |  | základní |  | 0 | 0 | 0 | 0 | 0 | 8 | M | 1 | ROZPOCET | 0 | 0 | 0 | 0 | 0 | 1 | 0 | 4 | 627120043
344 | K | R17.08.12 | Montáž pomocného relé | kus | 1 |  | 0 | R-položka |  | základní |  | 0 | 0 | 0 | 0 | 0 | 4 | K | 1 | ROZPOCET | 0 | 0 | 0 | 0 | 0 | 1 | 0 | 4 | 702
345 | M | R17.08.13 | Pomocné relé (230V AC, 5A max.), umožňuje přepínání videosignálu v domovních dorozumívacích systémech o 2 a více video vchodech, ovládat schodišťové osvětlení, elektrické zámky nebo jiná elektrická zařízení, 5 modulů typu A na DIN (87,5 mm). | kus | 1 |  | 0 | R-položka |  | základní |  | 0 | 0 | 0 | 0 | 0 | 8 | M | 1 | ROZPOCET | 0 | 0 | 0 | 0 | 0 | 1 | 0 | 4 | -1388162265
346 | K | 742121001 | Montáž sdělovacího kabelu do 15 žil | m | 840 |  | 0 | CS ÚRS 2025 01 |  | základní |  | 0 | 0 | 0 | 0 | 0 | 4 | K | 1 | ROZPOCET | 0 | 0 | 0 | 0 | 0 | 1 | 0 | 4 | 706
| Online PSC |  | https://podminky.urs.cz/item/CS_URS_2025_01/742121001 | [14 empty] | Online PSC | 1
347 | M | R17.08.14 | JXFE-R 3x2x0,8 - stíněný sdělovací kabel, provedení B2cas1d1 | m | 800 |  | 0 | R-položka |  | základní |  | 0 | 0 | 0 | 0 | 0 | 8 | M | 1 | ROZPOCET | 0 | 0 | 0 | 0 | 0 | 1 | 0 | 4 | 912582273
348 | M | R17.08.15 | U/UTP 4x2x0,5 CAT.6, B2cas1d1, kabel komunikační | m | 40 |  | 0 | R-položka |  | základní |  | 0 | 0 | 0 | 0 | 0 | 8 | M | 1 | ROZPOCET | 0 | 0 | 0 | 0 | 0 | 1 | 0 | 4 | 464108307
349 | K | R17.08.16 | Montáž svazkového držáku 33x60 | kus | 330 |  | 0 | R-položka |  | základní |  | 0 | 0 | 0 | 0 | 0 | 4 | K | 1 | ROZPOCET | 0 | 0 | 0 | 0 | 0 | 1 | 0 | 4 | 712
350 | M | R17.08.17 | Svazkový držák Grip 33x60mm, kovový | kus | 330 |  | 0 | R-položka |  | základní |  | 0 | 0 | 0 | 0 | 0 | 8 | M | 1 | ROZPOCET | 0 | 0 | 0 | 0 | 0 | 1 | 0 | 4 | 756775310
351 | K | 742110002 | Montáž trubek pro slaboproud plastových ohebných uložených pod omítku | m | 180 |  | 0 | CS ÚRS 2025 01 |  | základní |  | 0 | 0 | 0 | 0 | 0 | 4 | K | 1 | ROZPOCET | 0 | 0 | 0 | 0 | 0 | 1 | 0 | 4 | 716
| Online PSC |  | https://podminky.urs.cz/item/CS_URS_2025_01/742110002 | [14 empty] | Online PSC | 1
352 | M | R17.08.18 | Elektroinstalační ohebná trubka 25mm, samozhášivá, nízká mechanická odolnost | m | 100 |  | 0 | R-položka |  | základní |  | 0 | 0 | 0 | 0 | 0 | 8 | M | 1 | ROZPOCET | 0 | 0 | 0 | 0 | 0 | 1 | 0 | 4 | 45980585
353 | M | R17.08.19 | Elektroinstalační ohebná trubka 29mm, samozhášivá, nízká mechanická odolnost | m | 80 |  | 0 | R-položka |  | základní |  | 0 | 0 | 0 | 0 | 0 | 8 | M | 1 | ROZPOCET | 0 | 0 | 0 | 0 | 0 | 1 | 0 | 4 | 329403220
354 | K | R17.08.20 | Montáž protahovacího drátu | m | 180 |  | 0 | R-položka |  | základní |  | 0 | 0 | 0 | 0 | 0 | 4 | K | 1 | ROZPOCET | 0 | 0 | 0 | 0 | 0 | 1 | 0 | 4 | 722
355 | M | R17.08.21 | AY2,5 - protahovací drát | m | 180 |  | 0 | R-položka |  | základní |  | 0 | 0 | 0 | 0 | 0 | 8 | M | 1 | ROZPOCET | 0 | 0 | 0 | 0 | 0 | 1 | 0 | 4 | 443566831
356 | K | 742110504 | Montáž krabic pro slaboproud zapuštěných plastových odbočných kruhových s víčkem | kus | 30 |  | 0 | CS ÚRS 2025 01 |  | základní |  | 0 | 0 | 0 | 0 | 0 | 4 | K | 1 | ROZPOCET | 0 | 0 | 0 | 0 | 0 | 1 | 0 | 4 | 726
| Online PSC |  | https://podminky.urs.cz/item/CS_URS_2025_01/742110504 | [14 empty] | Online PSC | 1
357 | M | R17.08.22 | KU68 - krabice rozvodná univerzální | kus | 30 |  | 0 | R-položka |  | základní |  | 0 | 0 | 0 | 0 | 0 | 8 | M | 1 | ROZPOCET | 0 | 0 | 0 | 0 | 0 | 1 | 0 | 4 | -138136740
358 | K | 742110505 | Montáž krabic pro slaboproud zapuštěných plastových odbočných čtyřhranných s víčkem | kus | 5 |  | 0 | CS ÚRS 2025 01 |  | základní |  | 0 | 0 | 0 | 0 | 0 | 4 | K | 1 | ROZPOCET | 0 | 0 | 0 | 0 | 0 | 1 | 0 | 4 | 730
| Online PSC |  | https://podminky.urs.cz/item/CS_URS_2025_01/742110505 | [14 empty] | Online PSC | 1
359 | M | R17.08.23 | KO125 - krabice rozvodná | kus | 5 |  | 0 | R-položka |  | základní |  | 0 | 0 | 0 | 0 | 0 | 8 | M | 1 | ROZPOCET | 0 | 0 | 0 | 0 | 0 | 1 | 0 | 4 | -1653323890
360 | K | R17.08.24 | Aplikace požárně těsnícího materiálu | kus | 8 |  | 0 | R-položka |  | základní |  | 0 | 0 | 0 | 0 | 0 | 4 | K | 1 | ROZPOCET | 0 | 0 | 0 | 0 | 0 | 1 | 0 | 4 | 734
361 | M | R17.08.25 | Protipožární pěna pro zdivo, beton a sádrokarton, přetíratelný, 325ml | kus | 8 |  | 0 | R-položka |  | základní |  | 0 | 0 | 0 | 0 | 0 | 8 | M | 1 | ROZPOCET | 0 | 0 | 0 | 0 | 0 | 1 | 0 | 4 | -694777147
362 | K | R17.08.26 | Zpracování dokumentace nutné k předání díla - katalogové listy, certifikáty, prohlášení, návody k obsluze a údržbě apod. | kus | 1 |  | 0 | R-položka |  | základní |  | 0 | 0 | 0 | 0 | 0 | 4 | K | 1 | ROZPOCET | 0 | 0 | 0 | 0 | 0 | 1 | 0 | 4 | 738
363 | K | R17.08.27 | Náklady spojené s dopravou a s uskladněním materiálu potřebného na zakázku | kus | 1 |  | 0 | R-položka |  | základní |  | 0 | 0 | 0 | 0 | 0 | 4 | K | 1 | ROZPOCET | 0 | 0 | 0 | 0 | 0 | 1 | 0 | 4 | 740
364 | K | R17.08.28 | Ostatní montážní materiál - zahrnuje dodávku veškerého dalšího instalačního materiálu nutného k zajištění plné funkčnosti a splnění všech norem uvedených v technické zprávě a jeho řádné předání objednateli (vruty, hmoždinky, stahovací pásky, sádra apod.) | kus | 1 |  | 0 | R-položka |  | základní |  | 0 | 0 | 0 | 0 | 0 | 4 | K | 1 | ROZPOCET | 0 | 0 | 0 | 0 | 0 | 1 | 0 | 4 | 742
365 | K | R17.08.29 | Ostatní stavební přípomoci - cena zahrnuje hrubé montážní práce, průrazy, ostatní práce potřebné k instalaci kabelových tras a kabeláže neuvedené jinde v položkách | kus | 1 |  | 0 | R-položka |  | základní |  | 0 | 0 | 0 | 0 | 0 | 4 | K | 1 | ROZPOCET | 0 | 0 | 0 | 0 | 0 | 1 | 0 | 4 | 744
366 | K | R17.08.30 | Přesun hmot pro domácí telefon stanovený z hmotnosti přesunovaného materiálu vodorovná dopravní vzdálenost do 50 m základní v objektech výšky přes 12 do 24 m | t | 0.357 |  | 0 | R-položka |  | základní |  | 0 | 0 | 0 | 0 | 0 | 4 | K | 1 | ROZPOCET | 0 | 0 | 0 | 0 | 0 | 1 | 0 | 4 | 746
| D | D17.09 | Jednotný čas a školní zvonky |  |  |  | 0 |  |  |  |  | 0 |  | 0 |  | 0 | 1 | D | 0 | ROZPOCET | [6 empty] | 0
367 | K | 742340003 | Montáž hlavních hodin jednotného času | kus | 1 |  | 0 | CS ÚRS 2025 01 |  | základní |  | 0 | 0 | 0 | 0 | 0 | 4 | K | 1 | ROZPOCET | 0 | 0 | 0 | 0 | 0 | 1 | 0 | 4 | 750
| Online PSC |  | https://podminky.urs.cz/item/CS_URS_2025_01/742340003 | [14 empty] | Online PSC | 1
368 | M | R17.09.01 | Hlavní hodiny vhodné pro řízení menších a středních systémů jednotného času do 80 kusů podružných hodin. Hodiny určeny k montáži na lištu DIN. LCD displej 2x16 znaků, obsluha tlačítky na předním panelu, menu v češtině, tlačítko pro vypnutí linky a spínacího kanálu, sledování kvality příjmu signálu DCF 77, řízení mikroprocesorem a vlastní přesnou krystalovou základnou, k hodinám lze připojit přijímač signálu DCF 77, USB pro nahrávání spínacích programů, možnost konfigurace libovolné časové zóny, automatická změna zimního a letního času, dvě podružné linky o celkové zátěži 600mA/24V, výstup 24 VDC, max. 200 mA (pro napájení školních zvonků a dalších zařízení) | kus | 1 |  | 0 | R-položka |  | základní |  | 0 | 0 | 0 | 0 | 0 | 8 | M | 1 | ROZPOCET | 0 | 0 | 0 | 0 | 0 | 1 | 0 | 4 | 1529730532
369 | M | R17.09.02 | Záložní zdroj pro hlavní hodiny vč. krytu a záložního akumulátoru | kus | 1 |  | 0 | R-položka |  | základní |  | 0 | 0 | 0 | 0 | 0 | 8 | M | 1 | ROZPOCET | 0 | 0 | 0 | 0 | 0 | 1 | 0 | 4 | -27449633
370 | K | 742340011 | Montáž přijímače synchronizovaného signálu | kus | 1 |  | 0 | CS ÚRS 2025 01 |  | základní |  | 0 | 0 | 0 | 0 | 0 | 4 | K | 1 | ROZPOCET | 0 | 0 | 0 | 0 | 0 | 1 | 0 | 4 | 756
| Online PSC |  | https://podminky.urs.cz/item/CS_URS_2025_01/742340011 | [14 empty] | Online PSC | 1
371 | M | R17.09.03 | Přijímač radiosignálu DCF 77, téměř absolutně přesný chod hodin a zajišťuje zcela automatickou změnu na letní čas, lze připojit dvoužilovým nestíněným vodičem | kus | 1 |  | 0 | R-položka |  | základní |  | 0 | 0 | 0 | 0 | 0 | 8 | M | 1 | ROZPOCET | 0 | 0 | 0 | 0 | 0 | 1 | 0 | 4 | 300267323
372 | K | 742340021 | Montáž školního zvonku | kus | 11 |  | 0 | CS ÚRS 2025 01 |  | základní |  | 0 | 0 | 0 | 0 | 0 | 4 | K | 1 | ROZPOCET | 0 | 0 | 0 | 0 | 0 | 1 | 0 | 4 | 760
| Online PSC |  | https://podminky.urs.cz/item/CS_URS_2025_01/742340021 | [14 empty] | Online PSC | 1
373 | M | R17.09.04 | Zvonek s motorovým pohonem, vhodný pro signalizaci přestávek ve školách, vysoký akustický účinek, masivní ocelová ozvučnice v červené barvě, nástěnná montáž, 93 dB/1 m | kus | 11 |  | 0 | R-položka |  | základní |  | 0 | 0 | 0 | 0 | 0 | 8 | M | 1 | ROZPOCET | 0 | 0 | 0 | 0 | 0 | 1 | 0 | 4 | -1927436404
374 | K | 742340001 | Montáž závěsných hodin | kus | 4 |  | 0 | CS ÚRS 2025 01 |  | základní |  | 0 | 0 | 0 | 0 | 0 | 4 | K | 1 | ROZPOCET | 0 | 0 | 0 | 0 | 0 | 1 | 0 | 4 | 764
| Online PSC |  | https://podminky.urs.cz/item/CS_URS_2025_01/742340001 | [14 empty] | Online PSC | 1
375 | K | 742340002 | Montáž nástěnných hodin | kus | 23 |  | 0 | CS ÚRS 2025 01 |  | základní |  | 0 | 0 | 0 | 0 | 0 | 4 | K | 1 | ROZPOCET | 0 | 0 | 0 | 0 | 0 | 1 | 0 | 4 | 766
| Online PSC |  | https://podminky.urs.cz/item/CS_URS_2025_01/742340002 | [14 empty] | Online PSC | 1
376 | M | R17.09.05 | Plastové kulaté hodiny ø číselníku 28 cm s vypouklým akrylátovým krycím sklem. Plastový rám ze světle šedého nárazuvzdorného termoplastu s hladkým povrchem, plastové díly stabilizovány proti UV záření | kus | 31 |  | 0 | R-položka |  | základní |  | 0 | 0 | 0 | 0 | 0 | 8 | M | 1 | ROZPOCET | 0 | 0 | 0 | 0 | 0 | 1 | 0 | 4 | 1849959702
377 | M | R17.09.06 | Stropní závěs / boční konzola 10-100 cm pro dvoustranné hodiny (typové délky 10, 30, 50 cm) | kus | 4 |  | 0 | R-položka |  | základní |  | 0 | 0 | 0 | 0 | 0 | 8 | M | 1 | ROZPOCET | 0 | 0 | 0 | 0 | 0 | 1 | 0 | 4 | -283399108
378 | K | 742121001 | Montáž sdělovacího kabelu do 15 žil | m | 870 |  | 0 | CS ÚRS 2025 01 |  | základní |  | 0 | 0 | 0 | 0 | 0 | 4 | K | 1 | ROZPOCET | 0 | 0 | 0 | 0 | 0 | 1 | 0 | 4 | 772
| Online PSC |  | https://podminky.urs.cz/item/CS_URS_2025_01/742121001 | [14 empty] | Online PSC | 1
379 | M | R17.09.07 | 1-CHKE-R 2x1,5 - silový kabel bezhalogenový dle ČSN 50267 a splňující vyhlášku č. 23/2008 Sb. (B2 ca s1d1) | m | 870 |  | 0 | R-položka |  | základní |  | 0 | 0 | 0 | 0 | 0 | 8 | M | 1 | ROZPOCET | 0 | 0 | 0 | 0 | 0 | 1 | 0 | 4 | 146548876
380 | K | R17.09.08 | Montáž svazkového držáku 33x60 | kus | 300 |  | 0 | R-položka |  | základní |  | 0 | 0 | 0 | 0 | 0 | 4 | K | 1 | ROZPOCET | 0 | 0 | 0 | 0 | 0 | 1 | 0 | 4 | 776
381 | M | R17.09.09 | Svazkový držák Grip 33x60mm, kovový | kus | 300 |  | 0 | R-položka |  | základní |  | 0 | 0 | 0 | 0 | 0 | 8 | M | 1 | ROZPOCET | 0 | 0 | 0 | 0 | 0 | 1 | 0 | 4 | 381792788
382 | K | 742110002 | Montáž trubek pro slaboproud plastových ohebných uložených pod omítku | m | 50 |  | 0 | CS ÚRS 2025 01 |  | základní |  | 0 | 0 | 0 | 0 | 0 | 4 | K | 1 | ROZPOCET | 0 | 0 | 0 | 0 | 0 | 1 | 0 | 4 | 780
| Online PSC |  | https://podminky.urs.cz/item/CS_URS_2025_01/742110002 | [14 empty] | Online PSC | 1
383 | M | R17.09.10 | Elektroinstalační ohebná trubka 29mm, samozhášivá, nízká mechanická odolnost | m | 50 |  | 0 | R-položka |  | základní |  | 0 | 0 | 0 | 0 | 0 | 8 | M | 1 | ROZPOCET | 0 | 0 | 0 | 0 | 0 | 1 | 0 | 4 | 1788714164
384 | K | R17.09.11 | Montáž protahovacího drátu | m | 50 |  | 0 | R-položka |  | základní |  | 0 | 0 | 0 | 0 | 0 | 4 | K | 1 | ROZPOCET | 0 | 0 | 0 | 0 | 0 | 1 | 0 | 4 | 784
385 | M | R17.09.12 | AY2,5 - protahovací drát | m | 50 |  | 0 | R-položka |  | základní |  | 0 | 0 | 0 | 0 | 0 | 8 | M | 1 | ROZPOCET | 0 | 0 | 0 | 0 | 0 | 1 | 0 | 4 | -717558531
386 | K | 742110504 | Montáž krabic pro slaboproud zapuštěných plastových odbočných kruhových s víčkem | kus | 25 |  | 0 | CS ÚRS 2025 01 |  | základní |  | 0 | 0 | 0 | 0 | 0 | 4 | K | 1 | ROZPOCET | 0 | 0 | 0 | 0 | 0 | 1 | 0 | 4 | 788
| Online PSC |  | https://podminky.urs.cz/item/CS_URS_2025_01/742110504 | [14 empty] | Online PSC | 1
387 | M | R17.09.13 | KU68 - krabice rozvodná univerzální | kus | 25 |  | 0 | R-položka |  | základní |  | 0 | 0 | 0 | 0 | 0 | 8 | M | 1 | ROZPOCET | 0 | 0 | 0 | 0 | 0 | 1 | 0 | 4 | 2003867272
388 | M | R17.09.14 | KU68 - krabice rozvodná s věnečkem a víčkem | kus | 12 |  | 0 | R-položka |  | základní |  | 0 | 0 | 0 | 0 | 0 | 8 | M | 1 | ROZPOCET | 0 | 0 | 0 | 0 | 0 | 1 | 0 | 4 | 1768155090
389 | K | 742110505 | Montáž krabic pro slaboproud zapuštěných plastových odbočných čtyřhranných s víčkem | kus | 5 |  | 0 | CS ÚRS 2025 01 |  | základní |  | 0 | 0 | 0 | 0 | 0 | 4 | K | 1 | ROZPOCET | 0 | 0 | 0 | 0 | 0 | 1 | 0 | 4 | 794
| Online PSC |  | https://podminky.urs.cz/item/CS_URS_2025_01/742110505 | [14 empty] | Online PSC | 1
390 | M | R17.09.15 | KO125 - krabice rozvodná | kus | 5 |  | 0 | R-položka |  | základní |  | 0 | 0 | 0 | 0 | 0 | 8 | M | 1 | ROZPOCET | 0 | 0 | 0 | 0 | 0 | 1 | 0 | 4 | -636636062
391 | K | R17.09.16 | Aplikace požárně těsnícího materiálu | kus | 5 |  | 0 | R-položka |  | základní |  | 0 | 0 | 0 | 0 | 0 | 4 | K | 1 | ROZPOCET | 0 | 0 | 0 | 0 | 0 | 1 | 0 | 4 | 798
392 | M | R17.09.17 | Protipožární pěna pro zdivo, beton a sádrokarton, přetíratelný, 325ml | kus | 5 |  | 0 | R-položka |  | základní |  | 0 | 0 | 0 | 0 | 0 | 8 | M | 1 | ROZPOCET | 0 | 0 | 0 | 0 | 0 | 1 | 0 | 4 | 1312489763
393 | K | R17.09.18 | Zpracování dokumentace nutné k předání díla - katalogové listy, certifikáty, prohlášení, návody k obsluze a údržbě apod. | kus | 1 |  | 0 | R-položka |  | základní |  | 0 | 0 | 0 | 0 | 0 | 4 | K | 1 | ROZPOCET | 0 | 0 | 0 | 0 | 0 | 1 | 0 | 4 | 802
394 | K | R17.09.19 | Náklady spojené s dopravou a s uskladněním materiálu potřebného na zakázku | kus | 1 |  | 0 | R-položka |  | základní |  | 0 | 0 | 0 | 0 | 0 | 4 | K | 1 | ROZPOCET | 0 | 0 | 0 | 0 | 0 | 1 | 0 | 4 | 804
395 | K | R17.09.20 | Ostatní montážní materiál - zahrnuje dodávku veškerého dalšího instalačního materiálu nutného k zajištění plné funkčnosti a splnění všech norem uvedených v technické zprávě a jeho řádné předání objednateli (vruty, hmoždinky, stahovací pásky, sádra apod.) | kus | 1 |  | 0 | R-položka |  | základní |  | 0 | 0 | 0 | 0 | 0 | 4 | K | 1 | ROZPOCET | 0 | 0 | 0 | 0 | 0 | 1 | 0 | 4 | 806
396 | K | R17.09.21 | Ostatní stavební přípomoci - cena zahrnuje hrubé montážní práce, průrazy, ostatní práce potřebné k instalaci kabelových tras a kabeláže neuvedené jinde v položkách | kus | 1 |  | 0 | R-položka |  | základní |  | 0 | 0 | 0 | 0 | 0 | 4 | K | 1 | ROZPOCET | 0 | 0 | 0 | 0 | 0 | 1 | 0 | 4 | 808
397 | K | R17.09.22 | Přesun hmot pro jednotný čas a školní zvonky stanovený z hmotnosti přesunovaného materiálu vodorovná dopravní vzdálenost do 50 m základní v objektech výšky přes 12 do 24 m | t | 0.398 |  | 0 | R-položka |  | základní |  | 0 | 0 | 0 | 0 | 0 | 4 | K | 1 | ROZPOCET | 0 | 0 | 0 | 0 | 0 | 1 | 0 | 4 | 810
398 | K | R17.09.23 | Demontáž stávajícího školního rozhlasu vč. ekologické likvidace, odvozu na skládku a poplatku za skládku | kus | 1 |  | 0 | R-položka |  | základní |  | 0 | 0 | 0 | 0 | 0 | 4 | K | 1 | ROZPOCET | 0 | 0 | 0 | 0 | 0 | 1 | 0 | 4 | 1801110898

## D.1.08 - Plynovod
{953858cd-bf0b-4728-adaf-0e2e7f3c1dcf}
2
| KRYCÍ LIST SOUPISU PRACÍ | [7 empty] | v --- níže se nacházejí doplnkové a pomocné údaje k sestavám --- v | [8 empty] | False
Stavba:
Stavební úpravy a přístavba - ZŠ Kolín Sendražice
Objekt:
D.1.08 - Plynovod
| KSO: |  |  |  |  | CC-CZ:
| Místo: |  | Hlavní 210, 280 02 Kolín – Sendražice |  |  | Datum: | Vyplň údaj
| Zadavatel: |  |  |  |  | IČ:
|  | Město Kolín, Karlovo náměstí 18, 280 12 Kolín |  |  |  | DIČ:
| Účastník: |  |  |  |  | IČ: | Vyplň údaj
|  | Vyplň údaj |  |  |  | DIČ: | Vyplň údaj
| Projektant: |  |  |  |  | IČ: | 27183912
|  | APRIS s.r.o |  |  |  | DIČ: | CZ 271 839 12
| Zpracovatel: |  |  |  |  | IČ:
DIČ:
Poznámka:
| Cena bez DPH | [5 empty] | 0
|  |  | Základ daně |  |  | Sazba daně | Výše daně
| DPH | základní | 0 |  |  | 21% | 0
|  | snížená | 0 |  |  | 12% | 0
|  | zákl. přenesená | 0 |  |  | 21% | 0
|  | sníž. přenesená | 0 |  |  | 12% | 0
|  | nulová | 0 |  |  | 0% | 0
| Cena s DPH |  |  | v | CZK |  | 0
REKAPITULACE ČLENĚNÍ SOUPISU PRACÍ
Stavba:
Stavební úpravy a přístavba - ZŠ Kolín Sendražice
Objekt:
D.1.08 - Plynovod
Místo: |  |  | Hlavní 210, 280 02 Kolín – Sendražice |  |  | Datum: | Vyplň údaj
Zadavatel: |  |  | Město Kolín, Karlovo náměstí 18, 280 12 Kolín |  |  | Projektant: | APRIS s.r.o
Účastník: |  |  | Vyplň údaj |  |  | Zpracovatel:
Kód dílu - Popis | [6 empty] | Cena celkem [CZK]
Náklady stavby celkem | [6 empty] | 0 | [11 empty] | -1
| HSV - Práce a dodávky HSV | [5 empty] | 0
| 1 - Zemní práce | [5 empty] | 0
| 4 - Vodorovné konstrukce | [5 empty] | 0
| 8 - Trubní vedení | [5 empty] | 0
| 997 - Doprava suti a vybouraných hmot | [5 empty] | 0
| PSV - Práce a dodávky PSV | [5 empty] | 0
| 723 - Zdravotechnika - vnitřní plynovod | [5 empty] | 0
| 783 - Dokončovací práce - nátěry | [5 empty] | 0
| M - Práce a dodávky M | [5 empty] | 0
| 23-M - Montáže potrubí | [5 empty] | 0
SOUPIS PRACÍ
Stavba:
Stavební úpravy a přístavba - ZŠ Kolín Sendražice
Objekt:
D.1.08 - Plynovod
Místo: |  |  | Hlavní 210, 280 02 Kolín – Sendražice |  |  | Datum: | Vyplň údaj
Zadavatel: |  |  | Město Kolín, Karlovo náměstí 18, 280 12 Kolín |  |  | Projektant: | APRIS s.r.o
Účastník: |  |  | Vyplň údaj |  |  | Zpracovatel:
PČ | Typ | Kód | Popis | MJ | Množství | J.cena [CZK] | Cena celkem [CZK] | Cenová soustava |  | DPH | J. Nh [h] | Nh celkem [h] | J. hmotnost [t] | Hmotnost celkem [t] | J. suť [t] | Suť Celkem [t]
Náklady soupisu celkem | [6 empty] | 0 |  |  |  |  | 0 |  | 13.3968 |  | 9.3679 |  | D | -1 | [10 empty] | 0
| D | HSV | Práce a dodávky HSV |  |  |  | 0 |  |  |  |  | 0 |  | 12.8258 |  | 9.26 | 1 | D | 0 |  |  |  | ROZPOCET | [6 empty] | 0
| D | 1 | Zemní práce |  |  |  | 0 |  |  |  |  | 0 |  | 9.6007 |  | 9.26 | 1 | D | 1 |  |  |  | ROZPOCET | [6 empty] | 0
1 | K | 113106123 | Rozebrání dlažeb komunikací pro pěší s přemístěním hmot na skládku na vzdálenost do 3 m nebo s naložením na dopravní prostředek s ložem z kameniva nebo živice a s jakoukoliv výplní spár ručně ze zámkové dlažby | m2 | 20 |  | 0 | CS ÚRS 2025 01 |  | základní |  | 0 | 0 | 0 | 0.26 | 5.2 | 4 | K | 2 |  |  |  | ROZPOCET | 0 | 0 | 0 | 0 | 0 | 1 | 0 | 4 | 301580740
| Online PSC |  | https://podminky.urs.cz/item/CS_URS_2025_01/113106123 | [14 empty] | Online PSC | 2
2 | K | 113107311 | Odstranění podkladů nebo krytů strojně plochy jednotlivě do 50 m2 s přemístěním hmot na skládku na vzdálenost do 3 m nebo s naložením na dopravní prostředek z kameniva těženého, o tl. vrstvy do 100 mm | m2 | 20 |  | 0 | CS ÚRS 2025 01 |  | základní |  | 0 | 0 | 0 | 0.18 | 3.6 | 4 | K | 2 |  |  |  | ROZPOCET | 0 | 0 | 0 | 0 | 0 | 1 | 0 | 4 | -146712069
| Online PSC |  | https://podminky.urs.cz/item/CS_URS_2025_01/113107311 | [14 empty] | Online PSC | 2
3 | K | 113201111 | Vytrhání obrub s vybouráním lože, s přemístěním hmot na skládku na vzdálenost do 3 m nebo s naložením na dopravní prostředek chodníkových ležatých | m | 2 |  | 0 | CS ÚRS 2025 01 |  | základní |  | 0 | 0 | 0 | 0.23 | 0.46 | 4 | K | 2 |  |  |  | ROZPOCET | 0 | 0 | 0 | 0 | 0 | 1 | 0 | 4 | -982328660
| Online PSC |  | https://podminky.urs.cz/item/CS_URS_2025_01/113201111 | [14 empty] | Online PSC | 2
4 | K | 119001421 | Dočasné zajištění podzemního potrubí nebo vedení ve výkopišti ve stavu i poloze, ve kterých byla na začátku zemních prací a to s podepřením, vzepřením nebo vyvěšením, případně s ochranným bedněním, se zřízením a odstraněním zajišťovací konstrukce, s opotřebením hmot kabelů a kabelových tratí z volně ložených kabelů a to do 3 kabelů | m | 2 |  | 0 | CS ÚRS 2025 01 |  | základní |  | 0 | 0.0369 | 0.0738 | 0 | 0 | 4 | K | 2 |  |  |  | ROZPOCET | 0 | 0 | 0 | 0 | 0 | 1 | 0 | 4 | -1747250873
| Online PSC |  | https://podminky.urs.cz/item/CS_URS_2025_01/119001421 | [14 empty] | Online PSC | 2
5 | K | 119003211 | Pomocné konstrukce při zabezpečení výkopu svislé ocelové mobilní oplocení, výšky do 1,5 m panely s reflexními signalizačními pruhy zřízení | m | 64 |  | 0 | CS ÚRS 2025 01 |  | základní |  | 0 | 0.00042 | 0.02688 | 0 | 0 | 4 | K | 2 |  |  |  | ROZPOCET | 0 | 0 | 0 | 0 | 0 | 1 | 0 | 4 | -162645385
| Online PSC |  | https://podminky.urs.cz/item/CS_URS_2025_01/119003211 | [14 empty] | Online PSC | 2
6 | K | 119003212 | Pomocné konstrukce při zabezpečení výkopu svislé ocelové mobilní oplocení, výšky do 1,5 m panely s reflexními signalizačními pruhy odstranění | m | 64 |  | 0 | CS ÚRS 2025 01 |  | základní |  | 0 | 0 | 0 | 0 | 0 | 4 | K | 2 |  |  |  | ROZPOCET | 0 | 0 | 0 | 0 | 0 | 1 | 0 | 4 | -1035903734
| Online PSC |  | https://podminky.urs.cz/item/CS_URS_2025_01/119003212 | [14 empty] | Online PSC | 2
7 | K | 121151103 | Sejmutí ornice strojně při souvislé ploše do 100 m2, tl. vrstvy do 200 mm | m2 | 2 |  | 0 | CS ÚRS 2025 01 |  | základní |  | 0 | 0 | 0 | 0 | 0 | 4 | K | 2 |  |  |  | ROZPOCET | 0 | 0 | 0 | 0 | 0 | 1 | 0 | 4 | 414896194
| Online PSC |  | https://podminky.urs.cz/item/CS_URS_2025_01/121151103 | [14 empty] | Online PSC | 2
8 | K | 129001101 | Příplatek k cenám vykopávek za ztížení vykopávky v blízkosti podzemního vedení nebo výbušnin v horninách jakékoliv třídy | m3 | 0.2 |  | 0 | CS ÚRS 2025 01 |  | základní |  | 0 | 0 | 0 | 0 | 0 | 4 | K | 2 |  |  |  | ROZPOCET | 0 | 0 | 0 | 0 | 0 | 1 | 0 | 4 | 679736057
| Online PSC |  | https://podminky.urs.cz/item/CS_URS_2025_01/129001101 | [14 empty] | Online PSC | 2
9 | K | 132254201 | Hloubení zapažených rýh šířky přes 800 do 2 000 mm strojně s urovnáním dna do předepsaného profilu a spádu v hornině třídy těžitelnosti I skupiny 3 do 20 m3 | m3 | 15 |  | 0 | CS ÚRS 2025 01 |  | základní |  | 0 | 0 | 0 | 0 | 0 | 4 | K | 2 |  |  |  | ROZPOCET | 0 | 0 | 0 | 0 | 0 | 1 | 0 | 4 | -766277728
| Online PSC |  | https://podminky.urs.cz/item/CS_URS_2025_01/132254201 | [14 empty] | Online PSC | 2
10 | K | 162251101 | Vodorovné přemístění výkopku nebo sypaniny po suchu na obvyklém dopravním prostředku, bez naložení výkopku, avšak se složením bez rozhrnutí z horniny třídy těžitelnosti I skupiny 1 až 3 na vzdálenost do 20 m | m3 | 13.4 |  | 0 | CS ÚRS 2025 01 |  | základní |  | 0 | 0 | 0 | 0 | 0 | 4 | K | 2 |  |  |  | ROZPOCET | 0 | 0 | 0 | 0 | 0 | 1 | 0 | 4 | 518525539
| Online PSC |  | https://podminky.urs.cz/item/CS_URS_2025_01/162251101 | [14 empty] | Online PSC | 2
11 | K | 162751117 | Vodorovné přemístění výkopku nebo sypaniny po suchu na obvyklém dopravním prostředku, bez naložení výkopku, avšak se složením bez rozhrnutí z horniny třídy těžitelnosti I skupiny 1 až 3 na vzdálenost přes 9 000 do 10 000 m | m3 | 6.7 |  | 0 | CS ÚRS 2025 01 |  | základní |  | 0 | 0 | 0 | 0 | 0 | 4 | K | 2 |  |  |  | ROZPOCET | 0 | 0 | 0 | 0 | 0 | 1 | 0 | 4 | -1831168420
| Online PSC |  | https://podminky.urs.cz/item/CS_URS_2025_01/162751117 | [14 empty] | Online PSC | 2
12 | K | 162751119 | Vodorovné přemístění výkopku nebo sypaniny po suchu na obvyklém dopravním prostředku, bez naložení výkopku, avšak se složením bez rozhrnutí z horniny třídy těžitelnosti I skupiny 1 až 3 na vzdálenost Příplatek k ceně za každých dalších i započatých 1 000 m | m3 | 67 |  | 0 | CS ÚRS 2025 01 |  | základní |  | 0 | 0 | 0 | 0 | 0 | 4 | K | 2 |  |  |  | ROZPOCET | 0 | 0 | 0 | 0 | 0 | 1 | 0 | 4 | -164132918
| Online PSC |  | https://podminky.urs.cz/item/CS_URS_2025_01/162751119 | [14 empty] | Online PSC | 2
13 | K | 167151101 | Nakládání, skládání a překládání neulehlého výkopku nebo sypaniny strojně nakládání, množství do 100 m3, z horniny třídy těžitelnosti I, skupiny 1 až 3 | m3 | 13.4 |  | 0 | CS ÚRS 2025 01 |  | základní |  | 0 | 0 | 0 | 0 | 0 | 4 | K | 2 |  |  |  | ROZPOCET | 0 | 0 | 0 | 0 | 0 | 1 | 0 | 4 | 646271751
| Online PSC |  | https://podminky.urs.cz/item/CS_URS_2025_01/167151101 | [14 empty] | Online PSC | 2
14 | K | 171201231 | Poplatek za uložení stavebního odpadu na recyklační skládce (skládkovné) zeminy a kamení zatříděného do Katalogu odpadů pod kódem 17 05 04 | t | 13.4 |  | 0 | CS ÚRS 2025 01 |  | základní |  | 0 | 0 | 0 | 0 | 0 | 4 | K | 2 |  |  |  | ROZPOCET | 0 | 0 | 0 | 0 | 0 | 1 | 0 | 4 | -1209598172
| Online PSC |  | https://podminky.urs.cz/item/CS_URS_2025_01/171201231 | [14 empty] | Online PSC | 2
| VV |  | 6,7*2 "Přepočtené koeficientem množství |  | 13.4 | [12 empty] | VV | 2 | 2 | True | 0 | ROZPOCET
| VV |  | Součet |  | 13.4 | [12 empty] | VV | 2 | 4 | True | 1 | ROZPOCET
15 | K | 174151101 | Zásyp sypaninou z jakékoliv horniny strojně s uložením výkopku ve vrstvách se zhutněním jam, šachet, rýh nebo kolem objektů v těchto vykopávkách | m3 | 8.3 |  | 0 | CS ÚRS 2025 01 |  | základní |  | 0 | 0 | 0 | 0 | 0 | 4 | K | 2 |  |  |  | ROZPOCET | 0 | 0 | 0 | 0 | 0 | 1 | 0 | 4 | 1531172949
| Online PSC |  | https://podminky.urs.cz/item/CS_URS_2025_01/174151101 | [14 empty] | Online PSC | 2
16 | K | 174151102 | Zásyp sypaninou z jakékoliv horniny strojně s uložením výkopku ve vrstvách se zhutněním v prostorách s omezeným pohybem stroje s urovnáním povrchu zásypu | m3 | 0.2 |  | 0 | CS ÚRS 2025 01 |  | základní |  | 0 | 0 | 0 | 0 | 0 | 4 | K | 2 |  |  |  | ROZPOCET | 0 | 0 | 0 | 0 | 0 | 1 | 0 | 4 | 1053001032
| Online PSC |  | https://podminky.urs.cz/item/CS_URS_2025_01/174151102 | [14 empty] | Online PSC | 2
17 | K | 175151101 | Obsypání potrubí strojně sypaninou z vhodných hornin třídy těžitelnosti I a II, skupiny 1 až 4 nebo materiálem připraveným podél výkopu ve vzdálenosti do 3 m od jeho kraje, pro jakoukoliv hloubku výkopu a míru zhutnění bez prohození sypaniny | m3 | 5 |  | 0 | CS ÚRS 2025 01 |  | základní |  | 0 | 0 | 0 | 0 | 0 | 4 | K | 2 |  |  |  | ROZPOCET | 0 | 0 | 0 | 0 | 0 | 1 | 0 | 4 | -367754065
| Online PSC |  | https://podminky.urs.cz/item/CS_URS_2025_01/175151101 | [14 empty] | Online PSC | 2
18 | M | 58337303 | štěrkopísek frakce 0/8 | t | 9.5 |  | 0 | CS ÚRS 2025 01 |  | základní |  | 0 | 1 | 9.5 | 0 | 0 | 8 | M | 2 |  |  |  | ROZPOCET | 0 | 0 | 0 | 0 | 0 | 1 | 0 | 4 | -1673424542
| VV |  | 5,0*1,9 "Přepočtené koeficientem množství |  | 9.5 | [12 empty] | VV | 2 | 2 | True | 0 | ROZPOCET
| VV |  | Součet |  | 9.5 | [12 empty] | VV | 2 | 4 | True | 1 | ROZPOCET
| D | 4 | Vodorovné konstrukce |  |  |  | 0 |  |  |  |  | 0 |  | 3.2143 |  | 0 | 1 | D | 1 |  |  |  | ROZPOCET | [6 empty] | 0
19 | K | 451572111 | Lože pod potrubí, stoky a drobné objekty v otevřeném výkopu z kameniva drobného těženého 0 až 4 mm | m3 | 1.7 |  | 0 | CS ÚRS 2025 01 |  | základní |  | 0 | 1.8908 | 3.2143 | 0 | 0 | 4 | K | 2 |  |  |  | ROZPOCET | 0 | 0 | 0 | 0 | 0 | 1 | 0 | 4 | -1565674021
| Online PSC |  | https://podminky.urs.cz/item/CS_URS_2025_01/451572111 | [14 empty] | Online PSC | 2
| D | 8 | Trubní vedení |  |  |  | 0 |  |  |  |  | 0 |  | 0.01083 |  | 0 | 1 | D | 1 |  |  |  | ROZPOCET | [6 empty] | 0
20 | K | 899721111 | Signalizační vodič na potrubí DN do 150 mm | m | 39 |  | 0 | CS ÚRS 2025 01 |  | základní |  | 0 | 0.00019 | 0.00741 | 0 | 0 | 4 | K | 2 |  |  |  | ROZPOCET | 0 | 0 | 0 | 0 | 0 | 1 | 0 | 4 | -141336722
| Online PSC |  | https://podminky.urs.cz/item/CS_URS_2025_01/899721111 | [14 empty] | Online PSC | 2
21 | K | 899722113 | Krytí potrubí z plastů výstražnou fólií z PVC šířky přes 25 do 34 cm | m | 38 |  | 0 | CS ÚRS 2025 01 |  | základní |  | 0 | 9e-05 | 0.00342 | 0 | 0 | 4 | K | 2 |  |  |  | ROZPOCET | 0 | 0 | 0 | 0 | 0 | 1 | 0 | 4 | 952220057
| Online PSC |  | https://podminky.urs.cz/item/CS_URS_2025_01/899722113 | [14 empty] | Online PSC | 2
| D | 997 | Doprava suti a vybouraných hmot |  |  |  | 0 |  |  |  |  | 0 |  | 0 |  | 0 | 1 | D | 1 |  |  |  | ROZPOCET | [6 empty] | 0
22 | K | 997013114 | Vnitrostaveništní doprava suti a vybouraných hmot vodorovně do 50 m s naložením základní pro budovy a haly výšky přes 12 do 15 m | t | 9.368 |  | 0 | CS ÚRS 2025 01 |  | základní |  | 0 | 0 | 0 | 0 | 0 | 4 | K | 2 |  |  |  | ROZPOCET | 0 | 0 | 0 | 0 | 0 | 1 | 0 | 4 | -1082956357
| Online PSC |  | https://podminky.urs.cz/item/CS_URS_2025_01/997013114 | [14 empty] | Online PSC | 2
23 | K | 997013501 | Odvoz suti a vybouraných hmot na skládku nebo meziskládku se složením, na vzdálenost do 1 km | t | 9.368 |  | 0 | CS ÚRS 2025 01 |  | základní |  | 0 | 0 | 0 | 0 | 0 | 4 | K | 2 |  |  |  | ROZPOCET | 0 | 0 | 0 | 0 | 0 | 1 | 0 | 4 | -14461598
| Online PSC |  | https://podminky.urs.cz/item/CS_URS_2025_01/997013501 | [14 empty] | Online PSC | 2
24 | K | 997013509 | Odvoz suti a vybouraných hmot na skládku nebo meziskládku se složením, na vzdálenost Příplatek k ceně za každý další započatý 1 km přes 1 km | t | 37.472 |  | 0 | CS ÚRS 2025 01 |  | základní |  | 0 | 0 | 0 | 0 | 0 | 4 | K | 2 |  |  |  | ROZPOCET | 0 | 0 | 0 | 0 | 0 | 1 | 0 | 4 | 926627736
| Online PSC |  | https://podminky.urs.cz/item/CS_URS_2025_01/997013509 | [14 empty] | Online PSC | 2
| VV |  | 9,368*4 |  | 37.472 | [12 empty] | VV | 2 | 2 | True | 1 | ROZPOCET
25 | K | 997013871 | Poplatek za uložení stavebního odpadu na recyklační skládce (skládkovné) směsného stavebního a demoličního zatříděného do Katalogu odpadů pod kódem 17 09 04 | t | 0.108 |  | 0 | CS ÚRS 2025 01 |  | základní |  | 0 | 0 | 0 | 0 | 0 | 4 | K | 2 |  |  |  | ROZPOCET | 0 | 0 | 0 | 0 | 0 | 1 | 0 | 4 | 1257073606
| Online PSC |  | https://podminky.urs.cz/item/CS_URS_2025_01/997013871 | [14 empty] | Online PSC | 2
26 | K | 997013873 | Poplatek za uložení stavebního odpadu na recyklační skládce (skládkovné) zeminy a kamení zatříděného do Katalogu odpadů pod kódem 17 05 04 | t | 9.26 |  | 0 | CS ÚRS 2025 01 |  | základní |  | 0 | 0 | 0 | 0 | 0 | 4 | K | 2 |  |  |  | ROZPOCET | 0 | 0 | 0 | 0 | 0 | 1 | 0 | 4 | -1088554880
| Online PSC |  | https://podminky.urs.cz/item/CS_URS_2025_01/997013873 | [14 empty] | Online PSC | 2
| D | PSV | Práce a dodávky PSV |  |  |  | 0 |  |  |  |  | 0 |  | 0.54133 |  | 0.10789 | 2 | D | 0 |  |  |  | ROZPOCET | [6 empty] | 0
| D | 723 | Zdravotechnika - vnitřní plynovod |  |  |  | 0 |  |  |  |  | 0 |  | 0.53502 |  | 0.10789 | 2 | D | 1 |  |  |  | ROZPOCET | [6 empty] | 0
27 | K | 723111202 | Potrubí z ocelových trubek závitových černých spojovaných svařováním, bezešvých běžných DN 15 | m | 11 |  | 0 | CS ÚRS 2025 01 |  | základní |  | 0 | 0.00147 | 0.01617 | 0 | 0 | 16 | K | 2 |  |  |  | ROZPOCET | 0 | 0 | 0 | 0 | 0 | 1 | 0 | 16 | -1623643121
| Online PSC |  | https://podminky.urs.cz/item/CS_URS_2025_01/723111202 | [14 empty] | Online PSC | 2
| VV |  | "2.NP" 11 |  | 11 | [12 empty] | VV | 2 | 2 | True | 0 | ROZPOCET
| VV |  | Součet |  | 11 | [12 empty] | VV | 2 | 4 | True | 1 | ROZPOCET
28 | K | 723111204 | Potrubí z ocelových trubek závitových černých spojovaných svařováním, bezešvých běžných DN 25 | m | 4.6 |  | 0 | CS ÚRS 2025 01 |  | základní |  | 0 | 0.0027 | 0.01242 | 0 | 0 | 16 | K | 2 |  |  |  | ROZPOCET | 0 | 0 | 0 | 0 | 0 | 1 | 0 | 16 | 1707480385
| Online PSC |  | https://podminky.urs.cz/item/CS_URS_2025_01/723111204 | [14 empty] | Online PSC | 2
| VV |  | "1.NP" 4,6 |  | 4.6 | [12 empty] | VV | 2 | 2 | True | 0 | ROZPOCET
| VV |  | Součet |  | 4.6 | [12 empty] | VV | 2 | 4 | True | 1 | ROZPOCET
29 | K | 723111205 | Potrubí z ocelových trubek závitových černých spojovaných svařováním, bezešvých běžných DN 32 | m | 4 |  | 0 | CS ÚRS 2025 01 |  | základní |  | 0 | 0.00348 | 0.01392 | 0 | 0 | 16 | K | 2 |  |  |  | ROZPOCET | 0 | 0 | 0 | 0 | 0 | 1 | 0 | 16 | 678206977
| Online PSC |  | https://podminky.urs.cz/item/CS_URS_2025_01/723111205 | [14 empty] | Online PSC | 2
| VV |  | "2.NP" 4,0 |  | 4 | [12 empty] | VV | 2 | 2 | True | 0 | ROZPOCET
| VV |  | Součet |  | 4 | [12 empty] | VV | 2 | 4 | True | 1 | ROZPOCET
30 | K | 723120804 | Demontáž potrubí svařovaného z ocelových trubek závitových do DN 25 | m | 2 |  | 0 | CS ÚRS 2025 01 |  | základní |  | 0 | 0.00011 | 0.00022 | 0.00215 | 0.0043 | 16 | K | 2 |  |  |  | ROZPOCET | 0 | 0 | 0 | 0 | 0 | 1 | 0 | 16 | 1678536676
| Online PSC |  | https://podminky.urs.cz/item/CS_URS_2025_01/723120804 | [14 empty] | Online PSC | 2
| VV |  | "1.NP" 2,0 |  | 2 | [12 empty] | VV | 2 | 2 | True | 0 | ROZPOCET
| VV |  | Součet |  | 2 | [12 empty] | VV | 2 | 4 | True | 1 | ROZPOCET
31 | K | 723120805 | Demontáž potrubí svařovaného z ocelových trubek závitových přes 25 do DN 50 | m | 3 |  | 0 | CS ÚRS 2025 01 |  | základní |  | 0 | 0.00039 | 0.00117 | 0.00342 | 0.01026 | 16 | K | 2 |  |  |  | ROZPOCET | 0 | 0 | 0 | 0 | 0 | 1 | 0 | 16 | 386086534
| Online PSC |  | https://podminky.urs.cz/item/CS_URS_2025_01/723120805 | [14 empty] | Online PSC | 2
| VV |  | "1.NP" 3,0 |  | 3 | [12 empty] | VV | 2 | 2 | True | 0 | ROZPOCET
| VV |  | Součet |  | 3 | [12 empty] | VV | 2 | 4 | True | 1 | ROZPOCET
32 | K | 723150312 | Potrubí z ocelových trubek hladkých černých spojovaných svařováním tvářených za tepla Ø 57/3,2 | m | 3.1 |  | 0 | CS ÚRS 2025 01 |  | základní |  | 0 | 0.00493 | 0.015283 | 0 | 0 | 16 | K | 2 |  |  |  | ROZPOCET | 0 | 0 | 0 | 0 | 0 | 1 | 0 | 16 | 1242446040
| Online PSC |  | https://podminky.urs.cz/item/CS_URS_2025_01/723150312 | [14 empty] | Online PSC | 2
| VV |  | "1.NP" 2,1 |  | 2.1 | [12 empty] | VV | 2 | 2 | True | 0 | ROZPOCET
| VV |  | "2.NP" 1,0 |  | 1 | [12 empty] | VV | 2 | 2 | True | 0 | ROZPOCET
| VV |  | Součet |  | 3.1 | [12 empty] | VV | 2 | 4 | True | 1 | ROZPOCET
33 | K | 723150313 | Potrubí z ocelových trubek hladkých černých spojovaných svařováním tvářených za tepla Ø 76/3,2 | m | 38.5 |  | 0 | CS ÚRS 2025 01 |  | základní |  | 0 | 0.0068 | 0.2618 | 0 | 0 | 16 | K | 2 |  |  |  | ROZPOCET | 0 | 0 | 0 | 0 | 0 | 1 | 0 | 16 | -1667475243
| Online PSC |  | https://podminky.urs.cz/item/CS_URS_2025_01/723150313 | [14 empty] | Online PSC | 2
| VV |  | "1.NP" 32,0 |  | 32 | [12 empty] | VV | 2 | 2 | True | 0 | ROZPOCET
| VV |  | "2.NP" 6,5 |  | 6.5 | [12 empty] | VV | 2 | 2 | True | 0 | ROZPOCET
| VV |  | Součet |  | 38.5 | [12 empty] | VV | 2 | 4 | True | 1 | ROZPOCET
34 | K | 723150318 | Potrubí z ocelových trubek hladkých černých spojovaných svařováním tvářených za tepla Ø 219/6,3 | m | 1.5 |  | 0 | CS ÚRS 2025 01 |  | základní |  | 0 | 0.03577 | 0.053655 | 0 | 0 | 16 | K | 2 |  |  |  | ROZPOCET | 0 | 0 | 0 | 0 | 0 | 1 | 0 | 16 | -272621346
| Online PSC |  | https://podminky.urs.cz/item/CS_URS_2025_01/723150318 | [14 empty] | Online PSC | 2
| VV |  | "2.NP" 1,5 |  | 1.5 | [12 empty] | VV | 2 | 2 | True | 0 | ROZPOCET
| VV |  | Součet |  | 1.5 | [12 empty] | VV | 2 | 4 | True | 1 | ROZPOCET
35 | K | 723150366 | Potrubí z ocelových trubek hladkých černých spojovaných chráničky Ø 44,5/3,2 | m | 0.3 |  | 0 | CS ÚRS 2025 01 |  | základní |  | 0 | 0.00378 | 0.001134 | 0 | 0 | 16 | K | 2 |  |  |  | ROZPOCET | 0 | 0 | 0 | 0 | 0 | 1 | 0 | 16 | -565843482
| Online PSC |  | https://podminky.urs.cz/item/CS_URS_2025_01/723150366 | [14 empty] | Online PSC | 2
| VV |  | "1.NP" 0,3 |  | 0.3 | [12 empty] | VV | 2 | 2 | True | 0 | ROZPOCET
| VV |  | Součet |  | 0.3 | [12 empty] | VV | 2 | 4 | True | 1 | ROZPOCET
36 | K | 723150367 | Potrubí z ocelových trubek hladkých černých spojovaných chráničky Ø 57/3,2 | m | 0.3 |  | 0 | CS ÚRS 2025 01 |  | základní |  | 0 | 0.00468 | 0.001404 | 0 | 0 | 16 | K | 2 |  |  |  | ROZPOCET | 0 | 0 | 0 | 0 | 0 | 1 | 0 | 16 | -1442204211
| Online PSC |  | https://podminky.urs.cz/item/CS_URS_2025_01/723150367 | [14 empty] | Online PSC | 2
| VV |  | "1.NP" 0,3 |  | 0.3 | [12 empty] | VV | 2 | 2 | True | 0 | ROZPOCET
| VV |  | Součet |  | 0.3 | [12 empty] | VV | 2 | 4 | True | 1 | ROZPOCET
37 | K | 723150369 | Potrubí z ocelových trubek hladkých černých spojovaných chráničky Ø 89/3,6 | m | 3.5 |  | 0 | CS ÚRS 2025 01 |  | základní |  | 0 | 0.00861 | 0.030135 | 0 | 0 | 16 | K | 2 |  |  |  | ROZPOCET | 0 | 0 | 0 | 0 | 0 | 1 | 0 | 16 | -1537872252
| Online PSC |  | https://podminky.urs.cz/item/CS_URS_2025_01/723150369 | [14 empty] | Online PSC | 2
| VV |  | "1.PP" 3,5 |  | 3.5 | [12 empty] | VV | 2 | 2 | True | 0 | ROZPOCET
| VV |  | Součet |  | 3.5 | [12 empty] | VV | 2 | 4 | True | 1 | ROZPOCET
38 | K | 723150372 | Potrubí z ocelových trubek hladkých černých spojovaných chráničky Ø 133/4,5 | m | 0.7 |  | 0 | CS ÚRS 2025 01 |  | základní |  | 0 | 0.01535 | 0.010745 | 0 | 0 | 16 | K | 2 |  |  |  | ROZPOCET | 0 | 0 | 0 | 0 | 0 | 1 | 0 | 16 | -1091000127
| Online PSC |  | https://podminky.urs.cz/item/CS_URS_2025_01/723150372 | [14 empty] | Online PSC | 2
| VV |  | "2.NP" 0,7 |  | 0.7 | [12 empty] | VV | 2 | 2 | True | 0 | ROZPOCET
| VV |  | Součet |  | 0.7 | [12 empty] | VV | 2 | 4 | True | 1 | ROZPOCET
39 | K | 723160204 | Přípojky k plynoměrům spojované na závit bez ochozu G 1" | soubor | 1 |  | 0 | CS ÚRS 2025 01 |  | základní |  | 0 | 0.00338 | 0.00338 | 0 | 0 | 16 | K | 2 |  |  |  | ROZPOCET | 0 | 0 | 0 | 0 | 0 | 1 | 0 | 16 | 1390790397
| Online PSC |  | https://podminky.urs.cz/item/CS_URS_2025_01/723160204 | [14 empty] | Online PSC | 2
| VV |  | "1.NP" 1 |  | 1 | [12 empty] | VV | 2 | 2 | True | 0 | ROZPOCET
| VV |  | Součet |  | 1 | [12 empty] | VV | 2 | 4 | True | 1 | ROZPOCET
40 | K | 723160207 | Přípojky k plynoměrům spojované na závit bez ochozu G 2" | soubor | 1 |  | 0 | CS ÚRS 2025 01 |  | základní |  | 0 | 0.00877 | 0.00877 | 0 | 0 | 16 | K | 2 |  |  |  | ROZPOCET | 0 | 0 | 0 | 0 | 0 | 1 | 0 | 16 | -1358428282
| Online PSC |  | https://podminky.urs.cz/item/CS_URS_2025_01/723160207 | [14 empty] | Online PSC | 2
| VV |  | "1.NP" 1 |  | 1 | [12 empty] | VV | 2 | 2 | True | 0 | ROZPOCET
| VV |  | Součet |  | 1 | [12 empty] | VV | 2 | 4 | True | 1 | ROZPOCET
41 | K | 723160804 | Demontáž přípojek k plynoměrům spojovaných na závit bez ochozu G 1 | pár | 1 |  | 0 | CS ÚRS 2025 01 |  | základní |  | 0 | 0 | 0 | 0.00513 | 0.00513 | 16 | K | 2 |  |  |  | ROZPOCET | 0 | 0 | 0 | 0 | 0 | 1 | 0 | 16 | 1118900107
| Online PSC |  | https://podminky.urs.cz/item/CS_URS_2025_01/723160804 | [14 empty] | Online PSC | 2
| VV |  | "1.NP" 1,0 |  | 1 | [12 empty] | VV | 2 | 2 | True | 0 | ROZPOCET
| VV |  | Součet |  | 1 | [12 empty] | VV | 2 | 4 | True | 1 | ROZPOCET
42 | K | 723160807 | Demontáž přípojek k plynoměrům spojovaných na závit bez ochozu G 2 | pár | 1 |  | 0 | CS ÚRS 2025 01 |  | základní |  | 0 | 0 | 0 | 0.0262 | 0.0262 | 16 | K | 2 |  |  |  | ROZPOCET | 0 | 0 | 0 | 0 | 0 | 1 | 0 | 16 | -514187171
| Online PSC |  | https://podminky.urs.cz/item/CS_URS_2025_01/723160807 | [14 empty] | Online PSC | 2
| VV |  | "1.NP" 1,0 |  | 1 | [12 empty] | VV | 2 | 2 | True | 0 | ROZPOCET
| VV |  | Součet |  | 1 | [12 empty] | VV | 2 | 4 | True | 1 | ROZPOCET
43 | K | 723171201 | Přípojky propan-butanových instalací potrubí z ocelových trubek bezešvých přesných hadice (PND 21/409-72) Ø 8/16 | soubor | 5 |  | 0 | CS ÚRS 2025 01 |  | základní |  | 0 | 0.00015 | 0.00075 | 0 | 0 | 16 | K | 2 |  |  |  | ROZPOCET | 0 | 0 | 0 | 0 | 0 | 1 | 0 | 16 | 338337754
| Online PSC |  | https://podminky.urs.cz/item/CS_URS_2025_01/723171201 | [14 empty] | Online PSC | 2
| VV |  | "1.NP" 5 |  | 5 | [12 empty] | VV | 2 | 2 | True | 0 | ROZPOCET
| VV |  | Součet |  | 5 | [12 empty] | VV | 2 | 4 | True | 1 | ROZPOCET
44 | K | 723190201 | Přípojky plynovodní ke strojům a zařízením z trubek ocelových závitových černých spojovaných na závit, bezešvých, běžných DN 10 | soubor | 5 |  | 0 | CS ÚRS 2025 01 |  | základní |  | 0 | 0.00215 | 0.01075 | 0 | 0 | 16 | K | 2 |  |  |  | ROZPOCET | 0 | 0 | 0 | 0 | 0 | 1 | 0 | 16 | -1481922121
| Online PSC |  | https://podminky.urs.cz/item/CS_URS_2025_01/723190201 | [14 empty] | Online PSC | 2
| VV |  | "1.NP" 5 |  | 5 | [12 empty] | VV | 2 | 2 | True | 0 | ROZPOCET
| VV |  | Součet |  | 5 | [12 empty] | VV | 2 | 4 | True | 1 | ROZPOCET
45 | K | 723221302 | Armatury s jedním závitem ventily vzorkovací rohové PN 5 vnější závit G 1/2" | kus | 2 |  | 0 | CS ÚRS 2025 01 |  | základní |  | 0 | 0.00018 | 0.00036 | 0 | 0 | 16 | K | 2 |  |  |  | ROZPOCET | 0 | 0 | 0 | 0 | 0 | 1 | 0 | 16 | -1792707683
| Online PSC |  | https://podminky.urs.cz/item/CS_URS_2025_01/723221302 | [14 empty] | Online PSC | 2
| VV |  | "2.NP" 2 |  | 2 | [12 empty] | VV | 2 | 2 | True | 0 | ROZPOCET
| VV |  | Součet |  | 2 | [12 empty] | VV | 2 | 4 | True | 1 | ROZPOCET
46 | K | 723230801 | Demontáž středotlakých regulátorů tlaku plynu regulační řada jednoduchá | soubor | 1 |  | 0 | CS ÚRS 2025 01 |  | základní |  | 0 | 0 | 0 | 0.0319 | 0.0319 | 16 | K | 2 |  |  |  | ROZPOCET | 0 | 0 | 0 | 0 | 0 | 1 | 0 | 16 | 2042605681
| Online PSC |  | https://podminky.urs.cz/item/CS_URS_2025_01/723230801 | [14 empty] | Online PSC | 2
| VV |  | "1.NP" 1,0 |  | 1 | [12 empty] | VV | 2 | 2 | True | 0 | ROZPOCET
| VV |  | Součet |  | 1 | [12 empty] | VV | 2 | 4 | True | 1 | ROZPOCET
47 | K | 723233115 | Armatury se dvěma závity solenoidové ventily včetně cívky a konektoru s diodou G 2" | kus | 1 |  | 0 | CS ÚRS 2025 01 |  | základní |  | 0 | 0.0066 | 0.0066 | 0 | 0 | 16 | K | 2 |  |  |  | ROZPOCET | 0 | 0 | 0 | 0 | 0 | 1 | 0 | 16 | 960692978
| Online PSC |  | https://podminky.urs.cz/item/CS_URS_2025_01/723233115 | [14 empty] | Online PSC | 2
| VV |  | "2.NP" 1 |  | 1 | [12 empty] | VV | 2 | 2 | True | 0 | ROZPOCET
| VV |  | Součet |  | 1 | [12 empty] | VV | 2 | 4 | True | 1 | ROZPOCET
48 | K | 723239103 | Armatury se dvěma závity montáž armatur se dvěma závity ostatních typů G 1" | kus | 1 |  | 0 | CS ÚRS 2025 01 |  | základní |  | 0 | 0 | 0 | 0 | 0 | 16 | K | 2 |  |  |  | ROZPOCET | 0 | 0 | 0 | 0 | 0 | 1 | 0 | 16 | -1267788344
| Online PSC |  | https://podminky.urs.cz/item/CS_URS_2025_01/723239103 | [14 empty] | Online PSC | 2
| VV |  | "1.NP" 1,0 |  | 1 | [12 empty] | VV | 2 | 2 | True | 0 | ROZPOCET
| VV |  | Součet |  | 1 | [12 empty] | VV | 2 | 4 | True | 1 | ROZPOCET
49 | K | 723260801 | Demontáž plynoměrů maximální průtok Q (m3/hod) do 16 m3/h | kus | 1 |  | 0 | CS ÚRS 2025 01 |  | základní |  | 0 | 0.00028 | 0.00028 | 0.0041 | 0.0041 | 16 | K | 2 |  |  |  | ROZPOCET | 0 | 0 | 0 | 0 | 0 | 1 | 0 | 16 | 2121621577
| Online PSC |  | https://podminky.urs.cz/item/CS_URS_2025_01/723260801 | [14 empty] | Online PSC | 2
| VV |  | "1.NP" 1,0 |  | 1 | [12 empty] | VV | 2 | 2 | True | 0 | ROZPOCET
| VV |  | Součet |  | 1 | [12 empty] | VV | 2 | 4 | True | 1 | ROZPOCET
50 | K | 723260802 | Demontáž plynoměrů maximální průtok Q (m3/hod) do 65 m3/h | kus | 1 |  | 0 | CS ÚRS 2025 01 |  | základní |  | 0 | 0.0051 | 0.0051 | 0.026 | 0.026 | 16 | K | 2 |  |  |  | ROZPOCET | 0 | 0 | 0 | 0 | 0 | 1 | 0 | 16 | 1186820810
| Online PSC |  | https://podminky.urs.cz/item/CS_URS_2025_01/723260802 | [14 empty] | Online PSC | 2
| VV |  | "1.NP" 1,0 |  | 1 | [12 empty] | VV | 2 | 2 | True | 0 | ROZPOCET
| VV |  | Součet |  | 1 | [12 empty] | VV | 2 | 4 | True | 1 | ROZPOCET
51 | K | 723261912 | Montáž plynoměrů při rekonstrukci plynoinstalací s odvzdušněním a odzkoušením maximální průtok Q (m3/h) 6 m3/h | kus | 1 |  | 0 | CS ÚRS 2025 01 |  | základní |  | 0 | 0.00016 | 0.00016 | 0 | 0 | 16 | K | 2 |  |  |  | ROZPOCET | 0 | 0 | 0 | 0 | 0 | 1 | 0 | 16 | -1936672042
| Online PSC |  | https://podminky.urs.cz/item/CS_URS_2025_01/723261912 | [14 empty] | Online PSC | 2
| VV |  | "1.NP" 1,0 |  | 1 | [12 empty] | VV | 2 | 2 | True | 0 | ROZPOCET
| VV |  | Součet |  | 1 | [12 empty] | VV | 2 | 4 | True | 1 | ROZPOCET
52 | K | 723261914 | Montáž plynoměrů při rekonstrukci plynoinstalací s odvzdušněním a odzkoušením maximální průtok Q (m3/h) 40 m3/h | kus | 1 |  | 0 | CS ÚRS 2025 01 |  | základní |  | 0 | 0.00082 | 0.00082 | 0 | 0 | 16 | K | 2 |  |  |  | ROZPOCET | 0 | 0 | 0 | 0 | 0 | 1 | 0 | 16 | 705491572
| Online PSC |  | https://podminky.urs.cz/item/CS_URS_2025_01/723261914 | [14 empty] | Online PSC | 2
| VV |  | "1.NP" 1,0 |  | 1 | [12 empty] | VV | 2 | 2 | True | 0 | ROZPOCET
| VV |  | Součet |  | 1 | [12 empty] | VV | 2 | 4 | True | 1 | ROZPOCET
53 | K | R18.01 | Potrubí z měděných trubek polotvrdých, spojovaných lisováním Ø 12x1 mm | m | 17.9 |  | 0 | R-položka |  | základní |  | 0 | 0.00037 | 0.006623 | 0 | 0 | 16 | K | 2 |  |  |  | ROZPOCET | 0 | 0 | 0 | 0 | 0 | 1 | 0 | 16 | 19839021
| VV |  | "1.PP" 12,6 |  | 12.6 | [12 empty] | VV | 2 | 2 | True | 0 | ROZPOCET
| VV |  | "1.NP" 5,3 |  | 5.3 | [12 empty] | VV | 2 | 2 | True | 0 | ROZPOCET
| VV |  | Součet |  | 17.9 | [12 empty] | VV | 2 | 4 | True | 1 | ROZPOCET
54 | K | 723181011 | Potrubí z měděných trubek polotvrdých, spojovaných lisováním Ø 15/1 | m | 5.2 |  | 0 | CS ÚRS 2025 01 |  | základní |  | 0 | 0.00037 | 0.001924 | 0 | 0 | 16 | K | 2 |  |  |  | ROZPOCET | 0 | 0 | 0 | 0 | 0 | 1 | 0 | 16 | -2069165823
| Online PSC |  | https://podminky.urs.cz/item/CS_URS_2025_01/723181011 | [14 empty] | Online PSC | 2
| VV |  | "1.PP" 4,5 |  | 4.5 | [12 empty] | VV | 2 | 2 | True | 0 | ROZPOCET
| VV |  | "1.NP" 0,7 |  | 0.7 | [12 empty] | VV | 2 | 2 | True | 0 | ROZPOCET
| VV |  | Součet |  | 5.2 | [12 empty] | VV | 2 | 4 | True | 1 | ROZPOCET
55 | K | 723181013 | Potrubí z měděných trubek polotvrdých, spojovaných lisováním Ø 22/1 | m | 13 |  | 0 | CS ÚRS 2025 01 |  | základní |  | 0 | 0.0007 | 0.0091 | 0 | 0 | 16 | K | 2 |  |  |  | ROZPOCET | 0 | 0 | 0 | 0 | 0 | 1 | 0 | 16 | -131974938
| Online PSC |  | https://podminky.urs.cz/item/CS_URS_2025_01/723181013 | [14 empty] | Online PSC | 2
| VV |  | "1.PP" 13,0 |  | 13 | [12 empty] | VV | 2 | 2 | True | 0 | ROZPOCET
| VV |  | Součet |  | 13 | [12 empty] | VV | 2 | 4 | True | 1 | ROZPOCET
56 | K | 723231162 | Armatury se dvěma závity kohouty kulové PN 42 do 650°C plnoprůtokové vnitřní závit těžká řada G 1/2" | kus | 10 |  | 0 | CS ÚRS 2025 01 |  | základní |  | 0 | 0.00024 | 0.0024 | 0 | 0 | 16 | K | 2 |  |  |  | ROZPOCET | 0 | 0 | 0 | 0 | 0 | 1 | 0 | 16 | -1346692273
| Online PSC |  | https://podminky.urs.cz/item/CS_URS_2025_01/723231162 | [14 empty] | Online PSC | 2
| VV |  | "1.NP" 5,0 |  | 5 | [12 empty] | VV | 2 | 2 | True | 0 | ROZPOCET
| VV |  | "2.NP" 5,0 |  | 5 | [12 empty] | VV | 2 | 2 | True | 0 | ROZPOCET
| VV |  | Součet |  | 10 | [12 empty] | VV | 2 | 4 | True | 1 | ROZPOCET
57 | K | 723231164 | Armatury se dvěma závity kohouty kulové PN 42 do 650°C plnoprůtokové vnitřní závit těžká řada G 1" | kus | 2 |  | 0 | CS ÚRS 2025 01 |  | základní |  | 0 | 0.00061 | 0.00122 | 0 | 0 | 16 | K | 2 |  |  |  | ROZPOCET | 0 | 0 | 0 | 0 | 0 | 1 | 0 | 16 | 734824400
| Online PSC |  | https://podminky.urs.cz/item/CS_URS_2025_01/723231164 | [14 empty] | Online PSC | 2
| VV |  | "1.NP" 2,0 |  | 2 | [12 empty] | VV | 2 | 2 | True | 0 | ROZPOCET
| VV |  | Součet |  | 2 | [12 empty] | VV | 2 | 4 | True | 1 | ROZPOCET
58 | K | 723231165 | Armatury se dvěma závity kohouty kulové PN 42 do 650°C plnoprůtokové vnitřní závit těžká řada G 1 1/4" | kus | 2 |  | 0 | CS ÚRS 2025 01 |  | základní |  | 0 | 0.00088 | 0.00176 | 0 | 0 | 16 | K | 2 |  |  |  | ROZPOCET | 0 | 0 | 0 | 0 | 0 | 1 | 0 | 16 | -123747924
| Online PSC |  | https://podminky.urs.cz/item/CS_URS_2025_01/723231165 | [14 empty] | Online PSC | 2
| VV |  | "2.NP" 2 |  | 2 | [12 empty] | VV | 2 | 2 | True | 0 | ROZPOCET
| VV |  | Součet |  | 2 | [12 empty] | VV | 2 | 4 | True | 1 | ROZPOCET
59 | K | 723231167 | Armatury se dvěma závity kohouty kulové PN 42 do 650°C plnoprůtokové vnitřní závit těžká řada G 2" | kus | 4 |  | 0 | CS ÚRS 2025 01 |  | základní |  | 0 | 0.00208 | 0.00832 | 0 | 0 | 16 | K | 2 |  |  |  | ROZPOCET | 0 | 0 | 0 | 0 | 0 | 1 | 0 | 16 | -220744250
| Online PSC |  | https://podminky.urs.cz/item/CS_URS_2025_01/723231167 | [14 empty] | Online PSC | 2
| VV |  | "1.NP" 2,0 |  | 2 | [12 empty] | VV | 2 | 2 | True | 0 | ROZPOCET
| VV |  | "2.NP" 2,0 |  | 2 | [12 empty] | VV | 2 | 2 | True | 0 | ROZPOCET
| VV |  | Součet |  | 4 | [12 empty] | VV | 2 | 4 | True | 1 | ROZPOCET
60 | K | R18.02 | Měřící manometr s membránou, trojcestný kohout, rozsah 0-6kPa | soubor | 4 |  | 0 | R-položka |  | základní |  | 0 | 0.0036 | 0.0144 | 0 | 0 | 16 | K | 2 |  |  |  | ROZPOCET | 0 | 0 | 0 | 0 | 0 | 1 | 0 | 16 | -477893792
| VV |  | "2.NP" 4 |  | 4 | [12 empty] | VV | 2 | 2 | True | 0 | ROZPOCET
| VV |  | Součet |  | 4 | [12 empty] | VV | 2 | 4 | True | 1 | ROZPOCET
61 | K | R18.03 | Zkouška těsnosti plynovodního potrubí tlakerm do DN 100 | m | 97.3 |  | 0 | R-položka |  | základní |  | 0 | 0.00035 | 0.034055 | 0 | 0 | 16 | K | 2 |  |  |  | ROZPOCET | 0 | 0 | 0 | 0 | 0 | 1 | 0 | 16 | -661133194
62 | K | R18.04 | Revize zařízení | kus | 1 |  | 0 | R-položka |  | základní |  | 0 | 0.00019 | 0.00019 | 0 | 0 | 16 | K | 2 |  |  |  | ROZPOCET | 0 | 0 | 0 | 0 | 0 | 1 | 0 | 16 | 209630924
63 | K | 998723103 | Přesun hmot pro vnitřní plynovod stanovený z hmotnosti přesunovaného materiálu vodorovná dopravní vzdálenost do 50 m základní v objektech výšky přes 12 do 24 m | t | 0.535 |  | 0 | CS ÚRS 2025 01 |  | základní |  | 0 | 0 | 0 | 0 | 0 | 16 | K | 2 |  |  |  | ROZPOCET | 0 | 0 | 0 | 0 | 0 | 1 | 0 | 16 | -1370044589
| Online PSC |  | https://podminky.urs.cz/item/CS_URS_2025_01/998723103 | [14 empty] | Online PSC | 2
| D | 783 | Dokončovací práce - nátěry |  |  |  | 0 |  |  |  |  | 0 |  | 0.00631 |  | 0 | 2 | D | 1 |  |  |  | ROZPOCET | [6 empty] | 0
64 | K | 783614551 | Základní nátěr armatur a kovových potrubí jednonásobný potrubí do DN 50 mm syntetický | m | 22.7 |  | 0 | CS ÚRS 2025 01 |  | základní |  | 0 | 2e-05 | 0.000454 | 0 | 0 | 16 | K | 2 |  |  |  | ROZPOCET | 0 | 0 | 0 | 0 | 0 | 1 | 0 | 16 | -899840902
| Online PSC |  | https://podminky.urs.cz/item/CS_URS_2025_01/783614551 | [14 empty] | Online PSC | 2
| VV |  | "1.NP" 4,6+2,1 |  | 6.7 | [12 empty] | VV | 2 | 2 | True | 0 | ROZPOCET
| VV |  | "2.NP" 11,0+4,0+1,0 |  | 16 | [12 empty] | VV | 2 | 2 | True | 0 | ROZPOCET
| VV |  | Součet |  | 22.7 | [12 empty] | VV | 2 | 4 | True | 1 | ROZPOCET
65 | K | 783614561 | Základní nátěr armatur a kovových potrubí jednonásobný potrubí přes DN 50 do DN 100 mm syntetický | m | 38.5 |  | 0 | CS ÚRS 2025 01 |  | základní |  | 0 | 4e-05 | 0.00154 | 0 | 0 | 16 | K | 2 |  |  |  | ROZPOCET | 0 | 0 | 0 | 0 | 0 | 1 | 0 | 16 | 274126744
| Online PSC |  | https://podminky.urs.cz/item/CS_URS_2025_01/783614561 | [14 empty] | Online PSC | 2
| VV |  | "1.NP" 32,0 |  | 32 | [12 empty] | VV | 2 | 2 | True | 0 | ROZPOCET
| VV |  | "2.NP" 6,5 |  | 6.5 | [12 empty] | VV | 2 | 2 | True | 0 | ROZPOCET
| VV |  | Součet |  | 38.5 | [12 empty] | VV | 2 | 4 | True | 1 | ROZPOCET
66 | K | 783614591 | Základní nátěr armatur a kovových potrubí jednonásobný potrubí přes DN 200 mm syntetický | m2 | 1.5 |  | 0 | CS ÚRS 2025 01 |  | základní |  | 0 | 0.00012 | 0.00018 | 0 | 0 | 16 | K | 2 |  |  |  | ROZPOCET | 0 | 0 | 0 | 0 | 0 | 1 | 0 | 16 | 870113515
| Online PSC |  | https://podminky.urs.cz/item/CS_URS_2025_01/783614591 | [14 empty] | Online PSC | 2
| VV |  | "2.NP" 1,5 |  | 1.5 | [12 empty] | VV | 2 | 2 | True | 0 | ROZPOCET
| VV |  | Součet |  | 1.5 | [12 empty] | VV | 2 | 4 | True | 1 | ROZPOCET
67 | K | 783617611 | Krycí nátěr (email) armatur a kovových potrubí potrubí do DN 50 mm dvojnásobný syntetický standardní | m | 22.7 |  | 0 | CS ÚRS 2025 01 |  | základní |  | 0 | 3e-05 | 0.000681 | 0 | 0 | 16 | K | 2 |  |  |  | ROZPOCET | 0 | 0 | 0 | 0 | 0 | 1 | 0 | 16 | 405991967
| Online PSC |  | https://podminky.urs.cz/item/CS_URS_2025_01/783617611 | [14 empty] | Online PSC | 2
| VV |  | "1.NP" 4,6+2,1 |  | 6.7 | [12 empty] | VV | 2 | 2 | True | 0 | ROZPOCET
| VV |  | "2.NP" 11,0+4,0+1,0 |  | 16 | [12 empty] | VV | 2 | 2 | True | 0 | ROZPOCET
| VV |  | Součet |  | 22.7 | [12 empty] | VV | 2 | 4 | True | 1 | ROZPOCET
68 | K | 783617631 | Krycí nátěr (email) armatur a kovových potrubí potrubí přes DN 50 do DN 100 mm dvojnásobný syntetický standardní | m | 38.5 |  | 0 | CS ÚRS 2025 01 |  | základní |  | 0 | 8e-05 | 0.00308 | 0 | 0 | 16 | K | 2 |  |  |  | ROZPOCET | 0 | 0 | 0 | 0 | 0 | 1 | 0 | 16 | 33457124
| Online PSC |  | https://podminky.urs.cz/item/CS_URS_2025_01/783617631 | [14 empty] | Online PSC | 2
| VV |  | "1.NP" 32,0 |  | 32 | [12 empty] | VV | 2 | 2 | True | 0 | ROZPOCET
| VV |  | "2.NP" 6,5 |  | 6.5 | [12 empty] | VV | 2 | 2 | True | 0 | ROZPOCET
| VV |  | Součet |  | 38.5 | [12 empty] | VV | 2 | 4 | True | 1 | ROZPOCET
69 | K | 783617691 | Krycí nátěr (email) armatur a kovových potrubí potrubí přes DN 200 mm dvojnásobný syntetický standardní | m2 | 1.5 |  | 0 | CS ÚRS 2025 01 |  | základní |  | 0 | 0.00025 | 0.000375 | 0 | 0 | 16 | K | 2 |  |  |  | ROZPOCET | 0 | 0 | 0 | 0 | 0 | 1 | 0 | 16 | 745050214
| Online PSC |  | https://podminky.urs.cz/item/CS_URS_2025_01/783617691 | [14 empty] | Online PSC | 2
| VV |  | "2.NP" 1,5 |  | 1.5 | [12 empty] | VV | 2 | 2 | True | 0 | ROZPOCET
| VV |  | Součet |  | 1.5 | [12 empty] | VV | 2 | 4 | True | 1 | ROZPOCET
| D | M | Práce a dodávky M |  |  |  | 0 |  |  |  |  | 0 |  | 0.02961 |  | 0 | 3 | D | 0 |  |  |  | ROZPOCET | [6 empty] | 0
| D | 23-M | Montáže potrubí |  |  |  | 0 |  |  |  |  | 0 |  | 0.02961 |  | 0 | 3 | D | 1 |  |  |  | ROZPOCET | [6 empty] | 0
70 | K | 230023101 | Montáž trubních dílů přivařovacích hmotnosti přes 3 do 10 kg tř. 11 až 13 Ø 219 mm, tl. 6,3 mm | kus | 2 |  | 0 | CS ÚRS 2025 01 |  | základní |  | 0 | 0.00086 | 0.00172 | 0 | 0 | 64 | K | 2 |  |  |  | ROZPOCET | 0 | 0 | 0 | 0 | 0 | 1 | 0 | 64 | 1751147277
| Online PSC |  | https://podminky.urs.cz/item/CS_URS_2025_01/230023101 | [14 empty] | Online PSC | 2
| VV |  | "2.NP" 2 |  | 2 | [12 empty] | VV | 2 | 2 | True | 0 | ROZPOCET
| VV |  | Součet |  | 2 | [12 empty] | VV | 2 | 4 | True | 1 | ROZPOCET
71 | M | 55283866 | dno klenuté S235JR PN16 219x6mm DN 200 | kus | 2 |  | 0 | CS ÚRS 2025 01 |  | základní |  | 0 | 0.00335 | 0.0067 | 0 | 0 | 256 | M | 2 |  |  |  | ROZPOCET | 0 | 0 | 0 | 0 | 0 | 1 | 0 | 64 | 561318847
| VV |  | "2.NP" 2 |  | 2 | [12 empty] | VV | 2 | 2 | True | 0 | ROZPOCET
| VV |  | Součet |  | 2 | [12 empty] | VV | 2 | 4 | True | 1 | ROZPOCET
72 | K | 230040006 | Montáž trubních dílů závitových DN 1" | kus | 1 |  | 0 | CS ÚRS 2025 01 |  | základní |  | 0 | 3e-05 | 3e-05 | 0 | 0 | 64 | K | 2 |  |  |  | ROZPOCET | 0 | 0 | 0 | 0 | 0 | 1 | 0 | 64 | 477805513
| Online PSC |  | https://podminky.urs.cz/item/CS_URS_2025_01/230040006 | [14 empty] | Online PSC | 2
| VV |  | "1.PP" 1 |  | 1 | [12 empty] | VV | 2 | 2 | True | 0 | ROZPOCET
| VV |  | Součet |  | 1 | [12 empty] | VV | 2 | 4 | True | 1 | ROZPOCET
73 | M | R18.05 | přechodka ocel/měď, mosazná, svěrná, vnějšm závit G1" x 22 mm | kus | 1 |  | 0 | R-položka |  | základní |  | 0 | 0 | 0 | 0 | 0 | 128 | M | 2 |  |  |  | ROZPOCET | 0 | 0 | 0 | 0 | 0 | 1 | 0 | 128 | 2108321568
| VV |  | "1.PP" 1 |  | 1 | [12 empty] | VV | 2 | 2 | True | 0 | ROZPOCET
| VV |  | Součet |  | 1 | [12 empty] | VV | 2 | 4 | True | 1 | ROZPOCET
74 | K | 230040007 | Montáž trubních dílů závitových DN 1 1/4" | kus | 2 |  | 0 | CS ÚRS 2025 01 |  | základní |  | 0 | 3e-05 | 6e-05 | 0 | 0 | 64 | K | 2 |  |  |  | ROZPOCET | 0 | 0 | 0 | 0 | 0 | 1 | 0 | 64 | 1681094654
| Online PSC |  | https://podminky.urs.cz/item/CS_URS_2025_01/230040007 | [14 empty] | Online PSC | 2
| VV |  | "1.NP" 2,0 |  | 2 | [12 empty] | VV | 2 | 2 | True | 0 | ROZPOCET
| VV |  | Součet |  | 2 | [12 empty] | VV | 2 | 4 | True | 1 | ROZPOCET
75 | M | R18.06 | zemní přechodka PE/Ocel - standard 32 x 5/4' SDR 11 | kus | 2 |  | 0 | R-položka |  | základní |  | 0 | 0 | 0 | 0 | 0 | 128 | M | 2 |  |  |  | ROZPOCET | 0 | 0 | 0 | 0 | 0 | 1 | 0 | 128 | -591721147
| VV |  | "1.NP" 2,0 |  | 2 | [12 empty] | VV | 2 | 2 | True | 0 | ROZPOCET
| VV |  | Součet |  | 2 | [12 empty] | VV | 2 | 4 | True | 1 | ROZPOCET
76 | K | 230200004 | Montáž plynovodních přípojek svářením DN 1 1/4" (32) | m | 37 |  | 0 | CS ÚRS 2025 01 |  | základní |  | 0 | 3e-05 | 0.00111 | 0 | 0 | 64 | K | 2 |  |  |  | ROZPOCET | 0 | 0 | 0 | 0 | 0 | 1 | 0 | 64 | 872789572
| Online PSC |  | https://podminky.urs.cz/item/CS_URS_2025_01/230200004 | [14 empty] | Online PSC | 2
77 | M | R18.07 | potrubí plynovodní z PE 100, SDR 11, 32x3,0 mm | m | 37 |  | 0 | R-položka |  | základní |  | 0 | 0.00049 | 0.01813 | 0 | 0 | 128 | M | 2 |  |  |  | ROZPOCET | 0 | 0 | 0 | 0 | 0 | 1 | 0 | 128 | 854651847
78 | K | 230201012 | Montáž plynovodního potrubí z oceli Ø do 60,3 mm, tl. stěny 3,2 mm | m | 3 |  | 0 | CS ÚRS 2025 01 |  | základní |  | 0 | 0.00013 | 0.00039 | 0 | 0 | 64 | K | 2 |  |  |  | ROZPOCET | 0 | 0 | 0 | 0 | 0 | 1 | 0 | 64 | -2139917454
| Online PSC |  | https://podminky.urs.cz/item/CS_URS_2025_01/230201012 | [14 empty] | Online PSC | 2
79 | M | R18.08 | trubka ocelová DN25, se zesílenou izolací, spojování svařováním | m | 3 |  | 0 | R-položka |  | základní |  | 0 | 0.00049 | 0.00147 | 0 | 0 | 128 | M | 2 |  |  |  | ROZPOCET | 0 | 0 | 0 | 0 | 0 | 1 | 0 | 128 | 1254970527
80 | K | 230230016 | Tlakové zkoušky hlavní vzduchem 0,6 MPa DN 50 | m | 40 |  | 0 | CS ÚRS 2025 01 |  | základní |  | 0 | 0 | 0 | 0 | 0 | 64 | K | 2 |  |  |  | ROZPOCET | 0 | 0 | 0 | 0 | 0 | 1 | 0 | 64 | 1362317791
| Online PSC |  | https://podminky.urs.cz/item/CS_URS_2025_01/230230016 | [14 empty] | Online PSC | 2

## D.1.09 - Měření a regulace
{2f0464e2-ab02-49ce-8545-5389a43055ee}
2
| KRYCÍ LIST SOUPISU PRACÍ | [7 empty] | v --- níže se nacházejí doplnkové a pomocné údaje k sestavám --- v | [8 empty] | False
Stavba:
Stavební úpravy a přístavba - ZŠ Kolín Sendražice
Objekt:
D.1.09 - Měření a regulace
| KSO: |  |  |  |  | CC-CZ:
| Místo: |  | Hlavní 210, 280 02 Kolín – Sendražice |  |  | Datum: | Vyplň údaj
| Zadavatel: |  |  |  |  | IČ:
|  | Město Kolín, Karlovo náměstí 18, 280 12 Kolín |  |  |  | DIČ:
| Účastník: |  |  |  |  | IČ: | Vyplň údaj
|  | Vyplň údaj |  |  |  | DIČ: | Vyplň údaj
| Projektant: |  |  |  |  | IČ: | 27183912
|  | APRIS s.r.o |  |  |  | DIČ: | CZ 271 839 12
| Zpracovatel: |  |  |  |  | IČ:
DIČ:
Poznámka:
| Cena bez DPH | [5 empty] | 0
|  |  | Základ daně |  |  | Sazba daně | Výše daně
| DPH | základní | 0 |  |  | 21% | 0
|  | snížená | 0 |  |  | 12% | 0
|  | zákl. přenesená | 0 |  |  | 21% | 0
|  | sníž. přenesená | 0 |  |  | 12% | 0
|  | nulová | 0 |  |  | 0% | 0
| Cena s DPH |  |  | v | CZK |  | 0
REKAPITULACE ČLENĚNÍ SOUPISU PRACÍ
Stavba:
Stavební úpravy a přístavba - ZŠ Kolín Sendražice
Objekt:
D.1.09 - Měření a regulace
Místo: |  |  | Hlavní 210, 280 02 Kolín – Sendražice |  |  | Datum: | Vyplň údaj
Zadavatel: |  |  | Město Kolín, Karlovo náměstí 18, 280 12 Kolín |  |  | Projektant: | APRIS s.r.o
Účastník: |  |  | Vyplň údaj |  |  | Zpracovatel:
Kód dílu - Popis | [6 empty] | Cena celkem [CZK]
Náklady stavby celkem | [6 empty] | 0 | [11 empty] | -1
| PSV - Práce a dodávky PSV | [5 empty] | 0
| D4.01 - Ekvitermní regelace teploty OV, kaskádové spínání kotlů | [5 empty] | 0
| D4.02 - Havarijní zabezpečení kotelny | [5 empty] | 0
| D4.03 - Ovládání oběhového čerpadla OV pro otopná tělesa (stávající část ”A”) | [5 empty] | 0
| D4.04 - Ovládání oběhového čerpadla OV pro otopná tělesa (stávající část ”B”) | [5 empty] | 0
| D4.05 - Ovládání oběhového čerpadla OV pro okruh VZT | [5 empty] | 0
| D4.06 - Ekvitermní regulace teploty OV, podlahové vytápění | [5 empty] | 0
| D4.07 - Regulace teploty TV | [5 empty] | 0
| D4.08 - Regulace statického tlaku topného systému | [5 empty] | 0
| D4.09 - Regulace teploty v prostoru (stávající část školy) | [5 empty] | 0
| D4.10 - Regulace teploty v prostoru, podlahové vytápění, RPT1 až RPT9 (vytápění nové části školy) | [5 empty] | 0
| D4.11 - Monitorování a archivování spotřeby médií | [5 empty] | 0
| D4.21 - Vzduchotechnika | [5 empty] | 0
| D4.22 - Osvětlení | [5 empty] | 0
| D4.23 - Řídící systém umístěný v rozvaděči DT1 | [5 empty] | 0
| D4.24 - Nadřazený řídící systém | [5 empty] | 0
| D4.25 - Rozvaděč | [5 empty] | 0
| D4.26 - Montážní materiál | [5 empty] | 0
| D4.27 - Služby | [5 empty] | 0
SOUPIS PRACÍ
Stavba:
Stavební úpravy a přístavba - ZŠ Kolín Sendražice
Objekt:
D.1.09 - Měření a regulace
Místo: |  |  | Hlavní 210, 280 02 Kolín – Sendražice |  |  | Datum: | Vyplň údaj
Zadavatel: |  |  | Město Kolín, Karlovo náměstí 18, 280 12 Kolín |  |  | Projektant: | APRIS s.r.o
Účastník: |  |  | Vyplň údaj |  |  | Zpracovatel:
PČ | Typ | Kód | Popis | MJ | Množství | J.cena [CZK] | Cena celkem [CZK] | Cenová soustava |  | DPH | J. Nh [h] | Nh celkem [h] | J. hmotnost [t] | Hmotnost celkem [t] | J. suť [t] | Suť Celkem [t]
Náklady soupisu celkem | [6 empty] | 0 |  |  |  |  | 0 |  | 0 |  | 0 |  | D | -1 | [7 empty] | 0
| D | PSV | Práce a dodávky PSV |  |  |  | 0 |  |  |  |  | 0 |  | 0 |  | 0 | 2 | D | 0 | ROZPOCET | [6 empty] | 0
| D | D4.01 | Ekvitermní regelace teploty OV, kaskádové spínání kotlů |  |  |  | 0 |  |  |  |  | 0 |  | 0 |  | 0 | 1 | D | 1 | ROZPOCET | [6 empty] | 0
1 | K | R19.01 | Snímač teploty se stonkem a plastovou hlavicí, typ čidla Pt1000, rozsah -40 až 120°C, délka stonku 138 mm, stupeň krytí IP 54 | kus | 4 |  | 0 | R-položka |  | základní |  | 0 | 0 | 0 | 0 | 0 | 4 | K | 2 | ROZPOCET | 0 | 0 | 0 | 0 | 0 | 1 | 0 | 4 | 2
| P |  | Poznámka k položce: Informační bod - T101.1,T102.1,T111.1,T111.2 | [14 empty] | P | 2
2 | K | R19.02 | Nerezová jímka, délka 100 mm, závit G1/2” | kus | 4 |  | 0 | R-položka |  | základní |  | 0 | 0 | 0 | 0 | 0 | 4 | K | 2 | ROZPOCET | 0 | 0 | 0 | 0 | 0 | 1 | 0 | 4 | 4
3 | K | R19.03 | Snímač teploty venkovní s plastovou hlavicí, typ čidla Pt1000, rozsah -40 až 70°C, stupeň krytí IP 54 | kus | 1 |  | 0 | R-položka |  | základní |  | 0 | 0 | 0 | 0 | 0 | 4 | K | 2 | ROZPOCET | 0 | 0 | 0 | 0 | 0 | 1 | 0 | 4 | 6
| P |  | Poznámka k položce: Informační bod - T101.50 | [14 empty] | P | 2
4 | K | R19.04 | Plynový kotel, napájení, zapojení ovládání | kus | 2 |  | 0 | R-položka |  | základní |  | 0 | 0 | 0 | 0 | 0 | 4 | K | 2 | ROZPOCET | 0 | 0 | 0 | 0 | 0 | 1 | 0 | 4 | 8
| P |  | Poznámka k položce: Informační bod - K100.1,K100.2 | [14 empty] | P | 2
5 | K | R19.05 | Rozdělovací kulový kohout, 3cestný, vnitřní závit, teplota kapaliny -10…100°C, pracovní úhel 90°, pracovní rozsah 15...90° DN50, PN25 | kus | 1 |  | 0 | R-položka |  | základní |  | 0 | 0 | 0 | 0 | 0 | 4 | K | 2 | ROZPOCET | 0 | 0 | 0 | 0 | 0 | 1 | 0 | 4 | 10
| P |  | Poznámka k položce: Informační bod - Y101.1 | [14 empty] | P | 2
6 | K | R19.06 | Otočný pohon pro kulové kohouty, kroutící moment 10Nm, krytí IP54, ruční řízení, napájení 230 VAC řízení otev-zav, 3bodové | kus | 1 |  | 0 | R-položka |  | základní |  | 0 | 0 | 0 | 0 | 0 | 4 | K | 2 | ROZPOCET | 0 | 0 | 0 | 0 | 0 | 1 | 0 | 4 | 12
| P |  | Poznámka k položce: Informační bod - k pol.: Y101.1 | [14 empty] | P | 2
7 | K | R19.07 | Havarijní uzávěr plynu, el. připojení (ventil je součástí dodávky plynoinstalace) | kus | 1 |  | 0 | R-položka |  | základní |  | 0 | 0 | 0 | 0 | 0 | 4 | K | 2 | ROZPOCET | 0 | 0 | 0 | 0 | 0 | 1 | 0 | 4 | 14
| P |  | Poznámka k položce: Informační bod - Y101.10 | [14 empty] | P | 2
8 | K | R19.08 | Čerpadlo, el.připojení | kus | 2 |  | 0 | R-položka |  | základní |  | 0 | 0 | 0 | 0 | 0 | 4 | K | 2 | ROZPOCET | 0 | 0 | 0 | 0 | 0 | 1 | 0 | 4 | 16
| P |  | Poznámka k položce: Informační bod - M101.1,M101.2 | [14 empty] | P | 2
9 | K | R19.09 | Zásuvková skříň IP54, jističe, proud.chránič 1x16A/400V, 2x16A/230V, | kus | 1 |  | 0 | R-položka |  | základní |  | 0 | 0 | 0 | 0 | 0 | 4 | K | 2 | ROZPOCET | 0 | 0 | 0 | 0 | 0 | 1 | 0 | 4 | 18
| P |  | Poznámka k položce: Informační bod - ZS100 | [14 empty] | P | 2
| D | D4.02 | Havarijní zabezpečení kotelny |  |  |  | 0 |  |  |  |  | 0 |  | 0 |  | 0 | 1 | D | 1 | ROZPOCET | [6 empty] | 0
10 | K | R19.10 | Prostorový termostat, rozsah 0 až 40°C, krytí IP33, max.provozní teplota 80°C, teplota okolí -40…+65°C | kus | 1 |  | 0 | R-položka |  | základní |  | 0 | 0 | 0 | 0 | 0 | 4 | K | 2 | ROZPOCET | 0 | 0 | 0 | 0 | 0 | 1 | 0 | 4 | 20
| P |  | Poznámka k položce: Informační bod - TA100.10 | [14 empty] | P | 2
11 | K | R19.11 | Kapilárový termostat, rozsah 80 až 150°C, krytí IP33, délka kapiláry 5m, vč. jímky max.provozní teplota 200°C, teplota okolí -40…+65°C | kus | 2 |  | 0 | R-položka |  | základní |  | 0 | 0 | 0 | 0 | 0 | 4 | K | 2 | ROZPOCET | 0 | 0 | 0 | 0 | 0 | 1 | 0 | 4 | 22
| P |  | Poznámka k položce: Informační bod - TA101.1, TA102.1 | [14 empty] | P | 2
12 | K | R19.12 | Kapilárový termostat, rozsah 30 až 90°C, krytí IP33, délka kapiláry 2m, vč. jímky max.provozní teplota 150°C, teplota okolí -40…+65°C | kus | 1 |  | 0 | R-položka |  | základní |  | 0 | 0 | 0 | 0 | 0 | 4 | K | 2 | ROZPOCET | 0 | 0 | 0 | 0 | 0 | 1 | 0 | 4 | 24
| P |  | Poznámka k položce: Informační bod - TA100.11 | [14 empty] | P | 2
13 | K | R19.13 | Jímka snímače, mosaz, délka 110x ø15mm, vč ucpávky | kus | 3 |  | 0 | R-položka |  | základní |  | 0 | 0 | 0 | 0 | 0 | 4 | K | 2 | ROZPOCET | 0 | 0 | 0 | 0 | 0 | 1 | 0 | 4 | 26
14 | K | R19.14 | Ústředna pro detekci plynu, napájení 24VDC 5 reléovách výstupů (4x detekce, 1x porucha) | kus | 1 |  | 0 | R-položka |  | základní |  | 0 | 0 | 0 | 0 | 0 | 4 | K | 2 | ROZPOCET | 0 | 0 | 0 | 0 | 0 | 1 | 0 | 4 | 28
| P |  | Poznámka k položce: Informační bod - QAH100.10 | [14 empty] | P | 2
15 | K | R19.15 | Napájecí zdroj pro ústřednu detekce plynu, 24VDC | kus | 1 |  | 0 | R-položka |  | základní |  | 0 | 0 | 0 | 0 | 0 | 4 | K | 2 | ROZPOCET | 0 | 0 | 0 | 0 | 0 | 1 | 0 | 4 | 30
16 | K | R19.16 | Snímač koncentrace metanu (CNG) s lineárním výstupem 4-20mA v aktivní proudové smyčce, krytí IP20, rozsah 0-2,5% (0-50% dolní meze výbušnosti), prostředí BNV (kalibrační perioda 12 měsíců) | kus | 1 |  | 0 | R-položka |  | základní |  | 0 | 0 | 0 | 0 | 0 | 4 | K | 2 | ROZPOCET | 0 | 0 | 0 | 0 | 0 | 1 | 0 | 4 | 32
| P |  | Poznámka k položce: Informační bod - QA100.10 | [14 empty] | P | 2
17 | K | R19.17 | Ústředna pro detekci plynu, napájení 24VDC 5 reléovách výstupů (4x detekce, 1x porucha) | kus | 1 |  | 0 | R-položka |  | základní |  | 0 | 0 | 0 | 0 | 0 | 4 | K | 2 | ROZPOCET | 0 | 0 | 0 | 0 | 0 | 1 | 0 | 4 | 34
| P |  | Poznámka k položce: Informační bod - QAH100.20 | [14 empty] | P | 2
18 | K | R19.18 | Napájecí zdroj pro ústřednu detekce plynu, 24VDC | kus | 1 |  | 0 | R-položka |  | základní |  | 0 | 0 | 0 | 0 | 0 | 4 | K | 2 | ROZPOCET | 0 | 0 | 0 | 0 | 0 | 1 | 0 | 4 | 36
19 | K | R19.19 | Snímač koncentrace oxidu uhelnatého (CO), výstupní signál 4-20mA v pasivní proudové smyčce, krytí IP20, rozsah 0-240 ppm, prostředí BNV (kalibrační perioda 12 měsíců) | kus | 1 |  | 0 | R-položka |  | základní |  | 0 | 0 | 0 | 0 | 0 | 4 | K | 2 | ROZPOCET | 0 | 0 | 0 | 0 | 0 | 1 | 0 | 4 | 38
| P |  | Poznámka k položce: Informační bod - QA100.20 | [14 empty] | P | 2
20 | K | R19.20 | Presostat, rozsah -0,2 až 8 bar, max. provozní tlak 18 bar, krytí IP30 nastavitelný tlak.rozdíl 0,4 až 1,5 bar | kus | 3 |  | 0 | R-položka |  | základní |  | 0 | 0 | 0 | 0 | 0 | 4 | K | 2 | ROZPOCET | 0 | 0 | 0 | 0 | 0 | 1 | 0 | 4 | 40
| P |  | Poznámka k položce: Informační bod - PA100.10, PA101.1, PA102.1 | [14 empty] | P | 2
21 | K | R19.21 | Kondenzační smyčka | kus | 3 |  | 0 | R-položka |  | základní |  | 0 | 0 | 0 | 0 | 0 | 4 | K | 2 | ROZPOCET | 0 | 0 | 0 | 0 | 0 | 1 | 0 | 4 | 42
22 | K | R19.22 | Trojcestný odběrový kohout | kus | 3 |  | 0 | R-položka |  | základní |  | 0 | 0 | 0 | 0 | 0 | 4 | K | 2 | ROZPOCET | 0 | 0 | 0 | 0 | 0 | 1 | 0 | 4 | 44
23 | K | R19.23 | Pojistka nedostatku vody - zapojení (přístroj je součástí dodávky profese ÚT) | kus | 2 |  | 0 | R-položka |  | základní |  | 0 | 0 | 0 | 0 | 0 | 4 | K | 2 | ROZPOCET | 0 | 0 | 0 | 0 | 0 | 1 | 0 | 4 | 46
| P |  | Poznámka k položce: Informační bod - LA101.1, LA102.1 | [14 empty] | P | 2
24 | K | R19.24 | Plastový ovladač jednotlačítkový, hřibová hlavice s aretací, průměr tlačítka 40 mm, vč.skříně | kus | 1 |  | 0 | R-položka |  | základní |  | 0 | 0 | 0 | 0 | 0 | 4 | K | 2 | ROZPOCET | 0 | 0 | 0 | 0 | 0 | 1 | 0 | 4 | 48
| P |  | Poznámka k položce: Informační bod - AA100.10 | [14 empty] | P | 2
25 | K | R19.25 | Elektrodové zařízení 220V,50Hz, vč. 2ks elektrod | kus | 1 |  | 0 | R-položka |  | základní |  | 0 | 0 | 0 | 0 | 0 | 4 | K | 2 | ROZPOCET | 0 | 0 | 0 | 0 | 0 | 1 | 0 | 4 | 50
| P |  | Poznámka k položce: Informační bod - LA100.10 | [14 empty] | P | 2
26 | K | R19.26 | Elektrická houkačka 24V, 50Hz, vč.svítidla | kus | 1 |  | 0 | R-položka |  | základní |  | 0 | 0 | 0 | 0 | 0 | 4 | K | 2 | ROZPOCET | 0 | 0 | 0 | 0 | 0 | 1 | 0 | 4 | 52
| P |  | Poznámka k položce: Informační bod - HLA52 | [14 empty] | P | 2
| D | D4.03 | Ovládání oběhového čerpadla OV pro otopná tělesa (stávající část ”A”) |  |  |  | 0 |  |  |  |  | 0 |  | 0 |  | 0 | 1 | D | 1 | ROZPOCET | [6 empty] | 0
27 | K | R19.27 | Čerpadlo, el.připojení | kus | 1 |  | 0 | R-položka |  | základní |  | 0 | 0 | 0 | 0 | 0 | 4 | K | 2 | ROZPOCET | 0 | 0 | 0 | 0 | 0 | 1 | 0 | 4 | 54
| P |  | Poznámka k položce: Informační bod - M111.1 | [14 empty] | P | 2
| D | D4.04 | Ovládání oběhového čerpadla OV pro otopná tělesa (stávající část ”B”) |  |  |  | 0 |  |  |  |  | 0 |  | 0 |  | 0 | 1 | D | 1 | ROZPOCET | [6 empty] | 0
28 | K | R19.28 | Čerpadlo, el.připojení | kus | 1 |  | 0 | R-položka |  | základní |  | 0 | 0 | 0 | 0 | 0 | 4 | K | 2 | ROZPOCET | 0 | 0 | 0 | 0 | 0 | 1 | 0 | 4 | 56
| P |  | Poznámka k položce: Informační bod - M111.2 | [14 empty] | P | 2
| D | D4.05 | Ovládání oběhového čerpadla OV pro okruh VZT |  |  |  | 0 |  |  |  |  | 0 |  | 0 |  | 0 | 1 | D | 1 | ROZPOCET | [6 empty] | 0
29 | K | R19.29 | Čerpadlo, el.připojení | kus | 1 |  | 0 | R-položka |  | základní |  | 0 | 0 | 0 | 0 | 0 | 4 | K | 2 | ROZPOCET | 0 | 0 | 0 | 0 | 0 | 1 | 0 | 4 | 58
| P |  | Poznámka k položce: Informační bod - M111.3 | [14 empty] | P | 2
| D | D4.06 | Ekvitermní regulace teploty OV, podlahové vytápění |  |  |  | 0 |  |  |  |  | 0 |  | 0 |  | 0 | 1 | D | 1 | ROZPOCET | [6 empty] | 0
30 | K | R19.30 | Snímač teploty se stonkem a plastovou hlavicí, typ čidla Pt1000, rozsah -40 až 120°C, délka stonku 138 mm, stupeň krytí IP 54 | kus | 5 |  | 0 | R-položka |  | základní |  | 0 | 0 | 0 | 0 | 0 | 4 | K | 2 | ROZPOCET | 0 | 0 | 0 | 0 | 0 | 1 | 0 | 4 | 60
| P |  | Poznámka k položce: Informační bod - T201.1,T211.2, T211.3, T301.1,T301.2 | [14 empty] | P | 2
31 | K | R19.31 | Nerezová jímka, délka 100 mm, závit G1/2” | kus | 5 |  | 0 | R-položka |  | základní |  | 0 | 0 | 0 | 0 | 0 | 4 | K | 2 | ROZPOCET | 0 | 0 | 0 | 0 | 0 | 1 | 0 | 4 | 62
32 | K | R19.32 | Regulátor teploty kapilární rozsah 1 až 60°C, vč.jímky | kus | 1 |  | 0 | R-položka |  | základní |  | 0 | 0 | 0 | 0 | 0 | 4 | K | 2 | ROZPOCET | 0 | 0 | 0 | 0 | 0 | 1 | 0 | 4 | 64
| P |  | Poznámka k položce: Informační bod - TA211.1 | [14 empty] | P | 2
33 | K | R19.33 | Bronzový ventil řady, třícestný směšovací, PN 16, DN 40, kv=25,0, válcový závit (DIN 259, ISO 228/1, BS 2779), zdvih ventilu 8 mm pro DN15 a DN20, netěsnost 0.01% max. průtoku podle EN60534-4, třída IV, průtoková charakteristika lineární: 3-cestné ventily podle IEC 534, maximální doporučená provozní tlaková ztráta: 240 kPa, materiál těla:litý bronz, materiál víka:mosaz, teplotní limity média: 2 až 120°C voda nebo 100 kPa nasyc. pára, teplotní limity okolí, 2 až 65°C | kus | 1 |  | 0 | R-položka |  | základní |  | 0 | 0 | 0 | 0 | 0 | 4 | K | 2 | ROZPOCET | 0 | 0 | 0 | 0 | 0 | 1 | 0 | 4 | 66
| P |  | Poznámka k položce: Informační bod - Y201.1 | [14 empty] | P | 2
34 | K | R19.34 | Elektrický pohon, synchr. s magn. spojkou, krytí IP54, zdvih 8 až 25mm pro řadu bronzových ventilů, ruční řízení, napájení 24 VAC proporcionální ovládání 0-10 VDC nebo 0-20mA | kus | 1 |  | 0 | R-položka |  | základní |  | 0 | 0 | 0 | 0 | 0 | 4 | K | 2 | ROZPOCET | 0 | 0 | 0 | 0 | 0 | 1 | 0 | 4 | 68
| P |  | Poznámka k položce: Informační bod - k pol.: Y201.1 | [14 empty] | P | 2
35 | K | R19.35 | Čerpadlo, el.připojení | kus | 5 |  | 0 | R-položka |  | základní |  | 0 | 0 | 0 | 0 | 0 | 4 | K | 2 | ROZPOCET | 0 | 0 | 0 | 0 | 0 | 1 | 0 | 4 | 70
| P |  | Poznámka k položce: Informační bod - M201.1,M211.1, M211.2, M301.1,M301.2 | [14 empty] | P | 2
36 | K | R19.36 | Integrace tepelného čerpadla do sítě Modbus (TCP/IP) | kus | 1 |  | 0 | R-položka |  | základní |  | 0 | 0 | 0 | 0 | 0 | 4 | K | 2 | ROZPOCET | 0 | 0 | 0 | 0 | 0 | 1 | 0 | 4 | 72
| P |  | Poznámka k položce: Informační bod - M301.51 | [14 empty] | P | 2
| D | D4.07 | Regulace teploty TV |  |  |  | 0 |  |  |  |  | 0 |  | 0 |  | 0 | 1 | D | 1 | ROZPOCET | [6 empty] | 0
37 | K | R19.37 | Snímač teploty se stonkem a plastovou hlavicí, typ čidla Pt1000, rozsah -40 až 120°C, délka stonku 138 mm, stupeň krytí IP 54 | kus | 2 |  | 0 | R-položka |  | základní |  | 0 | 0 | 0 | 0 | 0 | 4 | K | 2 | ROZPOCET | 0 | 0 | 0 | 0 | 0 | 1 | 0 | 4 | 74
| P |  | Poznámka k položce: Informační bod - T212.1, T212.2 | [14 empty] | P | 2
38 | K | R19.38 | Nerezová jímka, délka 100 mm, závit G1/2” | kus | 2 |  | 0 | R-položka |  | základní |  | 0 | 0 | 0 | 0 | 0 | 4 | K | 2 | ROZPOCET | 0 | 0 | 0 | 0 | 0 | 1 | 0 | 4 | 76
39 | K | R19.39 | Čerpadlo, el.připojení | kus | 1 |  | 0 | R-položka |  | základní |  | 0 | 0 | 0 | 0 | 0 | 4 | K | 2 | ROZPOCET | 0 | 0 | 0 | 0 | 0 | 1 | 0 | 4 | 78
| P |  | Poznámka k položce: Informační bod - M212.1 | [14 empty] | P | 2
40 | K | R19.40 | Topná tyč 6kW, 400VAC, napájení | kus | 1 |  | 0 | R-položka |  | základní |  | 0 | 0 | 0 | 0 | 0 | 4 | K | 2 | ROZPOCET | 0 | 0 | 0 | 0 | 0 | 1 | 0 | 4 | 80
| P |  | Poznámka k položce: Informační bod - EO212.1 | [14 empty] | P | 2
| D | D4.08 | Regulace statického tlaku topného systému |  |  |  | 0 |  |  |  |  | 0 |  | 0 |  | 0 | 1 | D | 1 | ROZPOCET | [6 empty] | 0
41 | K | R19.41 | Doplňovací zařízení, el.připojení | kus | 1 |  | 0 | R-položka |  | základní |  | 0 | 0 | 0 | 0 | 0 | 4 | K | 2 | ROZPOCET | 0 | 0 | 0 | 0 | 0 | 1 | 0 | 4 | 82
| D | D4.09 | Regulace teploty v prostoru (stávající část školy) |  |  |  | 0 |  |  |  |  | 0 |  | 0 |  | 0 | 1 | D | 1 | ROZPOCET | [6 empty] | 0
42 | K | R19.42 | Síťový prostorový termostat, LCD displej, komunikace Modbus RTU, napájení 230VAC, stupeň krytí IP 20, rozsah teploty: 0 až 40°C 1x binární výstup pro ventil ÚT (SPST rele 2,2A, 230 VAC) | kus | 17 |  | 0 | R-položka |  | základní |  | 0 | 0 | 0 | 0 | 0 | 4 | K | 2 | ROZPOCET | 0 | 0 | 0 | 0 | 0 | 1 | 0 | 4 | 84
| P |  | Poznámka k položce: Informační bod - T.C101.2,T.A105,T.A104,T.A106,T.A103,T.B208,T.B207,T.B205,T.A206,T.A207,T.A205,T.A204,T.A203,T.A302,T.A305,T.A304,T.A303 | [14 empty] | P | 2
43 | K | R19.43 | Otočný pohon pro zónové ventily, napájení 230 VAC, ovládání ON/Off,provedení NC (bez napětí uzavřen), krytí IP40, kroutící moment 1Nm, okolní teplota 5…40°C (zónový ventil je součástí dodávky profese ÚT) | kus | 17 |  | 0 | R-položka |  | základní |  | 0 | 0 | 0 | 0 | 0 | 4 | K | 2 | ROZPOCET | 0 | 0 | 0 | 0 | 0 | 1 | 0 | 4 | 86
| P |  | Poznámka k položce: Informační bod - Y.C101.2,Y.A105,Y.A104,Y.A106,Y.A103,Y.B208,Y.B207,Y.B205,Y.A206,Y.A207,Y.A205,Y.A204,Y.A20,.A302,Y.A305,Y.A304,Y.A303 | [14 empty] | P | 2
| D | D4.10 | Regulace teploty v prostoru, podlahové vytápění, RPT1 až RPT9 (vytápění nové části školy) |  |  |  | 0 |  |  |  |  | 0 |  | 0 |  | 0 | 1 | D | 1 | ROZPOCET | [6 empty] | 0
44 | K | R19.44 | Síťový prostorový termostat, LCD displej, komunikace Modbus RTU, napájení 230VAC, stupeň krytí IP 20, rozsah teploty: 0 až 40°C 1x binární výstup pro ventil ÚT (SPST rele 2,2A, 230 VAC) | kus | 25 |  | 0 | R-položka |  | základní |  | 0 | 0 | 0 | 0 | 0 | 4 | K | 2 | ROZPOCET | 0 | 0 | 0 | 0 | 0 | 1 | 0 | 4 | 88
| P |  | Poznámka k položce: Informační bod - T.D114,T.D101,T.D107,T.D106,T.D104,T.D103,T.D110,T.D108,T.D109,T.D112,T.D102,T.D111,T.D207,T.D206,T.D204,T.D203,T.D210,T.D208,T.D209,T.D202,T.D213,T.D202,T.D212,T.D211,T.D201 | [14 empty] | P | 2
45 | K | R19.45 | Otočný pohon pro zónové ventily, napájení 230 VAC, ovládání ON/Off,provedení NC (bez napětí uzavřen), krytí IP40, kroutící moment 1Nm, okolní teplota 5…40°C (zónový ventil je součástí dodávky profese ÚT) | kus | 3 |  | 0 | R-položka |  | základní |  | 0 | 0 | 0 | 0 | 0 | 4 | K | 2 | ROZPOCET | 0 | 0 | 0 | 0 | 0 | 1 | 0 | 4 | 90
| P |  | Poznámka k položce: Informační bod - Y.RPT1,Y.RPT2,Y.RPT9 | [14 empty] | P | 2
46 | K | R19.46 | Elektrotermický pohon, 230VAC, připojovací kabel 1m, provedení NC (bez napětí uzavřen), přímá montáž na ventil se závitem M30x1,5, krytí IP54 (ventil je součástí dodávky profese ÚT) | kus | 6 |  | 0 | R-položka |  | základní |  | 0 | 0 | 0 | 0 | 0 | 4 | K | 2 | ROZPOCET | 0 | 0 | 0 | 0 | 0 | 1 | 0 | 4 | 92
| P |  | Poznámka k položce: Informační bod - Yh.R3.1,Yh.R3.2,Yh.R3.3,Yh.R3.4,Yh.R3.5,Yh.R3.6 | [14 empty] | P | 2
47 | K | R19.47 | Elektrotermický pohon, 230VAC, připojovací kabel 1m, provedení NC (bez napětí uzavřen), přímá montáž na ventil se závitem M30x1,5, krytí IP54 (ventil je součástí dodávky profese ÚT) | kus | 7 |  | 0 | R-položka |  | základní |  | 0 | 0 | 0 | 0 | 0 | 4 | K | 2 | ROZPOCET | 0 | 0 | 0 | 0 | 0 | 1 | 0 | 4 | 94
| P |  | Poznámka k položce: Informační bod - Yh.R4.1,Yh.R4.2,Yh.R4.3,Yh.R4.4,Yh.R4.5,Yh.R4.6,Yh.R4.7 | [14 empty] | P | 2
48 | K | R19.48 | Elektrotermický pohon, 230VAC, připojovací kabel 1m, provedení NC (bez napětí uzavřen), přímá montáž na ventil se závitem M30x1,5, krytí IP54 (ventil je součástí dodávky profese ÚT) | kus | 9 |  | 0 | R-položka |  | základní |  | 0 | 0 | 0 | 0 | 0 | 4 | K | 2 | ROZPOCET | 0 | 0 | 0 | 0 | 0 | 1 | 0 | 4 | 96
| P |  | Poznámka k položce: Informační bod - Yh.R5.1,Yh.R5.2,Yh.R5.3,Yh.R5.4,Yh.R5.5,Yh.R5.6,Yh.R5.7,Yh.R5.8,Yh.R5.9 | [14 empty] | P | 2
49 | K | R19.49 | Elektrotermický pohon, 230VAC, připojovací kabel 1m, provedení NC (bez napětí uzavřen), přímá montáž na ventil se závitem M30x1,5, krytí IP54 (ventil je součástí dodávky profese ÚT) | kus | 6 |  | 0 | R-položka |  | základní |  | 0 | 0 | 0 | 0 | 0 | 4 | K | 2 | ROZPOCET | 0 | 0 | 0 | 0 | 0 | 1 | 0 | 4 | 98
| P |  | Poznámka k položce: Informační bod - Yh.R6.1,Yh.R6.2,Yh.R6.3,Yh.R6.4,Yh.R6.5,Yh.R6.6 | [14 empty] | P | 2
50 | K | R19.50 | Elektrotermický pohon, 230VAC, připojovací kabel 1m, provedení NC (bez napětí uzavřen), přímá montáž na ventil se závitem M30x1,5, krytí IP54 (ventil je součástí dodávky profese ÚT) | kus | 9 |  | 0 | R-položka |  | základní |  | 0 | 0 | 0 | 0 | 0 | 4 | K | 2 | ROZPOCET | 0 | 0 | 0 | 0 | 0 | 1 | 0 | 4 | 100
| P |  | Poznámka k položce: Informační bod - Yh.R7.1,Yh.R7.2,Yh.R7.3,Yh.R7.4,Yh.R7.5,Yh.R7.6,Yh.R7.7,Yh.R7.8,Yh.R7.9 | [14 empty] | P | 2
51 | K | R19.51 | Elektrotermický pohon, 230VAC, připojovací kabel 1m, provedení NC (bez napětí uzavřen), přímá montáž na ventil se závitem M30x1,5, krytí IP54 (ventil je součástí dodávky profese ÚT) | kus | 11 |  | 0 | R-položka |  | základní |  | 0 | 0 | 0 | 0 | 0 | 4 | K | 2 | ROZPOCET | 0 | 0 | 0 | 0 | 0 | 1 | 0 | 4 | 102
| P |  | Poznámka k položce: Informační bod - Yh.R8.1,Yh.R8.2,Yh.R8.3,Yh.R8.4,Yh.R8.5,Yh.R8.6,Yh.R8.7,Yh.R8.8,Yh.R8.9,Yh.R8.10,Yh.R8.11 | [14 empty] | P | 2
| D | D4.11 | Monitorování a archivování spotřeby médií |  |  |  | 0 |  |  |  |  | 0 |  | 0 |  | 0 | 1 | D | 1 | ROZPOCET | [6 empty] | 0
52 | K | R19.52 | Měřič spotřeby studené vody, zapojení komunikačního výstupu M-Bus | kus | 1 |  | 0 | R-položka |  | základní |  | 0 | 0 | 0 | 0 | 0 | 4 | K | 2 | ROZPOCET | 0 | 0 | 0 | 0 | 0 | 1 | 0 | 4 | 104
53 | K | R19.53 | Měřič spotřeby el. energie,Měřič spotřeby el. energie, zapojení komunikačního výstupu M-Bus | kus | 20 |  | 0 | R-položka |  | základní |  | 0 | 0 | 0 | 0 | 0 | 4 | K | 2 | ROZPOCET | 0 | 0 | 0 | 0 | 0 | 1 | 0 | 4 | 106
54 | K | R19.54 | Komunikační převodník M-Bus na Ethernet/RS232 1xrozharaní M-Bus typu Master 1xrozharaní Ethernet 10/100 Mbps 1xrozharaní RS232 s GO napájení 24 VDC montáž na lištu DIN 35 mm | kus | 2 |  | 0 | R-položka |  | základní |  | 0 | 0 | 0 | 0 | 0 | 4 | K | 2 | ROZPOCET | 0 | 0 | 0 | 0 | 0 | 1 | 0 | 4 | 108
| D | D4.21 | Vzduchotechnika |  |  |  | 0 |  |  |  |  | 0 |  | 0 |  | 0 | 1 | D | 1 | ROZPOCET | [6 empty] | 0
55 | K | R19.55 | VZT 1 - Hygienické větrání pobytových prostor, nová část Integrace VZT jednotky do sítě Modbus (TCP/IP) | kus | 1 |  | 0 | R-položka |  | základní |  | 0 | 0 | 0 | 0 | 0 | 4 | K | 2 | ROZPOCET | 0 | 0 | 0 | 0 | 0 | 1 | 0 | 4 | 110
56 | K | R19.56 | Otočný pohon pro regulační armatury VZT jednotky, napájení: dle požadavku dodavatela VZT jednotky, ovládání:dle požadavku dodavatela VZT jednotky, (armatury jsou součástí dodávky profese VZT) | kus | 2 |  | 0 | R-položka |  | základní |  | 0 | 0 | 0 | 0 | 0 | 4 | K | 2 | ROZPOCET | 0 | 0 | 0 | 0 | 0 | 1 | 0 | 4 | 112
57 | K | R19.57 | Kanálové čidlo pro měření CO2/ vlhkosti/, teploty, napájení AC/DC 24V, měřící rozsah CO2 0...2000ppm, výstupní signál 0-10V, měřící rozsah vlhkosti 0...100%RH, výstupní signál 0-10V teplotní rozsah 0...50°C, výstupní signál 0-10V, nasouvací pružinové svorky pro vodiče max.2,5mm2, krytí IP 65 | kus | 11 |  | 0 | R-položka |  | základní |  | 0 | 0 | 0 | 0 | 0 | 4 | K | 2 | ROZPOCET | 0 | 0 | 0 | 0 | 0 | 1 | 0 | 4 | 114
| P |  | Poznámka k položce: Informační bod - Q.D111,Q.D1141,Q.D110,Q.D101,Q.D104,Q.C101.1,Q.C101.2,Q.D103,Q.D212,Q.D211,Q.D210 | [14 empty] | P | 2
58 | K | R19.58 | Pohybové čidlo, úhel záběru 360°, napájení 230V, 50Hz, krytí IP20, třída ochrany:II montáž na strop, reléový výstup | kus | 5 |  | 0 | R-položka |  | základní |  | 0 | 0 | 0 | 0 | 0 | 4 | K | 2 | ROZPOCET | 0 | 0 | 0 | 0 | 0 | 1 | 0 | 4 | 116
| P |  | Poznámka k položce: Informační bod - PIR.D106,PIR.D108,PIR.D208,PIR.D206,PIR.D203 | [14 empty] | P | 2
59 | K | R19.59 | Regulátor variabilního průtoku vzduchu, napájení 24 VAC, ovládání 0-10VDC, el.zapojení (regulátory průtoku vzduchu vč. elektropohonu jsou součástí dodávky profese VZT) | kus | 21 |  | 0 | R-položka |  | základní |  | 0 | 0 | 0 | 0 | 0 | 4 | K | 2 | ROZPOCET | 0 | 0 | 0 | 0 | 0 | 1 | 0 | 4 | 118
| P |  | Poznámka k položce: Informační bod - RP.D111.1,RP.D111.2,RP.D114.1,RP.D110.1,RP.D110.2,RP.D101.1,RP.D104.1,RP.C101.1,RP.C101.2,P.D120.2,RP.D103.2,RP.D106.2,RP.D112.1,RP.D112.2,RP.D211.1,RP.D211.2,RP.D210.1,RP.D210.2,R.D208.2,RP.D203.2,RP.D201.2 | [14 empty] | P | 2
60 | K | R19.60 | Instalační krabice nástěnná | kus | 21 |  | 0 | R-položka |  | základní |  | 0 | 0 | 0 | 0 | 0 | 4 | K | 2 | ROZPOCET | 0 | 0 | 0 | 0 | 0 | 1 | 0 | 4 | 120
61 | K | R19.61 | Zapojení koncové polohy požární klapky | kus | 14 |  | 0 | R-položka |  | základní |  | 0 | 0 | 0 | 0 | 0 | 4 | K | 2 | ROZPOCET | 0 | 0 | 0 | 0 | 0 | 1 | 0 | 4 | 122
| P |  | Poznámka k položce: Informační bod - PK1,PK2,PK3,PK4,PK5,PK6,PK7,PK8,PK9,PK10,PK11,PK12,PK13,PK14 | [14 empty] | P | 2
| D | D4.22 | Osvětlení |  |  |  | 0 |  |  |  |  | 0 |  | 0 |  | 0 | 1 | D | 1 | ROZPOCET | [6 empty] | 0
62 | K | R19.62 | Integrace osvětlovacího systému DALI do sítě Modbus (TCP/IP) | kus | 1 |  | 0 | R-položka |  | základní |  | 0 | 0 | 0 | 0 | 0 | 4 | K | 2 | ROZPOCET | 0 | 0 | 0 | 0 | 0 | 1 | 0 | 4 | 124
63 | K | R19.63 | Komunikační převodník DALI 2/BACnet | kus | 1 |  | 0 | R-položka |  | základní |  | 0 | 0 | 0 | 0 | 0 | 4 | K | 2 | ROZPOCET | 0 | 0 | 0 | 0 | 0 | 1 | 0 | 4 | 126
| P |  | Poznámka k položce: Klíčové vlastnosti: • Podporované protokoly a režimy: BACnet server, Modbus Slave • Programovací rozhraní prohlížeče Limity zařízení: • Jedna pracovní skupina • 20 směrovačů • 300 skupin • 2000 exportních bodů | [14 empty] | P | 2
| D | D4.23 | Řídící systém umístěný v rozvaděči DT1 |  |  |  | 0 |  |  |  |  | 0 |  | 0 |  | 0 | 1 | D | 1 | ROZPOCET | [6 empty] | 0
64 | K | R19.64 | Síťová integrační jednotka, 40 I/O, 14UI, 11DI, 7DO (triak), 4AO, 4CO, SA Bus, FC bus, 1xRS-232, 1xRS-485SA, 2xUSB, 1xEthernet, WEBserver podporované integrace sítě Ethernet: | kus | 2 |  | 0 | R-položka |  | základní |  | 0 | 0 | 0 | 0 | 0 | 4 | K | 2 | ROZPOCET | 0 | 0 | 0 | 0 | 0 | 1 | 0 | 4 | 128
| P |  | Poznámka k položce: Ppodporované integrace sítě Ethernet: • MQ Telemetry Transport (MQTT) • BACnet/SC • MQ Telemetry Transport (MQTT) • Systém správy videa Tyco® C•CURE® 9000 nebo victor® • Modbus TCP/IP • KNX IP • OPC UA Ppodporované integrace Field Bus: • BACnet MS/TP • N2 Bus • LonWorks® se schváleným USB adaptérem • Vzdálená koncová jednotka (RTU) Modbus se schváleným USB adaptérem • M-Bus | [14 empty] | P | 2
65 | K | R19.65 | Grafický panel, 10,1”LCDD TFT barevný displej 256MB/128MB paměti, dotyková obrazovka, rozlišení obrazovky 1024 x 600, 3x sériový port, 1x Ethernet, 1x USB | kus | 1 |  | 0 | R-položka |  | základní |  | 0 | 0 | 0 | 0 | 0 | 4 | K | 2 | ROZPOCET | 0 | 0 | 0 | 0 | 0 | 1 | 0 | 4 | 130
66 | K | R19.66 | Rozšiřovací vstupní/výstupní modul pro 18 datových bodů (7UI, 2BI, 3BO (triak), 2AO, 4CO); 24 VAC; FC/SA Bus | kus | 2 |  | 0 | R-položka |  | základní |  | 0 | 0 | 0 | 0 | 0 | 4 | K | 2 | ROZPOCET | 0 | 0 | 0 | 0 | 0 | 1 | 0 | 4 | 132
67 | K | R19.67 | Rozšiřovací vstupní/výstupní modul pro 10 datových bodů (8UI, 2AO); 24 VAC; FC/SA Bus | kus | 5 |  | 0 | R-položka |  | základní |  | 0 | 0 | 0 | 0 | 0 | 4 | K | 2 | ROZPOCET | 0 | 0 | 0 | 0 | 0 | 1 | 0 | 4 | 134
68 | K | R19.68 | Přvodník (RS485 na POE ETH (B)),sériový server, brána Modbus, brána MQTT, komunikační matoda TCP/IP přímá komunikace, 1xRS485 port, 1xETH port, napájení 6 až 364 VDC, šroubová svorka | kus | 4 |  | 0 | R-položka |  | základní |  | 0 | 0 | 0 | 0 | 0 | 4 | K | 2 | ROZPOCET | 0 | 0 | 0 | 0 | 0 | 1 | 0 | 4 | 136
69 | K | R19.69 | HUB SWITCH, 8 Port na DIN lištu | kus | 1 |  | 0 | R-položka |  | základní |  | 0 | 0 | 0 | 0 | 0 | 4 | K | 2 | ROZPOCET | 0 | 0 | 0 | 0 | 0 | 1 | 0 | 4 | 138
| D | D4.24 | Nadřazený řídící systém |  |  |  | 0 |  |  |  |  | 0 |  | 0 |  | 0 | 1 | D | 1 | ROZPOCET | [6 empty] | 0
70 | K | R19.70 | Software pro správu a řízení TZB, max. připojení 5 síťových jednotek, max. 5 uživatelů | kus | 1 |  | 0 | R-položka |  | základní |  | 0 | 0 | 0 | 0 | 0 | 4 | K | 2 | ROZPOCET | 0 | 0 | 0 | 0 | 0 | 1 | 0 | 4 | 140
71 | K | R19.71 | CPU BenchMark 32000 bodů s integrovanou GPU, RAM 32 GB DoubleDataRrate4, SSD 2 TB, WiFi, Bluetooth, čtečka karet, USB 3, klávesnice bezdrátová a myš bezdrátová, OS kompatibilní se systémem v areálu Dukelských kasáren. | kus | 1 |  | 0 | R-položka |  | základní |  | 0 | 0 | 0 | 0 | 0 | 4 | K | 2 | ROZPOCET | 0 | 0 | 0 | 0 | 0 | 1 | 0 | 4 | 142
72 | K | R19.72 | LCD monitor 24" | kus | 1 |  | 0 | R-položka |  | základní |  | 0 | 0 | 0 | 0 | 0 | 4 | K | 2 | ROZPOCET | 0 | 0 | 0 | 0 | 0 | 1 | 0 | 4 | 144
| D | D4.25 | Rozvaděč |  |  |  | 0 |  |  |  |  | 0 |  | 0 |  | 0 | 1 | D | 1 | ROZPOCET | [6 empty] | 0
73 | K | R19.73 | Ocelová rozvodnice, š.1000, v.2000, hl.400, podstavec 100 /mm/, odnímatelný horní díl, odnímatelná zadní stěna, dveře: 2mm lakovaný plech,úprava RAL 7032, montážní deska: 3 mm pozinkovaný plech, nastavitelná hloubka po 25 mm, bočnice 1,5 mm lakovaný plech, úprava RAL 7032, krytí IP 54, vč.přístrojové náplně | kus | 1 |  | 0 | R-položka |  | základní |  | 0 | 0 | 0 | 0 | 0 | 4 | K | 2 | ROZPOCET | 0 | 0 | 0 | 0 | 0 | 1 | 0 | 4 | 146
74 | K | R19.74 | Další příslušenství rozvaděče: - bezpečnostní zdroj 230V/24VAC/DC, servisní zásuvka 230V/10A, jistič, přepěťová ochrana 3. st. s VF filtrem, - pomocné relé 24VAC/DC / 4 přepínací kontakty podle počtu připojovaných zařízení a rozsahu zapojení - pomocné relé 230VAC/DC / 4 přepínací kontakty podle počtu připojovaných zařízení a rozsahu zapojení, - hlavní vypínač s ručním pohonem na dveře | kus | 1 |  | 0 | R-položka |  | základní |  | 0 | 0 | 0 | 0 | 0 | 4 | K | 2 | ROZPOCET | 0 | 0 | 0 | 0 | 0 | 1 | 0 | 4 | 148
75 | K | R19.75 | Silový vývod pro čerpadlo 230V sestava: 1x jistič s pom. kontakty, 1x stykač+ jednotka pomocných kontaktů, silové svorky, 1x třípolohový přepínač AUT-0-RUČ, montážní příslušenství | kus | 4 |  | 0 | R-položka |  | základní |  | 0 | 0 | 0 | 0 | 0 | 4 | K | 2 | ROZPOCET | 0 | 0 | 0 | 0 | 0 | 1 | 0 | 4 | 150
76 | K | R19.76 | Výrobní (dílenská) dokumentace | kus | 1 |  | 0 | R-položka |  | základní |  | 0 | 0 | 0 | 0 | 0 | 4 | K | 2 | ROZPOCET | 0 | 0 | 0 | 0 | 0 | 1 | 0 | 4 | 152
77 | K | R19.77 | Výroba rozváděče | kus | 1 |  | 0 | R-položka |  | základní |  | 0 | 0 | 0 | 0 | 0 | 4 | K | 2 | ROZPOCET | 0 | 0 | 0 | 0 | 0 | 1 | 0 | 4 | 154
| D | D4.26 | Montážní materiál |  |  |  | 0 |  |  |  |  | 0 |  | 0 |  | 0 | 1 | D | 1 | ROZPOCET | [6 empty] | 0
78 | K | R19.78 | SHKFH-R B2ca s1a d1 a1, 2x2x0,8 Bezhalogenový kabel stíněný, sdělovací | m | 1200 |  | 0 | R-položka |  | základní |  | 0 | 0 | 0 | 0 | 0 | 4 | K | 2 | ROZPOCET | 0 | 0 | 0 | 0 | 0 | 1 | 0 | 4 | 156
| P |  | Poznámka k položce: montážní materiál musí být dodán v souladu s vyhláškou 23/2008Sb o technických podmínkách požární ochrany | [14 empty] | P | 2
79 | K | R19.80 | SHKFH-R B2ca s1a d1 a1, 4x2x0,8 Bezhalogenový kabel stíněný, sdělovací | m | 1800 |  | 0 | R-položka |  | základní |  | 0 | 0 | 0 | 0 | 0 | 4 | K | 2 | ROZPOCET | 0 | 0 | 0 | 0 | 0 | 1 | 0 | 4 | 158
| P |  | Poznámka k položce: montážní materiál musí být dodán v souladu s vyhláškou 23/2008Sb o technických podmínkách požární ochrany | [14 empty] | P | 2
80 | K | R19.81 | 1-CXKH-R B2ca s1a d1 a1, 3Cx1,5 Bezhalogenový kabel, silový | m | 3000 |  | 0 | R-položka |  | základní |  | 0 | 0 | 0 | 0 | 0 | 4 | K | 2 | ROZPOCET | 0 | 0 | 0 | 0 | 0 | 1 | 0 | 4 | 160
| P |  | Poznámka k položce: montážní materiál musí být dodán v souladu s vyhláškou 23/2008Sb o technických podmínkách požární ochrany | [14 empty] | P | 2
81 | K | R19.82 | JYSTY-O 2x2x0,8 - Propojovací kabel stíněný, zkušební napětí žíla/žíla 800V, žíla/stínění 800V | m | 2400 |  | 0 | R-položka |  | základní |  | 0 | 0 | 0 | 0 | 0 | 4 | K | 2 | ROZPOCET | 0 | 0 | 0 | 0 | 0 | 1 | 0 | 4 | 162
| P |  | Poznámka k položce: montážní materiál musí být dodán v souladu s vyhláškou 23/2008Sb o technických podmínkách požární ochrany | [14 empty] | P | 2
82 | K | R19.83 | JYTY-O 2x1 - Propojovací kabel stíněný | m | 1200 |  | 0 | R-položka |  | základní |  | 0 | 0 | 0 | 0 | 0 | 4 | K | 2 | ROZPOCET | 0 | 0 | 0 | 0 | 0 | 1 | 0 | 4 | 164
| P |  | Poznámka k položce: montážní materiál musí být dodán v souladu s vyhláškou 23/2008Sb o technických podmínkách požární ochrany | [14 empty] | P | 2
83 | K | R19.84 | JYTY-O 4x1 - Propojovací kabel stíněný | m | 1500 |  | 0 | R-položka |  | základní |  | 0 | 0 | 0 | 0 | 0 | 4 | K | 2 | ROZPOCET | 0 | 0 | 0 | 0 | 0 | 1 | 0 | 4 | 166
| P |  | Poznámka k položce: montážní materiál musí být dodán v souladu s vyhláškou 23/2008Sb o technických podmínkách požární ochrany | [14 empty] | P | 2
84 | K | R19.85 | JYTY-O 7x1 - Propojovací kabel stíněný | m | 100 |  | 0 | R-položka |  | základní |  | 0 | 0 | 0 | 0 | 0 | 4 | K | 2 | ROZPOCET | 0 | 0 | 0 | 0 | 0 | 1 | 0 | 4 | 168
| P |  | Poznámka k položce: montážní materiál musí být dodán v souladu s vyhláškou 23/2008Sb o technických podmínkách požární ochrany | [14 empty] | P | 2
85 | K | R19.86 | CYKY-J 3x1,5 - Propojovací kabel silový | m | 1200 |  | 0 | R-položka |  | základní |  | 0 | 0 | 0 | 0 | 0 | 4 | K | 2 | ROZPOCET | 0 | 0 | 0 | 0 | 0 | 1 | 0 | 4 | 170
| P |  | Poznámka k položce: montážní materiál musí být dodán v souladu s vyhláškou 23/2008Sb o technických podmínkách požární ochrany | [14 empty] | P | 2
86 | K | R19.87 | PAAR TRONIC Li-2YCY | m | 2000 |  | 0 | R-položka |  | základní |  | 0 | 0 | 0 | 0 | 0 | 4 | K | 2 | ROZPOCET | 0 | 0 | 0 | 0 | 0 | 1 | 0 | 4 | 172
| P |  | Poznámka k položce: montážní materiál musí být dodán v souladu s vyhláškou 23/2008Sb o technických podmínkách požární ochrany | [14 empty] | P | 2
87 | K | R19.88 | CY6 - Propojovací vodič zelenožlutý pevný průřez 6mm | m | 40 |  | 0 | R-položka |  | základní |  | 0 | 0 | 0 | 0 | 0 | 4 | K | 2 | ROZPOCET | 0 | 0 | 0 | 0 | 0 | 1 | 0 | 4 | 174
| P |  | Poznámka k položce: montážní materiál musí být dodán v souladu s vyhláškou 23/2008Sb o technických podmínkách požární ochrany | [14 empty] | P | 2
88 | K | R19.89 | Elektroinstalační krabice na povrch 81x81x54 mm, s víčkem, materiál PVC, teplotní odolnost -5 až +60°C | kus | 30 |  | 0 | R-položka |  | základní |  | 0 | 0 | 0 | 0 | 0 | 4 | K | 2 | ROZPOCET | 0 | 0 | 0 | 0 | 0 | 1 | 0 | 4 | 176
| P |  | Poznámka k položce: montážní materiál musí být dodán v souladu s vyhláškou 23/2008Sb o technických podmínkách požární ochrany | [14 empty] | P | 2
89 | K | R19.90 | Trubka z PVC, samozhášivá, s hrdlem pro lehké mechanické zatížení VRM 25, vč.příslušenství | m | 150 |  | 0 | R-položka |  | základní |  | 0 | 0 | 0 | 0 | 0 | 4 | K | 2 | ROZPOCET | 0 | 0 | 0 | 0 | 0 | 1 | 0 | 4 | 178
| P |  | Poznámka k položce: montážní materiál musí být dodán v souladu s vyhláškou 23/2008Sb o technických podmínkách požární ochrany | [14 empty] | P | 2
90 | K | R19.91 | Trubka z PVC, samozhášivá, s hrdlem pro lehké mechanické zatížení VRM 32, vč.příslušenství | m | 80 |  | 0 | R-položka |  | základní |  | 0 | 0 | 0 | 0 | 0 | 4 | K | 2 | ROZPOCET | 0 | 0 | 0 | 0 | 0 | 1 | 0 | 4 | 180
| P |  | Poznámka k položce: montážní materiál musí být dodán v souladu s vyhláškou 23/2008Sb o technických podmínkách požární ochrany | [14 empty] | P | 2
91 | K | R19.92 | Kabelový žlab 62/50 vč.víka, vč. drobného pomocného spojovací a závěsného materiálu | m | 100 |  | 0 | R-položka |  | základní |  | 0 | 0 | 0 | 0 | 0 | 4 | K | 2 | ROZPOCET | 0 | 0 | 0 | 0 | 0 | 1 | 0 | 4 | 182
| P |  | Poznámka k položce: montážní materiál musí být dodán v souladu s vyhláškou 23/2008Sb o technických podmínkách požární ochrany | [14 empty] | P | 2
92 | K | R19.93 | Kabelový žlab 125/100 vč.víka, vč. drobného pomocného spojovací a závěsného materiálu | m | 300 |  | 0 | R-položka |  | základní |  | 0 | 0 | 0 | 0 | 0 | 4 | K | 2 | ROZPOCET | 0 | 0 | 0 | 0 | 0 | 1 | 0 | 4 | 184
| P |  | Poznámka k položce: montážní materiál musí být dodán v souladu s vyhláškou 23/2008Sb o technických podmínkách požární ochrany | [14 empty] | P | 2
93 | K | R19.94 | Kabelový žlab 250/100 vč.víka, vč. drobného pomocného spojovací a závěsného materiálu | m | 50 |  | 0 | R-položka |  | základní |  | 0 | 0 | 0 | 0 | 0 | 4 | K | 2 | ROZPOCET | 0 | 0 | 0 | 0 | 0 | 1 | 0 | 4 | 186
| P |  | Poznámka k položce: montážní materiál musí být dodán v souladu s vyhláškou 23/2008Sb o technických podmínkách požární ochrany | [14 empty] | P | 2
94 | K | R19.95 | Montáž kovových nosných a doplňkových konstr.5-10 kg | kus | 450 |  | 0 | R-položka |  | základní |  | 0 | 0 | 0 | 0 | 0 | 4 | K | 2 | ROZPOCET | 0 | 0 | 0 | 0 | 0 | 1 | 0 | 4 | 188
| P |  | Poznámka k položce: montážní materiál musí být dodán v souladu s vyhláškou 23/2008Sb o technických podmínkách požární ochrany | [14 empty] | P | 2
| D | D4.27 | Služby |  |  |  | 0 |  |  |  |  | 0 |  | 0 |  | 0 | 1 | D | 1 | ROZPOCET | [6 empty] | 0
95 | K | R19.96 | Montáž zařízení MaR | kus | 1 |  | 0 | R-položka |  | základní |  | 0 | 0 | 0 | 0 | 0 | 4 | K | 2 | ROZPOCET | 0 | 0 | 0 | 0 | 0 | 1 | 0 | 4 | 190
96 | K | R19.97 | Montáž kabelů a kabelových tras MaR | kus | 1 |  | 0 | R-položka |  | základní |  | 0 | 0 | 0 | 0 | 0 | 4 | K | 2 | ROZPOCET | 0 | 0 | 0 | 0 | 0 | 1 | 0 | 4 | 192
97 | K | R19.98 | Vyhotovení dokumentace skutečného stavu, návodu pro obsluhu a podkladů pro provozní řád | kus | 1 |  | 0 | R-položka |  | základní |  | 0 | 0 | 0 | 0 | 0 | 4 | K | 2 | ROZPOCET | 0 | 0 | 0 | 0 | 0 | 1 | 0 | 4 | 194
98 | K | R19.99 | Koordinace MaR a ostatní technologie | kus | 1 |  | 0 | R-položka |  | základní |  | 0 | 0 | 0 | 0 | 0 | 4 | K | 2 | ROZPOCET | 0 | 0 | 0 | 0 | 0 | 1 | 0 | 4 | 196
99 | K | R19.100 | Softwarové vybavení řídícího systému | kus | 1 |  | 0 | R-položka |  | základní |  | 0 | 0 | 0 | 0 | 0 | 4 | K | 2 | ROZPOCET | 0 | 0 | 0 | 0 | 0 | 1 | 0 | 4 | 198
100 | K | R19.101 | Softwarové vybavení vizualizace | kus | 1 |  | 0 | R-položka |  | základní |  | 0 | 0 | 0 | 0 | 0 | 4 | K | 2 | ROZPOCET | 0 | 0 | 0 | 0 | 0 | 1 | 0 | 4 | 200
101 | K | R19.102 | Oživení vstupů/výstupů, včetně odladění software na stavbě | kpl | 1 |  | 0 | R-položka |  | základní |  | 0 | 0 | 0 | 0 | 0 | 4 | K | 2 | ROZPOCET | 0 | 0 | 0 | 0 | 0 | 1 | 0 | 4 | 202
102 | K | R19.103 | Výchozí revize elektrických zařízení | kus | 1 |  | 0 | R-položka |  | základní |  | 0 | 0 | 0 | 0 | 0 | 4 | K | 2 | ROZPOCET | 0 | 0 | 0 | 0 | 0 | 1 | 0 | 4 | 204
103 | K | R19.104 | Funkční zkoušky, uvedení do provozu | kus | 1 |  | 0 | R-položka |  | základní |  | 0 | 0 | 0 | 0 | 0 | 4 | K | 2 | ROZPOCET | 0 | 0 | 0 | 0 | 0 | 1 | 0 | 4 | 206
104 | K | R19.105 | Zkušební provoz | kus | 1 |  | 0 | R-položka |  | základní |  | 0 | 0 | 0 | 0 | 0 | 4 | K | 2 | ROZPOCET | 0 | 0 | 0 | 0 | 0 | 1 | 0 | 4 | 208
105 | K | R19.106 | Zaškolení personálu obsluhy a údržby | kus | 1 |  | 0 | R-položka |  | základní |  | 0 | 0 | 0 | 0 | 0 | 4 | K | 2 | ROZPOCET | 0 | 0 | 0 | 0 | 0 | 1 | 0 | 4 | 210
106 | K | R19.107 | Odvoz a ekologická likvidace odpadového materiálu (ochranných obalů, převozních palet, naložení a složení nákladu, vč. poplatku za skládku) | kus | 1 |  | 0 | R-položka |  | základní |  | 0 | 0 | 0 | 0 | 0 | 4 | K | 2 | ROZPOCET | 0 | 0 | 0 | 0 | 0 | 1 | 0 | 4 | 212

## D.1.10 - Zpevněné plochy,...
[18 empty] | {07476304-5c62-4a0a-91fc-b3ed6491cff9} | [5 empty] | bNV00 | Vytrhání obrubníků - kámen | m | 16,4 | 3
[18 empty] | 2 | [5 empty] | bNV00a | Vytrhání obrubníků | m | 365 | 3
| KRYCÍ LIST SOUPISU PRACÍ | [7 empty] | v --- níže se nacházejí doplnkové a pomocné údaje k sestavám --- v | [8 empty] | False | [5 empty] | bNV01 | Zámková dlažba | m2 | 677 | 3
[24 empty] | bNV02 | Hřiště s gumovým povrchem | m2 | 344,2 | 3
| Stavba: | [22 empty] | bNV03 | Stávající štípaná dlažba | m2 | 26,6 | 3
|  | Stavební úpravy a přístavba - ZŠ Kolín Sendražice | [21 empty] | bNV04 | Pískoviště | m2 | 12 | 3
| Objekt: | [22 empty] | bNV05 | Odstranění betonu | m2 | 2,4 | 3
|  | D.1.10 - Zpevněné plochy, přístřešek | [21 empty] | bPL01 | Odstranění plotu | m | 37,25 | 3
[24 empty] | bPL02 | Odstranění plotu | m | 12 | 3
| KSO: |  |  |  |  | CC-CZ: | [17 empty] | DV01 | Závěs dveřní | kus | 6 | 3
| Místo: |  | Hlavní 210, 280 02 Kolín – Sendražice |  |  | Datum: | Vyplň údaj | [16 empty] | NAT01 | Nátěr stávajícího zábradlí | m2 | 345 | 3
[24 empty] | P01 | Poldr | m2 | 51,8 | 3
| Zadavatel: |  |  |  |  | IČ: | [17 empty] | P02 | Výplň vsaku poldru | m3 | 16,6 | 3
|  | Město Kolín, Karlovo náměstí 18, 280 12 Kolín |  |  |  | DIČ: | [17 empty] | POR_01 | Pororošt | kg | 1037,88 | 3
[24 empty] | PP01 | Základy pro přístřešek na popelnice | m3 | 2,16 | 3
| Účastník: |  |  |  |  | IČ: | Vyplň údaj | [16 empty] | PP01a | Bednění/odbednění | m2 | 14,4 | 3
|  | Vyplň údaj |  |  |  | DIČ: | Vyplň údaj | [16 empty] | PP01b | Kotvy chemické | kus | 40 | 3
[24 empty] | PP02 | Žlab | m | 4,25 | 3
| Projektant: |  |  |  |  | IČ: | 27183912 | [16 empty] | TR01 | Trapézový plech na střechu | m2 | 13,356 | 3
|  | APRIS s.r.o |  |  |  | DIČ: | CZ 271 839 12 | [16 empty] | V01b | Kamenná štípaná dlažba | m2 | 592 | 3
[24 empty] | V02b | Zatravňovací dlažba | m2 | 116 | 3
| Zpracovatel: |  |  |  |  | IČ: | [17 empty] | V03b | Zeleň na terénu | m2 | 815 | 3
[6 empty] | DIČ: | [17 empty] | VZ01 | Venkovní zídka | m | 77,5 | 3
[24 empty] | ZB01 | Žlab odvodňovací | m | 34,9 | 3
| Poznámka: | [22 empty] | ZK01 | Profil jekl 50x50x3 | kg | 11,56 | 3
[24 empty] | ZK01a | Jekl 50x50x3 | t | 0,012 | 3
[24 empty] | ZK02 | Atypické zamečnické konstrukce do 5 kg | kg | 81,108 | 3
[24 empty] | ZK02a | Patní plech | t | 0,047 | 3
| Cena bez DPH | [5 empty] | 0 | [16 empty] | ZK02b | Profil L 30x30x5 | t | 0,034 | 3
[24 empty] | ZK03 | Atypické zamečnické konstrukce do 10 kg | kg | 116,086 | 3
|  |  | Základ daně |  |  | Sazba daně | Výše daně | [16 empty] | ZK03a | Profil L 70x50x3 | t | 0,082 | 3
| DPH | základní | 0 |  |  | 21% | 0 | [16 empty] | ZK03b | Jekl 50x50x3 | t | 0,035 | 3
|  | snížená | 0 |  |  | 12% | 0 | [16 empty] | ZK04 | Atypické zámečnické konstrukce do 20 kg | KG | 118,146 | 3
|  | zákl. přenesená | 0 |  |  | 21% | 0 | [16 empty] | ZK04a | Jekl 70x70x5 | t | 0,119 | 3
|  | sníž. přenesená | 0 |  |  | 12% | 0 | [16 empty] | ZK05 | Atypické zámečnické konstrukce do 50 kg | kg | 408,238 | 3
|  | nulová | 0 |  |  | 0% | 0 | [16 empty] | ZK05a | Jekl 100x60x6 | t | 0,156 | 3
[24 empty] | ZK05b | Jekl 70x70x5 | t | 0,252 | 3
| Cena s DPH |  |  | v | CZK |  | 0
REKAPITULACE ČLENĚNÍ SOUPISU PRACÍ
Stavba:
Stavební úpravy a přístavba - ZŠ Kolín Sendražice
Objekt:
D.1.10 - Zpevněné plochy, přístřešek
Místo: |  |  | Hlavní 210, 280 02 Kolín – Sendražice |  |  | Datum: | Vyplň údaj
Zadavatel: |  |  | Město Kolín, Karlovo náměstí 18, 280 12 Kolín |  |  | Projektant: | APRIS s.r.o
Účastník: |  |  | Vyplň údaj |  |  | Zpracovatel:
Kód dílu - Popis | [6 empty] | Cena celkem [CZK]
Náklady stavby celkem | [6 empty] | 0 | [11 empty] | -1
| HSV - Práce a dodávky HSV | [5 empty] | 0
| 1 - Zemní práce | [5 empty] | 0
| 2 - Zakládání | [5 empty] | 0
| 3 - Svislé a kompletní konstrukce | [5 empty] | 0
| 4 - Vodorovné konstrukce | [5 empty] | 0
| 5 - Komunikace pozemní | [5 empty] | 0
| 6 - Úpravy povrchů, podlahy a osazování výplní | [5 empty] | 0
| 9 - Ostatní konstrukce a práce, bourání | [5 empty] | 0
| 997 - Doprava suti a vybouraných hmot | [5 empty] | 0
| 998 - Přesun hmot | [5 empty] | 0
| PSV - Práce a dodávky PSV | [5 empty] | 0
| 764 - Konstrukce klempířské | [5 empty] | 0
| 766 - Konstrukce truhlářské | [5 empty] | 0
| 767 - Konstrukce zámečnické | [5 empty] | 0
| 773 - Podlahy z litého teraca | [5 empty] | 0
| 783 - Dokončovací práce - nátěry | [5 empty] | 0
SOUPIS PRACÍ
Stavba:
Stavební úpravy a přístavba - ZŠ Kolín Sendražice
Objekt:
D.1.10 - Zpevněné plochy, přístřešek
Místo: |  |  | Hlavní 210, 280 02 Kolín – Sendražice |  |  | Datum: | Vyplň údaj
Zadavatel: |  |  | Město Kolín, Karlovo náměstí 18, 280 12 Kolín |  |  | Projektant: | APRIS s.r.o
Účastník: |  |  | Vyplň údaj |  |  | Zpracovatel:
PČ | Typ | Kód | Popis | MJ | Množství | J.cena [CZK] | Cena celkem [CZK] | Cenová soustava |  | DPH | J. Nh [h] | Nh celkem [h] | J. hmotnost [t] | Hmotnost celkem [t] | J. suť [t] | Suť Celkem [t]
Náklady soupisu celkem | [6 empty] | 0 |  |  |  |  | 0 |  | 463.4052 |  | 820.6412 |  | D | -1 | [15 empty] | 0
| D | HSV | Práce a dodávky HSV |  |  |  | 0 |  |  |  |  | 0 |  | 460.7614 |  | 820.6412 | 1 | D | 0 |  |  |  | ROZPOCET | [11 empty] | 0
| D | 1 | Zemní práce |  |  |  | 0 |  |  |  |  | 0 |  | 42.2185 |  | 598.508 | 1 | D | 1 |  |  |  | ROZPOCET | [11 empty] | 0
1 | K | 112151352 | Pokácení stromu postupné se spouštěním částí kmene a koruny o průměru na řezné ploše pařezu přes 200 do 300 mm | kus | 1 |  | 0 | CS ÚRS 2025 01 |  | základní |  | 0 | 0 | 0 | 0 | 0 | 4 | K | 2 |  |  |  | ROZPOCET | [5 empty] | 0 | 0 | 0 | 0 | 0 | 1 | 0 | 4 | -997100598
| Online PSC |  | https://podminky.urs.cz/item/CS_URS_2025_01/112151352 | [14 empty] | Online PSC | 2
| VV |  | "sakura ozdobná" 1 |  | 1 | [12 empty] | VV | 2 | 2 | True | 1 | ROZPOCET
2 | K | 112151355 | Pokácení stromu postupné se spouštěním částí kmene a koruny o průměru na řezné ploše pařezu přes 500 do 600 mm | kus | 1 |  | 0 | CS ÚRS 2025 01 |  | základní |  | 0 | 0 | 0 | 0 | 0 | 4 | K | 2 |  |  |  | ROZPOCET | [5 empty] | 0 | 0 | 0 | 0 | 0 | 1 | 0 | 4 | -1112436312
| Online PSC |  | https://podminky.urs.cz/item/CS_URS_2025_01/112151355 | [14 empty] | Online PSC | 2
| VV |  | "třešeň ptačí" 1 |  | 1 | [12 empty] | VV | 2 | 2 | True | 1 | ROZPOCET
3 | K | 112201112 | Odstranění pařezu v rovině nebo na svahu do 1:5 o průměru pařezu na řezné ploše přes 200 do 300 mm | kus | 1 |  | 0 | CS ÚRS 2025 01 |  | základní |  | 0 | 0 | 0 | 0 | 0 | 4 | K | 2 |  |  |  | ROZPOCET | [5 empty] | 0 | 0 | 0 | 0 | 0 | 1 | 0 | 4 | -772019833
| Online PSC |  | https://podminky.urs.cz/item/CS_URS_2025_01/112201112 | [14 empty] | Online PSC | 2
| VV |  | "sakura ozdobná" 1 |  | 1 | [12 empty] | VV | 2 | 2 | True | 1 | ROZPOCET
4 | K | 112201115 | Odstranění pařezu v rovině nebo na svahu do 1:5 o průměru pařezu na řezné ploše přes 500 do 600 mm | kus | 1 |  | 0 | CS ÚRS 2025 01 |  | základní |  | 0 | 0 | 0 | 0 | 0 | 4 | K | 2 |  |  |  | ROZPOCET | [5 empty] | 0 | 0 | 0 | 0 | 0 | 1 | 0 | 4 | 102387711
| Online PSC |  | https://podminky.urs.cz/item/CS_URS_2025_01/112201115 | [14 empty] | Online PSC | 2
| VV |  | "třešeň ptačí" 1 |  | 1 | [12 empty] | VV | 2 | 2 | True | 1 | ROZPOCET
5 | K | 113102211 | Odstranění umělého trávníku ze sportovních povrchů z multisportovního hřiště výšky vlasu do 25 mm | m2 | 344.2 |  | 0 | CS ÚRS 2025 01 |  | základní |  | 0 | 0 | 0 | 0.03 | 10.326 | 4 | K | 2 |  |  |  | ROZPOCET | [5 empty] | 0 | 0 | 0 | 0 | 0 | 1 | 0 | 4 | -1015396426
| Online PSC |  | https://podminky.urs.cz/item/CS_URS_2025_01/113102211 | [14 empty] | Online PSC | 2
| VV |  | bNV02 |  | 344.2 | [12 empty] | VV | 2 | 2 | True | 1 | ROZPOCET
| FIG |  | Rozpad figury: bNV02 | [15 empty] | 2
| FIG |  | "venkovní prostor" 344,2 |  | 344.2 | [13 empty] | 2
6 | K | 113105112 | Rozebrání dlažeb z lomového kamene s přemístěním hmot na skládku na vzdálenost do 3 m nebo s naložením na dopravní prostředek, kladených na sucho se spárami zalitými cementovou maltou | m2 | 26.6 |  | 0 | CS ÚRS 2025 01 |  | základní |  | 0 | 0 | 0 | 0.48 | 12.768 | 4 | K | 2 |  |  |  | ROZPOCET | [5 empty] | 0 | 0 | 0 | 0 | 0 | 1 | 0 | 4 | -498432653
| Online PSC |  | https://podminky.urs.cz/item/CS_URS_2025_01/113105112 | [14 empty] | Online PSC | 2
| VV |  | bNV03 |  | 26.6 | [12 empty] | VV | 2 | 2 | True | 1 | ROZPOCET
| FIG |  | Rozpad figury: bNV03 | [15 empty] | 2
| FIG |  | "venkovní prostor" 26,6 |  | 26.6 | [13 empty] | 2
7 | K | 113106144 | Rozebrání dlažeb komunikací pro pěší s přemístěním hmot na skládku na vzdálenost do 3 m nebo s naložením na dopravní prostředek s ložem z kameniva nebo živice a s jakoukoliv výplní spár strojně plochy jednotlivě přes 50 m2 ze zámkové dlažby | m2 | 677 |  | 0 | CS ÚRS 2025 01 |  | základní |  | 0 | 0 | 0 | 0.26 | 176.02 | 4 | K | 2 |  |  |  | ROZPOCET | [5 empty] | 0 | 0 | 0 | 0 | 0 | 1 | 0 | 4 | 19185038
| Online PSC |  | https://podminky.urs.cz/item/CS_URS_2025_01/113106144 | [14 empty] | Online PSC | 2
| VV |  | bNV01 |  | 677 | [12 empty] | VV | 2 | 2 | True | 1 | ROZPOCET
| FIG |  | Rozpad figury: bNV01 | [15 empty] | 2
| FIG |  | "venkovní prostor" 545+132 |  | 677 | [13 empty] | 2
8 | K | 113107222 | Odstranění podkladů nebo krytů strojně plochy jednotlivě přes 200 m2 s přemístěním hmot na skládku na vzdálenost do 20 m nebo s naložením na dopravní prostředek z kameniva hrubého drceného, o tl. vrstvy přes 100 do 200 mm | m2 | 1050.2 |  | 0 | CS ÚRS 2025 01 |  | základní |  | 0 | 0 | 0 | 0.29 | 304.558 | 4 | K | 2 |  |  |  | ROZPOCET | [5 empty] | 0 | 0 | 0 | 0 | 0 | 1 | 0 | 4 | 1433595465
| Online PSC |  | https://podminky.urs.cz/item/CS_URS_2025_01/113107222 | [14 empty] | Online PSC | 2
| VV |  | bNV01+bNV02+bNV03+bNV05 |  | 1050.2 | [12 empty] | VV | 2 | 2 | True | 1 | ROZPOCET
| FIG |  | Rozpad figury: bNV01 | [15 empty] | 2
| FIG |  | "venkovní prostor" 545+132 |  | 677 | [13 empty] | 2
| FIG |  | Rozpad figury: bNV02 | [15 empty] | 2
| FIG |  | "venkovní prostor" 344,2 |  | 344.2 | [13 empty] | 2
| FIG |  | Rozpad figury: bNV03 | [15 empty] | 2
| FIG |  | "venkovní prostor" 26,6 |  | 26.6 | [13 empty] | 2
| FIG |  | Rozpad figury: bNV05 | [15 empty] | 2
| FIG |  | "venkovní prostor" 2,4 |  | 2.4 | [13 empty] | 2
9 | K | 113107225 | Odstranění podkladů nebo krytů strojně plochy jednotlivě přes 200 m2 s přemístěním hmot na skládku na vzdálenost do 20 m nebo s naložením na dopravní prostředek z kameniva hrubého drceného, o tl. vrstvy přes 400 do 500 mm | m2 | 12 |  | 0 | CS ÚRS 2025 01 |  | základní |  | 0 | 0 | 0 | 0.75 | 9 | 4 | K | 2 |  |  |  | ROZPOCET | [5 empty] | 0 | 0 | 0 | 0 | 0 | 1 | 0 | 4 | 576530084
| Online PSC |  | https://podminky.urs.cz/item/CS_URS_2025_01/113107225 | [14 empty] | Online PSC | 2
| VV |  | bNV04 |  | 12 | [12 empty] | VV | 2 | 2 | True | 1 | ROZPOCET
| FIG |  | Rozpad figury: bNV04 | [15 empty] | 2
| FIG |  | "venkovní prostor" 12 |  | 12 | [13 empty] | 2
10 | K | 113201111 | Vytrhání obrub s vybouráním lože, s přemístěním hmot na skládku na vzdálenost do 3 m nebo s naložením na dopravní prostředek chodníkových ležatých | m | 365 |  | 0 | CS ÚRS 2025 01 |  | základní |  | 0 | 0 | 0 | 0.23 | 83.95 | 4 | K | 2 |  |  |  | ROZPOCET | [5 empty] | 0 | 0 | 0 | 0 | 0 | 1 | 0 | 4 | 2128388538
| Online PSC |  | https://podminky.urs.cz/item/CS_URS_2025_01/113201111 | [14 empty] | Online PSC | 2
| VV |  | bNV00a |  | 365 | [12 empty] | VV | 2 | 2 | True | 1 | ROZPOCET
| FIG |  | Rozpad figury: bNV00a | [15 empty] | 2
| FIG |  | "venkovní prostor" 2*40+285 |  | 365 | [13 empty] | 2
11 | K | 113203111 | Vytrhání obrub s vybouráním lože, s přemístěním hmot na skládku na vzdálenost do 3 m nebo s naložením na dopravní prostředek z dlažebních kostek | m | 16.4 |  | 0 | CS ÚRS 2025 01 |  | základní |  | 0 | 0 | 0 | 0.115 | 1.886 | 4 | K | 2 |  |  |  | ROZPOCET | [5 empty] | 0 | 0 | 0 | 0 | 0 | 1 | 0 | 4 | 1040497832
| Online PSC |  | https://podminky.urs.cz/item/CS_URS_2025_01/113203111 | [14 empty] | Online PSC | 2
| VV |  | bNV00 |  | 16.4 | [12 empty] | VV | 2 | 2 | True | 1 | ROZPOCET
| FIG |  | Rozpad figury: bNV00 | [15 empty] | 2
| FIG |  | "venkovní prostor" 8,2*2 |  | 16.4 | [13 empty] | 2
12 | K | 153191121 | Těsnění hradicích stěn nepropustnou hrázkou ze zhutněné sypaniny při stěně nebo nepropustnou výplní ze zhutněné sypaniny mezi stěnami zřízení | m3 | 16.6 |  | 0 | CS ÚRS 2025 01 |  | základní |  | 0 | 0 | 0 | 0 | 0 | 4 | K | 2 |  |  |  | ROZPOCET | [5 empty] | 0 | 0 | 0 | 0 | 0 | 1 | 0 | 4 | 2092609814
| Online PSC |  | https://podminky.urs.cz/item/CS_URS_2025_01/153191121 | [14 empty] | Online PSC | 2
| VV |  | P02 |  | 16.6 | [12 empty] | VV | 2 | 2 | True | 1 | ROZPOCET
| FIG |  | Rozpad figury: P02 | [15 empty] | 2
| FIG |  | 1*1*16,6 |  | 16.6 | [13 empty] | 2
13 | M | 58337401 | kamenivo dekorační (kačírek) frakce 8/16 | t | 33.2 |  | 0 | CS ÚRS 2025 01 |  | základní |  | 0 | 1 | 33.2 | 0 | 0 | 8 | M | 2 |  |  |  | ROZPOCET | [5 empty] | 0 | 0 | 0 | 0 | 0 | 1 | 0 | 4 | -1912555749
| VV |  | 16,6*2 'Přepočtené koeficientem množství |  | 33.2 | [12 empty] | VV | 2 | 2 | False | 1 | ROZPOCET
14 | K | 162651112 | Vodorovné přemístění výkopku nebo sypaniny po suchu na obvyklém dopravním prostředku, bez naložení výkopku, avšak se složením bez rozhrnutí z horniny třídy těžitelnosti I skupiny 1 až 3 na vzdálenost přes 4 000 do 5 000 m | m3 | 6 |  | 0 | CS ÚRS 2025 01 |  | základní |  | 0 | 0 | 0 | 0 | 0 | 4 | K | 2 |  |  |  | ROZPOCET | [5 empty] | 0 | 0 | 0 | 0 | 0 | 1 | 0 | 4 | -1393880684
| Online PSC |  | https://podminky.urs.cz/item/CS_URS_2025_01/162651112 | [14 empty] | Online PSC | 2
15 | K | 167151101 | Nakládání, skládání a překládání neulehlého výkopku nebo sypaniny strojně nakládání, množství do 100 m3, z horniny třídy těžitelnosti I, skupiny 1 až 3 | m3 | 6 |  | 0 | CS ÚRS 2025 01 |  | základní |  | 0 | 0 | 0 | 0 | 0 | 4 | K | 2 |  |  |  | ROZPOCET | [5 empty] | 0 | 0 | 0 | 0 | 0 | 1 | 0 | 4 | -681793410
| Online PSC |  | https://podminky.urs.cz/item/CS_URS_2025_01/167151101 | [14 empty] | Online PSC | 2
16 | K | 171201231 | Poplatek za uložení stavebního odpadu na recyklační skládce (skládkovné) zeminy a kamení zatříděného do Katalogu odpadů pod kódem 17 05 04 | t | 10.8 |  | 0 | CS ÚRS 2025 01 |  | základní |  | 0 | 0 | 0 | 0 | 0 | 4 | K | 2 |  |  |  | ROZPOCET | [5 empty] | 0 | 0 | 0 | 0 | 0 | 1 | 0 | 4 | 777487296
| Online PSC |  | https://podminky.urs.cz/item/CS_URS_2025_01/171201231 | [14 empty] | Online PSC | 2
| VV |  | 6*1,8 |  | 10.8 | [12 empty] | VV | 2 | 2 | True | 1 | ROZPOCET
17 | K | 171251201 | Uložení sypaniny na skládky nebo meziskládky bez hutnění s upravením uložené sypaniny do předepsaného tvaru | m3 | 6 |  | 0 | CS ÚRS 2025 01 |  | základní |  | 0 | 0 | 0 | 0 | 0 | 4 | K | 2 |  |  |  | ROZPOCET | [5 empty] | 0 | 0 | 0 | 0 | 0 | 1 | 0 | 4 | -1828329313
| Online PSC |  | https://podminky.urs.cz/item/CS_URS_2025_01/171251201 | [14 empty] | Online PSC | 2
18 | K | 181111111 | Plošná úprava terénu v zemině skupiny 1 až 4 s urovnáním povrchu bez doplnění ornice souvislé plochy do 500 m2 při nerovnostech terénu přes 50 do 100 mm v rovině nebo na svahu do 1:5 | m2 | 1523 |  | 0 | CS ÚRS 2025 01 |  | základní |  | 0 | 0 | 0 | 0 | 0 | 4 | K | 2 |  |  |  | ROZPOCET | [5 empty] | 0 | 0 | 0 | 0 | 0 | 1 | 0 | 4 | -1931622279
| Online PSC |  | https://podminky.urs.cz/item/CS_URS_2025_01/181111111 | [14 empty] | Online PSC | 2
| VV |  | V01b+V02b+V03b |  | 1523 | [12 empty] | VV | 2 | 2 | True | 1 | ROZPOCET
| FIG |  | Rozpad figury: V01b | [15 empty] | 2
| FIG |  | "dle koordinační situace" 592 |  | 592 | [13 empty] | 2
| FIG |  | Rozpad figury: V02b | [15 empty] | 2
| FIG |  | "dle koordinační situace" 116 |  | 116 | [13 empty] | 2
| FIG |  | Rozpad figury: V03b | [15 empty] | 2
| FIG |  | "dle koordinační situace" 815 |  | 815 | [13 empty] | 2
19 | K | 181411131 | Založení trávníku na půdě předem připravené plochy do 1000 m2 výsevem včetně utažení parkového v rovině nebo na svahu do 1:5 | m2 | 815 |  | 0 | CS ÚRS 2025 01 |  | základní |  | 0 | 0 | 0 | 0 | 0 | 4 | K | 2 |  |  |  | ROZPOCET | [5 empty] | 0 | 0 | 0 | 0 | 0 | 1 | 0 | 4 | -55322848
| Online PSC |  | https://podminky.urs.cz/item/CS_URS_2025_01/181411131 | [14 empty] | Online PSC | 2
| VV |  | V03b |  | 815 | [12 empty] | VV | 2 | 2 | True | 1 | ROZPOCET
| FIG |  | Rozpad figury: V03b | [15 empty] | 2
| FIG |  | "dle koordinační situace" 815 |  | 815 | [13 empty] | 2
20 | M | 00572410 | osivo směs travní parková | kg | 16.3 |  | 0 | CS ÚRS 2025 01 |  | základní |  | 0 | 0.001 | 0.0163 | 0 | 0 | 8 | M | 2 |  |  |  | ROZPOCET | [5 empty] | 0 | 0 | 0 | 0 | 0 | 1 | 0 | 4 | -1837159504
| VV |  | 815*0,02 'Přepočtené koeficientem množství |  | 16.3 | [12 empty] | VV | 2 | 2 | False | 1 | ROZPOCET
21 | K | 181951112 | Úprava pláně vyrovnáním výškových rozdílů strojně v hornině třídy těžitelnosti I, skupiny 1 až 3 se zhutněním | m2 | 592 |  | 0 | CS ÚRS 2025 01 |  | základní |  | 0 | 0 | 0 | 0 | 0 | 4 | K | 2 |  |  |  | ROZPOCET | [5 empty] | 0 | 0 | 0 | 0 | 0 | 1 | 0 | 4 | -814413333
| Online PSC |  | https://podminky.urs.cz/item/CS_URS_2025_01/181951112 | [14 empty] | Online PSC | 2
| VV |  | V01b |  | 592 | [12 empty] | VV | 2 | 2 | True | 1 | ROZPOCET
| FIG |  | Rozpad figury: V01b | [15 empty] | 2
| FIG |  | "dle koordinační situace" 592 |  | 592 | [13 empty] | 2
22 | K | 182303111 | Doplnění zeminy nebo substrátu na travnatých plochách tloušťky do 50 mm v rovině nebo na svahu do 1:5 | m2 | 815 |  | 0 | CS ÚRS 2025 01 |  | základní |  | 0 | 0 | 0 | 0 | 0 | 4 | K | 2 |  |  |  | ROZPOCET | [5 empty] | 0 | 0 | 0 | 0 | 0 | 1 | 0 | 4 | -1690185510
| Online PSC |  | https://podminky.urs.cz/item/CS_URS_2025_01/182303111 | [14 empty] | Online PSC | 2
| VV |  | V03b |  | 815 | [12 empty] | VV | 2 | 2 | True | 1 | ROZPOCET
| FIG |  | Rozpad figury: V03b | [15 empty] | 2
| FIG |  | "dle koordinační situace" 815 |  | 815 | [13 empty] | 2
23 | M | 10371500 | substrát pro trávníky VL | m3 | 41.565 |  | 0 | CS ÚRS 2025 01 |  | základní |  | 0 | 0.21 | 8.7287 | 0 | 0 | 8 | M | 2 |  |  |  | ROZPOCET | [5 empty] | 0 | 0 | 0 | 0 | 0 | 1 | 0 | 4 | 1839668248
| VV |  | 815*0,051 'Přepočtené koeficientem množství |  | 41.565 | [12 empty] | VV | 2 | 2 | False | 1 | ROZPOCET
24 | K | 183151116 | Hloubení jam pro výsadbu dřevin strojně v rovině nebo ve svahu do 1:5, objem přes 1,10 do 1,50 m3 | kus | 4 |  | 0 | CS ÚRS 2025 01 |  | základní |  | 0 | 0 | 0 | 0 | 0 | 4 | K | 2 |  |  |  | ROZPOCET | [5 empty] | 0 | 0 | 0 | 0 | 0 | 1 | 0 | 4 | 288652749
| Online PSC |  | https://podminky.urs.cz/item/CS_URS_2025_01/183151116 | [14 empty] | Online PSC | 2
25 | K | 184102115 | Výsadba dřeviny s balem do předem vyhloubené jamky se zalitím v rovině nebo na svahu do 1:5, při průměru balu přes 500 do 600 mm | kus | 4 |  | 0 | CS ÚRS 2025 01 |  | základní |  | 0 | 0 | 0 | 0 | 0 | 4 | K | 2 |  |  |  | ROZPOCET | [5 empty] | 0 | 0 | 0 | 0 | 0 | 1 | 0 | 4 | 1327215444
| Online PSC |  | https://podminky.urs.cz/item/CS_URS_2025_01/184102115 | [14 empty] | Online PSC | 2
26 | M | 02650431 | bříza bělokorá /Betula pendula/ 200-250cm | kus | 1 |  | 0 | CS ÚRS 2025 01 |  | základní |  | 0 | 0.027 | 0.027 | 0 | 0 | 8 | M | 2 |  |  |  | ROZPOCET | [5 empty] | 0 | 0 | 0 | 0 | 0 | 1 | 0 | 4 | -1539535147
27 | M | R110.004 | jerlín japonský /Styphnolobium japonicum/ 200-250cm | kus | 1 |  | 0 | R-položka |  | základní |  | 0 | 0.04 | 0.04 | 0 | 0 | 8 | M | 2 |  |  |  | ROZPOCET | [5 empty] | 0 | 0 | 0 | 0 | 0 | 1 | 0 | 4 | -107105603
28 | M | R110.005 | třešeň ptačí /Prunus avium/ 200-250cm | kus | 1 |  | 0 | R-položka |  | základní |  | 0 | 0.04 | 0.04 | 0 | 0 | 8 | M | 2 |  |  |  | ROZPOCET | [5 empty] | 0 | 0 | 0 | 0 | 0 | 1 | 0 | 4 | 914277268
29 | M | R110.006 | sakura ozdobná /Prunus serrulata/ 200-250cm | kus | 1 |  | 0 | R-položka |  | základní |  | 0 | 0.04 | 0.04 | 0 | 0 | 8 | M | 2 |  |  |  | ROZPOCET | [5 empty] | 0 | 0 | 0 | 0 | 0 | 1 | 0 | 4 | 1844660203
30 | K | 184215131 | Ukotvení dřeviny kůly v rovině nebo na svahu do 1:5 třemi kůly, délky do 1 m | kus | 4 |  | 0 | CS ÚRS 2025 01 |  | základní |  | 0 | 5e-05 | 0.0002 | 0 | 0 | 4 | K | 2 |  |  |  | ROZPOCET | [5 empty] | 0 | 0 | 0 | 0 | 0 | 1 | 0 | 4 | -783650007
| Online PSC |  | https://podminky.urs.cz/item/CS_URS_2025_01/184215131 | [14 empty] | Online PSC | 2
31 | M | 60591251 | kůl vyvazovací dřevěný impregnovaný D 8cm dl 1,5m | kus | 12 |  | 0 | CS ÚRS 2025 01 |  | základní |  | 0 | 0.00354 | 0.04248 | 0 | 0 | 8 | M | 2 |  |  |  | ROZPOCET | [5 empty] | 0 | 0 | 0 | 0 | 0 | 1 | 0 | 4 | -1032343879
| VV |  | 4*3 'Přepočtené koeficientem množství |  | 12 | [12 empty] | VV | 2 | 2 | False | 1 | ROZPOCET
32 | K | 184501121 | Zhotovení obalu kmene a spodních částí větví stromu z juty v jedné vrstvě v rovině nebo na svahu do 1:5 | m2 | 4 |  | 0 | CS ÚRS 2025 01 |  | základní |  | 0 | 0.00036 | 0.00144 | 0 | 0 | 4 | K | 2 |  |  |  | ROZPOCET | [5 empty] | 0 | 0 | 0 | 0 | 0 | 1 | 0 | 4 | -2029958942
| Online PSC |  | https://podminky.urs.cz/item/CS_URS_2025_01/184501121 | [14 empty] | Online PSC | 2
33 | K | 184813511 | Chemické odplevelení půdy před založením kultury, trávníku nebo zpevněných ploch ručně o jakékoli výměře postřikem na široko v rovině nebo na svahu do 1:5 | m2 | 931 |  | 0 | CS ÚRS 2025 01 |  | základní |  | 0 | 0 | 0 | 0 | 0 | 4 | K | 2 |  |  |  | ROZPOCET | [5 empty] | 0 | 0 | 0 | 0 | 0 | 1 | 0 | 4 | -1977978998
| Online PSC |  | https://podminky.urs.cz/item/CS_URS_2025_01/184813511 | [14 empty] | Online PSC | 2
| VV |  | V02b+V03b |  | 931 | [12 empty] | VV | 2 | 2 | True | 1 | ROZPOCET
| FIG |  | Rozpad figury: V02b | [15 empty] | 2
| FIG |  | "dle koordinační situace" 116 |  | 116 | [13 empty] | 2
| FIG |  | Rozpad figury: V03b | [15 empty] | 2
| FIG |  | "dle koordinační situace" 815 |  | 815 | [13 empty] | 2
34 | K | 184911421 | Mulčování vysazených rostlin mulčovací kůrou, tl. do 100 mm v rovině nebo na svahu do 1:5 | m2 | 4 |  | 0 | CS ÚRS 2025 01 |  | základní |  | 0 | 0 | 0 | 0 | 0 | 4 | K | 2 |  |  |  | ROZPOCET | [5 empty] | 0 | 0 | 0 | 0 | 0 | 1 | 0 | 4 | -1364851559
| Online PSC |  | https://podminky.urs.cz/item/CS_URS_2025_01/184911421 | [14 empty] | Online PSC | 2
35 | M | 10391100 | kůra mulčovací VL | m3 | 0.412 |  | 0 | CS ÚRS 2025 01 |  | základní |  | 0 | 0.2 | 0.0824 | 0 | 0 | 8 | M | 2 |  |  |  | ROZPOCET | [5 empty] | 0 | 0 | 0 | 0 | 0 | 1 | 0 | 4 | 314355008
| VV |  | 4*0,103 'Přepočtené koeficientem množství |  | 0.412 | [12 empty] | VV | 2 | 2 | False | 1 | ROZPOCET
36 | K | 185804215 | Vypletí v rovině nebo na svahu do 1:5 trávníku po výsevu | m2 | 815 |  | 0 | CS ÚRS 2025 01 |  | základní |  | 0 | 0 | 0 | 0 | 0 | 4 | K | 2 |  |  |  | ROZPOCET | [5 empty] | 0 | 0 | 0 | 0 | 0 | 1 | 0 | 4 | -547905345
| Online PSC |  | https://podminky.urs.cz/item/CS_URS_2025_01/185804215 | [14 empty] | Online PSC | 2
| VV |  | V03b |  | 815 | [12 empty] | VV | 2 | 2 | True | 1 | ROZPOCET
| FIG |  | Rozpad figury: V03b | [15 empty] | 2
| FIG |  | "dle koordinační situace" 815 |  | 815 | [13 empty] | 2
| D | 2 | Zakládání |  |  |  | 0 |  |  |  |  | 0 |  | 117.1222 |  | 0 | 1 | D | 1 |  |  |  | ROZPOCET | [11 empty] | 0
37 | K | 274321311 | Základy z betonu železového (bez výztuže) pasy z betonu bez zvláštních nároků na prostředí tř. C 16/20 | m3 | 26.069 |  | 0 | CS ÚRS 2025 01 |  | základní |  | 0 | 2.301 | 59.9853 | 0 | 0 | 4 | K | 2 |  |  |  | ROZPOCET | [5 empty] | 0 | 0 | 0 | 0 | 0 | 1 | 0 | 4 | 549731182
| Online PSC |  | https://podminky.urs.cz/item/CS_URS_2025_01/274321311 | [14 empty] | Online PSC | 2
| VV |  | VZ01*0,325*1,035 |  | 26.069 | [12 empty] | VV | 2 | 2 | True | 1 | ROZPOCET
| FIG |  | Rozpad figury: VZ01 | [15 empty] | 2
| FIG |  | "venkovní zídka" 77,5 |  | 77.5 | [13 empty] | 2
38 | K | 274361821 | Výztuž základů pasů z betonářské oceli 10 505 (R) nebo BSt 500 | t | 2.607 |  | 0 | CS ÚRS 2025 01 |  | základní |  | 0 | 1.0606 | 2.765 | 0 | 0 | 4 | K | 2 |  |  |  | ROZPOCET | [5 empty] | 0 | 0 | 0 | 0 | 0 | 1 | 0 | 4 | -2138826908
| Online PSC |  | https://podminky.urs.cz/item/CS_URS_2025_01/274361821 | [14 empty] | Online PSC | 2
| VV |  | VZ01*0,325*1,035*0,1 |  | 2.607 | [12 empty] | VV | 2 | 2 | True | 1 | ROZPOCET
| FIG |  | Rozpad figury: VZ01 | [15 empty] | 2
| FIG |  | "venkovní zídka" 77,5 |  | 77.5 | [13 empty] | 2
39 | K | 275313611 | Základy z betonu prostého patky a bloky z betonu kamenem neprokládaného tř. C 16/20 | m3 | 2.16 |  | 0 | CS ÚRS 2025 01 |  | základní |  | 0 | 2.301 | 4.9702 | 0 | 0 | 4 | K | 2 |  |  |  | ROZPOCET | [5 empty] | 0 | 0 | 0 | 0 | 0 | 1 | 0 | 4 | 1170323449
| Online PSC |  | https://podminky.urs.cz/item/CS_URS_2025_01/275313611 | [14 empty] | Online PSC | 2
| VV |  | PP01 |  | 2.16 | [12 empty] | VV | 2 | 2 | True | 1 | ROZPOCET
| FIG |  | Rozpad figury: PP01 | [15 empty] | 2
| FIG |  | 10*(0,6*0,6*0,6) |  | 2.16 | [13 empty] | 2
40 | K | 275351121 | Bednění základů patek zřízení | m2 | 14.4 |  | 0 | CS ÚRS 2025 01 |  | základní |  | 0 | 0.00264 | 0.038016 | 0 | 0 | 4 | K | 2 |  |  |  | ROZPOCET | [5 empty] | 0 | 0 | 0 | 0 | 0 | 1 | 0 | 4 | -992948406
| Online PSC |  | https://podminky.urs.cz/item/CS_URS_2025_01/275351121 | [14 empty] | Online PSC | 2
| VV |  | PP01a |  | 14.4 | [12 empty] | VV | 2 | 2 | True | 1 | ROZPOCET
| FIG |  | Rozpad figury: PP01a | [15 empty] | 2
| FIG |  | 10*(4*0,6)*0,6 |  | 14.4 | [13 empty] | 2
41 | K | 275351122 | Bednění základů patek odstranění | m2 | 14.4 |  | 0 | CS ÚRS 2025 01 |  | základní |  | 0 | 0 | 0 | 0 | 0 | 4 | K | 2 |  |  |  | ROZPOCET | [5 empty] | 0 | 0 | 0 | 0 | 0 | 1 | 0 | 4 | -764038766
| Online PSC |  | https://podminky.urs.cz/item/CS_URS_2025_01/275351122 | [14 empty] | Online PSC | 2
| VV |  | PP01a |  | 14.4 | [12 empty] | VV | 2 | 2 | True | 1 | ROZPOCET
| FIG |  | Rozpad figury: PP01a | [15 empty] | 2
| FIG |  | 10*(4*0,6)*0,6 |  | 14.4 | [13 empty] | 2
42 | K | 279113134 | Základové zdi z tvárnic ztraceného bednění včetně výplně z betonu bez zvláštních nároků na vliv prostředí třídy C 16/20, tloušťky zdiva přes 250 do 300 mm | m2 | 69.75 |  | 0 | CS ÚRS 2025 01 |  | základní |  | 0 | 0.69501 | 48.4769 | 0 | 0 | 4 | K | 2 |  |  |  | ROZPOCET | [5 empty] | 0 | 0 | 0 | 0 | 0 | 1 | 0 | 4 | 1107405453
| Online PSC |  | https://podminky.urs.cz/item/CS_URS_2025_01/279113134 | [14 empty] | Online PSC | 2
| VV |  | VZ01*0,9 |  | 69.75 | [12 empty] | VV | 2 | 2 | True | 1 | ROZPOCET
| FIG |  | Rozpad figury: VZ01 | [15 empty] | 2
| FIG |  | "venkovní zídka" 77,5 |  | 77.5 | [13 empty] | 2
43 | K | 279361821 | Výztuž základových zdí nosných svislých nebo odkloněných od svislice, rovinných nebo oblých, deskových nebo žebrových, včetně výztuže jejich žeber z betonářské oceli 10 505 (R) nebo BSt 500 | t | 0.837 |  | 0 | CS ÚRS 2025 01 |  | základní |  | 0 | 1.0594 | 0.88672 | 0 | 0 | 4 | K | 2 |  |  |  | ROZPOCET | [5 empty] | 0 | 0 | 0 | 0 | 0 | 1 | 0 | 4 | 304641495
| Online PSC |  | https://podminky.urs.cz/item/CS_URS_2025_01/279361821 | [14 empty] | Online PSC | 2
| VV |  | VZ01*0,9*0,3*0,04 |  | 0.837 | [12 empty] | VV | 2 | 2 | True | 1 | ROZPOCET
| FIG |  | Rozpad figury: VZ01 | [15 empty] | 2
| FIG |  | "venkovní zídka" 77,5 |  | 77.5 | [13 empty] | 2
| D | 3 | Svislé a kompletní konstrukce |  |  |  | 0 |  |  |  |  | 0 |  | 56.1782 |  | 0 | 1 | D | 1 |  |  |  | ROZPOCET | [11 empty] | 0
44 | K | 311271126 | Zdivo z cihel betonových s plně promaltovanými styčnými sparami, rozměr 290x140x65 mm, na cementovou maltu M10 | m3 | 23.25 |  | 0 | CS ÚRS 2025 01 |  | základní |  | 0 | 2.2618 | 52.5868 | 0 | 0 | 4 | K | 2 |  |  |  | ROZPOCET | [5 empty] | 0 | 0 | 0 | 0 | 0 | 1 | 0 | 4 | 644484284
| Online PSC |  | https://podminky.urs.cz/item/CS_URS_2025_01/311271126 | [14 empty] | Online PSC | 2
| VV |  | VZ01*0,3*1 |  | 23.25 | [12 empty] | VV | 2 | 2 | True | 1 | ROZPOCET
| FIG |  | Rozpad figury: VZ01 | [15 empty] | 2
| FIG |  | "venkovní zídka" 77,5 |  | 77.5 | [13 empty] | 2
45 | K | 348272515 | Ploty z tvárnic betonových plotová stříška lepená mrazuvzdorným lepidlem z tvarovek hladkých nebo štípaných, sedlového tvaru přírodních, tloušťka zdiva 295 mm | m | 77.5 |  | 0 | CS ÚRS 2025 01 |  | základní |  | 0 | 0.04634 | 3.5913 | 0 | 0 | 4 | K | 2 |  |  |  | ROZPOCET | [5 empty] | 0 | 0 | 0 | 0 | 0 | 1 | 0 | 4 | -1224341538
| Online PSC |  | https://podminky.urs.cz/item/CS_URS_2025_01/348272515 | [14 empty] | Online PSC | 2
| VV |  | VZ01 |  | 77.5 | [12 empty] | VV | 2 | 2 | True | 1 | ROZPOCET
| FIG |  | Rozpad figury: VZ01 | [15 empty] | 2
| FIG |  | "venkovní zídka" 77,5 |  | 77.5 | [13 empty] | 2
| D | 4 | Vodorovné konstrukce |  |  |  | 0 |  |  |  |  | 0 |  | 5.7858 |  | 0 | 1 | D | 1 |  |  |  | ROZPOCET | [11 empty] | 0
46 | K | 434191423 | Osazování schodišťových stupňů kamenných s vyspárováním styčných spár, s provizorním dřevěným zábradlím a dočasným zakrytím stupnic prkny na desku, stupňů pemrlovaných nebo ostatních | m | 28 |  | 0 | CS ÚRS 2025 01 |  | základní |  | 0 | 0.03465 | 0.9702 | 0 | 0 | 4 | K | 2 |  |  |  | ROZPOCET | [5 empty] | 0 | 0 | 0 | 0 | 0 | 1 | 0 | 4 | 1656263989
| Online PSC |  | https://podminky.urs.cz/item/CS_URS_2025_01/434191423 | [14 empty] | Online PSC | 2
| VV |  | "vyrovnávací schody" 2*14 |  | 28 | [12 empty] | VV | 2 | 2 | True | 1 | ROZPOCET
47 | M | 58388024 | stupeň schodišťový žulový snímaný s drážkou 150x300x1000mm výžlabková podstupnice- pemrlovaný | kus | 28 |  | 0 | CS ÚRS 2025 01 |  | základní |  | 0 | 0.112 | 3.136 | 0 | 0 | 8 | M | 2 |  |  |  | ROZPOCET | [5 empty] | 0 | 0 | 0 | 0 | 0 | 1 | 0 | 4 | 916330583
48 | K | 434191433 | Osazování schodišťových stupňů kamenných s vyspárováním styčných spár, s provizorním dřevěným zábradlím a dočasným zakrytím stupnic prkny současně při zdění, rovných, kosých nebo vřetenových oboustranně zazděných, stupňů pemrlovaných nebo ostatních | m | 14.25 |  | 0 | CS ÚRS 2025 01 |  | základní |  | 0 | 0.00587 | 0.083647 | 0 | 0 | 4 | K | 2 |  |  |  | ROZPOCET | [5 empty] | 0 | 0 | 0 | 0 | 0 | 1 | 0 | 4 | -118565022
| Online PSC |  | https://podminky.urs.cz/item/CS_URS_2025_01/434191433 | [14 empty] | Online PSC | 2
| VV |  | "venkovní schodiště" 5*1,25+1,6*5 |  | 14.25 | [12 empty] | VV | 2 | 2 | True | 1 | ROZPOCET
49 | M | 58388024 | stupeň schodišťový žulový snímaný s drážkou 150x300x1000mm výžlabková podstupnice- pemrlovaný | kus | 14.25 |  | 0 | CS ÚRS 2025 01 |  | základní |  | 0 | 0.112 | 1.596 | 0 | 0 | 8 | M | 2 |  |  |  | ROZPOCET | [5 empty] | 0 | 0 | 0 | 0 | 0 | 1 | 0 | 4 | 1207122817
| D | 5 | Komunikace pozemní |  |  |  | 0 |  |  |  |  | 0 |  | 222.6603 |  | 0 | 1 | D | 1 |  |  |  | ROZPOCET | [11 empty] | 0
50 | K | 561121101 | Zřízení podkladu nebo ochranné vrstvy vozovky z mechanicky zpevněné zeminy MZ bez přidání pojiva nebo vylepšovacího materiálu, s rozprostřením, vlhčením, promísením a zhutněním, tloušťka po zhutnění 50 mm | m2 | 116 |  | 0 | CS ÚRS 2025 01 |  | základní |  | 0 | 0 | 0 | 0 | 0 | 4 | K | 2 |  |  |  | ROZPOCET | [5 empty] | 0 | 0 | 0 | 0 | 0 | 1 | 0 | 4 | 1157544545
| Online PSC |  | https://podminky.urs.cz/item/CS_URS_2025_01/561121101 | [14 empty] | Online PSC | 2
| VV |  | V02b |  | 116 | [12 empty] | VV | 2 | 2 | True | 1 | ROZPOCET
| FIG |  | Rozpad figury: V02b | [15 empty] | 2
| FIG |  | "dle koordinační situace" 116 |  | 116 | [13 empty] | 2
51 | M | 58333625 | kamenivo těžené hrubé frakce 4/8 | t | 10.44 |  | 0 | CS ÚRS 2025 01 |  | základní |  | 0 | 1 | 10.44 | 0 | 0 | 8 | M | 2 |  |  |  | ROZPOCET | [5 empty] | 0 | 0 | 0 | 0 | 0 | 1 | 0 | 4 | 41576181
| VV |  | 116*0,09 'Přepočtené koeficientem množství |  | 10.44 | [12 empty] | VV | 2 | 2 | False | 1 | ROZPOCET
52 | K | 564750011 | Podklad nebo kryt z kameniva hrubého drceného vel. 8-16 mm s rozprostřením a zhutněním plochy přes 100 m2, po zhutnění tl. 150 mm | m2 | 592 |  | 0 | CS ÚRS 2025 01 |  | základní |  | 0 | 0 | 0 | 0 | 0 | 4 | K | 2 |  |  |  | ROZPOCET | [5 empty] | 0 | 0 | 0 | 0 | 0 | 1 | 0 | 4 | 1526150134
| Online PSC |  | https://podminky.urs.cz/item/CS_URS_2025_01/564750011 | [14 empty] | Online PSC | 2
| VV |  | V01b |  | 592 | [12 empty] | VV | 2 | 2 | True | 1 | ROZPOCET
| FIG |  | Rozpad figury: V01b | [15 empty] | 2
| FIG |  | "dle koordinační situace" 592 |  | 592 | [13 empty] | 2
53 | K | 564760111 | Podklad nebo kryt z kameniva hrubého drceného vel. 16-32 mm s rozprostřením a zhutněním plochy přes 100 m2, po zhutnění tl. 200 mm | m2 | 592 |  | 0 | CS ÚRS 2025 01 |  | základní |  | 0 | 0 | 0 | 0 | 0 | 4 | K | 2 |  |  |  | ROZPOCET | [5 empty] | 0 | 0 | 0 | 0 | 0 | 1 | 0 | 4 | 353491943
| Online PSC |  | https://podminky.urs.cz/item/CS_URS_2025_01/564760111 | [14 empty] | Online PSC | 2
| VV |  | V01b |  | 592 | [12 empty] | VV | 2 | 2 | True | 1 | ROZPOCET
| FIG |  | Rozpad figury: V01b | [15 empty] | 2
| FIG |  | "dle koordinační situace" 592 |  | 592 | [13 empty] | 2
54 | K | 564770111 | Podklad nebo kryt z kameniva hrubého drceného vel. 16-32 mm s rozprostřením a zhutněním plochy přes 100 m2, po zhutnění tl. 250 mm | m2 | 116 |  | 0 | CS ÚRS 2025 01 |  | základní |  | 0 | 0 | 0 | 0 | 0 | 4 | K | 2 |  |  |  | ROZPOCET | [5 empty] | 0 | 0 | 0 | 0 | 0 | 1 | 0 | 4 | -918631157
| Online PSC |  | https://podminky.urs.cz/item/CS_URS_2025_01/564770111 | [14 empty] | Online PSC | 2
| VV |  | V02b |  | 116 | [12 empty] | VV | 2 | 2 | True | 1 | ROZPOCET
| FIG |  | Rozpad figury: V02b | [15 empty] | 2
| FIG |  | "dle koordinační situace" 116 |  | 116 | [13 empty] | 2
55 | K | 591211111 | Kladení dlažby z kostek s provedením lože do tl. 50 mm, s vyplněním spár, s dvojím beraněním a se smetením přebytečného materiálu na krajnici drobných z kamene, do lože z kameniva těženého | m2 | 592 |  | 0 | CS ÚRS 2025 01 |  | základní |  | 0 | 0.1837 | 108.7504 | 0 | 0 | 4 | K | 2 |  |  |  | ROZPOCET | [5 empty] | 0 | 0 | 0 | 0 | 0 | 1 | 0 | 4 | 871346430
| Online PSC |  | https://podminky.urs.cz/item/CS_URS_2025_01/591211111 | [14 empty] | Online PSC | 2
| VV |  | V01b |  | 592 | [12 empty] | VV | 2 | 2 | True | 1 | ROZPOCET
| FIG |  | Rozpad figury: V01b | [15 empty] | 2
| FIG |  | "dle koordinační situace" 592 |  | 592 | [13 empty] | 2
56 | M | R110.003 | kamenná štípaná dlažba | m2 | 603.84 |  | 0 | R-položka |  | základní |  | 0 | 0.161 | 97.2182 | 0 | 0 | 8 | M | 2 |  |  |  | ROZPOCET | [5 empty] | 0 | 0 | 0 | 0 | 0 | 1 | 0 | 4 | -1216710997
| P |  | Poznámka k položce: Podrobná specifikace viz. D.1.1.609 - Výpis technických listů - 04/05 | [14 empty] | P | 2
| VV |  | 592*1,02 'Přepočtené koeficientem množství |  | 603.84 | [12 empty] | VV | 2 | 2 | False | 1 | ROZPOCET
57 | K | 593531113 | Kladení dlažby z plastových vegetačních tvárnic komunikací pro pěší s vyrovnávací vrstvou z kameniva tl. do 20 mm a s vyplněním vegetačních otvorů se zámkem tl. do 30 mm, pro plochy přes 100 do 300 m2 | m2 | 116 |  | 0 | CS ÚRS 2025 01 |  | základní |  | 0 | 0.04 | 4.64 | 0 | 0 | 4 | K | 2 |  |  |  | ROZPOCET | [5 empty] | 0 | 0 | 0 | 0 | 0 | 1 | 0 | 4 | 758001994
| Online PSC |  | https://podminky.urs.cz/item/CS_URS_2025_01/593531113 | [14 empty] | Online PSC | 2
| VV |  | V02b |  | 116 | [12 empty] | VV | 2 | 2 | True | 1 | ROZPOCET
| FIG |  | Rozpad figury: V02b | [15 empty] | 2
| FIG |  | "dle koordinační situace" 116 |  | 116 | [13 empty] | 2
58 | M | 56245143 | dlažba zatravňovací recyklovaný PE nosnost 240t/m2 500x500x30mm | m2 | 117.16 |  | 0 | CS ÚRS 2025 01 |  | základní |  | 0 | 0.0044 | 0.5155 | 0 | 0 | 8 | M | 2 |  |  |  | ROZPOCET | [5 empty] | 0 | 0 | 0 | 0 | 0 | 1 | 0 | 4 | -988425516
| VV |  | 116*1,01 'Přepočtené koeficientem množství |  | 117.16 | [12 empty] | VV | 2 | 2 | False | 1 | ROZPOCET
59 | M | 10371500 | substrát pro trávníky VL | m3 | 5.22 |  | 0 | CS ÚRS 2025 01 |  | základní |  | 0 | 0.21 | 1.0962 | 0 | 0 | 8 | M | 2 |  |  |  | ROZPOCET | [5 empty] | 0 | 0 | 0 | 0 | 0 | 1 | 0 | 4 | -1210233172
| VV |  | 116*0,045 'Přepočtené koeficientem množství |  | 5.22 | [12 empty] | VV | 2 | 2 | False | 1 | ROZPOCET
| D | 6 | Úpravy povrchů, podlahy a osazování výplní |  |  |  | 0 |  |  |  |  | 0 |  | 5.7933 |  | 0 | 1 | D | 1 |  |  |  | ROZPOCET | [11 empty] | 0
60 | K | 622131321 | Podkladní a spojovací vrstva vnějších omítaných ploch penetrace nanášená strojně stěn | m2 | 248 |  | 0 | CS ÚRS 2025 01 |  | základní |  | 0 | 0.00026 | 0.06448 | 0 | 0 | 4 | K | 2 |  |  |  | ROZPOCET | [5 empty] | 0 | 0 | 0 | 0 | 0 | 1 | 0 | 4 | -1463383457
| Online PSC |  | https://podminky.urs.cz/item/CS_URS_2025_01/622131321 | [14 empty] | Online PSC | 2
| VV |  | VZ01*2*1,6 |  | 248 | [12 empty] | VV | 2 | 2 | True | 1 | ROZPOCET
| FIG |  | Rozpad figury: VZ01 | [15 empty] | 2
| FIG |  | "venkovní zídka" 77,5 |  | 77.5 | [13 empty] | 2
61 | K | 622321121 | Omítka vápenocementová vnějších ploch nanášená ručně jednovrstvá, tloušťky do 15 mm hladká stěn | m2 | 248 |  | 0 | CS ÚRS 2025 01 |  | základní |  | 0 | 0.0231 | 5.7288 | 0 | 0 | 4 | K | 2 |  |  |  | ROZPOCET | [5 empty] | 0 | 0 | 0 | 0 | 0 | 1 | 0 | 4 | 2134160626
| Online PSC |  | https://podminky.urs.cz/item/CS_URS_2025_01/622321121 | [14 empty] | Online PSC | 2
| VV |  | VZ01*2*1,6 |  | 248 | [12 empty] | VV | 2 | 2 | True | 1 | ROZPOCET
| FIG |  | Rozpad figury: VZ01 | [15 empty] | 2
| FIG |  | "venkovní zídka" 77,5 |  | 77.5 | [13 empty] | 2
| D | 9 | Ostatní konstrukce a práce, bourání |  |  |  | 0 |  |  |  |  | 0 |  | 11.0031 |  | 222.1332 | 1 | D | 1 |  |  |  | ROZPOCET | [11 empty] | 0
62 | K | 919726122 | Geotextilie netkaná pro ochranu, separaci nebo filtraci měrná hmotnost přes 200 do 300 g/m2 | m2 | 167.8 |  | 0 | CS ÚRS 2025 01 |  | základní |  | 0 | 0.00047 | 0.078866 | 0 | 0 | 4 | K | 2 |  |  |  | ROZPOCET | [5 empty] | 0 | 0 | 0 | 0 | 0 | 1 | 0 | 4 | 184186846
| Online PSC |  | https://podminky.urs.cz/item/CS_URS_2025_01/919726122 | [14 empty] | Online PSC | 2
| VV |  | V02b+P01 |  | 167.8 | [12 empty] | VV | 2 | 2 | True | 1 | ROZPOCET
| FIG |  | Rozpad figury: V02b | [15 empty] | 2
| FIG |  | "dle koordinační situace" 116 |  | 116 | [13 empty] | 2
| FIG |  | Rozpad figury: P01 | [15 empty] | 2
| FIG |  | 1*16,6+1*(2*1+2*16,6) |  | 51.8 | [13 empty] | 2
63 | K | 935113111 | Osazení odvodňovacího žlabu s krycím roštem polymerbetonového šířky do 200 mm | m | 34.9 |  | 0 | CS ÚRS 2025 01 |  | základní |  | 0 | 0.29221 | 10.1981 | 0 | 0 | 4 | K | 2 |  |  |  | ROZPOCET | [5 empty] | 0 | 0 | 0 | 0 | 0 | 1 | 0 | 4 | 43527589
| Online PSC |  | https://podminky.urs.cz/item/CS_URS_2025_01/935113111 | [14 empty] | Online PSC | 2
| VV |  | ZB01 |  | 34.9 | [12 empty] | VV | 2 | 2 | True | 1 | ROZPOCET
| FIG |  | Rozpad figury: ZB01 | [15 empty] | 2
| FIG |  | 5,2+29,7 |  | 34.9 | [13 empty] | 2
64 | M | 59227010 | žlab odvodňovací z polymerbetonu se spádem dna 0,5% 130x175/180mm | m | 34.9 |  | 0 | CS ÚRS 2025 01 |  | základní |  | 0 | 0.0172 | 0.60028 | 0 | 0 | 8 | M | 2 |  |  |  | ROZPOCET | [5 empty] | 0 | 0 | 0 | 0 | 0 | 1 | 0 | 4 | 232214839
65 | M | 56241007 | rošt mřížkový A15 nerez pro žlab š 100mm | m | 29.7 |  | 0 | CS ÚRS 2025 01 |  | základní |  | 0 | 0.00302 | 0.089694 | 0 | 0 | 8 | M | 2 |  |  |  | ROZPOCET | [5 empty] | 0 | 0 | 0 | 0 | 0 | 1 | 0 | 4 | 1347579631
66 | M | 56241014 | rošt mřížkový C250 nerez pro žlab š 100mm | m | 5.2 |  | 0 | CS ÚRS 2025 01 |  | základní |  | 0 | 0.00429 | 0.022308 | 0 | 0 | 8 | M | 2 |  |  |  | ROZPOCET | [5 empty] | 0 | 0 | 0 | 0 | 0 | 1 | 0 | 4 | 1731746524
67 | M | 59227027 | čelo plné na začátek a konec odvodňovacího žlabu polymerbeton š 100mm | kus | 4 |  | 0 | CS ÚRS 2025 01 |  | základní |  | 0 | 0.00135 | 0.0054 | 0 | 0 | 8 | M | 2 |  |  |  | ROZPOCET | [5 empty] | 0 | 0 | 0 | 0 | 0 | 1 | 0 | 4 | 156350774
68 | K | 953961113 | Kotva chemická s vyvrtáním otvoru do betonu, železobetonu nebo tvrdého kamene tmel, velikost M 12, hloubka 110 mm | kus | 40 |  | 0 | CS ÚRS 2025 01 |  | základní |  | 0 | 1e-05 | 0.0004 | 0 | 0 | 4 | K | 2 |  |  |  | ROZPOCET | [5 empty] | 0 | 0 | 0 | 0 | 0 | 1 | 0 | 4 | 1244002729
| Online PSC |  | https://podminky.urs.cz/item/CS_URS_2025_01/953961113 | [14 empty] | Online PSC | 2
| VV |  | PP01b |  | 40 | [12 empty] | VV | 2 | 2 | True | 1 | ROZPOCET
| FIG |  | Rozpad figury: PP01b | [15 empty] | 2
| FIG |  | 4*10 |  | 40 | [13 empty] | 2
69 | K | 953965123 | Kotva chemická s vyvrtáním otvoru kotevní šrouby pro chemické kotvy, velikost M 12, délka 260 mm | kus | 40 |  | 0 | CS ÚRS 2025 01 |  | základní |  | 0 | 0.0002 | 0.008 | 0 | 0 | 4 | K | 2 |  |  |  | ROZPOCET | [5 empty] | 0 | 0 | 0 | 0 | 0 | 1 | 0 | 4 | -1211256667
| Online PSC |  | https://podminky.urs.cz/item/CS_URS_2025_01/953965123 | [14 empty] | Online PSC | 2
| VV |  | PP01b |  | 40 | [12 empty] | VV | 2 | 2 | True | 1 | ROZPOCET
| FIG |  | Rozpad figury: PP01b | [15 empty] | 2
| FIG |  | 4*10 |  | 40 | [13 empty] | 2
70 | K | 961044111 | Bourání základů z betonu prostého | m3 | 31.05 |  | 0 | CS ÚRS 2025 01 |  | základní |  | 0 | 0 | 0 | 2 | 62.1 | 4 | K | 2 |  |  |  | ROZPOCET | [5 empty] | 0 | 0 | 0 | 0 | 0 | 1 | 0 | 4 | -1668605723
| Online PSC |  | https://podminky.urs.cz/item/CS_URS_2025_01/961044111 | [14 empty] | Online PSC | 2
| VV |  | VZ01*0,3+26*0,3 |  | 31.05 | [12 empty] | VV | 2 | 2 | True | 1 | ROZPOCET
| FIG |  | Rozpad figury: VZ01 | [15 empty] | 2
| FIG |  | "venkovní zídka" 77,5 |  | 77.5 | [13 empty] | 2
71 | K | 962032112 | Bourání zdiva nadzákladového z cihel keramických děrovaných na maltu vápenocementovou, objemu přes 1 m3 | m3 | 39.54 |  | 0 | CS ÚRS 2025 01 |  | základní |  | 0 | 0 | 0 | 1 | 39.54 | 4 | K | 2 |  |  |  | ROZPOCET | [5 empty] | 0 | 0 | 0 | 0 | 0 | 1 | 0 | 4 | -825519786
| Online PSC |  | https://podminky.urs.cz/item/CS_URS_2025_01/962032112 | [14 empty] | Online PSC | 2
| VV |  | VZ01*0,3*1,6+26*0,3*0,3 |  | 39.54 | [12 empty] | VV | 2 | 2 | True | 1 | ROZPOCET
| FIG |  | Rozpad figury: VZ01 | [15 empty] | 2
| FIG |  | "venkovní zídka" 77,5 |  | 77.5 | [13 empty] | 2
72 | K | 965042231 | Bourání mazanin betonových nebo z litého asfaltu tl. přes 100 mm, plochy do 4 m2 | m3 | 0.48 |  | 0 | CS ÚRS 2025 01 |  | základní |  | 0 | 0 | 0 | 2.2 | 1.056 | 4 | K | 2 |  |  |  | ROZPOCET | [5 empty] | 0 | 0 | 0 | 0 | 0 | 1 | 0 | 4 | -112904489
| Online PSC |  | https://podminky.urs.cz/item/CS_URS_2025_01/965042231 | [14 empty] | Online PSC | 2
| VV |  | bNV05*0,2 |  | 0.48 | [12 empty] | VV | 2 | 2 | True | 1 | ROZPOCET
| FIG |  | Rozpad figury: bNV05 | [15 empty] | 2
| FIG |  | "venkovní prostor" 2,4 |  | 2.4 | [13 empty] | 2
73 | K | 965042241 | Bourání mazanin betonových nebo z litého asfaltu tl. přes 100 mm, plochy přes 4 m2 | m3 | 51.63 |  | 0 | CS ÚRS 2025 01 |  | základní |  | 0 | 0 | 0 | 2.2 | 113.586 | 4 | K | 2 |  |  |  | ROZPOCET | [5 empty] | 0 | 0 | 0 | 0 | 0 | 1 | 0 | 4 | 625076338
| Online PSC |  | https://podminky.urs.cz/item/CS_URS_2025_01/965042241 | [14 empty] | Online PSC | 2
| VV |  | bNV02*0,15 |  | 51.63 | [12 empty] | VV | 2 | 2 | True | 1 | ROZPOCET
| FIG |  | Rozpad figury: bNV02 | [15 empty] | 2
| FIG |  | "venkovní prostor" 344,2 |  | 344.2 | [13 empty] | 2
74 | K | 966071711 | Bourání plotových sloupků a vzpěr ocelových trubkových nebo profilovaných výšky do 2,50 m zabetonovaných | kus | 22 |  | 0 | CS ÚRS 2025 01 |  | základní |  | 0 | 0 | 0 | 0.165 | 3.63 | 4 | K | 2 |  |  |  | ROZPOCET | [5 empty] | 0 | 0 | 0 | 0 | 0 | 1 | 0 | 4 | 533168005
| Online PSC |  | https://podminky.urs.cz/item/CS_URS_2025_01/966071711 | [14 empty] | Online PSC | 2
75 | K | 966072820 | Rozebrání oplocení z dílců plechových vlnitých nebo profilovaných, hmotnosti 1 m oplocení do 30 kg | m | 37.25 |  | 0 | CS ÚRS 2025 01 |  | základní |  | 0 | 0 | 0 | 0.0254 | 0.94615 | 4 | K | 2 |  |  |  | ROZPOCET | [5 empty] | 0 | 0 | 0 | 0 | 0 | 1 | 0 | 4 | -1291387718
| Online PSC |  | https://podminky.urs.cz/item/CS_URS_2025_01/966072820 | [14 empty] | Online PSC | 2
| VV |  | bPL01 |  | 37.25 | [12 empty] | VV | 2 | 2 | True | 1 | ROZPOCET
| FIG |  | Rozpad figury: bPL01 | [15 empty] | 2
| FIG |  | "venkovní prostor" 5,65+5,29+26,31 |  | 37.25 | [13 empty] | 2
76 | K | 966072826 | Rozebrání oplocení z dílců plechových vlnitých nebo profilovaných, hmotnosti 1 m oplocení přes 70 kg | m | 12 |  | 0 | CS ÚRS 2025 01 |  | základní |  | 0 | 0 | 0 | 0.0825 | 0.99 | 4 | K | 2 |  |  |  | ROZPOCET | [5 empty] | 0 | 0 | 0 | 0 | 0 | 1 | 0 | 4 | 1616561934
| Online PSC |  | https://podminky.urs.cz/item/CS_URS_2025_01/966072826 | [14 empty] | Online PSC | 2
| VV |  | bPL02 |  | 12 | [12 empty] | VV | 2 | 2 | True | 1 | ROZPOCET
| FIG |  | Rozpad figury: bPL02 | [15 empty] | 2
| FIG |  | "venkovní prostor" 12 |  | 12 | [13 empty] | 2
77 | K | 966073812 | Rozebrání vrat a vrátek k oplocení plochy jednotlivě přes 6 do 10 m2 | kus | 1 |  | 0 | CS ÚRS 2025 01 |  | základní |  | 0 | 0 | 0 | 0.285 | 0.285 | 4 | K | 2 |  |  |  | ROZPOCET | [5 empty] | 0 | 0 | 0 | 0 | 0 | 1 | 0 | 4 | -150198491
| Online PSC |  | https://podminky.urs.cz/item/CS_URS_2025_01/966073812 | [14 empty] | Online PSC | 2
| D | 997 | Doprava suti a vybouraných hmot |  |  |  | 0 |  |  |  |  | 0 |  | 0 |  | 0 | 1 | D | 1 |  |  |  | ROZPOCET | [11 empty] | 0
78 | K | 997013501 | Odvoz suti a vybouraných hmot na skládku nebo meziskládku se složením, na vzdálenost do 1 km | t | 820.641 |  | 0 | CS ÚRS 2025 01 |  | základní |  | 0 | 0 | 0 | 0 | 0 | 4 | K | 2 |  |  |  | ROZPOCET | [5 empty] | 0 | 0 | 0 | 0 | 0 | 1 | 0 | 4 | 273483850
| Online PSC |  | https://podminky.urs.cz/item/CS_URS_2025_01/997013501 | [14 empty] | Online PSC | 2
79 | K | 997013509 | Odvoz suti a vybouraných hmot na skládku nebo meziskládku se složením, na vzdálenost Příplatek k ceně za každý další započatý 1 km přes 1 km | t | 3282.564 |  | 0 | CS ÚRS 2025 01 |  | základní |  | 0 | 0 | 0 | 0 | 0 | 4 | K | 2 |  |  |  | ROZPOCET | [5 empty] | 0 | 0 | 0 | 0 | 0 | 1 | 0 | 4 | 976769072
| Online PSC |  | https://podminky.urs.cz/item/CS_URS_2025_01/997013509 | [14 empty] | Online PSC | 2
| VV |  | 820,641*4 |  | 3282.564 | [12 empty] | VV | 2 | 2 | True | 1 | ROZPOCET
80 | K | 997013811 | Poplatek za uložení stavebního odpadu na skládce (skládkovné) dřevěného zatříděného do Katalogu odpadů pod kódem 17 02 01 | t | 3.5 |  | 0 | CS ÚRS 2025 01 |  | základní |  | 0 | 0 | 0 | 0 | 0 | 4 | K | 2 |  |  |  | ROZPOCET | [5 empty] | 0 | 0 | 0 | 0 | 0 | 1 | 0 | 4 | 239488796
| Online PSC |  | https://podminky.urs.cz/item/CS_URS_2025_01/997013811 | [14 empty] | Online PSC | 2
81 | K | 997013861 | Poplatek za uložení stavebního odpadu na recyklační skládce (skládkovné) z prostého betonu zatříděného do Katalogu odpadů pod kódem 17 01 01 | t | 338.598 |  | 0 | CS ÚRS 2025 01 |  | základní |  | 0 | 0 | 0 | 0 | 0 | 4 | K | 2 |  |  |  | ROZPOCET | [5 empty] | 0 | 0 | 0 | 0 | 0 | 1 | 0 | 4 | -1556556641
| Online PSC |  | https://podminky.urs.cz/item/CS_URS_2025_01/997013861 | [14 empty] | Online PSC | 2
82 | K | 997013863 | Poplatek za uložení stavebního odpadu na recyklační skládce (skládkovné) cihelného zatříděného do Katalogu odpadů pod kódem 17 01 02 | t | 39.54 |  | 0 | CS ÚRS 2025 01 |  | základní |  | 0 | 0 | 0 | 0 | 0 | 4 | K | 2 |  |  |  | ROZPOCET | [5 empty] | 0 | 0 | 0 | 0 | 0 | 1 | 0 | 4 | -74955418
| Online PSC |  | https://podminky.urs.cz/item/CS_URS_2025_01/997013863 | [14 empty] | Online PSC | 2
83 | K | 997013871 | Poplatek za uložení stavebního odpadu na recyklační skládce (skládkovné) směsného stavebního a demoličního zatříděného do Katalogu odpadů pod kódem 17 09 04 | t | 16.177 |  | 0 | CS ÚRS 2025 01 |  | základní |  | 0 | 0 | 0 | 0 | 0 | 4 | K | 2 |  |  |  | ROZPOCET | [5 empty] | 0 | 0 | 0 | 0 | 0 | 1 | 0 | 4 | 1832032805
| Online PSC |  | https://podminky.urs.cz/item/CS_URS_2025_01/997013871 | [14 empty] | Online PSC | 2
84 | K | 997013873 | Poplatek za uložení stavebního odpadu na recyklační skládce (skládkovné) zeminy a kamení zatříděného do Katalogu odpadů pod kódem 17 05 04 | t | 426.326 |  | 0 | CS ÚRS 2025 01 |  | základní |  | 0 | 0 | 0 | 0 | 0 | 4 | K | 2 |  |  |  | ROZPOCET | [5 empty] | 0 | 0 | 0 | 0 | 0 | 1 | 0 | 4 | 1845381329
| Online PSC |  | https://podminky.urs.cz/item/CS_URS_2025_01/997013873 | [14 empty] | Online PSC | 2
| D | 998 | Přesun hmot |  |  |  | 0 |  |  |  |  | 0 |  | 0 |  | 0 | 1 | D | 1 |  |  |  | ROZPOCET | [11 empty] | 0
85 | K | 998223011 | Přesun hmot pro pozemní komunikace s krytem dlážděným dopravní vzdálenost do 200 m jakékoliv délky objektu | t | 460.761 |  | 0 | CS ÚRS 2025 01 |  | základní |  | 0 | 0 | 0 | 0 | 0 | 4 | K | 2 |  |  |  | ROZPOCET | [5 empty] | 0 | 0 | 0 | 0 | 0 | 1 | 0 | 4 | 62987967
| Online PSC |  | https://podminky.urs.cz/item/CS_URS_2025_01/998223011 | [14 empty] | Online PSC | 2
| D | PSV | Práce a dodávky PSV |  |  |  | 0 |  |  |  |  | 0 |  | 2.6438 |  | 0 | 2 | D | 0 |  |  |  | ROZPOCET | [11 empty] | 0
| D | 764 | Konstrukce klempířské |  |  |  | 0 |  |  |  |  | 0 |  | 0.03162 |  | 0 | 2 | D | 1 |  |  |  | ROZPOCET | [11 empty] | 0
86 | K | 764512406 | Žlab nadřímsový z pozinkovaného plechu hranatý, včetně čel a hrdel uložený v hácích se spádovou vložkou rš 500 mm | m | 4.25 |  | 0 | CS ÚRS 2025 01 |  | základní |  | 0 | 0.00744 | 0.03162 | 0 | 0 | 16 | K | 2 |  |  |  | ROZPOCET | [5 empty] | 0 | 0 | 0 | 0 | 0 | 1 | 0 | 16 | -471383645
| Online PSC |  | https://podminky.urs.cz/item/CS_URS_2025_01/764512406 | [14 empty] | Online PSC | 2
| VV |  | PP02 |  | 4.25 | [12 empty] | VV | 2 | 2 | True | 1 | ROZPOCET
| FIG |  | Rozpad figury: PP02 | [15 empty] | 2
| FIG |  | "žlab" 4,25 |  | 4.25 | [13 empty] | 2
87 | K | 998764101 | Přesun hmot pro konstrukce klempířské stanovený z hmotnosti přesunovaného materiálu vodorovná dopravní vzdálenost do 50 m základní v objektech výšky do 6 m | t | 0.032 |  | 0 | CS ÚRS 2025 01 |  | základní |  | 0 | 0 | 0 | 0 | 0 | 16 | K | 2 |  |  |  | ROZPOCET | [5 empty] | 0 | 0 | 0 | 0 | 0 | 1 | 0 | 16 | -1813581563
| Online PSC |  | https://podminky.urs.cz/item/CS_URS_2025_01/998764101 | [14 empty] | Online PSC | 2
| D | 766 | Konstrukce truhlářské |  |  |  | 0 |  |  |  |  | 0 |  | 0.0018 |  | 0 | 2 | D | 1 |  |  |  | ROZPOCET | [11 empty] | 0
88 | K | 766660712 | Montáž dveřních doplňků dokování závěsů na křídlo a zárubeň dveří dvoukřídlových | kus | 6 |  | 0 | CS ÚRS 2025 01 |  | základní |  | 0 | 0 | 0 | 0 | 0 | 16 | K | 2 |  |  |  | ROZPOCET | [5 empty] | 0 | 0 | 0 | 0 | 0 | 1 | 0 | 16 | 929183527
| Online PSC |  | https://podminky.urs.cz/item/CS_URS_2025_01/766660712 | [14 empty] | Online PSC | 2
| VV |  | DV01 |  | 6 | [12 empty] | VV | 2 | 2 | True | 1 | ROZPOCET
| FIG |  | Rozpad figury: DV01 | [15 empty] | 2
| FIG |  | 3*2 |  | 6 | [13 empty] | 2
89 | M | R110.001 | závěs dveřní | kus | 6 |  | 0 | R-položka |  | základní |  | 0 | 0.0003 | 0.0018 | 0 | 0 | 32 | M | 2 |  |  |  | ROZPOCET | [5 empty] | 0 | 0 | 0 | 0 | 0 | 1 | 0 | 16 | 725524957
90 | K | 998766101 | Přesun hmot pro konstrukce truhlářské stanovený z hmotnosti přesunovaného materiálu vodorovná dopravní vzdálenost do 50 m základní v objektech výšky do 6 m | t | 0.002 |  | 0 | CS ÚRS 2025 01 |  | základní |  | 0 | 0 | 0 | 0 | 0 | 16 | K | 2 |  |  |  | ROZPOCET | [5 empty] | 0 | 0 | 0 | 0 | 0 | 1 | 0 | 16 | 1847205508
| Online PSC |  | https://podminky.urs.cz/item/CS_URS_2025_01/998766101 | [14 empty] | Online PSC | 2
| D | 767 | Konstrukce zámečnické |  |  |  | 0 |  |  |  |  | 0 |  | 2.2383 |  | 0 | 2 | D | 1 |  |  |  | ROZPOCET | [11 empty] | 0
91 | K | 767391111 | Montáž krytiny z tvarovaných plechů trapézových nebo vlnitých, uchycených nýtováním | m2 | 13.356 |  | 0 | CS ÚRS 2025 01 |  | základní |  | 0 | 0 | 0 | 0 | 0 | 16 | K | 2 |  |  |  | ROZPOCET | [5 empty] | 0 | 0 | 0 | 0 | 0 | 1 | 0 | 16 | 69335792
| Online PSC |  | https://podminky.urs.cz/item/CS_URS_2025_01/767391111 | [14 empty] | Online PSC | 2
| VV |  | TR01 |  | 13.356 | [12 empty] | VV | 2 | 2 | True | 1 | ROZPOCET
| FIG |  | Rozpad figury: TR01 | [15 empty] | 2
| FIG |  | 3,15*4,24 |  | 13.356 | [13 empty] | 2
92 | M | 15484140 | plech trapézový 55/235 940 Pz tl 0,70mm | m2 | 15.132 |  | 0 | CS ÚRS 2025 01 |  | základní |  | 0 | 0.00693 | 0.10486 | 0 | 0 | 32 | M | 2 |  |  |  | ROZPOCET | [5 empty] | 0 | 0 | 0 | 0 | 0 | 1 | 0 | 16 | 1514885388
| P |  | Poznámka k položce: včetně povrchové úpravy | [14 empty] | P | 2
| VV |  | 13,356*1,133 'Přepočtené koeficientem množství |  | 15.132 | [12 empty] | VV | 2 | 2 | False | 1 | ROZPOCET
93 | K | 767995102 | Montáž ostatních atypických zámečnických konstrukcí hmotnosti přes 1 do 3 kg | kg | 11.56 |  | 0 | CS ÚRS 2025 01 |  | základní |  | 0 | 7e-05 | 0.0008092 | 0 | 0 | 16 | K | 2 |  |  |  | ROZPOCET | [5 empty] | 0 | 0 | 0 | 0 | 0 | 1 | 0 | 16 | -1783046392
| Online PSC |  | https://podminky.urs.cz/item/CS_URS_2025_01/767995102 | [14 empty] | Online PSC | 2
| VV |  | ZK01 |  | 11.56 | [12 empty] | VV | 2 | 2 | True | 1 | ROZPOCET
| FIG |  | Rozpad figury: ZK01 | [15 empty] | 2
| FIG |  | "příčle dveří: JEKL 50x50x3, dl. 0,68 m, 4 ks" 4,25*0,68*4 |  | 11.56 | [13 empty] | 2
94 | M | 14550246 | profil ocelový svařovaný jakost S235 průřez čtvercový 50x50x3mm | t | 0.014 |  | 0 | CS ÚRS 2025 01 |  | základní |  | 0 | 1 | 0.014 | 0 | 0 | 32 | M | 2 |  |  |  | ROZPOCET | [5 empty] | 0 | 0 | 0 | 0 | 0 | 1 | 0 | 16 | -868079334
| P |  | Poznámka k položce: včetně povrchové úpravy, kotvících a spojovacích prvků | [14 empty] | P | 2
| VV |  | ZK01a |  | 0.012 | [12 empty] | VV | 2 | 2 | True | 1 | ROZPOCET
| FIG |  | Rozpad figury: ZK01a | [15 empty] | 2
| FIG |  | "příčle dveří: JEKL 50x50x3, dl. 0,68 m, 4 ks" 4,25*0,68*4/1000 |  | 0.012 | [13 empty] | 2
| VV |  | 0,012*1,15 'Přepočtené koeficientem množství |  | 0.014 | [12 empty] | VV | 2 | 2 | False | 1 | ROZPOCET
95 | K | 767995111 | Montáž ostatních atypických zámečnických konstrukcí hmotnosti přes 3 do 5 kg | kg | 81.108 |  | 0 | CS ÚRS 2025 01 |  | základní |  | 0 | 7e-05 | 0.0056776 | 0 | 0 | 16 | K | 2 |  |  |  | ROZPOCET | [5 empty] | 0 | 0 | 0 | 0 | 0 | 1 | 0 | 16 | -1200467517
| Online PSC |  | https://podminky.urs.cz/item/CS_URS_2025_01/767995111 | [14 empty] | Online PSC | 2
| VV |  | ZK02 |  | 81.108 | [12 empty] | VV | 2 | 2 | True | 1 | ROZPOCET
| FIG |  | Rozpad figury: ZK02 | [15 empty] | 2
| FIG |  | "patní plech 200x200x15, 10 ks" (0,2*0,2*0,015)*7850*10 |  | 47.1 | [13 empty] | 2
| FIG |  | "výztuha: L 30x30x5, dl. 2,05 m, 4ks" 2,18*2,05*4 |  | 17.876 | [13 empty] | 2
| FIG |  | "výztuha: L 30x30x5, dl. 1,85 m, 4ks" 2,18*1,85*4 |  | 16.132 | [13 empty] | 2
| FIG |  | Součet |  | 81.108 | [13 empty] | 2
96 | M | 13011061 | úhelník ocelový rovnostranný jakost S235JR (11 375) 30x30x5mm | t | 0.039 |  | 0 | CS ÚRS 2025 01 |  | základní |  | 0 | 1 | 0.039 | 0 | 0 | 32 | M | 2 |  |  |  | ROZPOCET | [5 empty] | 0 | 0 | 0 | 0 | 0 | 1 | 0 | 16 | 2056834929
| P |  | Poznámka k položce: včetně povrchové úpravy, kotvících a spojovacích prvků | [14 empty] | P | 2
| VV |  | ZK02b |  | 0.034 | [12 empty] | VV | 2 | 2 | True | 1 | ROZPOCET
| FIG |  | Rozpad figury: ZK02b | [15 empty] | 2
| FIG |  | "výztuha: L 30x30x5, dl. 2,05 m, 4ks" 2,18*2,05*4/1000 |  | 0.018 | [13 empty] | 2
| FIG |  | "výztuha: L 30x30x5, dl. 1,85 m, 4ks" 2,18*1,85*4/1000 |  | 0.016 | [13 empty] | 2
| FIG |  | Součet |  | 0.034 | [13 empty] | 2
| VV |  | 0,034*1,15 'Přepočtené koeficientem množství |  | 0.039 | [12 empty] | VV | 2 | 2 | False | 1 | ROZPOCET
97 | M | 13611238 | plech ocelový hladký jakost S235JR tl 15mm tabule | t | 0.054 |  | 0 | CS ÚRS 2025 01 |  | základní |  | 0 | 1 | 0.054 | 0 | 0 | 32 | M | 2 |  |  |  | ROZPOCET | [5 empty] | 0 | 0 | 0 | 0 | 0 | 1 | 0 | 16 | 2111362687
| P |  | Poznámka k položce: včetně povrchové úpravy, kotvících a spojovacích prvků | [14 empty] | P | 2
| VV |  | ZK02a |  | 0.047 | [12 empty] | VV | 2 | 2 | True | 1 | ROZPOCET
| FIG |  | Rozpad figury: ZK02a | [15 empty] | 2
| FIG |  | "patní plech 200x200x15, 10 ks" (0,2*0,2*0,015)*7850*10/1000 |  | 0.047 | [13 empty] | 2
| VV |  | 0,047*1,15 'Přepočtené koeficientem množství |  | 0.054 | [12 empty] | VV | 2 | 2 | False | 1 | ROZPOCET
98 | K | 767995112 | Montáž ostatních atypických zámečnických konstrukcí hmotnosti přes 5 do 10 kg | kg | 116.086 |  | 0 | CS ÚRS 2025 01 |  | základní |  | 0 | 6e-05 | 0.0069652 | 0 | 0 | 16 | K | 2 |  |  |  | ROZPOCET | [5 empty] | 0 | 0 | 0 | 0 | 0 | 1 | 0 | 16 | -1982646889
| Online PSC |  | https://podminky.urs.cz/item/CS_URS_2025_01/767995112 | [14 empty] | Online PSC | 2
| VV |  | ZK03 |  | 116.086 | [12 empty] | VV | 2 | 2 | True | 1 | ROZPOCET
| FIG |  | Rozpad figury: ZK03 | [15 empty] | 2
| FIG |  | "příčle: L 70x50x3, dl. 1,18 m, 8 ks" 5,15*1,18*8 |  | 48.616 | [13 empty] | 2
| FIG |  | "příčle: L 70x50x3, dl. 1,6 m, 4 ks" 5,15*1,6*4 |  | 32.96 | [13 empty] | 2
| FIG |  | "sloupky dveří: JEKL 50x50x3, dl. 2,03 m, 4 ks" 4,25*2,03*4 |  | 34.51 | [13 empty] | 2
| FIG |  | Součet |  | 116.086 | [13 empty] | 2
99 | M | 14550160 | profil ocelový svařovaný jakost S235 průřez obdelníkový 70x50x3mm | t | 0.094 |  | 0 | CS ÚRS 2025 01 |  | základní |  | 0 | 1 | 0.094 | 0 | 0 | 32 | M | 2 |  |  |  | ROZPOCET | [5 empty] | 0 | 0 | 0 | 0 | 0 | 1 | 0 | 16 | -756604967
| P |  | Poznámka k položce: včetně povrchové úpravy, kotvících a spojovacích prvků | [14 empty] | P | 2
| VV |  | ZK03a |  | 0.082 | [12 empty] | VV | 2 | 2 | True | 1 | ROZPOCET
| FIG |  | Rozpad figury: ZK03a | [15 empty] | 2
| FIG |  | "příčle: L 70x50x3, dl. 1,18 m, 8 ks" 5,15*1,18*8/1000 |  | 0.049 | [13 empty] | 2
| FIG |  | "příčle: L 70x50x3, dl. 1,6 m, 4 ks" 5,15*1,6*4/1000 |  | 0.033 | [13 empty] | 2
| FIG |  | Součet |  | 0.082 | [13 empty] | 2
| VV |  | 0,082*1,15 'Přepočtené koeficientem množství |  | 0.094 | [12 empty] | VV | 2 | 2 | False | 1 | ROZPOCET
100 | M | 14550246 | profil ocelový svařovaný jakost S235 průřez čtvercový 50x50x3mm | t | 0.04 |  | 0 | CS ÚRS 2025 01 |  | základní |  | 0 | 1 | 0.04 | 0 | 0 | 32 | M | 2 |  |  |  | ROZPOCET | [5 empty] | 0 | 0 | 0 | 0 | 0 | 1 | 0 | 16 | -416568303
| P |  | Poznámka k položce: včetně povrchové úpravy, kotvících a spojovacích prvků | [14 empty] | P | 2
| VV |  | ZK03b |  | 0.035 | [12 empty] | VV | 2 | 2 | True | 1 | ROZPOCET
| FIG |  | Rozpad figury: ZK03b | [15 empty] | 2
| FIG |  | "sloupky dveří: JEKL 50x50x3, dl. 2,03 m, 4 ks" 4,25*2,03*4/1000 |  | 0.035 | [13 empty] | 2
| VV |  | 0,035*1,15 'Přepočtené koeficientem množství |  | 0.04 | [12 empty] | VV | 2 | 2 | False | 1 | ROZPOCET
101 | K | 767995113 | Montáž ostatních atypických zámečnických konstrukcí hmotnosti přes 10 do 20 kg | kg | 118.146 |  | 0 | CS ÚRS 2025 01 |  | základní |  | 0 | 6e-05 | 0.0070888 | 0 | 0 | 16 | K | 2 |  |  |  | ROZPOCET | [5 empty] | 0 | 0 | 0 | 0 | 0 | 1 | 0 | 16 | -1870681103
| Online PSC |  | https://podminky.urs.cz/item/CS_URS_2025_01/767995113 | [14 empty] | Online PSC | 2
| VV |  | ZK04 |  | 118.146 | [12 empty] | VV | 2 | 2 | True | 1 | ROZPOCET
| FIG |  | Rozpad figury: ZK04 | [15 empty] | 2
| FIG |  | "příčle: JEKL 70x70x5, dl. 1,18 m, 4 ks" 9,7*1,18*4 |  | 45.784 | [13 empty] | 2
| FIG |  | "příčle: JEKL 70x70x5, dl. 1,465 m, 4 ks" 9,7*1,465*4 |  | 56.842 | [13 empty] | 2
| FIG |  | "příčle: JEKL 70x70x5, dl. 1,6 m, 1 ks" 9,7*1,6*1 |  | 15.52 | [13 empty] | 2
| FIG |  | Součet |  | 118.146 | [13 empty] | 2
102 | M | 13010428 | úhelník ocelový rovnostranný jakost S235JR (11 375) 70x70x6mm | t | 0.137 |  | 0 | CS ÚRS 2025 01 |  | základní |  | 0 | 1 | 0.137 | 0 | 0 | 32 | M | 2 |  |  |  | ROZPOCET | [5 empty] | 0 | 0 | 0 | 0 | 0 | 1 | 0 | 16 | 284134386
| P |  | Poznámka k položce: včetně povrchové úpravy, kotvících a spojovacích prvků | [14 empty] | P | 2
| VV |  | ZK04a |  | 0.119 | [12 empty] | VV | 2 | 2 | True | 1 | ROZPOCET
| FIG |  | Rozpad figury: ZK04a | [15 empty] | 2
| FIG |  | "příčle: JEKL 70x70x5, dl. 1,18 m, 4 ks" 9,7*1,18*4/1000 |  | 0.046 | [13 empty] | 2
| FIG |  | "příčle: JEKL 70x70x5, dl. 1,465 m, 4 ks" 9,7*1,465*4/1000 |  | 0.057 | [13 empty] | 2
| FIG |  | "příčle: JEKL 70x70x5, dl. 1,6 m, 1 ks" 9,7*1,6*1/1000 |  | 0.016 | [13 empty] | 2
| FIG |  | Součet |  | 0.119 | [13 empty] | 2
| VV |  | 0,119*1,15 'Přepočtené koeficientem množství |  | 0.137 | [12 empty] | VV | 2 | 2 | False | 1 | ROZPOCET
103 | K | 767995114 | Montáž ostatních atypických zámečnických konstrukcí hmotnosti přes 20 do 50 kg | kg | 408.238 |  | 0 | CS ÚRS 2025 01 |  | základní |  | 0 | 5e-05 | 0.020412 | 0 | 0 | 16 | K | 2 |  |  |  | ROZPOCET | [5 empty] | 0 | 0 | 0 | 0 | 0 | 1 | 0 | 16 | -2090971352
| Online PSC |  | https://podminky.urs.cz/item/CS_URS_2025_01/767995114 | [14 empty] | Online PSC | 2
| VV |  | ZK05 |  | 408.238 | [12 empty] | VV | 2 | 2 | True | 1 | ROZPOCET
| FIG |  | Rozpad figury: ZK05 | [15 empty] | 2
| FIG |  | "nosný prvek střechy: JEKL 100x60x6, dl. 3,05 m, 4 ks" 12,79*3,05*4 |  | 156.038 | [13 empty] | 2
| FIG |  | "sloupek: JEKL 70x70x5, dl. 2,6 m, 10 ks" 9,7*2,6*10 |  | 252.2 | [13 empty] | 2
| FIG |  | Součet |  | 408.238 | [13 empty] | 2
104 | M | 14550326 | profil ocelový svařovaný jakost S235 průřez obdelníkový 100x60x6mm | t | 0.179 |  | 0 | CS ÚRS 2025 01 |  | základní |  | 0 | 1 | 0.179 | 0 | 0 | 32 | M | 2 |  |  |  | ROZPOCET | [5 empty] | 0 | 0 | 0 | 0 | 0 | 1 | 0 | 16 | 1494906578
| P |  | Poznámka k položce: včetně povrchové úpravy, kotvících a spojovacích prvků | [14 empty] | P | 2
| VV |  | ZK05a |  | 0.156 | [12 empty] | VV | 2 | 2 | True | 1 | ROZPOCET
| FIG |  | Rozpad figury: ZK05a | [15 empty] | 2
| FIG |  | "nosný prvek střechy: JEKL 100x60x6, dl. 3,05 m, 4 ks" 12,79*3,05*4/1000 |  | 0.156 | [13 empty] | 2
| VV |  | 0,156*1,15 'Přepočtené koeficientem množství |  | 0.179 | [12 empty] | VV | 2 | 2 | False | 1 | ROZPOCET
105 | M | 13010428 | úhelník ocelový rovnostranný jakost S235JR (11 375) 70x70x6mm | t | 0.29 |  | 0 | CS ÚRS 2025 01 |  | základní |  | 0 | 1 | 0.29 | 0 | 0 | 32 | M | 2 |  |  |  | ROZPOCET | [5 empty] | 0 | 0 | 0 | 0 | 0 | 1 | 0 | 16 | 720910418
| P |  | Poznámka k položce: včetně povrchové úpravy, kotvících a spojovacích prvků | [14 empty] | P | 2
| VV |  | ZK05b |  | 0.252 | [12 empty] | VV | 2 | 2 | True | 1 | ROZPOCET
| FIG |  | Rozpad figury: ZK05b | [15 empty] | 2
| FIG |  | "sloupek: JEKL 70x70x5, dl. 2,6 m, 10 ks" 9,7*2,6*10/1000 |  | 0.252 | [13 empty] | 2
| VV |  | 0,252*1,15 'Přepočtené koeficientem množství |  | 0.29 | [12 empty] | VV | 2 | 2 | False | 1 | ROZPOCET
106 | K | 767995114 | Montáž ostatních atypických zámečnických konstrukcí hmotnosti přes 20 do 50 kg | kg | 1037.88 |  | 0 | CS ÚRS 2025 01 |  | základní |  | 0 | 5e-05 | 0.051894 | 0 | 0 | 16 | K | 2 |  |  |  | ROZPOCET | [5 empty] | 0 | 0 | 0 | 0 | 0 | 1 | 0 | 16 | -1366683985
| Online PSC |  | https://podminky.urs.cz/item/CS_URS_2025_01/767995114 | [14 empty] | Online PSC | 2
| VV |  | POR_01 |  | 1037.88 | [12 empty] | VV | 2 | 2 | True | 1 | ROZPOCET
| FIG |  | Rozpad figury: POR_01 | [15 empty] | 2
| FIG |  | (4,24*2,25*2+3,2*2,25*2)*31 |  | 1037.88 | [13 empty] | 2
107 | M | R110.002 | pororošt 20x20 tl. 30 mm | kg | 1193.562 |  | 0 | R-položka |  | základní |  | 0 | 0.001 | 1.1936 | 0 | 0 | 32 | M | 2 |  |  |  | ROZPOCET | [5 empty] | 0 | 0 | 0 | 0 | 0 | 1 | 0 | 16 | -1691086277
| P |  | Poznámka k položce: včetně povrchové úpravy, kotvících a spojovacích prvků | [14 empty] | P | 2
| VV |  | 1037,88*1,15 'Přepočtené koeficientem množství |  | 1193.562 | [12 empty] | VV | 2 | 2 | False | 1 | ROZPOCET
108 | K | 998767101 | Přesun hmot pro zámečnické konstrukce stanovený z hmotnosti přesunovaného materiálu vodorovná dopravní vzdálenost do 50 m základní v objektech výšky do 6 m | t | 2.238 |  | 0 | CS ÚRS 2025 01 |  | základní |  | 0 | 0 | 0 | 0 | 0 | 16 | K | 2 |  |  |  | ROZPOCET | [5 empty] | 0 | 0 | 0 | 0 | 0 | 1 | 0 | 16 | 1413489920
| Online PSC |  | https://podminky.urs.cz/item/CS_URS_2025_01/998767101 | [14 empty] | Online PSC | 2
| D | 773 | Podlahy z litého teraca |  |  |  | 0 |  |  |  |  | 0 |  | 0.23411 |  | 0 | 2 | D | 1 |  |  |  | ROZPOCET | [11 empty] | 0
109 | K | 773511260 | Podlaha z přírodního litého teraca prostá tloušťky do 20 mm | m2 | 2.36 |  | 0 | CS ÚRS 2025 01 |  | základní |  | 0 | 0.06582 | 0.15534 | 0 | 0 | 16 | K | 2 |  |  |  | ROZPOCET | [5 empty] | 0 | 0 | 0 | 0 | 0 | 1 | 0 | 16 | -628888711
| Online PSC |  | https://podminky.urs.cz/item/CS_URS_2025_01/773511260 | [14 empty] | Online PSC | 2
| VV |  | 1,56+0,8 |  | 2.36 | [12 empty] | VV | 2 | 2 | True | 1 | ROZPOCET
110 | K | 773519190 | Podlaha z přírodního litého teraca Příplatek k cenám za plochu do 5 m2 jednotlivě | m2 | 2.36 |  | 0 | CS ÚRS 2025 01 |  | základní |  | 0 | 0 | 0 | 0 | 0 | 16 | K | 2 |  |  |  | ROZPOCET | [5 empty] | 0 | 0 | 0 | 0 | 0 | 1 | 0 | 16 | -1473660200
| Online PSC |  | https://podminky.urs.cz/item/CS_URS_2025_01/773519190 | [14 empty] | Online PSC | 2
| VV |  | 1,56+0,8 |  | 2.36 | [12 empty] | VV | 2 | 2 | True | 1 | ROZPOCET
111 | K | 773519195 | Podlaha z přírodního litého teraca Příplatek k cenám za každých dalších i započatých 5 mm tloušťky | m2 | 4.72 |  | 0 | CS ÚRS 2025 01 |  | základní |  | 0 | 0.01669 | 0.078777 | 0 | 0 | 16 | K | 2 |  |  |  | ROZPOCET | [5 empty] | 0 | 0 | 0 | 0 | 0 | 1 | 0 | 16 | 92081345
| Online PSC |  | https://podminky.urs.cz/item/CS_URS_2025_01/773519195 | [14 empty] | Online PSC | 2
| VV |  | (1,56+0,8)*2 |  | 4.72 | [12 empty] | VV | 2 | 2 | True | 1 | ROZPOCET
112 | K | 773591111 | Příprava podkladu před provedením teracových podlah podlah vysátí | m2 | 2.36 |  | 0 | CS ÚRS 2025 01 |  | základní |  | 0 | 0 | 0 | 0 | 0 | 16 | K | 2 |  |  |  | ROZPOCET | [5 empty] | 0 | 0 | 0 | 0 | 0 | 1 | 0 | 16 | -503683356
| Online PSC |  | https://podminky.urs.cz/item/CS_URS_2025_01/773591111 | [14 empty] | Online PSC | 2
| VV |  | 1,56+0,8 |  | 2.36 | [12 empty] | VV | 2 | 2 | True | 1 | ROZPOCET
113 | K | 998773101 | Přesun hmot pro podlahy teracové lité stanovený z hmotnosti přesunovaného materiálu vodorovná dopravní vzdálenost do 50 m základní v objektech výšky do 6 m | t | 0.234 |  | 0 | CS ÚRS 2025 01 |  | základní |  | 0 | 0 | 0 | 0 | 0 | 16 | K | 2 |  |  |  | ROZPOCET | [5 empty] | 0 | 0 | 0 | 0 | 0 | 1 | 0 | 16 | 1093586645
| Online PSC |  | https://podminky.urs.cz/item/CS_URS_2025_01/998773101 | [14 empty] | Online PSC | 2
| D | 783 | Dokončovací práce - nátěry |  |  |  | 0 |  |  |  |  | 0 |  | 0.138 |  | 0 | 2 | D | 1 |  |  |  | ROZPOCET | [11 empty] | 0
114 | K | 783301311 | Příprava podkladu zámečnických konstrukcí před provedením nátěru odmaštění odmašťovačem vodou ředitelným | m2 | 345 |  | 0 | CS ÚRS 2025 01 |  | základní |  | 0 | 8e-05 | 0.0276 | 0 | 0 | 16 | K | 2 |  |  |  | ROZPOCET | [5 empty] | 0 | 0 | 0 | 0 | 0 | 1 | 0 | 16 | -1453738339
| Online PSC |  | https://podminky.urs.cz/item/CS_URS_2025_01/783301311 | [14 empty] | Online PSC | 2
| VV |  | NAT01 |  | 345 | [12 empty] | VV | 2 | 2 | True | 1 | ROZPOCET
| FIG |  | Rozpad figury: NAT01 | [15 empty] | 2
| FIG |  | "venkovní oplocení" 115*2*1,5 |  | 345 | [13 empty] | 2
115 | K | 783306801 | Odstranění nátěrů ze zámečnických konstrukcí obroušením | m2 | 345 |  | 0 | CS ÚRS 2025 01 |  | základní |  | 0 | 6e-05 | 0.0207 | 0 | 0 | 16 | K | 2 |  |  |  | ROZPOCET | [5 empty] | 0 | 0 | 0 | 0 | 0 | 1 | 0 | 16 | -300242668
| Online PSC |  | https://podminky.urs.cz/item/CS_URS_2025_01/783306801 | [14 empty] | Online PSC | 2
| VV |  | NAT01 |  | 345 | [12 empty] | VV | 2 | 2 | True | 1 | ROZPOCET
| FIG |  | Rozpad figury: NAT01 | [15 empty] | 2
| FIG |  | "venkovní oplocení" 115*2*1,5 |  | 345 | [13 empty] | 2
116 | K | 783314203 | Základní antikorozní nátěr zámečnických konstrukcí jednonásobný syntetický samozákladující | m2 | 345 |  | 0 | CS ÚRS 2025 01 |  | základní |  | 0 | 0.00014 | 0.0483 | 0 | 0 | 16 | K | 2 |  |  |  | ROZPOCET | [5 empty] | 0 | 0 | 0 | 0 | 0 | 1 | 0 | 16 | 186433820
| Online PSC |  | https://podminky.urs.cz/item/CS_URS_2025_01/783314203 | [14 empty] | Online PSC | 2
| VV |  | NAT01 |  | 345 | [12 empty] | VV | 2 | 2 | True | 1 | ROZPOCET
| FIG |  | Rozpad figury: NAT01 | [15 empty] | 2
| FIG |  | "venkovní oplocení" 115*2*1,5 |  | 345 | [13 empty] | 2
117 | K | 783317101 | Krycí nátěr (email) zámečnických konstrukcí jednonásobný syntetický standardní | m2 | 345 |  | 0 | CS ÚRS 2025 01 |  | základní |  | 0 | 0.00012 | 0.0414 | 0 | 0 | 16 | K | 2 |  |  |  | ROZPOCET | [5 empty] | 0 | 0 | 0 | 0 | 0 | 1 | 0 | 16 | 1020198256
| Online PSC |  | https://podminky.urs.cz/item/CS_URS_2025_01/783317101 | [14 empty] | Online PSC | 2
| VV |  | NAT01 |  | 345 | [12 empty] | VV | 2 | 2 | True | 1 | ROZPOCET
| FIG |  | Rozpad figury: NAT01 | [15 empty] | 2
| FIG |  | "venkovní oplocení" 115*2*1,5 |  | 345 | [13 empty] | 2

## POV - Provizorní opatření
[18 empty] | {51f17041-e8bf-4cc6-83b4-e65b74c714a3} | [5 empty] | LES01 | Pomocné lešení | m2 | 2436,705 | 3
[18 empty] | 2 | [5 empty] | LES02 | Lešení schodišťové | m | 20 | 3
| KRYCÍ LIST SOUPISU PRACÍ | [7 empty] | v --- níže se nacházejí doplnkové a pomocné údaje k sestavám --- v | [8 empty] | False | [5 empty] | LES03 | Prostorové lešení | m3 | 1049,4 | 3
[24 empty] | LES04 | Pomocné lešení | m2 | 2975,74 | 3
| Stavba: | [22 empty] | PK01 | Ochrana stávajících podlah | m2 | 650,5 | 3
|  | Stavební úpravy a přístavba - ZŠ Kolín Sendražice | [21 empty] | POV01 | Provizorní příčky | m2 | 132,592 | 3
| Objekt: | [22 empty] | POV02 | Podhled | m2 | 10,65 | 3
POV - Provizorní opatření
| KSO: |  |  |  |  | CC-CZ:
| Místo: |  | Hlavní 210, 280 02 Kolín – Sendražice |  |  | Datum: | Vyplň údaj
| Zadavatel: |  |  |  |  | IČ:
|  | Město Kolín, Karlovo náměstí 18, 280 12 Kolín |  |  |  | DIČ:
| Účastník: |  |  |  |  | IČ: | Vyplň údaj
|  | Vyplň údaj |  |  |  | DIČ: | Vyplň údaj
| Projektant: |  |  |  |  | IČ: | 27183912
|  | APRIS s.r.o |  |  |  | DIČ: | CZ 271 839 12
| Zpracovatel: |  |  |  |  | IČ:
DIČ:
Poznámka:
| Cena bez DPH | [5 empty] | 0
|  |  | Základ daně |  |  | Sazba daně | Výše daně
| DPH | základní | 0 |  |  | 21% | 0
|  | snížená | 0 |  |  | 12% | 0
|  | zákl. přenesená | 0 |  |  | 21% | 0
|  | sníž. přenesená | 0 |  |  | 12% | 0
|  | nulová | 0 |  |  | 0% | 0
| Cena s DPH |  |  | v | CZK |  | 0
REKAPITULACE ČLENĚNÍ SOUPISU PRACÍ
Stavba:
Stavební úpravy a přístavba - ZŠ Kolín Sendražice
Objekt:
POV - Provizorní opatření
Místo: |  |  | Hlavní 210, 280 02 Kolín – Sendražice |  |  | Datum: | Vyplň údaj
Zadavatel: |  |  | Město Kolín, Karlovo náměstí 18, 280 12 Kolín |  |  | Projektant: | APRIS s.r.o
Účastník: |  |  | Vyplň údaj |  |  | Zpracovatel:
Kód dílu - Popis | [6 empty] | Cena celkem [CZK]
Náklady stavby celkem | [6 empty] | 0 | [11 empty] | -1
| HSV - Práce a dodávky HSV | [5 empty] | 0
| 6 - Úpravy povrchů, podlahy a osazování výplní | [5 empty] | 0
| 9 - Ostatní konstrukce a práce, bourání | [5 empty] | 0
| 997 - Doprava suti a vybouraných hmot | [5 empty] | 0
| PSV - Práce a dodávky PSV | [5 empty] | 0
| 763 - Konstrukce suché výstavby | [5 empty] | 0
SOUPIS PRACÍ
Stavba:
Stavební úpravy a přístavba - ZŠ Kolín Sendražice
Objekt:
POV - Provizorní opatření
Místo: |  |  | Hlavní 210, 280 02 Kolín – Sendražice |  |  | Datum: | Vyplň údaj
Zadavatel: |  |  | Město Kolín, Karlovo náměstí 18, 280 12 Kolín |  |  | Projektant: | APRIS s.r.o
Účastník: |  |  | Vyplň údaj |  |  | Zpracovatel:
PČ | Typ | Kód | Popis | MJ | Množství | J.cena [CZK] | Cena celkem [CZK] | Cenová soustava |  | DPH | J. Nh [h] | Nh celkem [h] | J. hmotnost [t] | Hmotnost celkem [t] | J. suť [t] | Suť Celkem [t]
Náklady soupisu celkem | [6 empty] | 0 |  |  |  |  | 0 |  | 24.195 |  | 24.9621 |  | D | -1 | [15 empty] | 0
| D | HSV | Práce a dodávky HSV |  |  |  | 0 |  |  |  |  | 0 |  | 17.557 |  | 17.3033 | 1 | D | 0 |  |  |  | ROZPOCET | [11 empty] | 0
| D | 6 | Úpravy povrchů, podlahy a osazování výplní |  |  |  | 0 |  |  |  |  | 0 |  | 17.557 |  | 17.3033 | 1 | D | 1 |  |  |  | ROZPOCET | [11 empty] | 0
1 | K | 619996117 | Ochrana stavebních konstrukcí a samostatných prvků včetně pozdějšího odstranění obedněním z OSB desek podlahy | m2 | 650.5 |  | 0 | CS ÚRS 2025 01 |  | základní |  | 0 | 0.02644 | 17.1992 | 0.026 | 16.913 | 4 | K | 2 |  |  |  | ROZPOCET | [5 empty] | 0 | 0 | 0 | 0 | 0 | 1 | 0 | 4 | -488057372
| Online PSC |  | https://podminky.urs.cz/item/CS_URS_2025_01/619996117 | [14 empty] | Online PSC | 2
| VV |  | PK01 |  | 650.5 | [12 empty] | VV | 2 | 2 | True | 1 | ROZPOCET
| FIG |  | Rozpad figury: PK01 | [15 empty] | 2
| FIG |  | "ochrana stávajících podlah" 14,18+300,69+325,43+10,2 |  | 650.5 | [13 empty] | 2
2 | K | 619996147 | Ochrana stavebních konstrukcí a samostatných prvků včetně pozdějšího odstranění geotextilií zakrytím podlahy | m2 | 650.5 |  | 0 | CS ÚRS 2025 01 |  | základní |  | 0 | 0.00055 | 0.35778 | 0.0006 | 0.3903 | 4 | K | 2 |  |  |  | ROZPOCET | [5 empty] | 0 | 0 | 0 | 0 | 0 | 1 | 0 | 4 | -1327355451
| Online PSC |  | https://podminky.urs.cz/item/CS_URS_2025_01/619996147 | [14 empty] | Online PSC | 2
| VV |  | PK01 |  | 650.5 | [12 empty] | VV | 2 | 2 | True | 1 | ROZPOCET
| FIG |  | Rozpad figury: PK01 | [15 empty] | 2
| FIG |  | "ochrana stávajících podlah" 14,18+300,69+325,43+10,2 |  | 650.5 | [13 empty] | 2
| D | 9 | Ostatní konstrukce a práce, bourání |  |  |  | 0 |  |  |  |  | 0 |  | 0 |  | 0 | 1 | D | 1 |  |  |  | ROZPOCET | [11 empty] | 0
3 | K | 941111111 | Lešení řadové trubkové lehké pracovní s podlahami s provozním zatížením tř. 3 do 200 kg/m2 šířky tř. W06 od 0,6 do 0,9 m výšky do 10 m montáž | m2 | 2436.705 |  | 0 | CS ÚRS 2025 01 |  | základní |  | 0 | 0 | 0 | 0 | 0 | 4 | K | 2 |  |  |  | ROZPOCET | [5 empty] | 0 | 0 | 0 | 0 | 0 | 1 | 0 | 4 | -1416226305
| Online PSC |  | https://podminky.urs.cz/item/CS_URS_2025_01/941111111 | [14 empty] | Online PSC | 2
| VV |  | LES01 |  | 2436.705 | [12 empty] | VV | 2 | 2 | True | 1 | ROZPOCET
| FIG |  | Rozpad figury: LES01 | [15 empty] | 2
| FIG |  | "Budova A" 17,7*5+10*69,9 |  | 787.5 | [13 empty] | 2
| FIG |  | "Budova B" 8,4*33,7+4*3 |  | 295.08 | [13 empty] | 2
| FIG |  | "Budova C" 7*22,4 |  | 156.8 | [13 empty] | 2
| FIG |  | "Budova D" 20,15*9,5+63,4*11,5+3*12,6+26*6,7+5,4*12 |  | 1197.325 | [13 empty] | 2
| FIG |  | Součet |  | 2436.705 | [13 empty] | 2
4 | K | 941111211 | Lešení řadové trubkové lehké pracovní s podlahami s provozním zatížením tř. 3 do 200 kg/m2 šířky tř. W06 od 0,6 do 0,9 m výšky do 10 m příplatek k ceně za každý den použití | m2 | 438606.9 |  | 0 | CS ÚRS 2025 01 |  | základní |  | 0 | 0 | 0 | 0 | 0 | 4 | K | 2 |  |  |  | ROZPOCET | [5 empty] | 0 | 0 | 0 | 0 | 0 | 1 | 0 | 4 | 523629441
| Online PSC |  | https://podminky.urs.cz/item/CS_URS_2025_01/941111211 | [14 empty] | Online PSC | 2
| VV |  | LES01*6*30 |  | 438606.9 | [12 empty] | VV | 2 | 2 | True | 1 | ROZPOCET
| FIG |  | Rozpad figury: LES01 | [15 empty] | 2
| FIG |  | "Budova A" 17,7*5+10*69,9 |  | 787.5 | [13 empty] | 2
| FIG |  | "Budova B" 8,4*33,7+4*3 |  | 295.08 | [13 empty] | 2
| FIG |  | "Budova C" 7*22,4 |  | 156.8 | [13 empty] | 2
| FIG |  | "Budova D" 20,15*9,5+63,4*11,5+3*12,6+26*6,7+5,4*12 |  | 1197.325 | [13 empty] | 2
| FIG |  | Součet |  | 2436.705 | [13 empty] | 2
5 | K | 941111811 | Lešení řadové trubkové lehké pracovní s podlahami s provozním zatížením tř. 3 do 200 kg/m2 šířky tř. W06 od 0,6 do 0,9 m výšky do 10 m demontáž | m2 | 2436.705 |  | 0 | CS ÚRS 2025 01 |  | základní |  | 0 | 0 | 0 | 0 | 0 | 4 | K | 2 |  |  |  | ROZPOCET | [5 empty] | 0 | 0 | 0 | 0 | 0 | 1 | 0 | 4 | -807047119
| Online PSC |  | https://podminky.urs.cz/item/CS_URS_2025_01/941111811 | [14 empty] | Online PSC | 2
| VV |  | LES01 |  | 2436.705 | [12 empty] | VV | 2 | 2 | True | 1 | ROZPOCET
| FIG |  | Rozpad figury: LES01 | [15 empty] | 2
| FIG |  | "Budova A" 17,7*5+10*69,9 |  | 787.5 | [13 empty] | 2
| FIG |  | "Budova B" 8,4*33,7+4*3 |  | 295.08 | [13 empty] | 2
| FIG |  | "Budova C" 7*22,4 |  | 156.8 | [13 empty] | 2
| FIG |  | "Budova D" 20,15*9,5+63,4*11,5+3*12,6+26*6,7+5,4*12 |  | 1197.325 | [13 empty] | 2
| FIG |  | Součet |  | 2436.705 | [13 empty] | 2
6 | K | 943211111 | Lešení prostorové rámové lehké pracovní s podlahami s provozním zatížením tř. 3 do 200 kg/m2 výšky do 10 m montáž | m3 | 1049.4 |  | 0 | CS ÚRS 2025 01 |  | základní |  | 0 | 0 | 0 | 0 | 0 | 4 | K | 2 |  |  |  | ROZPOCET | [5 empty] | 0 | 0 | 0 | 0 | 0 | 1 | 0 | 4 | 1040922821
| Online PSC |  | https://podminky.urs.cz/item/CS_URS_2025_01/943211111 | [14 empty] | Online PSC | 2
| VV |  | LES03 |  | 1049.4 | [12 empty] | VV | 2 | 2 | True | 1 | ROZPOCET
| FIG |  | Rozpad figury: LES03 | [15 empty] | 2
| FIG |  | "budova C" 5,3*18*11 |  | 1049.4 | [13 empty] | 2
7 | K | 943211211 | Lešení prostorové rámové lehké pracovní s podlahami s provozním zatížením tř. 3 do 200 kg/m2 výšky do 10 m příplatek k ceně za každý den použití | m3 | 94446 |  | 0 | CS ÚRS 2025 01 |  | základní |  | 0 | 0 | 0 | 0 | 0 | 4 | K | 2 |  |  |  | ROZPOCET | [5 empty] | 0 | 0 | 0 | 0 | 0 | 1 | 0 | 4 | 689981390
| Online PSC |  | https://podminky.urs.cz/item/CS_URS_2025_01/943211211 | [14 empty] | Online PSC | 2
| VV |  | LES03*30*3 |  | 94446 | [12 empty] | VV | 2 | 2 | True | 1 | ROZPOCET
| FIG |  | Rozpad figury: LES03 | [15 empty] | 2
| FIG |  | "budova C" 5,3*18*11 |  | 1049.4 | [13 empty] | 2
8 | K | 943211811 | Lešení prostorové rámové lehké pracovní s podlahami s provozním zatížením tř. 3 do 200 kg/m2 výšky do 10 m demontáž | m3 | 1049.4 |  | 0 | CS ÚRS 2025 01 |  | základní |  | 0 | 0 | 0 | 0 | 0 | 4 | K | 2 |  |  |  | ROZPOCET | [5 empty] | 0 | 0 | 0 | 0 | 0 | 1 | 0 | 4 | 1331316685
| Online PSC |  | https://podminky.urs.cz/item/CS_URS_2025_01/943211811 | [14 empty] | Online PSC | 2
| VV |  | LES03 |  | 1049.4 | [12 empty] | VV | 2 | 2 | True | 1 | ROZPOCET
| FIG |  | Rozpad figury: LES03 | [15 empty] | 2
| FIG |  | "budova C" 5,3*18*11 |  | 1049.4 | [13 empty] | 2
9 | K | 944511111 | Síť ochranná zavěšená na konstrukci lešení z textilie z umělých vláken montáž | m2 | 2436.705 |  | 0 | CS ÚRS 2025 01 |  | základní |  | 0 | 0 | 0 | 0 | 0 | 4 | K | 2 |  |  |  | ROZPOCET | [5 empty] | 0 | 0 | 0 | 0 | 0 | 1 | 0 | 4 | -186934584
| Online PSC |  | https://podminky.urs.cz/item/CS_URS_2025_01/944511111 | [14 empty] | Online PSC | 2
| VV |  | LES01 |  | 2436.705 | [12 empty] | VV | 2 | 2 | True | 1 | ROZPOCET
| FIG |  | Rozpad figury: LES01 | [15 empty] | 2
| FIG |  | "Budova A" 17,7*5+10*69,9 |  | 787.5 | [13 empty] | 2
| FIG |  | "Budova B" 8,4*33,7+4*3 |  | 295.08 | [13 empty] | 2
| FIG |  | "Budova C" 7*22,4 |  | 156.8 | [13 empty] | 2
| FIG |  | "Budova D" 20,15*9,5+63,4*11,5+3*12,6+26*6,7+5,4*12 |  | 1197.325 | [13 empty] | 2
| FIG |  | Součet |  | 2436.705 | [13 empty] | 2
10 | K | 944511211 | Síť ochranná zavěšená na konstrukci lešení z textilie z umělých vláken příplatek k ceně za každý den použití | m2 | 438606.9 |  | 0 | CS ÚRS 2025 01 |  | základní |  | 0 | 0 | 0 | 0 | 0 | 4 | K | 2 |  |  |  | ROZPOCET | [5 empty] | 0 | 0 | 0 | 0 | 0 | 1 | 0 | 4 | -2111348944
| Online PSC |  | https://podminky.urs.cz/item/CS_URS_2025_01/944511211 | [14 empty] | Online PSC | 2
| VV |  | LES01*6*30 |  | 438606.9 | [12 empty] | VV | 2 | 2 | True | 1 | ROZPOCET
| FIG |  | Rozpad figury: LES01 | [15 empty] | 2
| FIG |  | "Budova A" 17,7*5+10*69,9 |  | 787.5 | [13 empty] | 2
| FIG |  | "Budova B" 8,4*33,7+4*3 |  | 295.08 | [13 empty] | 2
| FIG |  | "Budova C" 7*22,4 |  | 156.8 | [13 empty] | 2
| FIG |  | "Budova D" 20,15*9,5+63,4*11,5+3*12,6+26*6,7+5,4*12 |  | 1197.325 | [13 empty] | 2
| FIG |  | Součet |  | 2436.705 | [13 empty] | 2
11 | K | 944511811 | Síť ochranná zavěšená na konstrukci lešení z textilie z umělých vláken demontáž | m2 | 2436.705 |  | 0 | CS ÚRS 2025 01 |  | základní |  | 0 | 0 | 0 | 0 | 0 | 4 | K | 2 |  |  |  | ROZPOCET | [5 empty] | 0 | 0 | 0 | 0 | 0 | 1 | 0 | 4 | -48999311
| Online PSC |  | https://podminky.urs.cz/item/CS_URS_2025_01/944511811 | [14 empty] | Online PSC | 2
| VV |  | LES01 |  | 2436.705 | [12 empty] | VV | 2 | 2 | True | 1 | ROZPOCET
| FIG |  | Rozpad figury: LES01 | [15 empty] | 2
| FIG |  | "Budova A" 17,7*5+10*69,9 |  | 787.5 | [13 empty] | 2
| FIG |  | "Budova B" 8,4*33,7+4*3 |  | 295.08 | [13 empty] | 2
| FIG |  | "Budova C" 7*22,4 |  | 156.8 | [13 empty] | 2
| FIG |  | "Budova D" 20,15*9,5+63,4*11,5+3*12,6+26*6,7+5,4*12 |  | 1197.325 | [13 empty] | 2
| FIG |  | Součet |  | 2436.705 | [13 empty] | 2
12 | K | 949101112 | Lešení pomocné pracovní pro objekty pozemních staveb pro zatížení do 150 kg/m2, o výšce lešeňové podlahy přes 1,9 do 3,5 m | m2 | 2975.74 |  | 0 | CS ÚRS 2025 01 |  | základní |  | 0 | 0 | 0 | 0 | 0 | 4 | K | 2 |  |  |  | ROZPOCET | [5 empty] | 0 | 0 | 0 | 0 | 0 | 1 | 0 | 4 | -1606318079
| Online PSC |  | https://podminky.urs.cz/item/CS_URS_2025_01/949101112 | [14 empty] | Online PSC | 2
| VV |  | LES04 |  | 2975.74 | [12 empty] | VV | 2 | 2 | True | 1 | ROZPOCET
| FIG |  | Rozpad figury: LES04 | [15 empty] | 2
| FIG |  | 627,72+985,06+1362,96 |  | 2975.74 | [13 empty] | 2
13 | K | 949111121 | Lešení lehké kozové trubkové ve schodišti o výšce lešeňové podlahy do 1,5 m montáž | sada | 2 |  | 0 | CS ÚRS 2025 01 |  | základní |  | 0 | 0 | 0 | 0 | 0 | 4 | K | 2 |  |  |  | ROZPOCET | [5 empty] | 0 | 0 | 0 | 0 | 0 | 1 | 0 | 4 | 1503110003
| Online PSC |  | https://podminky.urs.cz/item/CS_URS_2025_01/949111121 | [14 empty] | Online PSC | 2
14 | K | 949111221 | Lešení lehké kozové trubkové ve schodišti o výšce lešeňové podlahy do 1,5 m příplatek k ceně za každý den použití | sada | 180 |  | 0 | CS ÚRS 2025 01 |  | základní |  | 0 | 0 | 0 | 0 | 0 | 4 | K | 2 |  |  |  | ROZPOCET | [5 empty] | 0 | 0 | 0 | 0 | 0 | 1 | 0 | 4 | -1647235203
| Online PSC |  | https://podminky.urs.cz/item/CS_URS_2025_01/949111221 | [14 empty] | Online PSC | 2
| VV |  | 2*30*3 |  | 180 | [12 empty] | VV | 2 | 2 | True | 1 | ROZPOCET
15 | K | 949111821 | Lešení lehké kozové trubkové ve schodišti o výšce lešeňové podlahy do 1,5 m demontáž | sada | 2 |  | 0 | CS ÚRS 2025 01 |  | základní |  | 0 | 0 | 0 | 0 | 0 | 4 | K | 2 |  |  |  | ROZPOCET | [5 empty] | 0 | 0 | 0 | 0 | 0 | 1 | 0 | 4 | -1469727580
| Online PSC |  | https://podminky.urs.cz/item/CS_URS_2025_01/949111821 | [14 empty] | Online PSC | 2
16 | K | 949411111 | Věže schodišťové a výstupové z trubkového lešení o půdorysné ploše do 10 m2, výšky do 10 m montáž | m | 20 |  | 0 | CS ÚRS 2025 01 |  | základní |  | 0 | 0 | 0 | 0 | 0 | 4 | K | 2 |  |  |  | ROZPOCET | [5 empty] | 0 | 0 | 0 | 0 | 0 | 1 | 0 | 4 | 2110969956
| Online PSC |  | https://podminky.urs.cz/item/CS_URS_2025_01/949411111 | [14 empty] | Online PSC | 2
| VV |  | LES02 |  | 20 | [12 empty] | VV | 2 | 2 | True | 1 | ROZPOCET
| FIG |  | Rozpad figury: LES02 | [15 empty] | 2
| FIG |  | "Budova A" 10 |  | 10 | [13 empty] | 2
| FIG |  | "Budova B" 10 |  | 10 | [13 empty] | 2
| FIG |  | Součet |  | 20 | [13 empty] | 2
17 | K | 949411211 | Věže schodišťové a výstupové z trubkového lešení o půdorysné ploše do 10 m2, výšky do 10 m příplatek k ceně za každý den použití | m | 3000 |  | 0 | CS ÚRS 2025 01 |  | základní |  | 0 | 0 | 0 | 0 | 0 | 4 | K | 2 |  |  |  | ROZPOCET | [5 empty] | 0 | 0 | 0 | 0 | 0 | 1 | 0 | 4 | 1771030902
| Online PSC |  | https://podminky.urs.cz/item/CS_URS_2025_01/949411211 | [14 empty] | Online PSC | 2
| VV |  | LES02*5*30 |  | 3000 | [12 empty] | VV | 2 | 2 | True | 1 | ROZPOCET
| FIG |  | Rozpad figury: LES02 | [15 empty] | 2
| FIG |  | "Budova A" 10 |  | 10 | [13 empty] | 2
| FIG |  | "Budova B" 10 |  | 10 | [13 empty] | 2
| FIG |  | Součet |  | 20 | [13 empty] | 2
18 | K | 949411811 | Věže schodišťové a výstupové z trubkového lešení o půdorysné ploše do 10 m2, výšky do 10 m demontáž | m | 20 |  | 0 | CS ÚRS 2025 01 |  | základní |  | 0 | 0 | 0 | 0 | 0 | 4 | K | 2 |  |  |  | ROZPOCET | [5 empty] | 0 | 0 | 0 | 0 | 0 | 1 | 0 | 4 | 484692105
| Online PSC |  | https://podminky.urs.cz/item/CS_URS_2025_01/949411811 | [14 empty] | Online PSC | 2
| VV |  | LES02 |  | 20 | [12 empty] | VV | 2 | 2 | True | 1 | ROZPOCET
| FIG |  | Rozpad figury: LES02 | [15 empty] | 2
| FIG |  | "Budova A" 10 |  | 10 | [13 empty] | 2
| FIG |  | "Budova B" 10 |  | 10 | [13 empty] | 2
| FIG |  | Součet |  | 20 | [13 empty] | 2
19 | K | RPOV01 | Montáž stavebního výtahu do výšky 20 m | kus | 2 |  | 0 | R-položka |  | základní |  | 0 | 0 | 0 | 0 | 0 | 4 | K | 2 |  |  |  | ROZPOCET | [5 empty] | 0 | 0 | 0 | 0 | 0 | 1 | 0 | 4 | -1143580
20 | K | RPOV02 | Příplatek za první a každý další den použití výtahu | kus | 2 |  | 0 | R-položka |  | základní |  | 0 | 0 | 0 | 0 | 0 | 4 | K | 2 |  |  |  | ROZPOCET | [5 empty] | 0 | 0 | 0 | 0 | 0 | 1 | 0 | 4 | -1747570598
21 | K | RPOV03 | Demontáž stavebního výtahu do výšky 20 m | kus | 2 |  | 0 | R-položka |  | základní |  | 0 | 0 | 0 | 0 | 0 | 4 | K | 2 |  |  |  | ROZPOCET | [5 empty] | 0 | 0 | 0 | 0 | 0 | 1 | 0 | 4 | 579109939
22 | K | RPOV04 | Čerpání vody ze stavební jámy | soubor | 1 |  | 0 | R-položka |  | základní |  | 0 | 0 | 0 | 0 | 0 | 4 | K | 2 |  |  |  | ROZPOCET | [5 empty] | 0 | 0 | 0 | 0 | 0 | 1 | 0 | 4 | 1692910691
| D | 997 | Doprava suti a vybouraných hmot |  |  |  | 0 |  |  |  |  | 0 |  | 0 |  | 0 | 1 | D | 1 |  |  |  | ROZPOCET | [11 empty] | 0
23 | K | 997013114 | Vnitrostaveništní doprava suti a vybouraných hmot vodorovně do 50 m s naložením základní pro budovy a haly výšky přes 12 do 15 m | t | 24.962 |  | 0 | CS ÚRS 2025 01 |  | základní |  | 0 | 0 | 0 | 0 | 0 | 4 | K | 2 |  |  |  | ROZPOCET | [5 empty] | 0 | 0 | 0 | 0 | 0 | 1 | 0 | 4 | -486019273
| Online PSC |  | https://podminky.urs.cz/item/CS_URS_2025_01/997013114 | [14 empty] | Online PSC | 2
24 | K | 997013501 | Odvoz suti a vybouraných hmot na skládku nebo meziskládku se složením, na vzdálenost do 1 km | t | 24.962 |  | 0 | CS ÚRS 2025 01 |  | základní |  | 0 | 0 | 0 | 0 | 0 | 4 | K | 2 |  |  |  | ROZPOCET | [5 empty] | 0 | 0 | 0 | 0 | 0 | 1 | 0 | 4 | 562279087
| Online PSC |  | https://podminky.urs.cz/item/CS_URS_2025_01/997013501 | [14 empty] | Online PSC | 2
25 | K | 997013509 | Odvoz suti a vybouraných hmot na skládku nebo meziskládku se složením, na vzdálenost Příplatek k ceně za každý další započatý 1 km přes 1 km | t | 99.848 |  | 0 | CS ÚRS 2025 01 |  | základní |  | 0 | 0 | 0 | 0 | 0 | 4 | K | 2 |  |  |  | ROZPOCET | [5 empty] | 0 | 0 | 0 | 0 | 0 | 1 | 0 | 4 | -835844636
| Online PSC |  | https://podminky.urs.cz/item/CS_URS_2025_01/997013509 | [14 empty] | Online PSC | 2
| VV |  | 24,962*4 |  | 99.848 | [12 empty] | VV | 2 | 2 | True | 1 | ROZPOCET
26 | K | 997013871 | Poplatek za uložení stavebního odpadu na recyklační skládce (skládkovné) směsného stavebního a demoličního zatříděného do Katalogu odpadů pod kódem 17 09 04 | t | 24.962 |  | 0 | CS ÚRS 2025 01 |  | základní |  | 0 | 0 | 0 | 0 | 0 | 4 | K | 2 |  |  |  | ROZPOCET | [5 empty] | 0 | 0 | 0 | 0 | 0 | 1 | 0 | 4 | 22928162
| Online PSC |  | https://podminky.urs.cz/item/CS_URS_2025_01/997013871 | [14 empty] | Online PSC | 2
| D | PSV | Práce a dodávky PSV |  |  |  | 0 |  |  |  |  | 0 |  | 6.638 |  | 7.6588 | 2 | D | 0 |  |  |  | ROZPOCET | [11 empty] | 0
| D | 763 | Konstrukce suché výstavby |  |  |  | 0 |  |  |  |  | 0 |  | 6.638 |  | 7.6588 | 2 | D | 1 |  |  |  | ROZPOCET | [11 empty] | 0
27 | K | 763111432 | Příčka ze sádrokartonových desek s nosnou konstrukcí z jednoduchých ocelových profilů UW, CW dvojitě opláštěná deskami protipožárními DF tl. 2 x 12,5 mm EI 90, příčka tl. 150 mm, profil 100, bez izolace | m2 | 132.592 |  | 0 | CS ÚRS 2025 01 |  | základní |  | 0 | 0.04895 | 6.4904 | 0 | 0 | 16 | K | 2 |  |  |  | ROZPOCET | [5 empty] | 0 | 0 | 0 | 0 | 0 | 1 | 0 | 16 | 1682479574
| Online PSC |  | https://podminky.urs.cz/item/CS_URS_2025_01/763111432 | [14 empty] | Online PSC | 2
| VV |  | POV01 |  | 132.592 | [12 empty] | VV | 2 | 2 | True | 1 | ROZPOCET
| FIG |  | Rozpad figury: POV01 | [15 empty] | 2
| FIG |  | "1.NP - FAZE 1_BUDOVA D" |  | 0 | [13 empty] | 2
| FIG |  | 5,89*2,02 |  | 11.898 | [13 empty] | 2
| FIG |  | "1.NP - FAZE 1_BUDOVA C" |  | 0 | [13 empty] | 2
| FIG |  | 11,95*4,5 |  | 53.775 | [13 empty] | 2
| FIG |  | "1.NP - FAZE 1_BUDOVA B" |  | 0 | [13 empty] | 2
| FIG |  | 4,15*3,27 |  | 13.571 | [13 empty] | 2
| FIG |  | "2.NP - FAZE 1_BUDOVA D" |  | 0 | [13 empty] | 2
| FIG |  | 3,08*2,02 |  | 6.222 | [13 empty] | 2
| FIG |  | "1.NP - FAZE 2_BUDOVA D" |  | 0 | [13 empty] | 2
| FIG |  | 5,5*3,4 |  | 18.7 | [13 empty] | 2
| FIG |  | 2,1*3,24 |  | 6.804 | [13 empty] | 2
| FIG |  | "2.NP - FAZE 2_BUDOVA D" |  | 0 | [13 empty] | 2
| FIG |  | 5,5*2,7 |  | 14.85 | [13 empty] | 2
| FIG |  | 1*2,02 |  | 2.02 | [13 empty] | 2
| FIG |  | "1.NP - FAZE 3_BUDOVA C" |  | 0 | [13 empty] | 2
| FIG |  | 1,8*2,64 |  | 4.752 | [13 empty] | 2
| FIG |  | Součet |  | 132.592 | [13 empty] | 2
28 | K | 763111812 | Demontáž příček ze sádrokartonových desek s nosnou konstrukcí z ocelových profilů jednoduchých, opláštění dvojité | m2 | 132.592 |  | 0 | CS ÚRS 2025 01 |  | základní |  | 0 | 0 | 0 | 0.05638 | 7.4755 | 16 | K | 2 |  |  |  | ROZPOCET | [5 empty] | 0 | 0 | 0 | 0 | 0 | 1 | 0 | 16 | 1630465043
| Online PSC |  | https://podminky.urs.cz/item/CS_URS_2025_01/763111812 | [14 empty] | Online PSC | 2
| VV |  | POV01 |  | 132.592 | [12 empty] | VV | 2 | 2 | True | 1 | ROZPOCET
| FIG |  | Rozpad figury: POV01 | [15 empty] | 2
| FIG |  | "1.NP - FAZE 1_BUDOVA D" |  | 0 | [13 empty] | 2
| FIG |  | 5,89*2,02 |  | 11.898 | [13 empty] | 2
| FIG |  | "1.NP - FAZE 1_BUDOVA C" |  | 0 | [13 empty] | 2
| FIG |  | 11,95*4,5 |  | 53.775 | [13 empty] | 2
| FIG |  | "1.NP - FAZE 1_BUDOVA B" |  | 0 | [13 empty] | 2
| FIG |  | 4,15*3,27 |  | 13.571 | [13 empty] | 2
| FIG |  | "2.NP - FAZE 1_BUDOVA D" |  | 0 | [13 empty] | 2
| FIG |  | 3,08*2,02 |  | 6.222 | [13 empty] | 2
| FIG |  | "1.NP - FAZE 2_BUDOVA D" |  | 0 | [13 empty] | 2
| FIG |  | 5,5*3,4 |  | 18.7 | [13 empty] | 2
| FIG |  | 2,1*3,24 |  | 6.804 | [13 empty] | 2
| FIG |  | "2.NP - FAZE 2_BUDOVA D" |  | 0 | [13 empty] | 2
| FIG |  | 5,5*2,7 |  | 14.85 | [13 empty] | 2
| FIG |  | 1*2,02 |  | 2.02 | [13 empty] | 2
| FIG |  | "1.NP - FAZE 3_BUDOVA C" |  | 0 | [13 empty] | 2
| FIG |  | 1,8*2,64 |  | 4.752 | [13 empty] | 2
| FIG |  | Součet |  | 132.592 | [13 empty] | 2
29 | K | 763131471 | Podhled ze sádrokartonových desek dvouvrstvá zavěšená spodní konstrukce z ocelových profilů CD, UD jednoduše opláštěná deskou impregnovanou protipožární DFH2, tl. 12,5 mm, bez izolace, REI do 90 | m2 | 10.65 |  | 0 | CS ÚRS 2025 01 |  | základní |  | 0 | 0.01386 | 0.14761 | 0 | 0 | 16 | K | 2 |  |  |  | ROZPOCET | [5 empty] | 0 | 0 | 0 | 0 | 0 | 1 | 0 | 16 | 1222408965
| Online PSC |  | https://podminky.urs.cz/item/CS_URS_2025_01/763131471 | [14 empty] | Online PSC | 2
| VV |  | POV02 |  | 10.65 | [12 empty] | VV | 2 | 2 | True | 1 | ROZPOCET
| FIG |  | Rozpad figury: POV02 | [15 empty] | 2
| FIG |  | "1.NP - FAZE 1_BUDOVA C" |  | 0 | [13 empty] | 2
| FIG |  | 10,65 |  | 10.65 | [13 empty] | 2
30 | K | 763131821 | Demontáž podhledu nebo samostatného požárního předělu ze sádrokartonových desek s nosnou konstrukcí dvouvrstvou z ocelových profilů, opláštění jednoduché | m2 | 10.65 |  | 0 | CS ÚRS 2025 01 |  | základní |  | 0 | 0 | 0 | 0.01721 | 0.18329 | 16 | K | 2 |  |  |  | ROZPOCET | [5 empty] | 0 | 0 | 0 | 0 | 0 | 1 | 0 | 16 | -13504403
| Online PSC |  | https://podminky.urs.cz/item/CS_URS_2025_01/763131821 | [14 empty] | Online PSC | 2
| VV |  | POV02 |  | 10.65 | [12 empty] | VV | 2 | 2 | True | 1 | ROZPOCET
| FIG |  | Rozpad figury: POV02 | [15 empty] | 2
| FIG |  | "1.NP - FAZE 1_BUDOVA C" |  | 0 | [13 empty] | 2
| FIG |  | 10,65 |  | 10.65 | [13 empty] | 2
31 | K | 998763303 | Přesun hmot pro konstrukce montované z desek sádrokartonových, sádrovláknitých, cementovláknitých nebo cementových stanovený z hmotnosti přesunovaného materiálu vodorovná dopravní vzdálenost do 50 m základní v objektech výšky přes 12 do 24 m | t | 6.638 |  | 0 | CS ÚRS 2025 01 |  | základní |  | 0 | 0 | 0 | 0 | 0 | 16 | K | 2 |  |  |  | ROZPOCET | [5 empty] | 0 | 0 | 0 | 0 | 0 | 1 | 0 | 16 | -476126484
| Online PSC |  | https://podminky.urs.cz/item/CS_URS_2025_01/998763303 | [14 empty] | Online PSC | 2

## VRN - Vedlejší rozpočtové...
{a1885287-c771-4f03-8544-17c8ade2c3d9}
2
| KRYCÍ LIST SOUPISU PRACÍ | [7 empty] | v --- níže se nacházejí doplnkové a pomocné údaje k sestavám --- v | [8 empty] | False
Stavba:
Stavební úpravy a přístavba - ZŠ Kolín Sendražice
Objekt:
VRN - Vedlejší rozpočtové náklady
| KSO: |  |  |  |  | CC-CZ:
| Místo: |  | Hlavní 210, 280 02 Kolín – Sendražice |  |  | Datum: | Vyplň údaj
| Zadavatel: |  |  |  |  | IČ:
|  | Město Kolín, Karlovo náměstí 18, 280 12 Kolín |  |  |  | DIČ:
| Účastník: |  |  |  |  | IČ: | Vyplň údaj
|  | Vyplň údaj |  |  |  | DIČ: | Vyplň údaj
| Projektant: |  |  |  |  | IČ: | 27183912
|  | APRIS s.r.o |  |  |  | DIČ: | CZ 271 839 12
| Zpracovatel: |  |  |  |  | IČ:
DIČ:
Poznámka:
| Cena bez DPH | [5 empty] | 0
|  |  | Základ daně |  |  | Sazba daně | Výše daně
| DPH | základní | 0 |  |  | 21% | 0
|  | snížená | 0 |  |  | 12% | 0
|  | zákl. přenesená | 0 |  |  | 21% | 0
|  | sníž. přenesená | 0 |  |  | 12% | 0
|  | nulová | 0 |  |  | 0% | 0
| Cena s DPH |  |  | v | CZK |  | 0
REKAPITULACE ČLENĚNÍ SOUPISU PRACÍ
Stavba:
Stavební úpravy a přístavba - ZŠ Kolín Sendražice
Objekt:
VRN - Vedlejší rozpočtové náklady
Místo: |  |  | Hlavní 210, 280 02 Kolín – Sendražice |  |  | Datum: | Vyplň údaj
Zadavatel: |  |  | Město Kolín, Karlovo náměstí 18, 280 12 Kolín |  |  | Projektant: | APRIS s.r.o
Účastník: |  |  | Vyplň údaj |  |  | Zpracovatel:
Kód dílu - Popis | [6 empty] | Cena celkem [CZK]
Náklady stavby celkem | [6 empty] | 0 | [11 empty] | -1
| VRN - Vedlejší rozpočtové náklady | [5 empty] | 0
| VRN1 - Průzkumné, zeměměřičské a projektové práce | [5 empty] | 0
| VRN3 - Zařízení staveniště | [5 empty] | 0
| VRN4 - Inženýrská činnost | [5 empty] | 0
| VRN6 - Územní vlivy | [5 empty] | 0
| VRN7 - Provozní vlivy | [5 empty] | 0
| VRN9 - Ostatní náklady | [5 empty] | 0
SOUPIS PRACÍ
Stavba:
Stavební úpravy a přístavba - ZŠ Kolín Sendražice
Objekt:
VRN - Vedlejší rozpočtové náklady
Místo: |  |  | Hlavní 210, 280 02 Kolín – Sendražice |  |  | Datum: | Vyplň údaj
Zadavatel: |  |  | Město Kolín, Karlovo náměstí 18, 280 12 Kolín |  |  | Projektant: | APRIS s.r.o
Účastník: |  |  | Vyplň údaj |  |  | Zpracovatel:
PČ | Typ | Kód | Popis | MJ | Množství | J.cena [CZK] | Cena celkem [CZK] | Cenová soustava |  | DPH | J. Nh [h] | Nh celkem [h] | J. hmotnost [t] | Hmotnost celkem [t] | J. suť [t] | Suť Celkem [t]
Náklady soupisu celkem | [6 empty] | 0 |  |  |  |  | 0 |  | 0 |  | 0 |  | D | -1 | [7 empty] | 0
| D | VRN | Vedlejší rozpočtové náklady |  |  |  | 0 |  |  |  |  | 0 |  | 0 |  | 0 | 5 | D | 0 | ROZPOCET | [6 empty] | 0
| D | VRN1 | Průzkumné, zeměměřičské a projektové práce |  |  |  | 0 |  |  |  |  | 0 |  | 0 |  | 0 | 5 | D | 1 | ROZPOCET | [6 empty] | 0
1 | K | 012303000 | Zeměměřičské práce při provádění stavby | soubor | 1 |  | 0 | CS ÚRS 2025 01 |  | základní |  | 0 | 0 | 0 | 0 | 0 | 1024 | K | 2 | ROZPOCET | 0 | 0 | 0 | 0 | 0 | 1 | 0 | 1024 | 1665684628
| Online PSC |  | https://podminky.urs.cz/item/CS_URS_2025_01/012303000 | [14 empty] | Online PSC | 2
2 | K | 012403000 | Zeměměřičské práce po výstavbě | soubor | 1 |  | 0 | CS ÚRS 2025 01 |  | základní |  | 0 | 0 | 0 | 0 | 0 | 1024 | K | 2 | ROZPOCET | 0 | 0 | 0 | 0 | 0 | 1 | 0 | 1024 | -1482862730
| Online PSC |  | https://podminky.urs.cz/item/CS_URS_2025_01/012403000 | [14 empty] | Online PSC | 2
3 | K | 012444000 | Geodetické měření skutečného provedení stavby | soubor | 1 |  | 0 | CS ÚRS 2025 01 |  | základní |  | 0 | 0 | 0 | 0 | 0 | 1024 | K | 2 | ROZPOCET | 0 | 0 | 0 | 0 | 0 | 1 | 0 | 1024 | -1778968030
| Online PSC |  | https://podminky.urs.cz/item/CS_URS_2025_01/012444000 | [14 empty] | Online PSC | 2
| P |  | Poznámka k položce: geometrický plán | [14 empty] | P | 2
4 | K | 013254000 | Dokumentace skutečného provedení stavby | soubor | 1 |  | 0 | CS ÚRS 2025 01 |  | základní |  | 0 | 0 | 0 | 0 | 0 | 1024 | K | 2 | ROZPOCET | 0 | 0 | 0 | 0 | 0 | 1 | 0 | 1024 | -334140811
| Online PSC |  | https://podminky.urs.cz/item/CS_URS_2025_01/013254000 | [14 empty] | Online PSC | 2
5 | K | 013294000 | Ostatní dokumentace stavby | soubor | 1 |  | 0 | CS ÚRS 2025 01 |  | základní |  | 0 | 0 | 0 | 0 | 0 | 1024 | K | 2 | ROZPOCET | 0 | 0 | 0 | 0 | 0 | 1 | 0 | 1024 | -221327013
| Online PSC |  | https://podminky.urs.cz/item/CS_URS_2025_01/013294000 | [14 empty] | Online PSC | 2
| P |  | Poznámka k položce: dílenská dokumentace | [14 empty] | P | 2
| D | VRN3 | Zařízení staveniště |  |  |  | 0 |  |  |  |  | 0 |  | 0 |  | 0 | 5 | D | 1 | ROZPOCET | [6 empty] | 0
6 | K | 030001000 | Zařízení staveniště | soubor | 1 |  | 0 | CS ÚRS 2025 01 |  | základní |  | 0 | 0 | 0 | 0 | 0 | 1024 | K | 2 | ROZPOCET | 0 | 0 | 0 | 0 | 0 | 1 | 0 | 1024 | -1073258383
| Online PSC |  | https://podminky.urs.cz/item/CS_URS_2025_01/030001000 | [14 empty] | Online PSC | 2
7 | K | 039002000 | Zrušení zařízení staveniště | soubor | 1 |  | 0 | CS ÚRS 2025 01 |  | základní |  | 0 | 0 | 0 | 0 | 0 | 1024 | K | 2 | ROZPOCET | 0 | 0 | 0 | 0 | 0 | 1 | 0 | 1024 | -1947500956
| Online PSC |  | https://podminky.urs.cz/item/CS_URS_2025_01/039002000 | [14 empty] | Online PSC | 2
| D | VRN4 | Inženýrská činnost |  |  |  | 0 |  |  |  |  | 0 |  | 0 |  | 0 | 5 | D | 1 | ROZPOCET | [6 empty] | 0
8 | K | 045002000 | Kompletační a koordinační činnost | soubor | 1 |  | 0 | CS ÚRS 2025 01 |  | základní |  | 0 | 0 | 0 | 0 | 0 | 1024 | K | 2 | ROZPOCET | 0 | 0 | 0 | 0 | 0 | 1 | 0 | 1024 | 1971264413
| Online PSC |  | https://podminky.urs.cz/item/CS_URS_2025_01/045002000 | [14 empty] | Online PSC | 2
| D | VRN6 | Územní vlivy |  |  |  | 0 |  |  |  |  | 0 |  | 0 |  | 0 | 5 | D | 1 | ROZPOCET | [6 empty] | 0
9 | K | 060001000 | Územní vlivy | soubor | 1 |  | 0 | CS ÚRS 2025 01 |  | základní |  | 0 | 0 | 0 | 0 | 0 | 1024 | K | 2 | ROZPOCET | 0 | 0 | 0 | 0 | 0 | 1 | 0 | 1024 | -757963896
| Online PSC |  | https://podminky.urs.cz/item/CS_URS_2025_01/060001000 | [14 empty] | Online PSC | 2
10 | K | 064103000 | Práce ve škodlivém prostředí | soubor | 1 |  | 0 | CS ÚRS 2025 01 |  | základní |  | 0 | 0 | 0 | 0 | 0 | 1024 | K | 2 | ROZPOCET | 0 | 0 | 0 | 0 | 0 | 1 | 0 | 1024 | 304072900
| Online PSC |  | https://podminky.urs.cz/item/CS_URS_2025_01/064103000 | [14 empty] | Online PSC | 2
11 | K | 064203000 | Práce se škodlivými materiály | soubor | 1 |  | 0 | CS ÚRS 2025 01 |  | základní |  | 0 | 0 | 0 | 0 | 0 | 1024 | K | 2 | ROZPOCET | 0 | 0 | 0 | 0 | 0 | 1 | 0 | 1024 | 1869255232
| Online PSC |  | https://podminky.urs.cz/item/CS_URS_2025_01/064203000 | [14 empty] | Online PSC | 2
| D | VRN7 | Provozní vlivy |  |  |  | 0 |  |  |  |  | 0 |  | 0 |  | 0 | 5 | D | 1 | ROZPOCET | [6 empty] | 0
12 | K | 071103000 | Provoz investora | soubor | 1 |  | 0 | CS ÚRS 2025 01 |  | základní |  | 0 | 0 | 0 | 0 | 0 | 1024 | K | 2 | ROZPOCET | 0 | 0 | 0 | 0 | 0 | 1 | 0 | 1024 | -1778013203
| Online PSC |  | https://podminky.urs.cz/item/CS_URS_2025_01/071103000 | [14 empty] | Online PSC | 2
| D | VRN9 | Ostatní náklady |  |  |  | 0 |  |  |  |  | 0 |  | 0 |  | 0 | 5 | D | 1 | ROZPOCET | [6 empty] | 0
13 | K | 091002000 | Ostatní náklady související s objektem | soubor | 1 |  | 0 | CS ÚRS 2025 01 |  | základní |  | 0 | 0 | 0 | 0 | 0 | 1024 | K | 2 | ROZPOCET | 0 | 0 | 0 | 0 | 0 | 1 | 0 | 1024 | 1996183823
| Online PSC |  | https://podminky.urs.cz/item/CS_URS_2025_01/091002000 | [14 empty] | Online PSC | 2
| P |  | Poznámka k položce: stavba bude probíhat po částech, omezení spojené se stavou za provozu a etapizace výstavby, podrobněji viz TZ | [14 empty] | P | 2

## Seznam figur
SEZNAM FIGUR
Kód: | 2024009_REV04
Stavba: | Stavební úpravy a přístavba - ZŠ Kolín Sendražice
Datum: | Vyplň údaj
Kód | Popis | MJ | Výměra
D.0 | Bourací práce a demolice
bDV01 | Vyřezání dveří do plochy 2m2 | m2 | 1.388
| "budova B" |  | 0
| "B.0.01" 0,75*1,85 |  | 1.388
Použití figury:
968072455 | Vybourání kovových dveřních zárubní pl do 2 m2 | m2 | 1.388
bDV02 | Vybourání dveří do plochy 2 m2 | m2 | 10.523
| "m.č. C.1.02" 2*0,9*2,02 |  | 3.636
| "m.č. B.1.05" 0,9*2,02 |  | 1.818
| "m.č. B.2.08" 0,9*2,15 |  | 1.935
| "m.č. B.2.04" 0,7*2,02 |  | 1.414
| "m.č. B.3.02" 0,8*2,15 |  | 1.72
| Součet |  | 10.523
Použití figury:
968062455 | Vybourání dřevěných dveřních zárubní pl do 2 m2 | m2 | 10.523
bDV03 | Vybourání dveří nad plochu 2 m2 | m2 | 28.409
| "m.č. A.1.01" 2*3,15 |  | 6.3
| "m.č. A.1.01" 2,15*1 |  | 2.15
| "m.č. C.1.02" 2*2,45 |  | 4.9
| "m.č. B.1.06" 1*2,02 |  | 2.02
| "m.č. C.2.01" 1*2,02 |  | 2.02
| "m.č. B.3.01" 1*2,15+1,125*2,15 |  | 4.569
| "m.č. B.3.02" 2*1*2,15 |  | 4.3
| "m.č. B.3.06" 1*2,15 |  | 2.15
| Součet |  | 28.409
Použití figury:
968062456 | Vybourání dřevěných dveřních zárubní pl přes 2 m2 | m2 | 28.409
bK01 | Odstranění úžlabí | m | 24.185
| "budova A" 5,9*1,414*2+2*3,75 |  | 24.185
Použití figury:
764001891 | Demontáž úžlabí do suti | m | 24.185
bK02 | Odstranění parapetu | m | 18.6
| "budova B" 2*1,5+3*1,2 |  | 6.6
| "budova C" 6*1,6 |  | 9.6
| "budova A" 2*1,2 |  | 2.4
| Součet |  | 18.6
Použití figury:
764002851 | Demontáž oplechování parapetů do suti | m | 18.6
bK03 | Odstranění lemování zdí | m | 14.5
| 8,5+2*3 |  | 14.5
Použití figury:
764002871 | Demontáž lemování zdí do suti | m | 14.5
bK04 | Odstranění žlabu | m | 169.3
| 81,5+43,8+44 |  | 169.3
Použití figury:
764004801 | Demontáž podokapního žlabu do suti | m | 169.3
bK05 | Odstranění svodu | m | 61.5
| 3*8,5+4*9 |  | 61.5
Použití figury:
764004861 | Demontáž svodu do suti | m | 61.5
bK06 | Odstranění oplechování říms | m | 20
| 13+7 |  | 20
Použití figury:
764002841 | Demontáž oplechování horních ploch zdí a nadezdívek do suti | m | 20
bK07 | Odstranění okapového plechu | m | 93
| 83+10 |  | 93
Použití figury:
764002812 | Demontáž okapového plechu do suti v krytině skládané | m | 93
bKR01 | Odstranění krovu | m | 95.16
| "hlavní budova" |  | 0
| "kleštiny" (2*5,35+4*3,87+10*5,35+4*3,87) |  | 95.16
Použití figury:
762331811 | Demontáž vázaných kcí krovů z hranolů průřezové pl do 120 cm2 | m | 95.16
bKR02 | Odstranění krovu do 224 cm2 | m | 485.55
| "hlavní budova" |  | 0
| "krokev" (10,68+9,1+7,52+5,95+4,51+3,08+1,65) |  | 42.49
| "krokev" (1,65+3,08+4,51+5,95+7,52+9,1+10,61*4+9,41+6,81+4,18) |  | 94.65
| "krokev" (1,65+3,08+4,51+5,95+7,45) |  | 22.64
| "krokev" (1,15+2,29+2,29+2,29+1,64)*2 |  | 19.32
| "krokev" (1,61+1,61+3+3+4,4+4,4+5,8)*2 |  | 47.64
| "krokev" (1,65+3,08+4,51+5,94*6) |  | 44.88
| "krokev" (1,87+3,74+4,65+4,65) |  | 14.91
| "krokev" (7,28+8,1+7,52+5,95+4,51+3,08+1,65) |  | 38.09
| "krokev" (1,65+3,08+4,51+5,94*7) |  | 50.82
| "krokev" (1,15+2,29+3,40+4,65) |  | 11.49
| "krokev" (2,69+5,37+8,03) |  | 16.09
| "krokev" (8,77+11,07+6,9+6,16+6,32+6,32+6,45+6,9+6,9) |  | 65.79
| "krokev" (2*3,14+5,23*2) |  | 16.74
| Součet |  | 485.55
Použití figury:
762331812 | Demontáž vázaných kcí krovů z hranolů průřezové pl přes 120 do 224 cm2 | m | 485.55
bKR03 | Odstranění krovu prvky do 288cm2 | m | 206.31
| "hlavní budova" |  | 0
| "sloupek" 3,62*17 |  | 61.54
| "hlavní budova" |  | 0
| "vaznice" (13,4+10,45*2+4,3*2+3,33*2+6,69*2) |  | 62.94
| "vaznice" (13,8+0,68+0,68+1,68) |  | 16.84
| "hlavní budova" |  | 0
| "pozednice" (6,74+6,84+10,45+1,6+7,03+9,46+9,61+6,93+1,19+5,14) |  | 64.99
| Součet |  | 206.31
Použití figury:
762331813 | Demontáž vázaných kcí krovů z hranolů průřezové pl přes 224 do 288 cm2 | m | 206.31
bKR04 | Odstranění krovu prvky do 600 cm2 | m | 71.89
| "hlavní budova" |  | 0
| "vazný trám" (6,65*3+4,9*3+7,32+6,65*3+3,13+6,84) |  | 71.89
Použití figury:
762331815 | Demontáž vázaných kcí krovů z hranolů průřezové pl přes 450 do 600 cm2 | m | 71.89
bMAL01 | Odstranění malby v místnostech do 3,8 m | m2 | 1930.857
| " A.1.01" 14,25*4,05+(2*0,4+2*0,2)+(2*0,2+2,1*0,4)-0-(2*3,15+1,6*3,9)-0 |  | 47.613
| " A.1.02" 32*3,7+(0,4*8*2,15+2*0,25*3,15+2*3,1*0,9)+(0,31*5+0,9*5,5)-(3,6*3,35+3,6*3,35)-(2*1*2,15+2*3,15)-(5,5*3,1) |  | 87.165
| " A.1.03" 33*3,7+(8*2,25*0,35+1,1*2)+(4*0,35*1,25+0,2)-(4*1,25*2,25)-(1*2,15)-0 |  | 119.15
| " A.1.04" 33*3,7+(8*2,25*0,35+1,1*2)+(4*0,35*1,25+0,2)-(4*1,25*2,25)-(1*2,15)-0 |  | 119.15
| " A.1.05" 33*3,7+(8*2,25*0,35+1,1*2)+(4*0,35*1,25+0,2)-(4*1,25*2,25)-(1*2,15)-0 |  | 119.15
| " A.1.06" 22,5*3,7+(4*2,25*0,35+2*0,37*3,35)+(0,37*3,6+2*0,35*1,25)-(2*1,25*2,25)-0-3,6*3,35 |  | 73.401
| " B.1.02" 11,6*2,9+(4*0,2*1,05)+(2*0,2*0,5)-(2*0,5*1,05)-(2*1*2,15)-0 |  | 29.33
| " B.1.03" 19,3*2,9+0+(0,45*1,5+1,8*0,45)-0-(1*2,02+0,9*2,1+2*0,8*2,15+1,5*2,65)-0 |  | 46.13
| " B.1.05" 6,95*2,9+(2*0,2*1,6)+(0,2*1,5)-(1,5*1,6)-(0,8*2,15+0,9*2,02)-0 |  | 15.157
| " B.1.06" 0,9*2,9+0+0-0-0-0 |  | 2.61
| " B.1.07" 10,45*2,9+(2*0,2*1,6)+(0,2*1,5)-(1,5*1,6)-(0,9*2,15)-0 |  | 26.91
| " B.1.08" 2,3*2,9+(2*0,2*1,6)+(0,2*1,5)-(1,5*1,6)-0-0 |  | 5.21
| " B.1.09" 1,45*2,9+0+0-0-0-0 |  | 4.205
| " C.1.02" 29*3,9+(2*0,2*2,5+2*0,35*2,3+2*0,375*3,1)+(0,2*2,095+0,35*1,6+0,35*2,095)-(1,6*2,3)-(2,095*2,5+2,095*3,1)-(0,9*2,02+1*2,02+1,6*2,3) |  | 96.817
| " A.2.02" 32*3,7-(3,6*3,35*2)-(1*2,15*4)-(5,5*2,7)+(6*0,44*2,15+4*0,39*2,15+2*0,45*2,7)+(0,31*3+2*0,31+0,45*5,5) |  | 86.315
| " A.2.03" 33*3,7-(1,25*2,25*4)-(1*2,15)-0+(8*0,35*2,25+1,1*2,15)+(0,35*1,25*4+0,19) |  | 119.305
| " A.2.04" 18*3,7-(2,2*2,25)-(1*2,15)-0+(2*0,35*2,25)+(0,35*2,2) |  | 61.845
| " A.2.05" 33*3,7-(1,25*2,25*4)-(1*2,15)-0+(8*0,35*2,25+1,1*2,15)+(4*0,35*1,25+0,19) |  | 119.305
| " A.2.06" 33*3,7-(4*1,25*2,25)-(1*2,15)-0+(8*0,35*2,25+1,1*2,15)+(4*0,35*1,25+0,19) |  | 119.305
| " A.2.07" 22,5*3,7-(2*1,25*2,25+3,6*3,35)-0-0+(2*0,37*3,6+4*0,3*2,25)+(0,37*3,6+0,35*1,25*2) |  | 73.136
| " B.2.02" 5,15*3,5-0-(2*1*2,02)-0+0+0 |  | 13.985
| " B.2.03" 6,15*3,5-(2*1*0,5)-0,7*2,02-0+(4*0,2*1)+(2*0,2*0,5) |  | 20.111
| " B.2.04" 15,3*3,5-0-(1,2*2,5+1*2,02*4+0,8*2,02)-0+(2*0,3*2,5+2*0,15*2,02)+(0,3*1,2+0,15*1) |  | 43.47
| " B.2.05" 22,2*3,5-(2*1,5*1,6)-(1*2,02)-0+(2*0,15*2,02+4*0,2*1,6)+(0,2*1,5*2+0,15*1) |  | 73.516
| " B.2.06" 6,3*3,5-0-(0,8*2,02)-0+0+0 |  | 20.434
| " B.2.07" 21,4*3,5-(2*1,5*1,6)-(1*2,15)-0,9*2,15+(2*0,15*2,15+4*0,2*1,6)+(0,2*1,5*2+0,15*1) |  | 68.69
| " B.2.08" 18,2*3,5-(1,5*1,6)-(1*2,15)-0,9*2,16+(2*0,15*2,15+2*0,2*1,6)+(0,15*1,5+0,15*1) |  | 58.866
| " A.3.02" 32,3*4-(3*1,2*1,6+3,58*2,35)-(2*1*2,02)-0+(6*0,22*1,6+4*0,37*2,02)+(3*0,22*1,2+2*0,31) |  | 117.501
| " A.3.03" 4,7*3,8-(1*2,02)+3,8 |  | 19.64
| " A.3.04" 21,3*3,1-2,88-(1*2,02)-0+(2*0,25*0,93)+(0,25*2,83) |  | 62.303
| " A.3.05" 8,6*3,8-(1*2,02)+3,8 |  | 34.46
| " A.3.06" 5,6*3,8-0,9*2,02+0 |  | 19.462
| " A.3.07" 1,55*2,2-0+0 |  | 3.41
| " A.3.09" 3,8 |  | 3.8
| Součet |  | 1930.857
Použití figury:
784121001 | Oškrabání malby v místnostech v do 3,80 m | m2 | 1930.857
978013141 | Otlučení (osekání) vnitřní vápenné nebo vápenocementové omítky stěn v rozsahu přes 10 do 30 % | m2 | 2716.148
bMAL03 | Odstranění malby přes 5 m | m2 | 260.339
| " C.1.01" 58*5,4+(2*0,175*2,50+8*0,35*2,3+2*0,35*3,15)+(1,6*0,35+4*0,35*1,6+0,175*2,095) |  | 325.887
| -(4*1,6*2,3)-(1,6*3,15+1,8*2,55+2,095*2,5)-(8,8*3,25+2*1,6*2,3) |  | -65.548
| Součet |  | 260.339
Použití figury:
784121005 | Oškrabání malby v místnostech v přes 5,00 m | m2 | 260.339
978013141 | Otlučení (osekání) vnitřní vápenné nebo vápenocementové omítky stěn v rozsahu přes 10 do 30 % | m2 | 2716.148
bMAL04 | Odstranění malby na schodišti do 3,8 m | m2 | 168.652
| "budova B" |  | 0
| 2,1*13,1+3,5*13,3+3,88*13,3+5,99*1,15+6,44*1,15+6,44*1,15+2,85*13,3-1*1,9-0,75*1,9-1*1,8 |  | 180.145
| -2,15*1-1,1*2,02-1,18-1*2,02-1,1*1,6-1*1,8-2,15*1-1*2,15+2*(0,186*1,9+0,24*1,8+0,24*1,8+0,2*1,6+0,24*1,8) |  | -11.493
| Součet |  | 168.652
Použití figury:
784121007 | Oškrabání malby na schodišti podlaží v do 3,80 m | m2 | 168.652
978013141 | Otlučení (osekání) vnitřní vápenné nebo vápenocementové omítky stěn v rozsahu přes 10 do 30 % | m2 | 2716.148
bMAL05 | Odstranění malby na schodišti do 5 m | m2 | 356.3
| "budova A" |  | 0
| 72,89*2+13,28*4,2+2*1,8*8,6+2*1,2*3,722+10,47*9,6+4*0,35*0,9+3*0,35*0,9+0,35*2,83+4*3,39*1,5+2*2,34*1,5+1,7*0,2*2+11,2+2,4*6,35+4,65*2,1+4,65*0,8125 |  | 413.179
| -1*2,02-1*1,9*2-3,6*3,35-1*1,75-2*0,9*0,9-3,6*3,35-0,9*0,9*3-0,92*2,02-1*2,02-3,58*2,45-3*2,83 |  | -56.879
| Součet |  | 356.3
Použití figury:
784121009 | Oškrabání malby na schodišti podlaží v přes 3,80 do 5,00 m | m2 | 356.3
978013141 | Otlučení (osekání) vnitřní vápenné nebo vápenocementové omítky stěn v rozsahu přes 10 do 30 % | m2 | 2716.148
bMR01 | Odstranění mříží | m2 | 28.455
| "m.č. C.1.01" 1,6*2,3*6+1,7*3,75 |  | 28.455
Použití figury:
767661811 | Demontáž mříží pevných nebo otevíravých | m2 | 28.455
bNV01 | Odstranění povlakových podlahovin | m2 | 532.47
| " A.1.03" 65,3 |  | 65.3
| " A.1.04" 65,42 |  | 65.42
| " A.1.05" 65,91 |  | 65.91
| " C.1.02" 39,51 |  | 39.51
| " A.2.03" 65,33 |  | 65.33
| " A.2.05" 65,33 |  | 65.33
| " A.2.06" 65,33 |  | 65.33
| " A.2.07" 31,02 |  | 31.02
| " A.3.04" 26,74 |  | 26.74
| " A.3.07" 11,27 |  | 11.27
| " B.1.04" 31,31 |  | 31.31
| Součet |  | 532.47
Použití figury:
776201812 | Demontáž lepených povlakových podlah s podložkou ručně | m2 | 532.47
bNV01a | Sokl u povlakové nášlapné vrstvy | m | 288.5
| " A.1.03" 33 |  | 33
| " A.1.04" 33 |  | 33
| " A.1.05" 33 |  | 33
| " C.1.02" 29 |  | 29
| " A.2.03" 33 |  | 33
| " A.2.05" 33 |  | 33
| " A.2.06" 33 |  | 33
| " A.2.07" 25,5 |  | 25.5
| " A.3.04" 21,3 |  | 21.3
| " A.3.07" 14,7 |  | 14.7
| Součet |  | 288.5
Použití figury:
776410811 | Odstranění soklíků a lišt pryžových nebo plastových | m | 288.5
bNV02 | Odstranění keramické dlažby | m2 | 63.07
| " B.1.03" 8,71 |  | 8.71
| " B.1.07" 1,3 |  | 1.3
| " B.1.08" 0,74 |  | 0.74
| " B.1.09" 10,56 |  | 10.56
| " B.2.02" 4,28 |  | 4.28
| " B.2.03" 1,79 |  | 1.79
| " B.2.07" 5,4 |  | 5.4
| " A.3.02" 30,29 |  | 30.29
| Součet |  | 63.07
Použití figury:
771571810 | Demontáž podlah z dlaždic keramických kladených do malty | m2 | 63.07
bNV02a | Odstranění keramické dlažby - sokl | m | 21.6
| " A.3.02" 21,6 |  | 21.6
Použití figury:
771471810 | Demontáž soklíků z dlaždic keramických kladených do malty rovných | m | 21.6
bNV03 | Odstranění půdovky | m2 | 230.44
| " A.3.03" 63,64 |  | 63.64
| " A.3.05" 134,54 |  | 134.54
| " A.3.08" 32,26 |  | 32.26
| Součet |  | 230.44
Použití figury:
771531801 | Demontáž podlah z dlaždic cihelných kladených do malty | m2 | 230.44
bNV04 | Odstranění nášlapné vrstvy - betonová mazanina | m2 | -1
| -1 |  | -1
bNV05 | Odstranění dřevěné podlahy | m2 | 112.73
| " B.2.04" 11,37 |  | 11.37
| " B.2.05" 2,24 |  | 2.24
| " B.2.06" 30,95 |  | 30.95
| " B.2.08" 28,69 |  | 28.69
| " B.2.09" 19,98 |  | 19.98
| " A.3.06" 19,5 |  | 19.5
| Součet |  | 112.73
Použití figury:
775511801 | Demontáž podlah vlysových lepených s lištami lepenými k dalšímu použití | m2 | 16.91
775511810 | Demontáž podlah vlysových přibíjených s lištami přibíjenými do suti | m2 | 95.821
bNV05a | Sokl dřevěných podlah | m | 61.75
| " B.2.04" 15,3 |  | 15.3
| " B.2.05" 2,85 |  | 2.85
| " B.2.06" 22,2 |  | 22.2
| " B.2.08" 21,4 |  | 21.4
| Součet |  | 61.75
Použití figury:
775411810 | Demontáž soklíků nebo lišt dřevěných přibíjených do suti | m | 61.75
bOBK01 | Odstranění obkladů | m2 | 74.85
| " A.1.02" 1,2*1,5 |  | 1.8
| " A.1.05" 1,2*1,5 |  | 1.8
| " B.1.03" 9,8*2 |  | 19.6
| " B.1.07" 2,25*1,5 |  | 3.375
| " B.1.08" 0,85*1,5 |  | 1.275
| " B.1.09" 8,5*2-0,9*1,5 |  | 15.65
| " A.2.02" 1,2*1,5 |  | 1.8
| " A.2.06" 1,2*1,5 |  | 1.8
| " B.2.03" 2,6*1,5 |  | 3.9
| " B.2.07" 8,5*1,5 |  | 12.75
| " B.2.09" 3*1,5 |  | 4.5
| " B.3.03" 4,4*1,5 |  | 6.6
| Součet |  | 74.85
Použití figury:
781471810 | Demontáž obkladů z obkladaček keramických kladených do malty | m2 | 74.85
bOBK02 | Odstranění obkladů - dřevěný | m2 | 77
| " C.1.01" 55*1,4 |  | 77
Použití figury:
766411821 | Demontáž truhlářského obložení stěn z palubek | m2 | 77
766411822 | Demontáž truhlářského obložení stěn podkladových roštů | m2 | 77
bOK01 | Odstranění světlíků | m2 | 10.75
| "budova A" 2,5*4,3 |  | 10.75
Použití figury:
767311850 | Demontáž světlíků pásových sedlových se skleněnou výplní | m2 | 10.75
bOK02 | Demontáž střešních oken | kus | 20
| "budova A" 20 |  | 20
Použití figury:
766674812 | Demontáž střešního okna hladká krytina přes 45° | kus | 20
bOKN01 | Odstranění oken do plochy 1 m2 | m2 | 2.4
| "budova B - 1.PP" |  | 0
| "B.0.05" 1,2*0,4 |  | 0.48
| "B.0.06" 2*1,2*0,4 |  | 0.96
| "budova A - 1.PP" |  | 0
| "A.0.05" 1,2*0,4 |  | 0.48
| "A.0.04" 1,2*0,4 |  | 0.48
| Součet |  | 2.4
Použití figury:
968072354 | Vybourání kovových rámů oken zdvojených včetně křídel pl do 1 m2 | m2 | 2.4
bOKN02 | Vybourání plastových oken do 4 m2 | m2 | 26.64
| "m.č. A.1.02" 2*1,2*2,25 |  | 5.4
| "m.č. C.1.01" 3*1,6*2,3 |  | 11.04
| "m.č. B.1.05" 2*1,5*1,6 |  | 4.8
| "m.č. A.2.02" 2*1,2*2,25 |  | 5.4
| Součet |  | 26.64
Použití figury:
968082017 | Vybourání plastových rámů oken včetně křídel plochy přes 2 do 4 m2 | m2 | 26.64
bOKN03 | Vybourání plastových oken nad 2 m2 | m2 | 6
| "m.č. C.1.01" 1,6*3,75 |  | 6
Použití figury:
968082018 | Vybourání plastových rámů oken včetně křídel plochy přes 4 m2 | m2 | 6
bOKN04 | Vyvěšení dveřních křídel | kus | 8
| "m.č. A.1.02" 2 |  | 2
| "m.č. A.2.07" 1 |  | 1
| "m.č. A.3.02" 2 |  | 2
| "m.č. A.3.07" 1 |  | 1
| "m.č. A.3.01" 2 |  | 2
| Součet |  | 8
Použití figury:
766691914 | Vyvěšení nebo zavěšení dřevěných křídel dveří pl do 2 m2 | kus | 8
bOM01 | Odstranění omítek na stěnách budoucího anglického dvorku | m2 | 88.464
| "anglický dvorek" 88,464 |  | 88.464
Použití figury:
978015391 | Otlučení (osekání) vnější vápenné nebo vápenocementové omítky stupně členitosti 1 a 2 v rozsahu přes 80 do 100 % | m2 | 88.464
bOTV01 | Vybourání otvorů do 4m2 ve zdivu tl. 100 mm | m2 | 3.05
| "B.1.03" 1*3,05 |  | 3.05
Použití figury:
971033621 | Vybourání otvorů ve zdivu cihelném pl do 4 m2 na MVC nebo MV tl do 100 mm | m2 | 3.05
bOTV02 | Vybrourání otvorů do 4m2 ve zdivu tl. 150 mm | m2 | 3.978
| "B.1.05" 0,9*2,15 |  | 1.935
| "B.1.03" 1,5*2,15-0,6*1,97 |  | 2.043
| Součet |  | 3.978
Použití figury:
971033631 | Vybourání otvorů ve zdivu cihelném pl do 4 m2 na MVC nebo MV tl do 150 mm | m2 | 3.978
bOTV03 | Vybourání otvorů plochy do 4m2 ve zdivu tl. 300 mm | m3 | 0.907
| "B.1.04" 0,45*2,24*0,3 |  | 0.302
| "B.1.01" 0,9*2,24*0,3 |  | 0.605
| Součet |  | 0.907
Použití figury:
971033641 | Vybourání otvorů ve zdivu cihelném pl do 4 m2 na MVC nebo MV tl do 300 mm | m3 | 0.907
bOTV04 | Vybourání otvorů do 4m2 ve zdivu tl. 600 mm | m3 | 0.743
| "B.1.05" 1,5*1,1*0,45 |  | 0.743
Použití figury:
971033651 | Vybourání otvorů ve zdivu cihelném pl do 4 m2 na MVC nebo MV tl do 600 mm | m3 | 0.743
bOTV05 | Vytvoření otvorů | kus | 2
| "C.2.01" 2 |  | 2
Použití figury:
971033461 | Vybourání otvorů ve zdivu cihelném pl do 0,25 m2 na MVC nebo MV tl do 600 mm | kus | 2
bOTV06 | Vytvoření otvoru do 1m2 | m3 | 0.497
| "C.2.01" 0,9*0,92*0,6 |  | 0.497
Použití figury:
971033561 | Vybourání otvorů ve zdivu cihelném pl do 1 m2 na MVC nebo MV tl do 600 mm | m3 | 0.497
bP01 | Odstranění skladby | m2 | 335.14
| " B.2.02" 4,28 |  | 4.28
| " B.2.03" 1,79 |  | 1.79
| " B.2.04" 11,37 |  | 11.37
| " B.2.05" 2,24 |  | 2.24
| " B.2.06" 30,95 |  | 30.95
| " B.2.07" 5,4 |  | 5.4
| " B.2.08" 28,69 |  | 28.69
| " B.2.09" 19,98 |  | 19.98
| " A.3.03" 63,64 |  | 63.64
| " A.3.05" 134,54 |  | 134.54
| " A.3.08" 32,26 |  | 32.26
| Součet |  | 335.14
Použití figury:
762811811 | Demontáž záklopů stropů z hrubých prken tl do 32 mm | m2 | 354.64
965082923 | Odstranění násypů pod podlahami tl do 100 mm pl přes 2 m2 | m3 | 17.927
bP02 | Odstranění skladeb podlah | m2 | 19.5
| " A.3.06" 19,5 |  | 19.5
Použití figury:
762811811 | Demontáž záklopů stropů z hrubých prken tl do 32 mm | m2 | 354.64
965082923 | Odstranění násypů pod podlahami tl do 100 mm pl přes 2 m2 | m3 | 17.927
bS01 | Odstranění střešní krytiny | m2 | 336.146
| "hlavní budova" |  | 0
| "střešní krytina" 5,77*(3+3+2,08)+1,18*7,4+2*0,37*0,6-(3*1,72*0,9) |  | 51.154
| "střešní krytina" 6*6,3+4,15*6,0-(4*1,68*0,9)+5,8*1,6+6*4,15-(2*1,68*0,9) |  | 87.808
| "střešní krytina" 3,83*5,91*2-(4*1,72*0,9*2)+4,15*5,91+4,8*5,6+6,33*1,63*2 |  | 104.929
| "střešní krytina" 5,99*4,15-(2*1,68*0,9)+5,77*1,6+6*6,3+6*4,15-(1,68*0,9) |  | 92.255
| Součet |  | 336.146
Použití figury:
762341811 | Demontáž bednění střech z prken | m2 | 336.146
762342812 | Demontáž laťování střech z latí osové vzdálenosti do 0,50 m | m2 | 336.146
765111805 | Demontáž krytiny keramické drážkové sklonu do 30° se zvětralou maltou do suti | m2 | 336.146
765111811 | Příplatek k demontáži krytiny keramické drážkové do suti za sklon přes 30° | m2 | 336.146
bS01a | Odstranění hřebenáčů, nároží | m | 59.206
| "budova A" 2*1,6+2*2,15+1,65+5,9*6*1,414 |  | 59.206
Použití figury:
765111865 | Demontáž krytiny keramické hřebenů a nároží sklonu do 30° se zvětralou maltou do suti | m | 59.206
765111881 | Příplatek k demontáži krytiny keramické hřebenů a nároží z prejzů do suti za sklon přes 30° | m | 59.206
bS02 | Odstranění plechové střešní krytiny | m2 | 145.91
| "hlavní budova" |  | 0
| "střešní krytina" 2*3,6*3,1+140-(0,41+0,2+6,67+0,47+0,09+0,47+0,98+7,03+0,09) |  | 145.91
Použití figury:
711141811 | Odstranění izolace proti vodě, vlhkosti a plynům z pásů NAIP přitavených jednovrstvých z plochy vodorovné | m2 | 145.91
713140843 | Odstranění tepelné izolace střech nadstřešní připevněné z polystyrenu suchého tl přes 100 do 200 mm | m2 | 145.91
764001821 | Demontáž krytiny ze svitků nebo tabulí do suti | m2 | 145.91
bSCH01 | Odstranění schodiště | m | 12.55
| 1,25*3+4*1,6+1,2*2 |  | 12.55
Použití figury:
963014949 | Bourání prefabrikovaných ŽB schodnic | m | 12.55
bST01 | Otlučení stěn vnitřních | m2 | 66.902
| " B.1.03" 11,6*3,05-(2*1,05*0,5)-(0,9*2,24+1*2,02)-1,5*2,15+(4*0,2*1,05+2*0,15*2,15+2*0,3*2,02)+2*0,2*0,5 |  | 29.966
| " B.1.06" 0,55*3,05-0-0-0+0,3*2,24+0 |  | 2.35
| " B.1.07" 2,5*3,05-0-0-0+0+0 |  | 7.625
| " B.1.08" 0,95*3,05-0-0-0+0+0 |  | 2.898
| " B.1.09" 9,4*3,05-1,5*1,6-0,9*2,02-0,9*2,15+(2*0,2*1,6+2*0,15*2,02)+0,2*1,5 |  | 24.063
| Součet |  | 66.902
Použití figury:
978013191 | Otlučení (osekání) vnitřní vápenné nebo vápenocementové omítky stěn v rozsahu přes 50 do 100 % | m2 | 66.902
bST02 | Otlučení stěn vnějších | m2 | 1286.827
| "Budova A - jižní fasáda" 37,3+7,79+1*3,39+3,16+5,23+4,69+4,78+13,17+23,23 |  | 102.74
| "Budova A - východní fasáda" 7,23+6,34+14,02+14,75+1,19*0,40*2+2,77+3,85*2,33*2+4,45+2,33+2*0,3*0,67+8,95+19,02+14,77+14+6,24+7,19 |  | 141.355
| "Budova A - severní fasáda" 23,23+15,17+4,78+4,69+5,23+2,78+2,88+22,92+3,85+9,52+0,46+0,34+0,3+0,41+9,02+1,3+3,7+4,32 |  | 114.9
| "Budova A - západní fasáda" 3,38*8,38+2*3,17+3,9*7,2-(3*1,2*1,6) |  | 56.984
| "Budova C - severní fasáda" 93,101 |  | 93.101
| "Budova C - jižní fasáda" 1,01*22,30 |  | 22.523
| "Budova B - severní fasáda" 52,06+0,9*1,91+0,9*0,96 |  | 54.643
| "Budova B - západní fasáda" 5,26*4,65-(1,87*1,02)+5,26*2,29-(0,9*1,02)+13,16+22,43+30,92+7,65+2*1,2*2,56+3,18+2*1,33*1,6+3,66+1,33*2,4*2+2,17 |  | 133.633
| "Budova B - jižní fasáda" 23,71+22,47+5,60-(5*1,5*1,6)+1,05*2,71 |  | 42.626
| "Budova A - jižní fasáda" (10,45+6,30)*0,22*2+0,33*(1,5+0,73*8)+0,84*(10,87+1,6+8,12)+0,22*(1,6+8,54) |  | 29.319
| "Budova A - východní fasáda" 0,22*(9,7+10,42+10,36+9,7)+0,33*0,73*10+0,84*9,38*2+0,66*(4+2*0,3)+0,22*4,3+0,55*(2,4+2*0,99)+0,3*10,88 |  | 36.662
| "Budova A - severní fasáda" 0,84*(8,54+1,6+10,87)+0,22*(1,6+8,81+0,45*3+0,6+5,86)+(4*0,73+4,82+0,99+0,78+1,1)*0,33+(6,3+0,62+0,45+0,4+0,55+5,86)*0,22 |  | 28.278
| "Budova A - západní fasáda" 0,74*14,09+0,74*2*7,55+0,22*3,38*2 |  | 23.088
| "Budova C - severní fasáda" 0,22*(19,8+1)+0,88*22,4 |  | 24.288
| "Budova C - jižní fasáda" 0,88*22,30 |  | 19.624
| "Budova B - severní fasáda" 0,89*10,27+0,26*(9,91+3,75) |  | 12.692
| "Budova B - západní fasáda" (5,26+11,38)*0,77+(0,22*1,02)+0,28*(1,02+2,6+5,95)+0,26*(5,26+3,3+6,71+3,3+6,65) |  | 22.274
| "Budova B - jižní fasáda" (0,28*6,21+0,26*6,21+0,77*1,05+9,9) |  | 14.062
| "Budova A - jižní fasáda" 8,22+9,09+11,92 |  | 29.23
| "Budova A - východní fasáda" 8,20+1,35+7,45+7,84+2*0,3*0,4+3,25+7,45+1,35+8,20 |  | 45.33
| "Budova A - severní fasáda" 10,06+5,63+2,06*2 |  | 19.81
| "Budova A - jižní fasáda" 5,75*0,17*8 |  | 7.82
| "Budova A - východní fasáda" 5,75*0,17*16+0,11*8,52+6,25*0,17+4,61*0,22+4*3,4*0,25 |  | 22.054
| "Budova A - severní fasáda" 3*2,88*0,17+4*5,75*0,17+3*0,17*5,06+2*2,7*0,17+4,4*0,45+2*3,4 |  | 17.657
| "Budova A - západní fasáda" 3*0,15*4,4 |  | 1.98
| "Budova C - severní fasáda" 5*6,15*0,175+9,1*0,175 |  | 6.974
| "Budova B - západní fasáda" 0,21+2*0,16*1,8+0,21+2*0,16*1,73+0,21+2*0,16*0,7+4,4*0,22+4*2,6*0,17+6*0,15 |  | 5.62
| "Budova B - jižní fasáda" 5*4,7*0,17 |  | 3.995
| "Budova A - jižní fasáda" 3,55*3*2 |  | 21.3
| "Budova A - východní fasáda" 1,2*3,15*2+3,55*3 |  | 18.21
| "Budova A - severní fasáda" 3,55*3*2+2,14+0,4 |  | 23.84
| "Budova A - východní fasáda" 0,56*0,8*2 |  | 0.896
| "Budova A - jižní fasáda" 8,57+3*0,82*2+5,05 |  | 18.54
| "Budova A - východní fasáda" 7,62+3*3,30*0,1+5,37+3*0,85 |  | 16.53
| "Budova A - severní fasáda" 3*0,85+5,24+3,68 |  | 11.47
| "Budova A - západní fasáda" 0,77*3,38 |  | 2.603
| "Budova C - severní fasáda" 0,57+16,7+2*0,24+2*1,37+2*0,58 |  | 21.65
| "Budova B - severní fasáda" 3,4+1,66+2 |  | 7.06
| "Budova B - západní fasáda" 5,26*0,83-(0,49*1,02)+1,56+3,13+2*0,76+1,03+0,36 |  | 11.466
| Součet |  | 1286.827
Použití figury:
978015341 | Otlučení (osekání) vnější vápenné nebo vápenocementové omítky stupně členitosti 1 a 2 v rozsahu přes 20 do 30 % | m2 | 1286.827
bSTR01 | Demontáž podhledu | m2 | 590.84
| " A.1.01" 11,6 |  | 11.6
| " A.1.02" 60 |  | 60
| " B.1.02" 5,94 |  | 5.94
| " B.1.03" 8,25 |  | 8.25
| " B.1.04" 30,8 |  | 30.8
| " B.1.05" 39,55 |  | 39.55
| " B.1.06" 6,62 |  | 6.62
| " B.1.07" 1,24 |  | 1.24
| " B.1.08" 0,7 |  | 0.7
| " B.1.09" 10,44 |  | 10.44
| " C.1.01" 198 |  | 198
| " C.1.02" 38,5 |  | 38.5
| " A.2.02" 60 |  | 60
| " A.2.04" 16,25 |  | 16.25
| " B.2.02" 4,15 |  | 4.15
| " B.2.03" 1,7 |  | 1.7
| " B.2.04" 10,55 |  | 10.55
| " B.2.05" 2,05 |  | 2.05
| " B.2.06" 30,8 |  | 30.8
| " B.2.07" 5,4 |  | 5.4
| " B.2.08" 28,55 |  | 28.55
| " B.2.09" 19,75 |  | 19.75
| Součet |  | 590.84
Použití figury:
762841812 | Demontáž podbíjení obkladů stropů a střech sklonu do 60° z hrubých prken s omítkou | m2 | 590.84
763135802 | Demontáž podhledu sádrokartonového z desek děrovaných se spárami tmelenými | m2 | 590.84
bSTR02 | Odsekání omítek | m2 | 218.934
| "budova A" (57,63+28,58+16,21+20,48+41,44)*1,1 |  | 180.774
| "budova B" 27,56+5,3*5*2*0,2 |  | 38.16
| Součet |  | 218.934
Použití figury:
978011191 | Otlučení (osekání) vnitřní vápenné nebo vápenocementové omítky stropů v rozsahu přes 50 do 100 % | m2 | 218.934
bT01 | Odstranění schodiště | m | 4.5
| "budova C" 2 |  | 2
| "budova A" 2,5 |  | 2.5
| Součet |  | 4.5
Použití figury:
766221811 | Demontáž celodřevěného samonosného schodiště | m | 4.5
bT02 | Odstranění parapetů | m | 12.6
| 2*1,5+6*1,6 |  | 12.6
Použití figury:
766691811 | Demontáž parapetních desek dřevěných nebo plastových šířky do 300 mm | m | 12.6
bTES01 | Odstranění stropních trámů | m | 21
| 3,5*6 |  | 21
Použití figury:
762822820 | Demontáž stropních trámů z hraněného řeziva průřezové pl přes 144 do 288 cm2 | m | 21
bZ01 | Odstranění zábradlí | m | 6.2
| 2*2+2,2 |  | 6.2
Použití figury:
767161813 | Demontáž zábradlí rovného nerozebíratelného hmotnosti 1 m zábradlí do 20 kg do suti | m | 6.2
bZD01 | Bourání zdiva nadzákladového | m3 | 31.367
| "A.1.02" (5,5*3,4-(1,2*2,25*2+1,5*2,3))*0,6 |  | 5.91
| "C.1.01" (8,8*4,3-3*1,6*2,3)*0,6 |  | 16.08
| "C.1.01" 1,8*2,64*0,45 |  | 2.138
| "B.1.05" 0,45*1,5*1,1 |  | 0.743
| "B.1.05" 1,8*3,22*0,45 |  | 2.608
| "A.2.02" (5,5*2,7-2*1,2*2,25-1,35*2,2)*0,6 |  | 3.888
| Součet |  | 31.367
Použití figury:
962032231 | Bourání zdiva z cihel pálených nebo vápenopískových na MV nebo MVC přes 1 m3 | m3 | 31.367
bZD01a | Odstranění železobetonové zdi | m3 | 1.7
| 0,25*1+2*0,5+2*0,45*0,5 |  | 1.7
Použití figury:
962052210 | Bourání zdiva nadzákladového ze ŽB do 1 m3 | m3 | 1.7
bZD02 | Bourání příček tl. 100 mm | m2 | 67.264
| "A.2.07" 3,6*3,35*0,9*1,95 |  | 21.165
| "B.2.02" 1,4*3,61 |  | 5.054
| "A.3.07" 3,1*5,2-1*2,02 |  | 14.1
| "A.3.01" 3,58*3,27-1*2,02 |  | 9.687
| "Budova A - 1NP" 6,95*3,05-(0,8*1,97+2*0,6*1,97) |  | 17.258
| Součet |  | 67.264
Použití figury:
962031132 | Bourání příček nebo přizdívek z cihel pálených tl do 100 mm | m2 | 67.264
bZD03 | Bourání příček tl. 150 mm | m2 | 24.791
| "B.2.02" 2,75*3,61-0,85*2,02 |  | 8.211
| "A.3.06" 3,1*6-1*2,02 |  | 16.58
| Součet |  | 24.791
Použití figury:
962031133 | Bourání příček nebo přizdívek z cihel pálených tl přes 100 do 150 mm | m2 | 24.791
DEM01 | Bourání spojovacího krčku | m3 | 1215.658
| 98,25*9,91+38,72*6,25 |  | 1215.658
Použití figury:
981011416 | Demolice budov zděných na MC nebo z betonu podíl konstrukcí přes 30 do 35 % postupným rozebíráním | m3 | 1215.658
D.1.01 | Architektonicko stavební řešení
AO01 | Akustický obklad stěn | m2 | 91
| "B.2.05" 5 |  | 5
| "B.2.07" 5 |  | 5
| "B.2.08" 6 |  | 6
| "A.1.06" 20 |  | 20
| "A.2.07" 25 |  | 25
| "A.3.03" 10 |  | 10
| "A.3.05" 20 |  | 20
| Součet |  | 91
Použití figury:
R60901.01 | Montáž akustických panelů | m2 | 91
AT01 | Hranoly na atice | m | 371.2
| (0,5*(99+184+25)+1,45*9+2,65*7)*2 |  | 371.2
Použití figury:
762123110 | Montáž tesařských stěn vázaných pomocí tesařských spojů z hraněného řeziva průřezové pl do 100 cm2 | m | 443
AT01a | Hranoly na atice - objem | m3 | 0.891
| AT01*0,06*0,04 |  | 0.891
Použití figury:
762083122 | Impregnace řeziva proti dřevokaznému hmyzu, houbám a plísním máčením třída ohrožení 3 a 4 | m3 | 1.304
762395000 | Spojovací prostředky krovů, bednění, laťování, nadstřešních konstrukcí | m3 | 1.304
60512125 | hranol stavební řezivo průřezu do 120cm2 do dl 6m | m3 | 1.434
AT02 | Hranol na římsu 100x100 mm | m | 35.9
| "detail římsa střechy budovy A" 35,9 |  | 35.9
Použití figury:
762123110 | Montáž tesařských stěn vázaných pomocí tesařských spojů z hraněného řeziva průřezové pl do 100 cm2 | m | 443
AT02a | Hranol na římsu - objem | m3 | 0.359
| AT02*0,1*0,1 |  | 0.359
Použití figury:
762083122 | Impregnace řeziva proti dřevokaznému hmyzu, houbám a plísním máčením třída ohrožení 3 a 4 | m3 | 1.304
762395000 | Spojovací prostředky krovů, bednění, laťování, nadstřešních konstrukcí | m3 | 1.304
60512125 | hranol stavební řezivo průřezu do 120cm2 do dl 6m | m3 | 1.434
AT03 | Pomocný hranol | m | 35.9
| "detail římsy střechy budovy A" 35,9 |  | 35.9
Použití figury:
762123110 | Montáž tesařských stěn vázaných pomocí tesařských spojů z hraněného řeziva průřezové pl do 100 cm2 | m | 443
AT03a | Pomocný hranol - objem | m3 | 0.054
| AT03*0,05*0,03 |  | 0.054
Použití figury:
762083122 | Impregnace řeziva proti dřevokaznému hmyzu, houbám a plísním máčením třída ohrožení 3 a 4 | m3 | 1.304
762395000 | Spojovací prostředky krovů, bednění, laťování, nadstřešních konstrukcí | m3 | 1.304
60512125 | hranol stavební řezivo průřezu do 120cm2 do dl 6m | m3 | 1.434
AT04 | Voděodolná překližka | m2 | 14.173
| "římsa střechy budova A" 35,9*0,27 |  | 9.693
| "střešní světlík budova D" (2+2+4,4+4,4)*0,35 |  | 4.48
| Součet |  | 14.173
Použití figury:
766414213 | Montáž obložení stěn pl do 5 m2 panely z měkkého dřeva přes 1,50 m2 | m2 | 81.123
AT05 | Tepelná izolace XPS tl. 50 mm | m2 | 7.898
| "římsa střechy budova A" 0,22*35,9 |  | 7.898
Použití figury:
713141111 | Montáž izolace tepelné střech plochých lepené asfaltem plně 1 vrstva rohoží, pásů, dílců, desek | m2 | 7.898
AT06 | Tepelná izolace tl. 40 mm | m2 | 2.56
| 0,2*(2+2+4,4+4,4) |  | 2.56
Použití figury:
713141111 | Montáž izolace tepelné střech plochých lepené asfaltem plně 1 vrstva rohoží, pásů, dílců, desek | m2 | 2.56
DET01 | AU profil | m | 10.34
| "detail nadpraží okna" 10,34 |  | 10.34
Použití figury:
767493002 | Montáž výztužných kovových profilů pro sádrokarton fasád, stěn a podhledů kotvených do betonu | m | 10.34
DET01a | Cementotřísková deska nadpraží | m2 | 5.136
| "detail nadpraží okna" 5,136 |  | 5.136
Použití figury:
762421230 | Montáž obložení stropu deskami cementotřískovými na sraz | m2 | 5.136
DET02 | Jekl 100x100x6 | kg | 218.88
| "detail objektové dilatace budovy D" 17,1*12,8 |  | 218.88
Použití figury:
767995116 | Montáž atypických zámečnických konstrukcí hmotnosti přes 100 do 250 kg | kg | 218.88
DET03 | Betonová mazanina na parapetu v detailu | m3 | 0.48
| "detail 502" 0,1*4,8 |  | 0.48
Použití figury:
631311133 | Mazanina tl přes 120 do 240 mm z betonu prostého bez zvýšených nároků na prostředí tř. C 12/15 | m3 | 0.48
DET03a | Bednění mazaniny na parapetu | m2 | 0.576
| 0,12*4,8 |  | 0.576
Použití figury:
631351101 | Zřízení bednění rýh a hran v podlahách | m2 | 0.576
631351102 | Odstranění bednění rýh a hran v podlahách | m2 | 0.576
DET04 | Doplnění teraca | m2 | 2.2
| "detail 513" 0,2*5,5*2 |  | 2.2
Použití figury:
773511260 | Podlaha z přírodního litého teraca prostá tloušťky do 20 mm | m2 | 2.2
773519190 | Příplatek k podlahám z přírodního litého teraca za plochu do 5 m2 | m2 | 2.2
773519195 | Příplatek k podlahám z přírodního litého teraca za každých dalších i započatých 5 mm tloušťky | m2 | 4.4
773591111 | Vysátí podlahy před provedením litého teraca | m2 | 2.2
DR01 | Drenážní trubka DN 100 | m | 92.39
| "budova B" |  | 0
| 13,61+10,62+3,35+5,51 |  | 33.09
| "budova A" |  | 0
| 42,7 |  | 42.7
| "budova D" |  | 0
| 16,6 |  | 16.6
| Součet |  | 92.39
Použití figury:
212755214 | Trativody z drenážních trubek plastových flexibilních DN 100 mm bez lože a obsypu | m | 92.39
DR02 | Geotextilie geparační vrstva drenážního potrubí | m2 | 256.451
| "budova B" |  | 0
| 3,3*13,61+2,5*10,62+2,3*(3,35+5,51) |  | 91.841
| "budova A" |  | 0
| 2,3*42,7 |  | 98.21
| "budova D" |  | 0
| 4*16,6 |  | 66.4
| Součet |  | 256.451
Použití figury:
211971110 | Zřízení opláštění žeber nebo trativodů geotextilií v rýze nebo zářezu sklonu do 1:2 | m2 | 256.451
DR03 | Lože pro trativody | m3 | 43.154
| "budova B" |  | 0
| 0,46*13,61+0,32*(10,62+3,35)+0,28*5,51 |  | 12.274
| "budova A" |  | 0
| 0,28*42,7 |  | 11.956
| "budova D" |  | 0
| 1*16,6+0,28*8,3 |  | 18.924
| Součet |  | 43.154
Použití figury:
212532111 | Lože pro trativody z kameniva hrubého drceného | m3 | 43.154
DR04 | Žlab anglického dvorku | m | 58.8
| "detail anglického dvorku" 58,8 |  | 58.8
Použití figury:
935113111 | Osazení odvodňovacího polymerbetonového žlabu s krycím roštem šířky do 200 mm | m | 58.8
DR05 | Betonová mazanina ve spádu | m2 | 69.5
| "budova A" |  | 0
| 44,89 |  | 44.89
| "budova B" |  | 0
| 3,01+11,51+10,09 |  | 24.61
| Součet |  | 69.5
Použití figury:
631311125 | Mazanina tl přes 80 do 120 mm z betonu prostého bez zvýšených nároků na prostředí tř. C 20/25 | m3 | 14.595
631319012 | Příplatek k mazanině tl přes 80 do 120 mm za přehlazení povrchu | m3 | 69.5
631362021 | Výztuž mazanin svařovanými sítěmi Kari | t | 0.505
711111002 | Provedení izolace proti zemní vlhkosti vodorovné za studena lakem asfaltovým | m2 | 69.5
711191201 | Provedení izolace proti zemní vlhkosti hydroizolační stěrkou vodorovné na betonu, 2 vrstvy | m2 | 69.5
FAS01 | Fasáda stávajících objektů budova A, B, C | m2 | 1197.508
| "Budova A - jižní fasáda" 37,3+7,79+1*3,39+3,16+5,23+4,69+4,78+13,17+23,23 |  | 102.74
| "Budova A - východní fasáda" 7,23+6,34+14,02+14,75+1,19*0,40*2+2,77+3,85*2,33*2+4,45+2,33+2*0,3*0,67+8,95+19,02+14,77+14+6,24+7,19 |  | 141.355
| "Budova A - severní fasáda" 23,23+15,17+4,78+4,69+5,23+2,78+2,88+22,92+3,85+9,52+0,46+0,34+0,3+0,41+9,02+1,3+3,7+4,32 |  | 114.9
| "Budova A - západní fasáda" 3,38*8,38+2*3,17+3,9*7,2-(3*1,2*1,6) |  | 56.984
| "Budova C - severní fasáda" 93,101 |  | 93.101
| "Budova C - jižní fasáda" 1,01*22,30 |  | 22.523
| "Budova B - severní fasáda" 52,06+0,9*1,91+0,9*0,96 |  | 54.643
| "Budova B - západní fasáda" 5,26*4,65-(1,87*1,02)+5,26*2,29-(0,9*1,02)+13,16+22,43+30,92+7,65+2*1,2*2,56+3,18+2*1,33*1,6+3,66+1,33*2,4*2+2,17 |  | 133.633
| "Budova B - jižní fasáda" 23,71+22,47+5,60-(5*1,5*1,6)+1,05*2,71 |  | 42.626
| "Budova A - jižní fasáda" (10,45+6,30)*0,22*2+0,33*(1,5+0,73*8)+0,84*(10,87+1,6+8,12)+0,22*(1,6+8,54) |  | 29.319
| "Budova A - východní fasáda" 0,22*(9,7+10,42+10,36+9,7)+0,33*0,73*10+0,84*9,38*2+0,66*(4+2*0,3)+0,22*4,3+0,55*(2,4+2*0,99)+0,3*10,88 |  | 36.662
| "Budova A - severní fasáda" 0,84*(8,54+1,6+10,87)+0,22*(1,6+8,81+0,45*3+0,6+5,86)+(4*0,73+4,82+0,99+0,78+1,1)*0,33+(6,3+0,62+0,45+0,4+0,55+5,86)*0,22 |  | 28.278
| "Budova A - západní fasáda" 0,74*14,09+0,74*2*7,55+0,22*3,38*2 |  | 23.088
| "Budova C - severní fasáda" 0,22*(19,8+1)+0,88*22,4 |  | 24.288
| "Budova C - jižní fasáda" 0,88*22,30 |  | 19.624
| "Budova B - severní fasáda" 0,89*10,27+0,26*(9,91+3,75) |  | 12.692
| "Budova B - západní fasáda" (5,26+11,38)*0,77+(0,22*1,02)+0,28*(1,02+2,6+5,95)+0,26*(5,26+3,3+6,71+3,3+6,65) |  | 22.274
| "Budova B - jižní fasáda" (0,28*6,21+0,26*6,21+0,77*1,05+9,9) |  | 14.062
| "Budova A - jižní fasáda" 8,22+9,09+11,92 |  | 29.23
| "Budova A - východní fasáda" 8,20+1,35+7,45+7,84+2*0,3*0,4+3,25+7,45+1,35+8,20 |  | 45.33
| "Budova A - severní fasáda" 10,06+5,63+2,06*2 |  | 19.81
| "Budova A - jižní fasáda" 5,75*0,17*8 |  | 7.82
| "Budova A - východní fasáda" 5,75*0,17*16+0,11*8,52+6,25*0,17+4,61*0,22+4*3,4*0,25 |  | 22.054
| "Budova A - severní fasáda" 3*2,88*0,17+4*5,75*0,17+3*0,17*5,06+2*2,7*0,17+4,4*0,45+2*3,4 |  | 17.657
| "Budova A - západní fasáda" 3*0,15*4,4 |  | 1.98
| "Budova C - severní fasáda" 5*6,15*0,175+9,1*0,175 |  | 6.974
| "Budova B - západní fasáda" 0,21+2*0,16*1,8+0,21+2*0,16*1,73+0,21+2*0,16*0,7+4,4*0,22+4*2,6*0,17+6*0,15 |  | 5.62
| "Budova B - jižní fasáda" 5*4,7*0,17 |  | 3.995
| "Budova A - jižní fasáda" 3,55*3*2 |  | 21.3
| "Budova A - východní fasáda" 1,2*3,15*2+3,55*3 |  | 18.21
| "Budova A - severní fasáda" 3,55*3*2+2,14+0,4 |  | 23.84
| "Budova A - východní fasáda" 0,56*0,8*2 |  | 0.896
| Součet |  | 1197.508
Použití figury:
622325112 | Oprava vnější vápenné hladké omítky členitosti 1 stěn v rozsahu přes 10 do 30 % | m2 | 1286.827
629995101 | Očištění vnějších ploch tlakovou vodou | m2 | 1286.827
783801403 | Oprášení omítek před provedením nátěru | m2 | 1286.827
783823133 | Penetrační silikátový nátěr hladkých, tenkovrstvých zrnitých nebo štukových omítek | m2 | 1286.827
783827423 | Krycí dvojnásobný silikátový nátěr omítek stupně členitosti 1 a 2 | m2 | 1286.827
FAS02 | Oprava soklu | m2 | 89.319
| "Budova A - jižní fasáda" 8,57+3*0,82*2+5,05 |  | 18.54
| "Budova A - východní fasáda" 7,62+3*3,30*0,1+5,37+3*0,85 |  | 16.53
| "Budova A - severní fasáda" 3*0,85+5,24+3,68 |  | 11.47
| "Budova A - západní fasáda" 0,77*3,38 |  | 2.603
| "Budova C - severní fasáda" 0,57+16,7+2*0,24+2*1,37+2*0,58 |  | 21.65
| "Budova B - severní fasáda" 3,4+1,66+2 |  | 7.06
| "Budova B - západní fasáda" 5,26*0,83-(0,49*1,02)+1,56+3,13+2*0,76+1,03+0,36 |  | 11.466
| Součet |  | 89.319
Použití figury:
622325112 | Oprava vnější vápenné hladké omítky členitosti 1 stěn v rozsahu přes 10 do 30 % | m2 | 1286.827
629995101 | Očištění vnějších ploch tlakovou vodou | m2 | 1286.827
783801403 | Oprášení omítek před provedením nátěru | m2 | 1286.827
783823133 | Penetrační silikátový nátěr hladkých, tenkovrstvých zrnitých nebo štukových omítek | m2 | 1286.827
783827423 | Krycí dvojnásobný silikátový nátěr omítek stupně členitosti 1 a 2 | m2 | 1286.827
FAS03 | Zakrytí oken/dveří | m2 | 482.261
| "Budova A - jižní fasáda" 11,3*2 |  | 22.6
| "Budova A - východní fasáda" 11,25*2+4,15+2,88+11,25*2+2,25 |  | 54.28
| "Budova A - severní fasáda" 1,9+5,56+5,62+1,62+5,63+1,13 |  | 21.46
| "Budova A - západní fasáda" 3*1,2*1,6 |  | 5.76
| "Budova D - severní fasáda" 15,04+13,11 |  | 28.15
| "Budova D - dvorek" 11,53*3,16+6,65*3,16+2,87*3,16*6 |  | 111.864
| "Budova D - jihozápadní fasáda" 1,92*3,16+2,67*8,62 |  | 29.083
| "Budova D - jižní fasáda" 6,47*3,12*3+6,47*0,77+2,87*2,67*2+2,67*6,47*3+6,47*0,77+2,87*2,32*2 |  | 150.99
| "Budova C - severní fasáda" 5*3,68 |  | 18.4
| "Budova B - západní fasáda" 4,14+2,30+1,05*2+5,18*0,3 |  | 10.094
| "Budova B - jižní fasáda" 5*2,4 |  | 12
| "Budova A - východní fasáda" 5,29 |  | 5.29
| "Budova A - severní fasáda" 1,7 |  | 1.7
| "Budova C - severní fasáda" 6 |  | 6
| "Budova B - západní fasáda" 2,5+2,09 |  | 4.59
| Součet |  | 482.261
Použití figury:
629991011 | Zakrytí výplní otvorů a svislých ploch fólií přilepenou lepící páskou | m2 | 482.261
FAS04 | XPS pod parapety tl. 80 mm | m2 | 2.392
| "Budova D - severní fasáda" 0.46*5,2 |  | 2.392
Použití figury:
713131141 | Montáž izolace tepelné stěn lepením celoplošně rohoží, pásů, dílců, desek | m2 | 17.633
28376421 | deska XPS hrana polodrážková a hladký povrch 300kPA λ=0,035 tl 80mm | m2 | 2.512
FAS04a | XPS pod parapety tl. 100 mm | m2 | 7.02
| "Budova D - severní fasáda" 0,45 *5,2+0,9*5,2 |  | 7.02
Použití figury:
713131141 | Montáž izolace tepelné stěn lepením celoplošně rohoží, pásů, dílců, desek | m2 | 17.633
28376422 | deska XPS hrana polodrážková a hladký povrch 300kPA λ=0,035 tl 100mm | m2 | 7.371
FAS04b | XPS pod parapety tl. 200 mm | m2 | 8.221
| "Budova D - dvorek" 0,21*(2,87+2,87+2,87+2,87+2,87+2,87)+0,5*(2+1,38+1,28+1,28+1,33+1,33+0,61) |  | 8.221
Použití figury:
713131141 | Montáž izolace tepelné stěn lepením celoplošně rohoží, pásů, dílců, desek | m2 | 17.633
28376451 | deska XPS hrana polodrážková a hladký povrch 300kPA λ=0,035 tl 200mm | m2 | 8.632
FAS05 | Kontaktní zateplovací systém | m2 | 700.165
| "Budova D - severní fasáda" 10,48*9,15-(13,11+15,04)+11,06*0,87+10,26*0,87 |  | 86.29
| "Budova D - dvorek" 5,72*(1,5+0,5+1,38+1,28+1,28+1,33+1,33+0,61)+2,86*(2,87+2,87+2,87+2,87+2,87+2,87)+0,41*5,1+11,53*2,22 |  | 129.618
| "Budova D - jihozápadní fasáda" 10,1*(0,5+5,64+1,44)+6,65*7,24+2,86*8,62+1,92*1,71+4,71*6,7+1,44*10,22 |  | 198.914
| "Budova D - jižní fasáda" 5,42*10,1+6,47*(1,38+2,53+0,45)+6,47*(1,71+2,53)+6,47*(2,53+1,71)+10,1*1,93+2*10,92*1,93+6,47*(2,53+3,61+2,91)+10,92*1,77+8, |  | 285.343
| Součet |  | 700.165
Použití figury:
622221041 | Montáž kontaktního zateplení vnějších stěn lepením a mechanickým kotvením desek z minerální vlny s podélnou orientací do zdiva a betonu tl přes 160 do 200 mm | m2 | 700.165
FAS05a | Kontaktní zateplovací systém soklu | m2 | 103.119
| "budova D" |  | 0
| 1,1*44,35+1,3*12,65+1,0*16,19+0,8*11,53+0,95*5,2+1,1*(2,5+4,35) |  | 103.119
Použití figury:
622211041 | Montáž kontaktního zateplení vnějších stěn lepením a mechanickým kotvením polystyrénových desek do betonu a zdiva tl přes 160 do 200 mm | m2 | 103.119
FAS05b | Kontaktní zateplovací systém soklu tl. 100 mm | m2 | 0.363
| "budova D" |  | 0
| 0,33*1,1 |  | 0.363
Použití figury:
622211021 | Montáž kontaktního zateplení vnějších stěn lepením a mechanickým kotvením polystyrénových desek do betonu a zdiva tl přes 80 do 120 mm | m2 | 0.363
FAS06 | Silikátová omítka | m2 | 787.761
| "Budova D - severní fasáda" 10,48*9,15-(13,11+15,04)+11,5*2,32-1,68 |  | 92.742
| "Budova D - dvorek" 6,12*(0,49+1,38+1,28+1,28+1,33+1,33+0,45)+2,96*(2,87+2,87+2,87+2,87+2,87+2,87)+1,01*1,5+0,61*5,12+7,34*12,73+11,53*(2,22) |  | 220.789
| +3,16*(5,64+0,5) |  | 19.402
| "Budova D - jihozápadní" 10,82*(1,44+1,44)+1,71*1,92+0,26*1,92+5*6,7+2,96*8,62 |  | 93.959
| "Budova D - jižní" 10,5*5,62+(1,71+2,96)*31,67+1,27*11,32+2,67*(1,93+1,93+1,93)+1,9*6,47+3,16*1,93+3,89*1,93+3,98*1,93+3,21*6,47+1,31*6,47+0,04*6,47+3 |  | 302.829
| "Budova D - severní fasáda" 11,06*0,87+10,26*0,87 |  | 18.548
| "Budova D - dvorek" 0,2*9,19*6 |  | 11.028
| "Budova D - jihozápadní fasáda" 0,2*8,24+0,2*13,96 |  | 4.44
| "Budova D - jižní fasáda" 0,2*12,71*2+0,2*11,81+0,2*8,01+0,2*8,21*2+0,2*11,81*3+0,2*8,01+0,2*7,51*2 |  | 24.024
| Součet |  | 787.761
Použití figury:
622151011 | Penetrační silikátový nátěr vnějších pastovitých tenkovrstvých omítek stěn | m2 | 787.761
622521022 | Tenkovrstvá silikátová zatíraná omítka zrnitost 2,0 mm vnějších stěn | m2 | 787.761
FAS07 | Profil rohovy | m | 56.88
| 4*2,72+9,2*5 |  | 56.88
Použití figury:
622252002 | Montáž profilů kontaktního zateplení lepených | m | 56.88
FAS07a | Začišťovací profil | m | 149
| 37,6+60,3+19+32,1 |  | 149
Použití figury:
622252002 | Montáž profilů kontaktního zateplení lepených | m | 149
FAS07b | Profil s okapničkou | m2 | 9.6
| 4,8*2 |  | 9.6
Použití figury:
622252002 | Montáž profilů kontaktního zateplení lepených | m | 9.6
FAS08 | Podhled | m2 | 8.352
| 2*0,87*4,8 |  | 8.352
Použití figury:
621151011 | Penetrační silikátový nátěr vnějších pastovitých tenkovrstvých omítek podhledů | m2 | 8.352
621221041 | Montáž kontaktního zateplení vnějších podhledů lepením a mechanickým kotvením TI z minerální vlny s podélnou orientací do betonu a zdiva tl přes 160 do 200 mm | m2 | 8.352
621521022 | Tenkovrstvá silikátová zatíraná omítka zrnitost 2,0 mm vnějších podhledů | m2 | 8.352
HY01 | Hydroizolace budovy D | m2 | 797.09
| "budova D" |  | 0
| 762,72+34,37 |  | 797.09
Použití figury:
711111001 | Provedení izolace proti zemní vlhkosti vodorovné za studena nátěrem penetračním | m2 | 797.09
711141559 | Provedení izolace proti zemní vlhkosti pásy přitavením vodorovné NAIP | m2 | 1594.18
HY01a | Hydroizolace budovy D - svisle | m2 | 195.325
| "budova D" |  | 0
| 0,3*152,92+0,8*(33,8+27,64)+2,36*21,7+0,7*4,35+1,3*12,29+1,15*9,1+0,8*10,5+1,1*10,18 |  | 195.325
| Součet |  | 195.325
Použití figury:
711112001 | Provedení izolace proti zemní vlhkosti svislé za studena nátěrem penetračním | m2 | 195.325
711142559 | Provedení izolace proti zemní vlhkosti pásy přitavením svislé NAIP | m2 | 390.65
K01 | Oplechování atky RŠ 740 mm | m | 134.4
| "střecha budovy D" 100,5 |  | 100.5
| "střecha budovy D - terasa" 11,6 |  | 11.6
| "střecha budovy D - krček" 22,3 |  | 22.3
| Součet |  | 134.4
Použití figury:
764224408 | Oplechování horních ploch a nadezdívek (atik) bez rohů z Al plechu mechanicky kotvené rš 750 mm | m | 134.4
K02 | Oplechování širokého parapetu RŠ 995 mm | m | 9.6
| "1.NP" 4,8 |  | 4.8
| "2.NP" 4,8 |  | 4.8
| Součet |  | 9.6
Použití figury:
R604K02 | Oplechování parapetů rovných mechanicky kotvené z Al plechu přes 900 mm | m | 9.6
K03 | Oplechování parapetu budovy D | m | 75.7
| "1.NP" 23,9 |  | 23.9
| "2.NP" 51,8 |  | 51.8
| Součet |  | 75.7
Použití figury:
R604K03 | Oplechování parapetů rovných mechanicky kotvené z Al plechu rš 260 mm | m | 75.7
K04 | Kačírková lišta | m | 291
| "střecha budova D" 156,8 |  | 156.8
| "střecha budova D - terasa" 51,1 |  | 51.1
| "střecha budova D - krček" 83,1 |  | 83.1
| Součet |  | 291
Použití figury:
712771611 | Osazení ochranné kačírkové lišty přitížením konstrukcí | m | 291
K05 | Oplechování střešní římsy | m | 35.9
| "budova A" 35,9 |  | 35.9
Použití figury:
764232433 | Oplechování rovné okapové hrany z Cu plechu rš 250 mm | m | 35.9
K06 | Zakončení ploché střechy u hřebene | m | 10.8
| "budova A" 10,8 |  | 10.8
Použití figury:
712363384 | Povlakové krytiny střech do 10° z tvarovaných poplastovaných lišt pro profily atypické výroby o větší rš | m2 | 2.7
K07 | Oplechování nadpraží | m | 27.8
| "1.NP" 1,9 |  | 1.9
| "2.NP" 25,9 |  | 25.9
| Součet |  | 27.8
Použití figury:
K604K07a | Oplechování nadpraží z hliníkového plechu rovných mechanicky kotvené, bez rohů rš 35 mm | m | 27.8
R604K07b | Oplechování nadpraží z hliníkového plechu mechanicky kotvené, rš 280 mm | m | 27.8
K08 | Oplechování žaluziového boxu | m | 63.2
| "1.NP" 31,6 |  | 31.6
| "2.NP" 31,6 |  | 31.6
| Součet |  | 63.2
Použití figury:
764226441 | Oplechování z hliníkového plechu celoplošně lepené, rš 120 mm | m | 63.2
K09 | Oplechování ostění | m | 50.4
| "1.NP" 6,4 |  | 6.4
| "2.NP" 44 |  | 44
| Součet |  | 50.4
Použití figury:
R604K09 | Oplechování z hliníkového plechu celoplošně lepené, rš 300 mm | m | 50.4
K10 | Oplechování ostění s žaluziovou lištou | m | 66
| "1.NP" 37,8 |  | 37.8
| "2.NP" 28,2 |  | 28.2
| Součet |  | 66
Použití figury:
R604K10a | Oplechování z hliníkového plechu celoplošně lepené, bez rohů rš 115 mm | m | 66
R604K10b | Oplechování z hliníkového plechu celoplošně lepené, rš 165 mm | m | 66
K11 | Oplechování zakončení LOP | m | 3.2
| "1.NP" 3,2 |  | 3.2
Použití figury:
R604K11 | Oplechování z hliníkového plechu celoplošně lepené rš 245 mm | m | 3.2
K12 | Kruhové děšŤové svody na stávajících budovách | m | 80.2
| "budova A" 40,2 |  | 40.2
| "budova B" 26,1 |  | 26.1
| "budova C" 13,9 |  | 13.9
| Součet |  | 80.2
Použití figury:
764538422 | Svody kruhové včetně objímek, kolen, odskoků z Cu plechu průměru 100 mm | m | 80.2
K13 | Okapový žlab na stávajících budovách | m | 169.3
| "budova A" 81,5 |  | 81.5
| "budova B" 43,8 |  | 43.8
| "budova C" 44 |  | 44
| Součet |  | 169.3
Použití figury:
764531404 | Žlab podokapní půlkruhový z Cu plechu rš 330 mm | m | 169.3
K16 | Oplechování montovaných světlíků | m | 33.5
| "budova A" 13,5 |  | 13.5
| "budova D" 20 |  | 20
| Součet |  | 33.5
Použití figury:
764222435 | Oplechování rovné okapové hrany z Al plechu rš 400 mm | m | 33.5
K17 | Oplechování HUP | m | 1.7
| "1.NP" 1,7 |  | 1.7
Použití figury:
R604K17 | Oplechování parapetů rovných mechanicky kotvené z Al plechu rš 915 mm | m | 1.7
K18 | Oplechování VZT šachty | m | 4.1
| "střecha" 4,1 |  | 4.1
Použití figury:
764224411 | Oplechování horních ploch a nadezdívek (atik) bez rohů z Al plechu mechanicky kotvené rš přes 800 mm | m2 | 6.765
K19 | Oplechování návaznosti budovy "D" na "A" a "C" | m | 30.5
| "budova D" 30,5 |  | 30.5
Použití figury:
R604K19 | Oplechování střešních prvků z hliníkového plechu rš 105 mm | m | 30.5
R604K19a | Oplechování parapetů rovných mechanicky kotvené z Al plechu rš 535 mm | m | 30.5
K20 | Oplechování vikýře | m | 13
| "budova A" 13 |  | 13
Použití figury:
R604K20 | Oplechování římsy rovné mechanicky kotvené z Cu plechu rš 600 mm | m | 13
K21 | Oplechování návaznosti budovy "D" na "A" a "C" | m2 | 6.65
| "budova A" 7*0,95 |  | 6.65
Použití figury:
764238411 | Oplechování římsy rovné mechanicky kotvené z Cu plechu rš přes 670 mm | m2 | 6.65
K22 | Oplechování instalačních šachet | m2 | 2.835
| "budova D 1050x850 mm" 1,05*0,85*2 |  | 1.785
| "budova D 1050x1000 mm" 1,05*1*1 |  | 1.05
| Součet |  | 2.835
Použití figury:
764121431 | Krytina střechy rovné drážkováním z tabulí z Al plechu sklonu do 30° | m2 | 2.835
K23 | Oplechování návaznosti nižší části budovy "D" na "C" - ukončení hydroizolace | m | 26.5
| "budova D" 26,5 |  | 26.5
Použití figury:
711491176 | Připevnění doplňků izolace proti vodě ukončovací lištou | m | 26.5
KM01 | Krycí mřížka proti hmyzu | m | 35.9
| "detail římsy střechy budovy A" 35,9 |  | 35.9
Použití figury:
622261536 | Ukončení provětrávaného zateplení stěn z obkladových cihel z lehčeného betonu perforovanou kovovou lištou š do 200 mm | m | 35.9
M08 | Kruhová lavička bez opěradla | kus | 8
| "lavička" 2*4 |  | 8
Použití figury:
936124113 | Montáž lavičky stabilní kotvené šrouby na pevný podklad | kus | 12
R608M08 | kruhová lavička bez opěradla | kus | 8
M08a | Bednění/odbednění patek | m2 | 9.6
| M08*2*(0,3*(4*0,5)) |  | 9.6
Použití figury:
275351121 | Zřízení bednění základových patek | m2 | 17.828
275351122 | Odstranění bednění základových patek | m2 | 17.828
M08b | Betonová patka pro lavičku pod stromem | m3 | 1.2
| M08*2*0,5*0,5*0,3 |  | 1.2
Použití figury:
275313511 | Základové patky z betonu tř. C 12/15 | m3 | 1.507
M08c | Chemická kotva pro lavičky pod stromem | kus | 64
| M08*8 |  | 64
Použití figury:
953961112 | Kotva chemickým tmelem M 10 hl 90 mm do betonu, ŽB nebo kamene s vyvrtáním otvoru | kus | 80
953965112 | Kotevní šroub pro chemické kotvy M 8 dl 150 mm | kus | 80
M09 | Stojan na jízdní kola | kus | 5
| "stojany na kola" 5 |  | 5
Použití figury:
936001001 | Montáž prvků městské a zahradní architektury hmotnosti do 0,1 t | kus | 5
M09a | Bednění odbednění patek stojanu na jízdní kola | m2 | 4.9
| 2*0,35*(4*0,35)*M09 |  | 4.9
Použití figury:
275351121 | Zřízení bednění základových patek | m2 | 17.828
275351122 | Odstranění bednění základových patek | m2 | 17.828
M09b | Beton pro stojanu na jízdní kola | m3 | 0.429
| M09*0,35*0,35*0,35*2 |  | 0.429
Použití figury:
275313711 | Základové patky z betonu tř. C 20/25 | m3 | 0.429
M09c | Chemická kotva pro jízdní kola | kus | 20
| M09*4 |  | 20
Použití figury:
953961114 | Kotva chemickým tmelem M 16 hl 125 mm do betonu, ŽB nebo kamene s vyvrtáním otvoru | kus | 20
953965121 | Kotevní šroub pro chemické kotvy M 12 dl 160 mm | kus | 20
M10 | Lavička exteriér | kus | 4
| "lavička s opěradlem - exteriér" 4 |  | 4
Použití figury:
936124113 | Montáž lavičky stabilní kotvené šrouby na pevný podklad | kus | 12
R608M09 | lavička venkovní s kovovým rámem a dřevěným sedákem | kus | 4
M10a | Bednění/odbednění patek pro lavičky | m2 | 3.328
| 0,2*(2*0,8+2*0,24)*2*M10 |  | 3.328
Použití figury:
275351121 | Zřízení bednění základových patek | m2 | 17.828
275351122 | Odstranění bednění základových patek | m2 | 17.828
M10b | Betonové patky pro lavičky | m3 | 0.307
| M10*0,2*0,8*0,24*2 |  | 0.307
Použití figury:
275313511 | Základové patky z betonu tř. C 12/15 | m3 | 1.507
M10c | Chemická kotva laviček | kus | 16
| M10*4 |  | 16
Použití figury:
953961112 | Kotva chemickým tmelem M 10 hl 90 mm do betonu, ŽB nebo kamene s vyvrtáním otvoru | kus | 80
953965112 | Kotevní šroub pro chemické kotvy M 8 dl 150 mm | kus | 80
MAL00a | Zakrytí podlah | m2 | 2742.712
| MAL00a01+MAL00a02 |  | 2742.712
Použití figury:
784171101 | Zakrytí vnitřních podlah včetně pozdějšího odkrytí | m2 | 2742.712
MAL00a01 | Podlahy | m2 | 2648.22
| NV02+NV03+NV04+NV05 |  | 2648.22
Použití figury:
784191007 | Čištění vnitřních ploch podlah po provedení malířských prací | m2 | 2648.22
952901111 | Vyčištění budov bytové a občanské výstavby při výšce podlaží do 4 m | m2 | 2742.712
MAL00a02 | Schodiště | m2 | 94.492
| NV01 |  | 94.492
| Součet |  | 94.492
Použití figury:
784191009 | Čištění vnitřních ploch schodišť po provedení malířských prací | m2 | 94.492
952901111 | Vyčištění budov bytové a občanské výstavby při výšce podlaží do 4 m | m2 | 2742.712
MAL00b | Zakrytí oken a dveří v místnostech do 3,8 m | m2 | 859.524
| MAL00b01+MAL00b02 |  | 859.524
Použití figury:
784171111 | Zakrytí vnitřních ploch stěn v místnostech v do 3,80 m | m2 | 859.524
MAL00b01 | Okna | m2 | 623.714
| 19,35+312,24+292,124 |  | 623.714
Použití figury:
784191003 | Čištění vnitřních ploch oken dvojitých nebo zdvojených po provedení malířských prací | m2 | 761.625
MAL00b02 | Dveře | m2 | 235.81
| 41,63+63,8+130,38 |  | 235.81
Použití figury:
784191005 | Čištění vnitřních ploch dveří nebo vrat po provedení malířských prací | m2 | 271.59
MAL00c | Zakrytí oken/dveří v místnostech do 5 m | m2 | 6.45
| 2*(1*2,15) |  | 4.3
| (1*2,15) |  | 2.15
| Součet |  | 6.45
Použití figury:
784171113 | Zakrytí vnitřních ploch stěn v místnostech v přes 3,80 do 5,00 m | m2 | 6.45
784191005 | Čištění vnitřních ploch dveří nebo vrat po provedení malířských prací | m2 | 271.59
MAL00d | Zakrytí oken/dveří v místnostech nad 5 m | m2 | 29.588
| MAL00d01+MAL00d02 |  | 29.588
Použití figury:
784171115 | Zakrytí vnitřních ploch stěn v místnostech v přes 5,00 m | m2 | 29.588
MAL00d01 | Okna | m2 | 14.72
| (4*1,6*2,3) |  | 14.72
Použití figury:
784191003 | Čištění vnitřních ploch oken dvojitých nebo zdvojených po provedení malířských prací | m2 | 761.625
MAL00d02 | Dveře | m2 | 14.868
| (1,6*3,15+1,8*2,55+2,095*2,5) |  | 14.868
Použití figury:
784191005 | Čištění vnitřních ploch dveří nebo vrat po provedení malířských prací | m2 | 271.59
MAL00e | Zakrytí oken/dveří na schodišti do 3,8 m | m2 | 14.773
| MAL00e01+MAL00e02 |  | 14.773
Použití figury:
784171117 | Zakrytí vnitřních ploch stěn na schodišti podlaží v do 3,80 m | m2 | 14.773
MAL00e01 | Okna | m2 | 5.36
| 1,0*1,8+1*1,8+1,1*1,6 |  | 5.36
Použití figury:
784191003 | Čištění vnitřních ploch oken dvojitých nebo zdvojených po provedení malířských prací | m2 | 761.625
MAL00e02 | Dveře | m2 | 9.413
| 1*1,97+0,9*2,1+0,9*1,97+2*0,9*2,1 |  | 9.413
Použití figury:
784191005 | Čištění vnitřních ploch dveří nebo vrat po provedení malířských prací | m2 | 271.59
MAL00f | Zakrtytí oken/dveři na schodišti do 5,0 m | m2 | 122.88
| MAL00f01+MAL00f02 |  | 122.88
Použití figury:
784171119 | Zakrytí vnitřních ploch stěn na schodišti podlaží v přes 3,80 do 5,00 m | m2 | 122.88
MAL00f01 | Okna | m2 | 117.831
| 3*0,64+3*0,9*2,13+2*0,9*0,9+3*3,6*3,35*3 |  | 117.831
Použití figury:
784191003 | Čištění vnitřních ploch oken dvojitých nebo zdvojených po provedení malířských prací | m2 | 761.625
MAL00f02 | Dveře | m2 | 5.049
| 0,9*1,97+0,8*1,97+1*1,7 |  | 5.049
Použití figury:
784191005 | Čištění vnitřních ploch dveří nebo vrat po provedení malířských prací | m2 | 271.59
MAL01 | Malby v místnostech do 3,8 m | m2 | 4305.5
| " A.1.02" 0+(32*3,6)-(3,6*3,35+3,6*3,35)-(2*1*2,15+2*3,15)+(0,4*8*2,15+2*0,25*3,15+2*3,1*0,9)+(0,31*5+0,9*5,5)-(5,5*3,1)-(0) |  | 83.965
| " A.1.03" 0+(33*3,6)-(4*1,25*2,25)-(1*2,15)+(8*2,25*0,35+1,1*2)+(4*0,35*1,25+0,2)-0-( 1*1,6) |  | 114.25
| " A.1.04" 0+(33*3,6)-(4*1,25*2,25)-(1*2,15)+(8*2,25*0,35+1,1*2)+(4*0,35*1,25+0,2)-0-(1*1,6) |  | 114.25
| " A.1.05" 0+(33*3,6)-(4*1,25*2,25)-(1*2,15)+(8*2,25*0,35+1,1*2)+(4*0,35*1,25+0,2)-0-(1*1,6) |  | 114.25
| " A.1.06" 30,9+(22,5*3,6)-(2*1,25*2,25)-0+(4*2,25*0,35+2*0,37*3,35)+(0,37*3,6+2*0,35*1,25)-3,6*3,35-(0) |  | 102.051
| " B.1.02" 8,39+(11,6*2,8)-(2*0,5*1,05)-(2*1*2,15)+(4*0,2*1,05)+(2*0,2*0,5)-0-(0) |  | 36.56
| " B.1.03" 0+(35,34*2,8)-0-(1,1*2,02+1*2,15*2+0,9*2,15+1,8*2,55+1,5*2,65)+(2*0,45*2,65)+(0,45*1,5+1,8*0,3)-0-(0) |  | 85.53
| " B.1.04" 19,67+(18,2*2,8)-(1,5*1,6)-(1*2,15+0,9*2,15)+(2*0,2*1,6)+(0,2*1,5)-0-(0) |  | 65.085
| " B.1.05" 10,61+(16,6*2,8)-(1,5*1,6)-(0,9*2,15+0,8*2,15)+(2*0,2*1,6)+(0,2*1,5)-0-(2,1*(9,1+3,5)-2,65*1,1-(0,8+0,9)) |  | 30.13
| " B.1.06" 2,12+(6,5*2,8)-0-(0,8*2,15)+0+0-0-(2,1*5,3-0-0,8) |  | 8.27
| " B.1.07" 16,5+(17*2,8)-(1,5*1,6)-(2*0,9*2,15)+(2*0,2*1,6)+(0,2*1,5)-0-(0) |  | 58.77
| " B.1.08" 10,04+(16,1*2,8)-(1,5*1,6)-(0,9*2,15+0,8*2,15)+(2*0,2*1,6)+(0,2*1,5)-0-(2,1*(8,8+3,45)-2,5*1,1-(0,9+0,8)) |  | 28.73
| " B.1.09" 2,07+(6,4*2,8)-0-(0,8*2,15)+0+0-0-(2,1*5,2-0-0,8) |  | 8.15
| " C.1.02" (38,5-0,36)+(29*3,2)-(1,6*2,3)-(2,095*2,5+2,095*3,1)+(2*0,2*2,5+2*0,35*2,3+2*0,375*3,1)+(0,2*2,095+0,35*1,6+0,35*2,095)-0-(0) |  | 122.175
| " D.1.01" 0+(69,55*3,2)-(4,9*3,93+2,1*2,4*2+3*3,2)-(0,9*2,15*3+1,2*2,28+1*2,15*2+2,095*3,1)+(2*0,45*3,1+2*0,295*3,1)+(0,45*5,5+0,295*2,095)-(5,5*3,1) |  | 154.95
| " D.1.02" 0+(52,62*3,2)-(3*3,25+3,45*2,4+3,33*3,25+2,68*3,25)-0+(2*0,63*2,4+2*0,1*3,25+3*2*0,1*3,25+2*0,1*3,25+2*0,325*3,25+4*0,1*3,25) |  | 140.508
| (0,63*3,45+0,1*2,35+3*0,1*2,3+0,1*2,55+0,325*2,68+0,1*7,7+0,1*3,35)-(2,35*3,25+2,3*3,25*3+2,55*3,25+7,7*3,25+3,35*3,25)-(0) |  | -68.933
| " D.1.03" 9,93+(13,4*3,2)-0-(0,9*2,15*2)+0+0-0-(0) |  | 48.94
| " D.1.04" 26,54+(21,26*3,2)-(2,95*2,8*2)-(0,9*2,15)+(4*0,12*2,8)+(0,12*2,95*2)-0-(0) |  | 78.169
| " D.1.06" 25,36+(27*3,2)-(3,63*0,9)-(1*2,15+2,1*2,4)+(2*0,12*2,4+2*0,12*0,9)+(0,12*2,1+0,12*3,63)-0-(3,2*20,755-(3,85*1,4+0,5*1,1)-(2,1+1)) |  | 45.407
| " D.1.07" 4,18+(8,2*3,2)-0-(1*2,15)+0+0-0-(3,2*6,8-0-1) |  | 7.51
| " D.1.08" 21,9+(25,1*3,2)-(2,625*0,9+2,1*2,4)-(1*2,15)+(2*0,12*0,9+2*0,12*2,4)+(0,12*2,625+0,12*2,1)-0-(3,2*19,855-3,85*1,4-(2,1+1)) |  | 38.981
| " D.1.09" 3,96+(8*3,2)-0-(1*2,15)+0+0-0-(3,2*6,6-0-1) |  | 7.29
| " D.1.10" 0+(31,2*3,2)-(3,45*2,4+6,55*2,8)-0+0+0-0-(0) |  | 73.22
| " D.1.11" 128,8+(48,6*3,2)-(6,55*3,25*2)-0+(0,12*3,25*4+0,1*3,25*10)+(0,12*6,55*2+0,1*2,35+0,1*2,3*3+0,1*2,55)-(2,55*3,25+3*2,3*3,25+2,35*3,25)-(0) |  | 210.957
| " D.1.14" 0+(48,66*3,2)-(11,52*3,25+1,5*2,65)-0+(2*0,2*2,65+2*0,82*3,25+4*0,1*3,25) |  | 121.987
| (0,2*1,5+0,82*8,8+0,1*3,35+0,1*7,7+0,12*11,08)-(8,8*3,25+3,35*3,25+7,7*3,25)-(0) |  | -54.562
| " D.1.15" 1,6+(5,2*3,2)-0-(0,9*2,15+0,8*2,15)+0+0-0-(3,2*3,1-1*1,3-(0,8+0,9)) |  | 7.665
| " D.1.16" 1,44+(5*3,2)-0-(0,8*2,15)+0+0-0-(3,2*3,8-0-0,8) |  | 4.36
| " D.1.17" 2,99+(6,94*3,2)-0-(0,9*2,15+0,8*2,15)+0+0-0-(3,2*4,83-1,87*1,4-(0,9+0,8)) |  | 10.405
| " D.1.18" 1,44+(5*3,2)-0-(0,8*2,15)+0+0-0-(3,2*3,8-0-0,8) |  | 4.36
| " D.1.19" 11,03+(17*3,2)-0-(2*0,9*2,15+1*2,15)+0+0-0-(0) |  | 59.41
| " D.1.20" 6,87+(11,1*3,2)-0-(1*2,15)+0+0-0-(0) |  | 40.24
| " D.1.21" 2,48+(6,66*3,2)-0-(0,9*2,15)+0+0-0-(0) |  | 21.857
| " D.1.22" 2,38+(6,5*3,2)-0-(0,9*2,15)+0+0-0-(0) |  | 21.245
| " A.2.02" 60+(32*3,6)-(3,6*3,35*2)-(1*2,15*4)+(6*0,44*2,15+4*0,39*2,15+2*0,45*2,7)+(0,31*3+2*0,31+0,45*5,5)-(5,5*2,7)-(0) |  | 143.115
| " A.2.03" 0+(33*3,6)-(1,25*2,25*4)-(1*2,15)+(8*0,35*2,25+1,1*2,15)+(0,35*1,25*4+0,19)-0-(1*1,6) |  | 114.405
| " A.2.04" 16,25+(18*3,6)-(2,2*2,25)-(1*2,15)+(2*0,35*2,25)+(0,35*2,2)-0-(0) |  | 76.295
| " A.2.05" 0+(33*3,6)-(1,25*2,25*4)-(1*2,15)+(8*0,35*2,25+1,1*2,15)+(4*0,35*1,25+0,19)-0-(1*1,6) |  | 114.405
| " A.2.06" 0+(33*3,6)-(4*1,25*2,25)-(1*2,15)+(8*0,35*2,25+1,1*2,15)+(4*0,35*1,25+0,19)-0-(1*1,6-1,2*1,1) |  | 115.725
| " A.2.07" 0+(22,5*3,6)-(2*1,25*2,25+3,6*3,35)-0+(2*0,37*3,6+4*0,3*2,25)+(0,37*3,6+0,35*1,25*2)-0-(1*1,6-1,2*1,1) |  | 70.606
| " B.2.02" 3,3+(7,9*3,4)-0-(1*2,02+0,85*2,02+1*2,02)+0+0-0-(0) |  | 24.403
| " B.2.03" 4,68+(8,9*3,4)-(2*1*0,5)-(0,85*2,02)+(4*0,2*1)+(2*0,2*0,5)-0-(2,1*7,65-1,7*1,1) |  | 19.028
| " B.2.04" 0+(15,3*3,4)-0-(1,2*2,5+1*2,02*4+0,8*2,02)+(2*0,3*2,5+2*0,15*2,02)+(0,3*1,2+0,15*1)-0-(0) |  | 41.94
| " B.2.05" 0+(22,2*3,4)-(2*1,5*1,6)-(1*2,02)+(2*0,15*2,02+4*0,2*1,6)+(0,2*1,5*2+0,15*1)-0-(1,5*14,6-1,2*1,1) |  | 50.716
| " B.2.06" 4,95+(9,3*3,4)-0-(0,8*2,02)+0+0-0-(2,1*8,1-1,1*1,1) |  | 19.154
| " B.2.07" 0+(21,4*3,4)-(2*1,5*1,6)-(1*2,15)+(2*0,15*2,15+4*0,2*1,6)+(0,2*1,5*2+0,15*1)-0-(1*2,1) |  | 66.385
| " B.2.08" 0+(18,2*3,4)-(1,5*1,6)-(1*2,15)+(2*0,15*2,15+2*0,2*1,6)+(0,15*1,5+0,15*1)-0-(1*2,1) |  | 56.89
| " D.2.01" 0+(48,57*2,8)-(4,8*3)-(1*2,15+0,9*2,15)+(2*0,45*2,7+2*0,2*2,28)+(0,45*5,5+0,2*1,2)-(5,5*2,7+2,4*2,8)-(0) |  | 101.998
| " D.2.02" 0+(78,65*3,2)-(2,95*3,25*6+2,25*2,4+2,3*2,4+2,95*2,4+2,95*2,4+2,95*2,4+2,4*3,2)-0+(12*0,12*3,25)+(0,12*2,95*6)-(2,4*3,2)-(0) |  | 153.439
| " D.2.03" (9,93-1,08)+(13,4*2,8)-0-(2*0,9*2,15)+0+0-0-(0) |  | 42.5
| " D.2.04" 26,54+(21,26*2,8)-(2,95*2,4*2)-(0,9*2,15)+(0,12*4*2,4)+(0,12*2,95*2)-0-(0) |  | 71.833
| " D.2.06" 26,98+(28,44*3,2)-(3,625*0,9+2,25*2,4)-(1*2,15)+(0,12*0,9*2)+(0,12*3,625)-0-(3,2*21,805-(3,85*1,4+0,5*1,1)) |  | 43.991
| " D.2.07" 4,18+(8,2*3,2)-0-(1*2,15)+0+0-0-(3,2*6,8) |  | 6.51
| " D.2.08" 23,54+(26,54*3,2)-(2,625*0,9+2,3*2,4)-(1*2,15)+(2*0,12*0,9)+(0,12*2,625)-0-(3,2*20,855-3,85*1,4) |  | 37.621
| " D.2.09" 3,96+(8*3,2)-0-(1*2,15)+0+0-0-(3,2*6,6) |  | 6.29
| " D.2.10" 0+(31,2*3,2)-(2,95*2,4+6,55*2,8)-0+(2*0,12*2,8+2*0,12*2,4)+(0,12*2,95+0,12*6,55)-0-(1*1,6) |  | 75.208
| " D.2.11" 0+(31,2*3,2)-(2,95*2,4+6,55*2,8)-0+(2*0,12*2,8+2*0,12*2,4)+(0,12*2,95+0,12*6,55)-0-(1*1,6) |  | 75.208
| " D.2.12" 0+(31,6*3,2)-(2,95*2,4+6,55*2,8)-0+(2*0,12*2,8+2*0,12*2,4)+(0,12*2,95+0,12*6,55)-0-(1*1,6) |  | 76.488
| " A.3.02" 0+(17*2,9)-(3*1,2*1,6+3,58*2,35)-(2*1*2,02)+(6*0,22*1,6+4*0,37*2,02)+(3*0,22*1,2+2*0,31) |  | 37.601
| " A.3.02" 0+(27,9*4,1)-0-0+0+0-0-(0) |  | 114.39
| " A.3.03" 0+(17,7*1)-0-(1*2,02)+0+0-0-(1*1,6) |  | 14.08
| " A.3.03" +(14,2*3,1)-0-0+0+0-0-(0) |  | 44.02
| " A.3.04" ((19,9-0,49)+4*2,84)+(4*1)+(4*3,1)+(2*18,60)-2,88-(1*2,02)+(2*0,25*0,93)+(0,25*2,83)-0-(0) |  | 80.643
| " A.3.05" 0+(0,53*34,8)+(3,7*3,3)+(5,68*2)-0-(1*2,02)+0+0-0-(2*3,67) |  | 32.654
| " A.3.06" 7,79+(3,7*11,2)+(0*0)+0-0-(2*0,8*2,15+0,92*2,02+1*2,15)+0+0-0-(3,7*7,29-1,875*1,1) |  | 16.871
| " A.3.07" (1,97*2)+(1,9*2)+(2,9*2)+(2*4,01)-0-(0,8*2,15)+0+0-0-(1,75*5,85) |  | 9.603
| " A.3.08" (2,23*1,03)+(1,9*1,03)+(2,9*1,03)+(2*4,01)-0-(0,8*2,15)+0+0-0-(1,75*3,95) |  | 6.628
| " A.3.09" (3,25*4,75)+(3,3*1,65)+(0,53*8,2)+(3,7*1,6)+(7,8+6,98)-0-(1*2,15)+0+0-0-(0) |  | 43.779
| " B.3.02" 0+(2,85*19,52)+(0*0)+0-0-(1*2,15*3+0,8*2,15)+(0,15*2,15*2)+(0,15*1)-(2,35*1,15)-(0) |  | 45.555
| " B.3.03" 0+(1,54*1,2)+(3,22*1,2)+(2*3,6)-0-(0,8*2,15)+0+0-0-(0) |  | 11.192
| " B.3.04" 0+(2,85*19,29)+(0*0)+0-(1,7*1,35)-(1*2,15)+(0,26*1,35*2)+(0,26*1,7)-0-(0) |  | 51.676
| " B.3.05" 0+(1,54*11,11)+(3,22*5,06)+(2*6,31)-0-(1*2,15)+(0,15*2,15*2)+(0,15*1)-0-(0) |  | 44.668
| " B.3.06" 0+(2,85*9,64)+(0*0)+0-0-(1*2,15*2)+(2*0,3*2,15)+(1*0,3)-0-(0) |  | 24.764
| " B.3.07" 0+(1,54*20,07)+(0*0)+(2*10,65)-0-0+0+0-(2,35*1,15)-(0) |  | 49.505
| " C.2.01" 0+(1,91*(3,8*2))+(1,53*9,15)+(31,06+36,95)-0-0+0+0-0-(0) |  | 96.526
| " C.3.01" 0+(0*0)+(0*0)+31,06-0-0+0+0-0-(0) |  | 31.06
| Součet |  | 4305.5
Použití figury:
784111001 | Oprášení (ometení ) podkladu v místnostech v do 3,80 m | m2 | 4305.5
784181121 | Hloubková jednonásobná bezbarvá penetrace podkladu v místnostech v do 3,80 m | m2 | 4305.5
784211111 | Dvojnásobné bílé malby ze směsí za mokra velmi dobře oděruvzdorných v místnostech v do 3,80 m | m2 | 4305.5
MAL02 | Malby v místnostech do 5 m | m2 | 184.935
| " C.2.01" 34,77+(25,9*4)-0-2*(1*2,15)+(2*0,55*2,15)+(0,55*1)-0-(0) |  | 136.985
| " C.2.02" (6,46-0,36)+(11*4)-0-(1*2,15)+0+0-0-(0) |  | 47.95
| Součet |  | 184.935
Použití figury:
784111003 | Oprášení (ometení ) podkladu v místnostech v přes 3,80 do 5,00 m | m2 | 184.935
784181123 | Hloubková jednonásobná bezbarvá penetrace podkladu v místnostech v přes 3,80 do 5,00 m | m2 | 184.935
784211113 | Dvojnásobné bílé malby ze směsí za mokra velmi dobře oděruvzdorných v místnostech v přes 3,80 do 5,00 m | m2 | 184.935
MAL03 | Malby v místnostech nad 5 m | m2 | 424.367
| " C.1.01" 198+(58*5,5)-(4*1,6*2,3)-(1,6*3,15+1,8*2,55+2,095*2,5)+(2*0,175*2,50+8*0,35*2,3+2*0,35*3,15) |  | 496.933
| (1,6*0,35+4*0,35*1,6+0,175*2,095)-(8,8*3,25)-(1,3*36,256-0) |  | -72.566
| Součet |  | 424.367
Použití figury:
784111005 | Oprášení (ometení ) podkladu v místnostech v přes 5,00 m | m2 | 424.367
784181125 | Hloubková jednonásobná bezbarvá penetrace podkladu v místnostech v přes 5,00 m | m2 | 424.367
784211115 | Dvojnásobné bílé malby ze směsí za mokra velmi dobře oděruvzdorných v místnostech v přes 5,00 m | m2 | 424.367
MAL04 | Malby na schodišti do 3,8 m | m2 | 168.652
| "budova B" |  | 0
| 2,1*13,1+3,5*13,3+3,88*13,3+5,99*1,15+6,44*1,15+6,44*1,15+2,85*13,3-1*1,9-0,75*1,9-1*1,8 |  | 180.145
| -2,15*1-1,1*2,02-1,18-1*2,02-1,1*1,6-1*1,8-2,15*1-1*2,15+2*(0,186*1,9+0,24*1,8+0,24*1,8+0,2*1,6+0,24*1,8) |  | -11.493
| Součet |  | 168.652
Použití figury:
784111007 | Oprášení (ometení ) podkladu na schodišti podlaží v do 3,80 m | m2 | 168.652
784181127 | Hloubková jednonásobná bezbarvá penetrace podkladu na schodišti podlaží v do 3,80 m | m2 | 168.652
784211117 | Dvojnásobné bílé malby ze směsí za mokra velmi dobře oděruvzdorných na schodišti v do 3,80 m | m2 | 168.652
MAL05 | Malby na schodišti do 5 m | m2 | 356.3
| "budova A" |  | 0
| 72,89*2+13,28*4,2+2*1,8*8,6+2*1,2*3,722+10,47*9,6+4*0,35*0,9+3*0,35*0,9+0,35*2,83+4*3,39*1,5+2*2,34*1,5+1,7*0,2*2+11,2+2,4*6,35+4,65*2,1+4,65*0,8125 |  | 413.179
| -1*2,02-1*1,9*2-3,6*3,35-1*1,75-2*0,9*0,9-3,6*3,35-0,9*0,9*3-0,92*2,02-1*2,02-3,58*2,45-3*2,83 |  | -56.879
| Součet |  | 356.3
Použití figury:
784111009 | Oprášení (ometení ) podkladu na schodišti podlaží v přes 3,80 do 5,00 m | m2 | 356.3
784181129 | Hloubková jednonásobná bezbarvá penetrace podkladu na schodišti podlaží v přes 3,80 do 5,00 m | m2 | 356.3
784211119 | Dvojnásobné bílé malby ze směsí za mokra velmi dobře oděruvzdorných na schodišti v přes 3,80 do 5,00 m | m2 | 356.3
MAL06 | Příplatek za plochu malého rozsahu | m2 | 8.72
| " D.1.18" 1,44+(5*3,2)-0-(0,8*2,15)+0+0-0-(3,2*3,8-0-0,8) |  | 4.36
| " D.1.16" 1,44+(5*3,2)-0-(0,8*2,15)+0+0-0-(3,2*3,8-0-0,8) |  | 4.36
| Součet |  | 8.72
Použití figury:
784211141 | Příplatek k cenám 2x maleb ze směsí za mokra oděruvzdorných za provádění pl do 5 m2 | m2 | 8.72
NK01 | Náběhový klín | m | 46.08
| "střešní světlík budovy D" 46,08 |  | 46.08
Použití figury:
712997001 | Provedení povlakové krytiny přilepením klínů do asfaltu | m | 46.08
NV00 | Přechodová lišta | m | 30.65
| 4,4+17,7+10,35-1,8 |  | 30.65
Použití figury:
776421311 | Montáž přechodových samolepících lišt | m | 30.65
NV01 | Kamenné schodiště | m2 | 94.492
| "budova A" |  | 0
| 4,7875*1,5+2,25+1,29+4*(0,3*1,5)+2,85+2*(2*4,66*1,5+2,25+1,59+6*(0,3*1,5)+2,25) |  | 60.911
| "budova B" |  | 0
| 15,8*0,1643+6,9929+24,8074*0,1738+7,4425+24,8074*0,1933+7,4425 |  | 33.581
| Součet |  | 94.492
Použití figury:
772591912 | Dlažby z kamene oprava - očištění dlažby z kamene vysátím | m2 | 94.492
772591915 | Dlažby z kamene oprava - očištění dlažby z kamene ocelovými kartáči | m2 | 94.492
772591922 | Dlažby z kamene oprava - nátěr impregnační a zpevňující | m2 | 94.492
772591923 | Dlažby z kamene oprava - nátěr uzavírací transparentní | m2 | 94.492
772991111 | Penetrace podkladu dlažby z kamene | m2 | 94.492
NV02 | Oprava teraca | m2 | 178.44
| "A.1.01" 13,02 |  | 13.02
| "A.1.02" 64,25 |  | 64.25
| "A.1.07" 6,9 |  | 6.9
| "B.1.01" 3,2 |  | 3.2
| "A.2.01" 9,6 |  | 9.6
| "A.2.02" 64,1 |  | 64.1
| "B.2.01"3,19 |  | 3.19
| "A.3.01" 11 |  | 11
| "B.3.01" 3,18 |  | 3.18
| Součet |  | 178.44
Použití figury:
773993903 | Hloubkové čištění podlahy z litého teraca | m2 | 178.44
773993907 | Impregnace podlahy z litého teraca | m2 | 178.44
NV03 | Oprava parket | m2 | 721.8
| " A.1.03" 65,33 |  | 65.33
| " A.1.04" 65,34 |  | 65.34
| " A.1.05" 65,33 |  | 65.33
| " A.1.06" 31,91 |  | 31.91
| " C.1.01" 198,36 |  | 198.36
| " C.1.02" 39,7 |  | 39.7
| " A.2.03" 65,3 |  | 65.3
| " A.2.04" 16,39 |  | 16.39
| " A.2.05" 65,3 |  | 65.3
| " A.2.06" 65,33 |  | 65.33
| " A.2.07" 32 |  | 32
| " B.2.04" 11,51 |  | 11.51
| Součet |  | 721.8
Použití figury:
775591905 | Oprava podlah dřevěných - tmelení celoplošné vlysové, parketové podlahy | m2 | 721.8
775591919 | Oprava podlah dřevěných - broušení celkové včetně tmelení | m2 | 721.8
775591920 | Oprava podlah dřevěných - vysátí povrchu | m2 | 721.8
775591921 | Oprava podlah dřevěných - základní lak | m2 | 721.8
775591922 | Oprava podlah dřevěných - vrchní lak pro běžnou zátěž | m2 | 523.44
775591926 | Oprava podlah dřevěných - mezibroušení mezi vrstvami laku | m2 | 721.8
775591931 | Oprava podlah dřevěných - nátěr olejem a voskování | m2 | 721.8
NV03a | Soklová lišta | m | 293.14
| " A.1.03" 33-1+1,1 |  | 33.1
| " A.1.04" 33-1+1,1 |  | 33.1
| " A.1.05" 33-1+1,1 |  | 33.1
| " A.1.06" 22,5-3,6+2*0,37 |  | 19.64
| " C.1.02" 29-(2,095+2,095)+2*0,2+2*0,375 |  | 25.96
| " A.2.03" 33-1+0,7+1,1 |  | 33.8
| " A.2.04" 18-1+0 |  | 17
| " A.2.05" 33-1+0,7+1,1 |  | 33.8
| " A.2.06" 33-1+0,7+1,1 |  | 33.8
| " A.2.07" 22,5-3,6+2*0,37 |  | 19.64
| " B.2.04" 15,3-(1,2+2+0,8+2)+(0,3*2+0,15*2) |  | 10.2
| Součet |  | 293.14
Použití figury:
775413401 | Montáž podlahové lišty obvodové lepené | m | 117.256
NV04 | Nášlapná vrstva podlahy dlažba | m2 | 182.89
| " B.1.05" 10,73 |  | 10.73
| " B.1.06" 2,12 |  | 2.12
| " B.1.08" 10,15 |  | 10.15
| " B.1.09" 2,07 |  | 2.07
| " D.1.06" 25,45 |  | 25.45
| " D.1.07" 4,31 |  | 4.31
| " D.1.08" 22,14 |  | 22.14
| " D.1.09" 4,1 |  | 4.1
| " D.1.15" 1,71 |  | 1.71
| " D.1.16" 1,44 |  | 1.44
| " D.1.17" 3,09 |  | 3.09
| " D.1.18" 1,44 |  | 1.44
| " B.2.03" 4,68 |  | 4.68
| " B.2.05" 30,95 |  | 30.95
| " B.2.06" 4,95 |  | 4.95
| " D.2.06" 26,81 |  | 26.81
| " D.2.07" 4,32 |  | 4.32
| " D.2.08" 4,09 |  | 4.09
| " D.2.09" 4 |  | 4
| " A.3.06" 7,95 |  | 7.95
| " A.3.07" 3,06 |  | 3.06
| " A.3.08" 1,55 |  | 1.55
| " B.3.03" 1,78 |  | 1.78
| Součet |  | 182.89
Použití figury:
771111011 | Vysátí podkladu před pokládkou dlažby | m2 | 182.89
771121011 | Nátěr penetrační na podlahu | m2 | 182.89
771574418 | Montáž podlah keramických hladkých lepených cementovým flexibilním lepidlem přes 19 do 22 ks/m2 | m2 | 182.89
771592011 | Čištění vnitřních ploch podlah nebo schodišť po položení dlažby chemickými prostředky | m2 | 182.89
NV04a | Hydroizolace keramické dlažby | m2 | 238.654
| " B.1.05" 10,73+(16,6-(0,8+0,9)+0)*0,15 |  | 12.965
| " B.1.06" 2,12+(6,5-0,8+0)*0,15 |  | 2.975
| " B.1.08" 10,15+(16,1-(0,9+0,8)+0)*0,15 |  | 12.31
| " B.1.09" 2,07+(6,4-0,8+0)*0,15 |  | 2.91
| " D.1.06" 25,45+(27-(2,1+1)+(2*0,12))*0,15 |  | 29.071
| " D.1.07" 4,31+(8,2-1+0)*0,15 |  | 5.39
| " D.1.08" 22,14+(25,1-(2,1+1)+(2*0,12*2,4))*0,15 |  | 25.526
| " D.1.09" 4,1+(8-1+0)*0,15 |  | 5.15
| " D.1.15" 1,71+(5,2-(0,8+0,9)+0)*0,15 |  | 2.235
| " D.1.16" 1,44+(5-0,8+0)*0,15 |  | 2.07
| " D.1.17" 3,09+(6,94-(0,9+0,8)+0)*0,15 |  | 3.876
| " D.1.18" 1,44+(5-0,8+0)*0,15 |  | 2.07
| " B.2.03" 4,68+(8,9-0,85+0)*0,15 |  | 5.888
| " B.2.05" 30,95+(22,2-1+(2*0,15))*0,15 |  | 34.175
| " B.2.06" 4,95+(9,3-0,8+0)*0,15 |  | 6.225
| " D.2.06" 26,82+(28,44-(1+2,25)+0)*0,15 |  | 30.599
| " D.2.07" 4,32+(8,2-1+0)*0,15 |  | 5.4
| " D.2.08" 23,55+(26,54-(1+2,3)+0)*0,15 |  | 27.036
| " D.2.09" 4,1+(8-1+0)*0,15 |  | 5.15
| " A.3.06" 7,79+(11,2-(2*0,8+1+0,92)+0)*0,15 |  | 8.942
| " A.3.07" 3,06+(7,05-0,8+0)*0,15 |  | 3.998
| " A.3.08" 1,59+(5,15-0,8+0)*0,15 |  | 2.243
| " B.3.03" 1,79+(5,2-0,8+0)*0,15 |  | 2.45
| Součet |  | 238.654
Použití figury:
771591112 | Izolace pod dlažbu nátěrem nebo stěrkou ve dvou vrstvách | m2 | 238.654
NV04b | Silikon keramické dlažby | m | 242.016
| " B.1.05" 16,6-(0,8+0,9)+0 |  | 14.9
| " B.1.06" 6,5-0,8+0 |  | 5.7
| " B.1.08" 16,1-(0,9+0,8)+0 |  | 14.4
| " B.1.09" 6,4-0,8+0 |  | 5.6
| " D.1.06" 27-(2,1+1)+(2*0,12) |  | 24.14
| " D.1.07" 8,2-1+0 |  | 7.2
| " D.1.08" 25,1-(2,1+1)+(2*0,12*2,4) |  | 22.576
| " D.1.09" 8-1+0 |  | 7
| " D.1.15" 5,2-(0,8+0,9)+0 |  | 3.5
| " D.1.16" 5-0,8+0 |  | 4.2
| " D.1.17" 6,94-(0,9+0,8)+0 |  | 5.24
| " D.1.18" 5-0,8+0 |  | 4.2
| " B.2.03" 8,9-0,85+0 |  | 8.05
| " B.2.05" 22,2-1+(2*0,15) |  | 21.5
| " B.2.06" 9,3-0,8+0 |  | 8.5
| " D.2.06" 28,44-(1+2,25)+0 |  | 25.19
| " D.2.07" 8,2-1+0 |  | 7.2
| " D.2.08" 26,54-(1+2,3)+0 |  | 23.24
| " D.2.09" 8-1+0 |  | 7
| " A.3.06" 11,2-(2*0,8+1+0,92)+0 |  | 7.68
| " A.3.07" 7,05-0,8+0 |  | 6.25
| " A.3.08" 5,15-0,8+0 |  | 4.35
| " B.3.03" 5,2-0,8+0 |  | 4.4
| Součet |  | 242.016
Použití figury:
771591115 | Podlahy spárování silikonem | m | 242.016
771591264 | Izolace těsnícími pásy mezi podlahou a stěnou | m | 242.016
NV04c | Příplatek za plochu malého rozsahu | m2 | 48.71
| " B.1.06" 2,12 |  | 2.12
| " B.1.09" 2,07 |  | 2.07
| " D.1.07" 4,31 |  | 4.31
| " D.1.09" 4,1 |  | 4.1
| " D.1.15" 1,71 |  | 1.71
| " D.1.16" 1,44 |  | 1.44
| " D.1.17" 3,09 |  | 3.09
| " D.1.18" 1,44 |  | 1.44
| " B.2.03" 4,68 |  | 4.68
| " B.2.06" 4,95 |  | 4.95
| " D.2.07" 4,32 |  | 4.32
| " D.2.08" 4,09 |  | 4.09
| " D.2.09" 4 |  | 4
| " A.3.07" 3,06 |  | 3.06
| " A.3.08" 1,55 |  | 1.55
| " B.3.03" 1,78 |  | 1.78
| Součet |  | 48.71
Použití figury:
771577211 | Příplatek k montáži podlah keramických lepených cementovým flexibilním lepidlem za plochu do 5 m2 | m2 | 48.71
NV05 | Kaučuková podlaha | m2 | 1565.09
| " B.1.02" 8,39 |  | 8.39
| " B.1.03" 32,9 |  | 32.9
| " B.1.04" 19,8 |  | 19.8
| " B.1.07" 16,62 |  | 16.62
| " D.1.01" 170,1 |  | 170.1
| " D.1.02" 75,22 |  | 75.22
| " D.1.03" 9,93 |  | 9.93
| " D.1.04" 26,66 |  | 26.66
| " D.1.10" 58,95 |  | 58.95
| " D.1.11" 127,63 |  | 127.63
| " D.1.14" 142,87 |  | 142.87
| " D.1.19" 11,03 |  | 11.03
| " D.1.20" 6,87 |  | 6.87
| " D.1.21" 2,6 |  | 2.6
| " D.1.22" 2,5 |  | 2.5
| " B.2.02" 3,69 |  | 3.69
| " B.2.07" 28,69 |  | 28.69
| " B.2.08" 19,86 |  | 19.86
| " C.2.01" 35,32 |  | 35.32
| " C.2.02" 6,6 |  | 6.6
| " D.2.01" 126,46 |  | 126.46
| " D.2.02" 93,97 |  | 93.97
| " D.2.03" 9,93 |  | 9.93
| " D.2.04" 27,37 |  | 27.37
| " D.2.10" 62,87 |  | 62.87
| " D.2.11" 62,87 |  | 62.87
| " D.2.12" 64,37 |  | 64.37
| " A.3.02" 61,48 |  | 61.48
| " A.3.03" 61,12 |  | 61.12
| " A.3.04" 26,74 |  | 26.74
| " A.3.05" 132,01 |  | 132.01
| " A.3.09" 16,17 |  | 16.17
| "D.2.13" 13,5 |  | 13.5
| Součet |  | 1565.09
Použití figury:
776111112 | Broušení betonového podkladu povlakových podlah | m2 | 1565.09
776111311 | Vysátí podkladu povlakových podlah | m2 | 1565.09
776121112 | Vodou ředitelná penetrace savého podkladu povlakových podlah | m2 | 1565.09
776141121 | Stěrka podlahová nivelační pro vyrovnání podkladu povlakových podlah pevnosti 30 MPa tl do 3 mm | m2 | 1565.09
776251111 | Lepení pásů z přírodního linolea (marmolea) standardním lepidlem | m2 | 1565.09
776991121 | Základní čištění nově položených podlahovin vysátím a setřením vlhkým mopem | m2 | 1565.09
NV05a | Sokl kaučukové podlahy | m | 709.615
| " B.1.02" 11,6-1+1+0 |  | 11.6
| " B.1.03" 35,34-(1,5+1,7+1,1+1+0,9*2)+0,45*2 |  | 29.14
| " B.1.04" 18,2-(0,9+0,9)+0 |  | 16.4
| " B.1.07" 17-(0,9+0,9)+0 |  | 15.2
| " D.1.01" 69,55-(4,9+5,5+0,9+1,2+2,1*2+3+0,9+0,9+1+1+2,095)+(2*0,45+2*0,295) |  | 45.445
| " D.1.02" 52,62-(3+3,45+2,35+3*2,3+2,55+3+2,7+7,7+3,35)+(2*0,62+14*0,1+2*0,325) |  | 20.91
| " D.1.03" 13,4-(2*0,9)+0 |  | 11.6
| " D.1.04" 21,26-0,9+0 |  | 20.36
| " D.1.10" 31,2-3,45+0 |  | 27.75
| " D.1.11" 48,6-(2,55+3*2,3+2,35+2*6,55)+(10*0,1+4*0,12) |  | 25.18
| " D.1.14" 48,66-(1,5+8,8+3,35+7,7+11,08)+(2*0,22+2*0,82+4*0,1) |  | 18.71
| " D.1.19" 17-(2*0,9+1)+0 |  | 14.2
| " D.1.20" 11,1-1+0 |  | 10.1
| " D.1.21" 6,66-0,9+0 |  | 5.76
| " D.1.22" 6,5-0,9+0 |  | 5.6
| " B.2.02" 7,9-(1+0,85+1)+0 |  | 5.05
| " B.2.07" 21,4-1+(2*0,15) |  | 20.7
| " B.2.08" 18,2-1+(2*0,15) |  | 17.5
| " C.2.01" 25,9-(1+1)+(2*0,55) |  | 25
| " C.2.02" 11-1+0 |  | 10
| " D.2.01" 48,57-(1+4,8+5,5+0,9+1,2+2,4)+(2*0,45+2*0,2) |  | 34.07
| " D.2.02" 78,65-(2,95*6+2,4+2,25+2,3+2,95*3+2,4)+(0,12*12) |  | 44.19
| " D.2.03" 13,4-(2*0,9)+0 |  | 11.6
| " D.2.04" 21,26-0,9+(4*0,12) |  | 20.84
| " D.2.10" 31,2-2,95+(2*0,12) |  | 28.49
| " D.2.11" 31,2-2,95+(2*0,12) |  | 28.49
| " D.2.12" 31,6-2,95+(2*0,12) |  | 28.89
| " A.3.02" 32,3-(2*1+3,58)+(4*0,36) |  | 28.16
| " A.3.03" 31,64-1+0 |  | 30.64
| " A.3.04" 21,3-1+0 |  | 20.3
| " A.3.05" 52,84-1+0 |  | 51.84
| " A.3.09" 16,4-1+0 |  | 15.4
| "D.1.2.13" 7,5+3 |  | 10.5
| Součet |  | 709.615
Použití figury:
776411111 | Montáž obvodových soklíků výšky do 80 mm | m | 709.615
776991111 | Spárování silikonem | m | 709.615
NV06 | Přeskládání chybějících dřevěných podlah ze stávajících | m2 | 16.91
| 16,91 |  | 16.91
Použití figury:
775512439 | Montáž podlahy z vlysů šroubovaných tl do 22 mm š přes 40 do 50 mm dl přes 240 do 300 mm z jakýchkoliv dřevin | m2 | 16.91
O01 | Hasicí přístroj 21A | kus | 23
| "1.PP" 4 |  | 4
| "1.NP" 14 |  | 14
| "2.NP" 3 |  | 3
| "3.NP" 2 |  | 2
| Součet |  | 23
Použití figury:
953943211 | Osazování hasicího přístroje | kus | 24
R607O01 | přenosný hasicí přístroj TYP 21A | kus | 23
O02 | Hasicí přístroj 113B | kus | 1
| "1.PP" 0 |  | 0
| "1.NP" 0 |  | 0
| "2.NP" 1 |  | 1
| "3.NP"0 |  | 0
| Součet |  | 1
Použití figury:
953943211 | Osazování hasicího přístroje | kus | 24
R607O02 | přenosný hasicí přístroj typ 113B | kus | 1
O04 | Požární roleta | kus | 1
| "1.NP" 1 |  | 1
Použití figury:
767661505 | Montáž textilního roletového požárního uzávěru umístěného ve stěně plochy přes 32 m2 | kus | 1
O05 | Zásobník na toaletní papír, WC štetka | kus | 26
| "1.NP" 13 |  | 13
| "2.NP" 11 |  | 11
| "3.NP" 2 |  | 2
| Součet |  | 26
Použití figury:
725291653 | Montáž zásobníku toaletních papírů | kus | 26
725291664 | Montáž štětky závěsné | kus | 26
O09 | Zásobník na tekuté mýdlo | kus | 36
| "1.NP" 19 |  | 19
| "2.NP" 15 |  | 15
| "3.NP" 2 |  | 2
| Součet |  | 36
Použití figury:
725291652 | Montáž dávkovače tekutého mýdla | kus | 36
O10 | Madla na bezbariérové WC | kus | 4
| "1.NP" 2 |  | 2
| "2.NP" 2 |  | 2
| Součet |  | 4
Použití figury:
725291670 | Montáž madla invalidního krakorcového sklopného | kus | 4
725291676 | Montáž madla sprchového | kus | 4
O11 | Osoušeč rukou | kus | 15
| "1.NP" 7 |  | 7
| "2.NP" 6 |  | 6
| "3.NP" 2 |  | 2
| Součet |  | 15
Použití figury:
725291680 | Montáž osoušeče rukou | kus | 15
O13 | Háček na oděvy na bezbariérovém WC | kus | 4
| "1.NP" 2 |  | 2
| "2.NP" 2 |  | 2
| Součet |  | 4
Použití figury:
725291666 | Montáž háčku | kus | 4
O14 | Polička na bezbariérovém WC | kus | 4
| "1.NP" 2 |  | 2
| "2.NP" 2 |  | 2
| Součet |  | 4
Použití figury:
725291665 | Montáž police | kus | 4
O16a | Žaluziový box dl. 2950 mm | kus | 4
| "1.NP" 2 |  | 2
| "2.NP" 2 |  | 2
| Součet |  | 4
Použití figury:
786623015 | Montáž venkovní žaluzie do okenního nebo dveřního otvoru na rám nebo do žaluziové schránky ovládané motorem pl přes 6 do 8 m2 | kus | 4
786623043 | Montáž žaluziové schránky venkovní žaluzie osazené do okenního nebo dveřního otvoru dl přes 2400 do 4000 mm | kus | 4
O16b | Žaluziový box dl. 6550 mm | kus | 6
| "1.NP" 2 |  | 2
| "2.NP" 4 |  | 4
| Součet |  | 6
Použití figury:
786623045 | Montáž žaluziové schránky venkovní žaluzie osazené do okenního nebo dveřního otvoru dl přes 4000 mm | kus | 6
O18 | Světlovod | kus | 8
| "budova B" 4 |  | 4
| "budova C" 4 |  | 4
| Součet |  | 8
Použití figury:
R607O18 | střešní světlovod tubusový | kus | 8
O20 | Osobní výtah | kus | 1
| "budova D" 1 |  | 1
Použití figury:
755111121 | Montáž výtahu pro dopravu osob nebo osob a nákladů bez strojovny elektrického nosnosti do 630 kg rychlosti do 1 m/s 2 stanice | kus | 1
O22 | Revizní dvířka vnitřní 300x450 mm do SDK | kus | 12
| "1.PP" 1 |  | 1
| "1.NP" 5 |  | 5
| "2.NP" 3 |  | 3
| "3.NP" 3 |  | 3
| Součet |  | 12
Použití figury:
763172348 | Montáž dvířek revizních jednoplášťových SDK kcí ostatních vel. do 0,5 m2 pro příčky a předsazené stěny | kus | 12
O23 | Revizní dvířka vnitřní 300x450 pro zazdění | kus | 3
| "1.NP" 1 |  | 1
| "2.NP" 1 |  | 1
| "3.NP" 1 |  | 1
| Součet |  | 3
Použití figury:
767646411 | Montáž revizních dveří a dvířek jednokřídlových s rámem plochy do 0,5 m2 | m2 | 0.804
R607O23 | revizní dvířka vnitřní 300x450 pro zazdění | kus | 3
O24 | Revizní dvířka vnitřní 300x300 mm do SDK podhledu | kus | 8
| "1.NP" 3 |  | 3
| "2.NP" 3 |  | 3
| "3.NP" 2 |  | 2
| Součet |  | 8
Použití figury:
763172352 | Montáž dvířek revizních jednoplášťových SDK kcí vel. 300 x 300 mm pro podhledy | kus | 8
O25 | Mobilní příčka do tělocvičky | m2 | 28.16
| 3,2*8,8 |  | 28.16
Použití figury:
767154130 | Montáž mobilní příčky závěsné v přes 3 do 4 m modulu plného tl 100 mm | m2 | 28.16
OB02 | Zrcadlo mezi obklad do 1 m2 | m2 | 1.1
| "D.1.06"0,5*1,1 |  | 0.55
| "D.2.06"0,5*1,1 |  | 0.55
| Součet |  | 1.1
Použití figury:
781491011 | Montáž zrcadel plochy do 1 m2 lepených silikonovým tmelem na podkladní omítku | m2 | 1.1
OB02a | Zrcadlo mezi obklad nad 1 m2 | m2 | 56.629
| "A.1.03"1,2*1,1 |  | 1.32
| "A.1.04"1,2*1,1 |  | 1.32
| "A.1.05"1,2*1,1 |  | 1.32
| "B.1.05"2,65*1,1 |  | 2.915
| "B.1.08"2,5*1,1 |  | 2.75
| "D.1.06"3,85*1,4 |  | 5.39
| "D.1.08"3,85*1,4 |  | 5.39
| "D.1.15"1*1,3 |  | 1.3
| "D.1.17"1,865*1,4 |  | 2.611
| "A.2.03"1,2*1,1 |  | 1.32
| "A.2.05"1,2*1,1 |  | 1.32
| "A.2.06"1,2*1,1 |  | 1.32
| "A.2.07"1,2*1,1 |  | 1.32
| "B.2.03"1,7*1,1 |  | 1.87
| "B.2.05"1,2*1,1 |  | 1.32
| "B.2.06"1,1*1,1 |  | 1.21
| "B.2.07"1,8*1,1 |  | 1.98
| "B.2.08"1,8*1,1 |  | 1.98
| "D.2.06"3,85*1,4 |  | 5.39
| "D.2.06"0,5*1,1 |  | 0.55
| "D.2.08"3,85*1,4 |  | 5.39
| "D.2.10"1,2*1,1 |  | 1.32
| "D.2.11"1,2*1,1 |  | 1.32
| "D.2.12"1,2*1,1 |  | 1.32
| "A.3.03"1,2*1,1 |  | 1.32
| "A.3.06"1,875*1,1 |  | 2.063
| Součet |  | 56.629
Použití figury:
781491012 | Montáž zrcadel plochy přes 1 m2 lepených silikonovým tmelem na podkladní omítku | m2 | 56.629
OBK00 | Hydroizolace pod obklad | m2 | 103.47
| " A.1.03" 1,7*1 |  | 1.7
| " A.1.04" 1,7*1 |  | 1.7
| " A.1.05" 1,7*1 |  | 1.7
| " B.1.05" 4,6*2,1+1,2*2,65 |  | 12.84
| " B.1.08" 2,5*1,2+4,4*2,1 |  | 12.24
| " D.1.06" 4,6*1,2 |  | 5.52
| " D.1.07" 1,5*1,2 |  | 1.8
| " D.1.08" 4,6*1,2+3,5*1,5 |  | 10.77
| " D.1.09" 1,5*1,2 |  | 1.8
| " D.1.15" 2,2*1,2 |  | 2.64
| " D.1.17" 2,8*1,2 |  | 3.36
| " A.2.03" 1,7*1 |  | 1.7
| " A.2.05" 1,7*1 |  | 1.7
| " A.2.06" 1,7*1 |  | 1.7
| " A.2.07" 1,7*1 |  | 1.7
| " B.2.03" 1*1,2 |  | 1.2
| " B.2.05" 1,6*1,2 |  | 1.92
| " B.2.06" 1,5*1,2 |  | 1.8
| " B.2.07" 1*2,2 |  | 2.2
| " B.2.08" 1*2,2 |  | 2.2
| " D.2.06" 4,55*1,2 |  | 5.46
| " D.2.07" 1,5*1,2 |  | 1.8
| " D.2.08" 1,5*3,5+1,2*4,55 |  | 10.71
| " D.2.09" 1,5*1,2 |  | 1.8
| " D.2.10" 1,7*1 |  | 1.7
| " D.2.11" 1,7*1 |  | 1.7
| " D.2.12" 1,7*1 |  | 1.7
| " A.3.03" 1,7*1 |  | 1.7
| " A.3.06" 1,2*2,3 |  | 2.76
| " A.3.07" 1,3*1,5 |  | 1.95
| Součet |  | 103.47
Použití figury:
781131112 | Izolace pod obklad nátěrem nebo stěrkou ve dvou vrstvách | m2 | 103.47
OBK00a | Obklad - silikon | m | 232.1
| " A.1.03" 1 |  | 1
| " A.1.04" 1 |  | 1
| " A.1.05" 1 |  | 1
| " B.1.05" 6*2,1+2*1 |  | 14.6
| " B.1.06" 4*2,1 |  | 8.4
| " B.1.08" 6*2,1+2*1 |  | 14.6
| " B.1.09" 4*2,1 |  | 8.4
| " D.1.06" 8*3,2+2*0,9+2*2,4+2*0,9 |  | 34
| " D.1.07" 4*3,2 |  | 12.8
| " D.1.08" 8*3,2+2*0,9+0,9*2+2*2,4 |  | 34
| " D.1.09" 4*3,2 |  | 12.8
| " D.1.15" 4*3,2 |  | 12.8
| " D.1.16" 4*3,2 |  | 12.8
| " D.1.17" 4*3,2 |  | 12.8
| " D.1.18" 4*3,2 |  | 12.8
| " A.3.03" 1 |  | 1
| " A.3.06" 5*3,7 |  | 18.5
| " A.3.07" 2*2+2*2,7 |  | 9.4
| " A.3.08" 2*2+2*2,7 |  | 9.4
| Součet |  | 232.1
Použití figury:
781495115 | Spárování vnitřních obkladů silikonem | m | 232.1
OBK00b | Rohová lišta | m | 99.85
| " B.1.05" 2*1+2*2,1+1,5 |  | 7.7
| " B.1.08" 2*2,1+2*1+1,5 |  | 7.7
| " D.1.06" 2*2,4+4*3,2+0,9+2*0,9 |  | 20.3
| " D.1.08" 2*2,4+4*3,2+2*0,9+0,9 |  | 20.3
| " B.2.03" 2,75 |  | 2.75
| " D.2.06" 5*3,2+0,9+2*0,9 |  | 18.7
| " D.2.08" 5*3,2+0,9+2*0,9 |  | 18.7
| " A.3.06" 3,7 |  | 3.7
| Součet |  | 99.85
Použití figury:
781492211 | Montáž profilů rohových lepených flexibilním cementovým lepidlem | m | 99.85
OBK00c | Obklad - ukončovací lišta | m | 93.65
| " A.1.03" 2*1+0,7 |  | 2.7
| " A.1.04" 2*1+0,7 |  | 2.7
| " A.1.05" 2*1+0,7 |  | 2.7
| " B.1.05" 16,6-0,9-0,7-1,5+2*0,2 |  | 13.9
| " B.1.06" 6,5-0,8 |  | 5.7
| " B.1.08" 16,1-1,5-0,9-0,8 |  | 12.9
| " B.1.09" 6,4-0,8 |  | 5.6
| " A.2.03" 0,7+2*1 |  | 2.7
| " A.2.05" 0,7+2*1 |  | 2.7
| " A.2.06" 0,7+2*1 |  | 2.7
| " A.2.07" 0,7+2*1 |  | 2.7
| " B.2.03" 8,9-2*0,5-0,95 |  | 6.95
| " B.2.05" 2*1,5 |  | 3
| " B.2.06" 9,3-0,8 |  | 8.5
| " B.2.07" 2*1+0,6 |  | 2.6
| " B.2.08" 0,4+2*1 |  | 2.4
| " D.2.10" 2*1+0,5 |  | 2.5
| " D.2.11" 2*1+0,5 |  | 2.5
| " D.2.12" 2*1+0,5 |  | 2.5
| " A.3.03" 2*1 |  | 2
| " A.3.05" 3,7 |  | 3.7
| Součet |  | 93.65
Použití figury:
781492251 | Montáž profilů ukončovacích lepených flexibilním cementovým lepidlem | m | 93.65
OBK01 | Obklad keramický | m2 | 564.333
| " A.1.03" 1,7*1 |  | 1.7
| " A.1.04" 1,7*1 |  | 1.7
| " A.1.05" 1,7*1 |  | 1.7
| " B.1.05" 16,6*2,1-(0,9*2,15+0,7*2,15-1,5*1)-2,65*1,1 |  | 30.005
| " B.1.06" 6,5*2,1-(0,8*2,15)-0 |  | 11.93
| " B.1.08" 16,1*2,1-(0,9*2,15+1*1,5+0,8*2,15)-2,5*1,1 |  | 25.905
| " B.1.09" 6,4*2,1-(0,8*2,15)-0 |  | 11.72
| " D.1.06" 27*3,2-(2,1*2,4+1*2,15+3,625*0,9)-(3,85*1,4+0,5*1,1) |  | 70.008
| " D.1.07" 8,2*3,2-(1*2,15)-0 |  | 24.09
| " D.1.08" 25,1*3,2-(2,1*2,4+1*2,15+2,625*0,9)-3,85*1,4 |  | 65.378
| " D.1.09" 8*3,2-(1*2,15)-0 |  | 23.45
| " D.1.15" 5,2*3,2-(0,9*2,15+0,8*2,15)-1*1,3 |  | 11.685
| " D.1.16" 5*3,2-(0,8*2,15)-0 |  | 14.28
| " D.1.17" 7*3,2-(0,9*2,15+0,8*2,15)-1,865*1,4 |  | 16.134
| " D.1.18" 5*3,2-(0,8*2,15)-0 |  | 14.28
| " A.2.03" 1,7*1 |  | 1.7
| " A.2.05" 1,7*1 |  | 1.7
| " A.2.06" 1,7*1 |  | 1.7
| " A.2.07" 1,7*1 |  | 1.7
| " B.2.03" 8,9*2,1-(0,85*2,1)-1,7*1,1 |  | 15.035
| " B.2.05" 0,65*(2*0,6+5,5)*2+1,5*1,6 |  | 11.11
| " B.2.06" 9,3*2,1-(0,8*2,02)-1,1*1,1 |  | 16.704
| " B.2.07" 2,2*1 |  | 2.2
| " B.2.08" 2,2*1 |  | 2.2
| " D.2.07" 8,2*3,2-(1*2,15)-0 |  | 24.09
| " D.2.08" 24,24*3,2-(1*2,15+2,625*0,9)-3,85*1,4 |  | 67.666
| " D.2.09" 8*3,2-(1*2,15)-0 |  | 23.45
| " D.2.10" 1,7*1 |  | 1.7
| " D.2.11" 1,7*1 |  | 1.7
| " D.2.12" 1,7*1 |  | 1.7
| " A.3.03" 1,7*1 |  | 1.7
| " A.3.05" 3,7*2 |  | 7.4
| " A.3.06" 11,2*3,7-(2*0,8*2,15+1*2,15+0,9*2,15)-1,875*1,1 |  | 31.853
| " A.3.07" 2*3,6+2*2+2,7*2-(0,8*2,15) |  | 14.88
| " A.3.08" 2*3,6+2*1+2,7*1-(0,8*2,15) |  | 10.18
| Součet |  | 564.333
Použití figury:
781111011 | Ometení (oprášení) stěny při přípravě podkladu | m2 | 569.866
781121011 | Nátěr penetrační na stěnu | m2 | 569.866
781472221 | Montáž obkladů keramických hladkých lepených cementovým flexibilním lepidlem přes 35 do 45 ks/m2 | m2 | 564.333
781495211 | Čištění vnitřních ploch stěn po provedení obkladu chemickými prostředky | m2 | 569.866
OBK01a | Příplatek za plochu malého rozsahu | m | 30.5
| " A.1.03" 1,7*1 |  | 1.7
| " A.1.04" 1,7*1 |  | 1.7
| " A.1.05" 1,7*1 |  | 1.7
| " A.2.03" 1,7*1 |  | 1.7
| " A.2.05" 1,7*1 |  | 1.7
| " A.2.06" 1,7*1 |  | 1.7
| " A.2.07" 1,7*1 |  | 1.7
| " B.2.07" 2,2*1 |  | 2.2
| " B.2.08" 2,2*1 |  | 2.2
| " D.2.10" 1,7*1 |  | 1.7
| " D.2.11" 1,7*1 |  | 1.7
| " D.2.12" 1,7*1 |  | 1.7
| " A.3.03" 1,7*1 |  | 1.7
| " A.3.05" 3,7*2 |  | 7.4
| Součet |  | 30.5
Použití figury:
781472291 | Příplatek k montáži obkladů keramických lepených cementovým flexibilním lepidlem za plochu do 10 m2 | m2 | 30.5
OBK02 | Obklad - parapet do tl. 150 mm | m | 9.95
| " D.1.06" 0,9*2 |  | 1.8
| " D.1.08" 0,9*2 |  | 1.8
| " B.2.03" 2,75 |  | 2.75
| " D.2.06" 2*0,9 |  | 1.8
| " D.2.08" 2*0,9 |  | 1.8
| Součet |  | 9.95
Použití figury:
781111011 | Ometení (oprášení) stěny při přípravě podkladu | m2 | 569.866
781121011 | Nátěr penetrační na stěnu | m2 | 569.866
781495211 | Čištění vnitřních ploch stěn po provedení obkladu chemickými prostředky | m2 | 569.866
781674112 | Montáž keramických obkladů parapetů š přes 100 do 150 mm lepených flexibilním lepidlem | m | 9.95
OBK03 | Obklad - parapet tl. do 200 mm | m | 3
| " B.1.05" 1,5 |  | 1.5
| " B.1.08" 1,5 |  | 1.5
| Součet |  | 3
Použití figury:
781111011 | Ometení (oprášení) stěny při přípravě podkladu | m2 | 569.866
781121011 | Nátěr penetrační na stěnu | m2 | 569.866
781495211 | Čištění vnitřních ploch stěn po provedení obkladu chemickými prostředky | m2 | 569.866
781674113 | Montáž keramických obkladů parapetů š přes 150 do 200 mm lepených flexibilním lepidlem | m | 3
OBK04 | Obklad - ostěnní | m2 | 17.2
| " B.1.05" 2*1 |  | 2
| " B.1.08" 2*1 |  | 2
| " D.1.06" 2*2,4+2*0,9 |  | 6.6
| " D.1.08" 2*2,4+0,9*2 |  | 6.6
| Součet |  | 17.2
Použití figury:
781111011 | Ometení (oprášení) stěny při přípravě podkladu | m2 | 569.866
781121011 | Nátěr penetrační na stěnu | m2 | 569.866
781495211 | Čištění vnitřních ploch stěn po provedení obkladu chemickými prostředky | m2 | 569.866
781571131 | Montáž keramických obkladů ostění šířky do 200 mm lepených flexibilním lepidlem | m | 17.2
OM01 | Vápenocementová omítka vnitřních stěn | m2 | 1941.579
| "suterén" 3*1,2*0,4+2*1,2*0,4 |  | 2.4
| " B.1.02" 11,6*2,9-(2*0,5*1,05)-(2*1*2,15)-0+(4*0,2*1,05)+(2*0,2*0,5) |  | 29.33
| " B.1.03" (4,45*2,9+1,8*0,25+0,45*2,65+1,6*0,45) |  | 15.268
| " B.1.04" 18,2*2,9-(1,5*1,6)-(1*2,15+0,9*2,15-0)+(2*0,2*1,6)+(0,2*1,5) |  | 47.235
| " B.1.05" 0,9*2.02 |  | 1.818
| " B.1.09" 0,85*2,9 |  | 2.465
| " C.1.01" 2*1,6*2,3 |  | 7.36
| " C.1.02" (0,9*2,02+1*2,02+1,6*2,3) |  | 7.518
| " D.1.01" 69,55*3,3-(4,9*3,93+2,1*2,4*2+3*3,2)-(0,9*2,15*3+1,2*2,28+1*2,15*2+2,095*3,1)-(5,5*3,1)+(2*0,45*3,1+2*0,295*3,1)+(0,45*5,5+0,295*2,095) |  | 161.905
| " D.1.02" 52,62*3,3-(3*3,25+3,45*2,4+3,33*3,25+2,68*3,25)-0-(2,35*3,25+2,3*3,25*3+2,55*3,25+7,7*3,25+3,35*3,25) |  | 61.821
| (2*0,63*2,4+2*0,1*3,25+3*2*0,1*3,25+2*0,1*3,25+2*0,325*3,25+4*0,1*3,25)+(0,63*3,45+0,1*2,35+3*0,1*2,3+0,1*2,55+0,325*2,68+0,1*7,7+0,1*3,35) |  | 15.016
| " D.1.03" 13,4*3,3-0-(0,9*2,15*2)-0+0+0 |  | 40.35
| " D.1.04" 21,26*3,3-(2,95*2,8*2)-(0,9*2,15)-0+(4*0,12*2,8)+(0,12*2,95*2) |  | 53.755
| " D.1.06" 27*3,3-(3,63*0,9)-(1*2,15+2,1*2,4)-0+(2*0,12*2,4+2*0,12*0,9)+(0,12*2,1+0,12*3,63) |  | 80.123
| " D.1.07" 8,2*3,3-0-(1*2,15)-0+0+0 |  | 24.91
| " D.1.08" 25,1*3,3-(2,625*0,9+2,1*2,4)-(1*2,15)-0+(2*0,12*0,9+2*0,12*2,4)+(0,12*2,625+0,12*2,1) |  | 74.637
| " D.1.09" 8*3,3-0-(1*2,15)-0+0+0 |  | 24.25
| " D.1.10" 31,2*3,3-(3,45*2,4+6,55*2,8)-0-0+0+0 |  | 76.34
| " D.1.11" 48,6*3,3-(6,55*3,25*2)-0-(2,55*3,25+3*2,3*3,25+2,35*3,25)+(0,12*3,25*4+0,1*3,25*10)+(0,12*6,55*2+0,1*2,35+0,1*2,3*3+0,1*2,55) |  | 87.017
| " D.1.14" 48,66*3,3-(11,52*3,25+1,5*2,65)-0-(8,8*3,25+3,35*3,25+7,7*3,25)+(2*0,2*2,65+2*0,82*3,25+4*0,1*3,25) |  | 62.341
| (0,2*1,5+0,82*8,8+0,1*3,35+0,1*7,7+0,12*11,08) |  | 9.951
| " D.1.15" 5,2*3,3-0-(0,9*2,15+0,8*2,15)-0+0+0 |  | 13.505
| " D.1.16" 5*3,3-0-(0,8*2,15)-0+0+0 |  | 14.78
| " D.1.17" 6,94*3,3-0-(0,9*2,15+0,8*2,15)-0+0+0 |  | 19.247
| " D.1.18" 5*3,3-0-(0,8*2,15)-0+0+0 |  | 14.78
| " D.1.19" 17*3,3-0-(2*0,9*2,15+1*2,15)-0+0+0 |  | 50.08
| " D.1.20" 11,1*3,3-0-(1*2,15)-0+0+0 |  | 34.48
| " D.1.21" 6,66*3,3-0-(0,9*2,15)-0+0+0 |  | 20.043
| " D.1.22" 6,5*3,3-0-(0,9*2,15)-0+0+0 |  | 19.515
| " B.2.03" (0,4*3,5+0,8*2,02) |  | 3.016
| " B.2.07" 0,9*2,15 |  | 1.935
| " B.2.08" 0,9*2,16 |  | 1.944
| " C.2.01" 12,95*3,5-0-(1*2,15)-0+(2*0,55*2,15)+(0,55*1) |  | 46.09
| " C.2.02" 5,5*2,5-0-0-0+0+0 |  | 13.75
| " D.2.01" 48,57*2,9-(4,8*3)-(1*2,15+0,9*2,15)-(5,5*2,7+2,4*2,8)+(2*0,45*2,7+2*0,2*2,28)+(0,45*5,5+0,2*1,2) |  | 106.855
| " D.2.02" 78,65*3,3-(2,95*3,25*6+2,25*2,4+2,3*2,4+2,95*2,4+2,95*2,4+2,95*2,4+2,4*3,2)-0-(2,4*3,2)+(12*0,12*3,25)+(0,12*2,95*6) |  | 161.304
| " D.2.03" 13,4*2,9-0-(2*0,9*2,15)-0+0+0 |  | 34.99
| " D.2.04" 21,26*2,9-(2,95*2,4*2)-(0,9*2,15)-0+(0,12*4*2,4)+(0,12*2,95*2) |  | 47.419
| " D.2.06" 28,44*3,3-(3,625*0,9+2,25*2,4)-(1*2,15)-0+(0,12*0,9*2)+(0,12*3,625) |  | 83.691
| " D.2.07" 8,2*3,3-0-(1*2,15)-0+0+0 |  | 24.91
| " D.2.08" 26,54*3,3-(2,625*0,9+2,3*2,4)-(1*2,15)-0+(2*0,12*0,9)+(0,12*2,625) |  | 78.081
| " D.2.09" 8*3,3-0-(1*2,15)-0+0+0 |  | 24.25
| " D.2.10" 31,2*3,3-(2,95*2,4+6,55*2,8)-0-0+(2*0,12*2,8+2*0,12*2,4)+(0,12*2,95+0,12*6,55) |  | 79.928
| " D.2.11" 31,2*3,3-(2,95*2,4+6,55*2,8)-0-0+(2*0,12*2,8+2*0,12*2,4)+(0,12*2,95+0,12*6,55) |  | 79.928
| " D.2.12" 31,6*3,3-(2,95*2,4+6,55*2,8)-0-0+(2*0,12*2,8+2*0,12*2,4)+(0,12*2,95+0,12*6,55) |  | 81.248
| Součet |  | 1941.579
Použití figury:
612131351 | Sanační postřik vnitřních stěn nanášený celoplošně strojně | m2 | 1941.579
612321341 | Vápenocementová omítka štuková dvouvrstvá vnitřních stěn nanášená strojně | m2 | 1941.579
OM02 | Oprava omítek stěn | m2 | 1930.857
| " A.1.01" 14,25*4,05+(2*0,4+2*0,2)+(2*0,2+2,1*0,4)-0-(2*3,15+1,6*3,9)-0 |  | 47.613
| " A.1.02" 32*3,7+(0,4*8*2,15+2*0,25*3,15+2*3,1*0,9)+(0,31*5+0,9*5,5)-(3,6*3,35+3,6*3,35)-(2*1*2,15+2*3,15)-(5,5*3,1) |  | 87.165
| " A.1.03" 33*3,7+(8*2,25*0,35+1,1*2)+(4*0,35*1,25+0,2)-(4*1,25*2,25)-(1*2,15)-0 |  | 119.15
| " A.1.04" 33*3,7+(8*2,25*0,35+1,1*2)+(4*0,35*1,25+0,2)-(4*1,25*2,25)-(1*2,15)-0 |  | 119.15
| " A.1.05" 33*3,7+(8*2,25*0,35+1,1*2)+(4*0,35*1,25+0,2)-(4*1,25*2,25)-(1*2,15)-0 |  | 119.15
| " A.1.06" 22,5*3,7+(4*2,25*0,35+2*0,37*3,35)+(0,37*3,6+2*0,35*1,25)-(2*1,25*2,25)-0-3,6*3,35 |  | 73.401
| " B.1.02" 11,6*2,9+(4*0,2*1,05)+(2*0,2*0,5)-(2*0,5*1,05)-(2*1*2,15)-0 |  | 29.33
| " B.1.03" 19,3*2,9+0+(0,45*1,5+1,8*0,45)-0-(1*2,02+0,9*2,1+2*0,8*2,15+1,5*2,65)-0 |  | 46.13
| " B.1.05" 6,95*2,9+(2*0,2*1,6)+(0,2*1,5)-(1,5*1,6)-(0,8*2,15+0,9*2,02)-0 |  | 15.157
| " B.1.06" 0,9*2,9+0+0-0-0-0 |  | 2.61
| " B.1.07" 10,45*2,9+(2*0,2*1,6)+(0,2*1,5)-(1,5*1,6)-(0,9*2,15)-0 |  | 26.91
| " B.1.08" 2,3*2,9+(2*0,2*1,6)+(0,2*1,5)-(1,5*1,6)-0-0 |  | 5.21
| " B.1.09" 1,45*2,9+0+0-0-0-0 |  | 4.205
| " C.1.02" 29*3,9+(2*0,2*2,5+2*0,35*2,3+2*0,375*3,1)+(0,2*2,095+0,35*1,6+0,35*2,095)-(1,6*2,3)-(2,095*2,5+2,095*3,1)-(0,9*2,02+1*2,02+1,6*2,3) |  | 96.817
| " A.2.02" 32*3,7-(3,6*3,35*2)-(1*2,15*4)-(5,5*2,7)+(6*0,44*2,15+4*0,39*2,15+2*0,45*2,7)+(0,31*3+2*0,31+0,45*5,5) |  | 86.315
| " A.2.03" 33*3,7-(1,25*2,25*4)-(1*2,15)-0+(8*0,35*2,25+1,1*2,15)+(0,35*1,25*4+0,19) |  | 119.305
| " A.2.04" 18*3,7-(2,2*2,25)-(1*2,15)-0+(2*0,35*2,25)+(0,35*2,2) |  | 61.845
| " A.2.05" 33*3,7-(1,25*2,25*4)-(1*2,15)-0+(8*0,35*2,25+1,1*2,15)+(4*0,35*1,25+0,19) |  | 119.305
| " A.2.06" 33*3,7-(4*1,25*2,25)-(1*2,15)-0+(8*0,35*2,25+1,1*2,15)+(4*0,35*1,25+0,19) |  | 119.305
| " A.2.07" 22,5*3,7-(2*1,25*2,25+3,6*3,35)-0-0+(2*0,37*3,6+4*0,3*2,25)+(0,37*3,6+0,35*1,25*2) |  | 73.136
| " B.2.02" 5,15*3,5-0-(2*1*2,02)-0+0+0 |  | 13.985
| " B.2.03" 6,15*3,5-(2*1*0,5)-0,7*2,02-0+(4*0,2*1)+(2*0,2*0,5) |  | 20.111
| " B.2.04" 15,3*3,5-0-(1,2*2,5+1*2,02*4+0,8*2,02)-0+(2*0,3*2,5+2*0,15*2,02)+(0,3*1,2+0,15*1) |  | 43.47
| " B.2.05" 22,2*3,5-(2*1,5*1,6)-(1*2,02)-0+(2*0,15*2,02+4*0,2*1,6)+(0,2*1,5*2+0,15*1) |  | 73.516
| " B.2.06" 6,3*3,5-0-(0,8*2,02)-0+0+0 |  | 20.434
| " B.2.07" 21,4*3,5-(2*1,5*1,6)-(1*2,15)-0,9*2,15+(2*0,15*2,15+4*0,2*1,6)+(0,2*1,5*2+0,15*1) |  | 68.69
| " B.2.08" 18,2*3,5-(1,5*1,6)-(1*2,15)-0,9*2,16+(2*0,15*2,15+2*0,2*1,6)+(0,15*1,5+0,15*1) |  | 58.866
| " A.3.02" 32,3*4-(3*1,2*1,6+3,58*2,35)-(2*1*2,02)-0+(6*0,22*1,6+4*0,37*2,02)+(3*0,22*1,2+2*0,31) |  | 117.501
| " A.3.03" 4,7*3,8-(1*2,02)+3,8 |  | 19.64
| " A.3.04" 21,3*3,1-2,88-(1*2,02)-0+(2*0,25*0,93)+(0,25*2,83) |  | 62.303
| " A.3.05" 8,6*3,8-(1*2,02)+3,8 |  | 34.46
| " A.3.06" 5,6*3,8-0,9*2,02+0 |  | 19.462
| " A.3.07" 1,55*2,2-0+0 |  | 3.41
| " A.3.09" 3,8 |  | 3.8
| Součet |  | 1930.857
Použití figury:
612325422 | Oprava vnitřní vápenocementové štukové omítky tl jádrové omítky do 20 mm a tl štuku do 3 mm stěn v rozsahu plochy přes 10 do 30 % | m2 | 2455.809
OM02a | Oprava omítek na schodišti | m2 | 524.952
| "budova B" |  | 0
| 2,1*13,1+3,5*13,3+3,88*13,3+5,99*1,15+6,44*1,15+6,44*1,15+2,85*13,3-1*1,9-0,75*1,9-1*1,8 |  | 180.145
| -2,15*1-1,1*2,02-1,18-1*2,02-1,1*1,6-1*1,8-2,15*1-1*2,15+2*(0,186*1,9+0,24*1,8+0,24*1,8+0,2*1,6+0,24*1,8) |  | -11.493
| "budova A" |  | 0
| 72,89*2+13,28*4,2+2*1,8*8,6+2*1,2*3,722+10,47*9,6+4*0,35*0,9+3*0,35*0,9+0,35*2,83+4*3,39*1,5+2*2,34*1,5+1,7*0,2*2+11,2+2,4*6,35+4,65*2,1+4,65*0,8125 |  | 413.179
| -1*2,02-1*1,9*2-3,6*3,35-1*1,75-2*0,9*0,9-3,6*3,35-0,9*0,9*3-0,92*2,02-1*2,02-3,58*2,45-3*2,83 |  | -56.879
| Součet |  | 524.952
Použití figury:
612325422 | Oprava vnitřní vápenocementové štukové omítky tl jádrové omítky do 20 mm a tl štuku do 3 mm stěn v rozsahu plochy přes 10 do 30 % | m2 | 2455.809
OM03 | Omítka stěn anglického dvorku | m2 | 88.464
| "detail anglického dvorku" 88,464 |  | 88.464
Použití figury:
622121101 | Zatření spár cementovou maltou vnějších stěn z cihel | m2 | 88.464
622131301 | Cementový postřik vnějších stěn nanášený celoplošně strojně | m2 | 88.464
622135002 | Vyrovnání podkladu vnějších stěn maltou cementovou tl do 10 mm | m2 | 88.464
622135092 | Příplatek k vyrovnání vnějších stěn maltou cementovou za každých dalších 5 mm tloušťky | m2 | 707.712
622321321 | Vápenocementová omítka hladká jednovrstvá vnějších stěn nanášená strojně | m2 | 88.464
622321391 | Příplatek k vápenocementové omítce vnějších stěn za každých dalších 5 mm tloušťky strojně | m2 | 88.464
P00 | Obovdová páska | m | 1064.07
| " D.2.01" 48,57 |  | 48.57
| " D.2.02" 78,65 |  | 78.65
| " D.2.03" 13,4 |  | 13.4
| " D.2.04" 21,26 |  | 21.26
| " D.2.06" 28,44 |  | 28.44
| " D.2.07" 8,2 |  | 8.2
| " D.2.08" 26,54 |  | 26.54
| " D.2.09" 8 |  | 8
| " D.2.10" 31,2 |  | 31.2
| " D.2.11" 31,2 |  | 31.2
| " D.2.12" 31,6 |  | 31.6
| " D.1.01" 69,55 |  | 69.55
| " D.1.02" 52,62 |  | 52.62
| " D.1.03" 13,4 |  | 13.4
| " D.1.04" 21,26 |  | 21.26
| " D.1.06" 27 |  | 27
| " D.1.07" 8,2 |  | 8.2
| " D.1.08" 25,1 |  | 25.1
| " D.1.09" 8 |  | 8
| " D.1.10" 31,2 |  | 31.2
| " D.1.11" 48,6 |  | 48.6
| " D.1.13" 13 |  | 13
| " D.1.14" 48,66 |  | 48.66
| " D.1.15" 5,2 |  | 5.2
| " D.1.16" 5 |  | 5
| " D.1.17" 6,94 |  | 6.94
| " D.1.18" 5 |  | 5
| " D.1.19" 17 |  | 17
| " D.1.20" 11,1 |  | 11.1
| " D.1.21" 6,66 |  | 6.66
| " D.1.22" 6,5 |  | 6.5
| " B.1.03" 35,34 |  | 35.34
| " B.1.05" 16,6 |  | 16.6
| " B.1.06" 6,5 |  | 6.5
| " B.2.03" 8,9 |  | 8.9
| " B.2.05" 22,2 |  | 22.2
| " B.2.07" 21,4 |  | 21.4
| " B.2.08" 18,2 |  | 18.2
| " A.3.02" 32,3 |  | 32.3
| " A.3.03" 31,64 |  | 31.64
| " A.3.04" 21,3 |  | 21.3
| " A.3.05" 52,84 |  | 52.84
| " A.3.06" 11,2 |  | 11.2
| " A.3.07" 7,05 |  | 7.05
| " A.3.08" 5,15 |  | 5.15
| " A.3.09" 16,4 |  | 16.4
| Součet |  | 1064.07
Použití figury:
634112113 | Obvodová dilatace podlahovým páskem z pěnového PE mezi stěnou a mazaninou nebo potěrem v 80 mm | m | 1064.07
P01 | Skladba podlahy na teréru pod kaučukovou podlahou | m2 | 643.16
| " D.1.01" 170,1 |  | 170.1
| " D.1.02" 75,22 |  | 75.22
| " D.1.03" 9,93 |  | 9.93
| " D.1.04" 26,66 |  | 26.66
| " D.1.10" 58,95 |  | 58.95
| " D.1.11" 127,63 |  | 127.63
| " D.1.13" 8,8 |  | 8.8
| " D.1.14" 142,87 |  | 142.87
| " D.1.19" 11,03 |  | 11.03
| " D.1.20" 6,87 |  | 6.87
| " D.1.21" 2,6 |  | 2.6
| " D.1.22" 2,5 |  | 2.5
| Součet |  | 643.16
Použití figury:
632451214 | Potěr cementový samonivelační litý C20 tl přes 45 do 50 mm | m2 | 1224.42
632451291 | Příplatek k cementovému samonivelačnímu litému potěru C20 ZKD 5 mm tl přes 50 mm | m2 | 3428.32
632481213 | Separační vrstva z PE fólie | m2 | 1224.42
713121121 | Montáž izolace tepelné podlah volně kladenými rohožemi, pásy, dílci, deskami 2 vrstvy | m2 | 1224.42
28375033 | deska EPS 150 pro konstrukce s vysokým zatížením λ=0,035 tl 150mm | m2 | 742.182
28375912 | deska EPS 150 pro konstrukce s vysokým zatížením λ=0,035 tl 80mm | m2 | 742.182
P02 | Skladba podlahy na terénu pod keramickou dlažbou | m2 | 63.68
| " D.1.06" 25,45 |  | 25.45
| " D.1.07" 4,31 |  | 4.31
| " D.1.08" 22,14 |  | 22.14
| " D.1.09" 4,1 |  | 4.1
| " D.1.15" 1,71 |  | 1.71
| " D.1.16" 1,44 |  | 1.44
| " D.1.17" 3,09 |  | 3.09
| " D.1.18" 1,44 |  | 1.44
| Součet |  | 63.68
Použití figury:
632451214 | Potěr cementový samonivelační litý C20 tl přes 45 do 50 mm | m2 | 1224.42
632451291 | Příplatek k cementovému samonivelačnímu litému potěru C20 ZKD 5 mm tl přes 50 mm | m2 | 3428.32
632481213 | Separační vrstva z PE fólie | m2 | 1224.42
713121121 | Montáž izolace tepelné podlah volně kladenými rohožemi, pásy, dílci, deskami 2 vrstvy | m2 | 1224.42
28375033 | deska EPS 150 pro konstrukce s vysokým zatížením λ=0,035 tl 150mm | m2 | 742.182
28375912 | deska EPS 150 pro konstrukce s vysokým zatížením λ=0,035 tl 80mm | m2 | 742.182
P03 | Skladba 2NP budovy D pod kaučukovou podlahou | m2 | 458.79
| " D.2.01" 137,2 |  | 137.2
| " D.2.02" 99,25 |  | 99.25
| " D.2.03" 9,93 |  | 9.93
| " D.2.04" 27,37 |  | 27.37
| " D.2.10" 61,18 |  | 61.18
| " D.2.11" 61,18 |  | 61.18
| " D.2.12" 62,68 |  | 62.68
| Součet |  | 458.79
Použití figury:
632451214 | Potěr cementový samonivelační litý C20 tl přes 45 do 50 mm | m2 | 1224.42
632451291 | Příplatek k cementovému samonivelačnímu litému potěru C20 ZKD 5 mm tl přes 50 mm | m2 | 3428.32
632481213 | Separační vrstva z PE fólie | m2 | 1224.42
713121121 | Montáž izolace tepelné podlah volně kladenými rohožemi, pásy, dílci, deskami 2 vrstvy | m2 | 1224.42
28375908 | deska EPS 150 pro konstrukce s vysokým zatížením λ=0,035 tl 40mm | m2 | 543.459
63231203 | deska čedičová minerální pro snížení kročejového hluku (max. zatížení 5 kN/m2) tl 40mm | m2 | 543.459
P04 | Skladba 2NP budovy D pod keramickou podlahou | m2 | 58.79
| " D.2.06" 26,82 |  | 26.82
| " D.2.07" 4,32 |  | 4.32
| " D.2.08" 23,55 |  | 23.55
| " D.2.09" 4,1 |  | 4.1
| Součet |  | 58.79
Použití figury:
632451214 | Potěr cementový samonivelační litý C20 tl přes 45 do 50 mm | m2 | 1224.42
632451291 | Příplatek k cementovému samonivelačnímu litému potěru C20 ZKD 5 mm tl přes 50 mm | m2 | 3428.32
632481213 | Separační vrstva z PE fólie | m2 | 1224.42
713121121 | Montáž izolace tepelné podlah volně kladenými rohožemi, pásy, dílci, deskami 2 vrstvy | m2 | 1224.42
28375908 | deska EPS 150 pro konstrukce s vysokým zatížením λ=0,035 tl 40mm | m2 | 543.459
63231203 | deska čedičová minerální pro snížení kročejového hluku (max. zatížení 5 kN/m2) tl 40mm | m2 | 543.459
P04b | Geotextilie, folie | m2 | 26.28
| "podlaha, stěny akumulační nádrže" 3,65*7,2 |  | 26.28
Použití figury:
711461103 | Provedení izolace proti tlakové vodě vodorovné fólií přilepenou v plné ploše | m2 | 26.28
711491171 | Provedení doplňků izolace proti vodě na vodorovné ploše z textilií vrstva podkladní | m2 | 26.28
P04b01 | Geotextilie, folie | m2 | 51.212
| "stěny akumulační nádrže" 2*(3,65+7,2)*2,36 |  | 51.212
| Součet |  | 51.212
Použití figury:
711462103 | Provedení izolace proti tlakové vodě svislé fólií přilepenou v plné ploše | m2 | 51.212
711491271 | Provedení doplňků izolace proti vodě na ploše svislé z textilií vrstva podkladní | m2 | 51.212
P05 | Podlaha na trámovém stropě | m2 | 253.28
| P06a+P06b |  | 253.28
Použití figury:
635211121 | Násyp pod podlahy z keramzitu | m3 | 5.066
762811210 | Montáž vrchního záklopu z hrubých prken na sraz spáry zakryté | m2 | 253.28
763251211 | Sádrovláknitá podlaha tl 25 mm z podlahových prvků tl 25 mm bez podsypu | m2 | 253.28
763261341 | Montáž desek tl 10 mm podkroví ze sádrovláknitých desek | m2 | 253.28
60515111 | řezivo jehličnaté boční prkno 20-30mm | m3 | 8.358
P06 | Samonivelační stěrka | m2 | 266.24
| " B.1.02" 8,39 |  | 8.39
| " B.1.03" 32,9 |  | 32.9
| " B.1.04" 19,8 |  | 19.8
| " B.1.05" 10,73 |  | 10.73
| " B.1.06" 2,12 |  | 2.12
| " B.1.07" 16,62 |  | 16.62
| " B.1.05" 10,73 |  | 10.73
| " B.1.06" 2,12 |  | 2.12
| " B.1.08" 10,15 |  | 10.15
| " B.1.09" 2,07 |  | 2.07
| " B.2.07" 28,69 |  | 28.69
| " B.2.08" 19,86 |  | 19.86
| " B.2.03" 4,68 |  | 4.68
| " A.3.02" 61,48 |  | 61.48
| " B.2.05" 30,95 |  | 30.95
| " B.2.06" 4,95 |  | 4.95
| Součet |  | 266.24
Použití figury:
771151012 | Samonivelační stěrka podlah pevnosti 20 MPa tl přes 3 do 5 mm | m2 | 266.24
P06a | Podlaha na trámovém stropě pod kaučukovou podlahnou | m2 | 236.04
| " A.3.03" 61,12 |  | 61.12
| " A.3.04" 26,74 |  | 26.74
| " A.3.05" 132,01 |  | 132.01
| " A.3.09" 16,17 |  | 16.17
| Součet |  | 236.04
Použití figury:
713121111 | Montáž izolace tepelné podlah volně kladenými rohožemi, pásy, dílci, deskami 1 vrstva | m2 | 236.04
P06b | Podlaha na trámovém stropě pod keramickou dlažbou | m2 | 17.24
| " A.3.06" 7,95 |  | 7.95
| " A.3.07" 3,06 |  | 3.06
| " A.3.08" 1,55 |  | 1.55
| " B.2.03" 4,68 |  | 4.68
| Součet |  | 17.24
Použití figury:
713121111 | Montáž izolace tepelné podlah volně kladenými rohožemi, pásy, dílci, deskami 1 vrstva | m2 | 17.24
P07 | Betonová mazanina - úprava stávajících podlah | m3 | 6.241
| " B.1.03" 32,9*0,045 |  | 1.481
| " B.1.05" 10,73*0,035 |  | 0.376
| " B.1.06" 2,12*0,035 |  | 0.074
| " B.2.07" 28,69*0,045 |  | 1.291
| " B.2.08" 19,86*0,045 |  | 0.894
| " B.2.03" 4,68*0,035 |  | 0.164
| " B.2.05" 30,95*0,035 |  | 1.083
| " A.3.02" 19,5*0,045 |  | 0.878
| Součet |  | 6.241
Použití figury:
631311114 | Mazanina tl přes 50 do 80 mm z betonu prostého bez zvýšených nároků na prostředí tř. C 16/20 | m3 | 6.241
S01 | Střecha - polystyrenbeton | m3 | 62.276
| "skladba S01b" |  | 0
| 0,87*5,27+0,07*0,95+0,9*32,38-(0,21*1,66*6)-(0,06*0,55*2+0,06*0,7+0,06*0,5)+0,45*4,86+1,09*5,93+0,68*4,85+0,79*3,86-(11,7*0,1)+0,14*25,43-1,44+0,08*92 |  | 54.872
| "skladba S02b" |  | 0
| 74,04*0,1 |  | 7.404
| Součet |  | 62.276
Použití figury:
631342124 | Mazanina tl přes 80 do 120 mm z betonu lehkého tepelně-izolačního polystyrenového 900 kg/m3 | m3 | 62.276
S01a | Parotěsná vrstva, vč. vytažení na atiku | m2 | 979.927
| "skladba S01b" |  | 0
| 0,87*5,27+0,2*(5,27+1,17+11,5)+1,35*4,1+0,15*21,04+324,17+76,26*0,2+0,38+0,15*(90,68+7,44*5+0,41*2+0,52)+0,2*76,76+176,52-(1,44+11,7)+2,45*3,2+0,2*51, |  | 572.821
| 1,92*(4,1+0,95)+1,96*(5,27+1,17+9,53)+0,64*7,44*6+0,59*2,76*6+1,96*76,76+1,2*8,85+0,7*12,13+0,55*57,84+4,84*0,5+0,45*23,55+18,32*0,43+9,93*0,64 |  | 307.96
| "skladba S02b" |  | 0
| 0,15*23,16+0,2*11,56+74,04 |  | 79.826
| 1,26*11,56+0,4*(2,95+2,95)+0,42*(0,6+1,25+0,63+3,22) |  | 19.32
| Součet |  | 979.927
Použití figury:
712311101 | Provedení povlakové krytiny střech do 10° za studena lakem penetračním nebo asfaltovým | m2 | 1150.637
712341559 | Provedení povlakové krytiny střech do 10° pásy NAIP přitavením v plné ploše | m2 | 1150.637
S01b | Tepelná izolace na střeše | m2 | 701.44
| "skladba S01b" |  | 0
| 51,44+343,33-(2,76*5+0,41*2+0,53)+176,52-(11,70+1,44)+92,24-7,84 |  | 627.4
| "skladba S02b" |  | 0
| 74,04 |  | 74.04
| Součet |  | 701.44
Použití figury:
713141135 | Montáž izolace tepelné střech plochých lepené za studena bodově 1 vrstva rohoží, pásů, dílců, desek | m2 | 701.44
713141253 | Přikotvení tepelné izolace šrouby do betonu pro izolaci tl přes 200 do 240 mm | m2 | 701.44
S01b01 | Přířez z XPS detail 505 | m2 | 9.832
| 0,21*2,95*2+0,5*(0,6+1,25+0,63+3,22) |  | 4.089
| 0,21*2,95*4+0,5*(2,2+1,3+1,2+1,2+0,63) |  | 5.743
| Součet |  | 9.832
Použití figury:
713141111 | Montáž izolace tepelné střech plochých lepené asfaltem plně 1 vrstva rohoží, pásů, dílců, desek | m2 | 9.832
S01b02 | Tepelná izolace na atiku | m2 | 218.65
| 11,31*1,03 |  | 11.649
| 1,71*21,04+1,72*76,46+0,87*8,85+0,55*57,84 |  | 207.001
| Součet |  | 218.65
Použití figury:
713131241 | Montáž izolace tepelné stěn lepením celoplošně v kombinaci s mechanickým kotvením rohoží, pásů, dílců, desek tl do 100mm | m2 | 218.65
S01b03 | Tepelná izolace na atice | m2 | 66.95
| 1,45*4,1+0,5*(14,82+1,17)+0,5*76,46 |  | 52.17
| 3,4*2,65 |  | 9.01
| 11,54*0,5 |  | 5.77
| Součet |  | 66.95
Použití figury:
713141111 | Montáž izolace tepelné střech plochých lepené asfaltem plně 1 vrstva rohoží, pásů, dílců, desek | m2 | 66.95
766414213 | Montáž obložení stěn pl do 5 m2 panely z měkkého dřeva přes 1,50 m2 | m2 | 81.123
S01c | Geotextilie 300g/m2 | m2 | 1028.869
| "skladba S01b" |  | 0
| 53,56+0,5*21,04+324,17+76,06*0,5+0,41*2+0,53+176,52-(1,44+11,76)+2,45*3,4+99,65-7,85 |  | 691.08
| 1,78*21,04+76,06*1,82+0,35*6,64*6+2,6*0,5*2+0,5*2,9+0,46*57,85+8,85*0,87+0,2*11,81++0,35*9,93+0,16*18,32 |  | 236.954
| "skladba S02b" |  | 0
| 74,04+11,31*0,5 |  | 79.695
| 1,13*11,31 |  | 12.78
| "budova A" |  | 0
| 0,65*4,4+0,8*4,4+0,99*2 |  | 8.36
| Součet |  | 1028.869
Použití figury:
712391171 | Provedení povlakové krytiny střech do 10° podkladní textilní vrstvy | m2 | 1199.579
S01d | Geotextilie 100g/m2 | m2 | 827.067
| 51,44+328,2+0,25*(5,98+5*8,64+5,4*2+5,7+75,06)+176,52-(11,7+1,44)+16,68+3,23+96,03-7,84+13,02+2,68+(2,2+1,3+1,2+1,2+0,63+2,95*4)*0,2 |  | 705.671
| 0,25*21,04+0,27*76,06+0,1*6*7,44+0,13*(5,98+5*8,64)+2*5,4*0,13+2,03*0,13+0,15*85,06+0,27*65,7+0,8*8,85+0,27*66,7+0,15*(63,77+12,13)+0,52*23,35+0,18*22 |  | 121.396
| Součet |  | 827.067
Použití figury:
712391172 | Provedení povlakové krytiny střech do 10° ochranné textilní vrstvy | m2 | 827.067
S01e | Vegetační substát | m2 | 615.46
| 37,55*10,5-(0,5*0,95+0,9*0,95*3+1,66*1,66*6+0,8*4,1)+96,03-7,85+169-1,06*1,36-11,70 |  | 615.46
Použití figury:
712771221 | Provedení drenážní vrstvy vegetační střechy z plastových nopových fólií v nopů do 25 mm do 5° | m2 | 615.46
712771411 | Provedení vegetační vrstvy ze substrátu tl přes 100 do 200 mm vegetační střechy sklon do 5° | m2 | 615.46
S01e01 | Vegetační substrát - objem | m3 | 92.319
| (37,55*10,5-(0,5*0,95+0,9*0,95*3+1,66*1,66*6+0,8*4,1)+96,03-7,85+169-1,06*1,36-11,70)*0,15 |  | 92.319
Použití figury:
10321002 | substrát vegetačních střech extenzivní trávníkový | m3 | 92.319
S01f | Hydroizolace odolná proti prorůstání kořenů | m2 | 705.14
| 1,45*4,1+9,95*5,27+0,5*(14,82+1,17)+0,15*21,04+328,2+6*6,64*0,15+2*2,6*0,15+2,9*0,15+0,15*76,06+170,23-11,70 |  | 574.863
| -1,44+0,5*49,22+2,65*3,5+99,67-7,84+0,15*(23,35+2,4+1,3+1,2+1,2+0,63+9,93) |  | 130.277
| Součet |  | 705.14
Použití figury:
712361301 | Provedení dvojitého hydroizolačního systému plochých střech na ploše vodorovné fólií PVC volně s horkovzdušným navařením segmentů | m2 | 705.14
S01f01 | Hydroizolace svisle | m2 | 263.732
| 1,78*21,04+0,1*21,44+0,35*6,64*6+(2*3,4+3,7)*0,5+1,8*76,06+0,1*76,06+0,1*57,84+0,32*57,84+1*8,85+0,3*12,13 |  | 240.085
| 0,2*2,95*4+0,57*23,35+0,3*(2,4+1,3+1,2+1,2+0,63)+0,6*9,93 |  | 23.647
| Součet |  | 263.732
Použití figury:
712362301 | Provedení dvojitého hydroizolačního systému plochých střech vytažení na svislou plochu fólií PVC volně s horkovzdušným navařením segmentů | m2 | 263.732
S02 | Terasová prkna | m2 | 71.24
| "budova D" 71,24 |  | 71.24
Použití figury:
762951003 | Montáž podkladního roštu terasy z dřevěných profilů osové vzdálenosti podpěr přes 420 do 550 mm | m2 | 71.24
762952014 | Montáž teras z prken přes 135 mm z dřevin tvrdých šroubovaných broušených bez povrchové úpravy | m2 | 71.24
S02a | Podkladní profil pod terasová prkna | m | 309.42
| 309,42 |  | 309.42
Použití figury:
R762001 | Příplatek k montáži podkladního roštu terasy za výškové vyrovnání roštu terči přes 130 do 195 mm | m | 309.42
61198143 | hranol terasový dřevěný modřín 45x65mm | m | 334.174
S02b | Ochranná geotextílie 300 g/m2 | m2 | 74.187
| 71,24 |  | 71.24
| 0,13*22,67 |  | 2.947
| Součet |  | 74.187
Použití figury:
712391172 | Provedení povlakové krytiny střech do 10° ochranné textilní vrstvy | m2 | 74.187
S02c | Střešní folie z PVC-P | m2 | 101.495
| 74,04+0,1*23,16+0,15*22,68+0,51*11,54 |  | 85.643
| 0,1*22,68+1,2*11,32 |  | 15.852
| Součet |  | 101.495
Použití figury:
712363604 | Provedení povlak krytiny mechanicky kotvenou do betonu TI tl přes 240 mm vnitřní pole, budova v do 18 m | m2 | 81.196
712363605 | Provedení povlak krytiny mechanicky kotvenou do betonu TI tl přes 240 mm krajní pole, budova v do 18 m | m2 | 10.15
712363606 | Provedení povlak krytiny mechanicky kotvenou do betonu TI tl přes 240 mm rohové pole, budova v do 18 m | m2 | 10.15
S03b | Šikmá střecha budova A | m2 | 336.146
| "budova A" |  | 0
| 5,77*(3+3+2,08)+1,18*7,4+2*0,37*0,6-(3*1,72*0,9) |  | 51.154
| 6*6,3+4,15*6,0-(4*1,68*0,9)+5,8*1,6+6*4,15-(2*1,68*0,9) |  | 87.808
| 3,83*5,91*2-(4*1,72*0,9*2)+4,15*5,91+4,8*5,6+6,33*1,63*2 |  | 104.929
| 5,99*4,15-(2*1,68*0,9)+5,77*1,6+6*6,3+6*4,15-(1,68*0,9) |  | 92.255
| Součet |  | 336.146
Použití figury:
713151111 | Montáž izolace tepelné střech šikmých kladené volně mezi krokve rohoží, pásů, desek | m2 | 336.146
762342214 | Montáž laťování na střechách jednoduchých sklonu do 60° osové vzdálenosti přes 150 do 360 mm | m2 | 336.146
765111014 | Montáž krytiny keramické drážkové sklonu do 30° na sucho přes 10 do 11 ks/m2 | m2 | 336.146
765111504 | Příplatek k montáži krytiny keramické za připevňovací prostředky za sklon přes 40° do 50° | m2 | 336.146
765191021 | Montáž pojistné hydroizolační nebo parotěsné fólie kladené ve sklonu přes 20° s lepenými spoji na krokve | m2 | 336.146
765191023 | Montáž pojistné hydroizolační nebo parotěsné kladené ve sklonu přes 20° s lepenými spoji na bednění | m2 | 336.146
60514106 | řezivo jehličnaté lať pevnostní třída S10-13 průřez 40x60mm | m3 | 3.697
S03b01 | Hřebenáč | m | 14.47
| "budova A" 14,47 |  | 14.47
| Součet |  | 14.47
Použití figury:
765111251 | Montáž krytiny keramické hřeben na sucho větracím pásem | m | 14.47
S03b02 | Kontralatě | m | 355.49
| 0,67*7 |  | 4.69
| 1,4*4 |  | 5.6
| 1,55*10 |  | 15.5
| 2,15*10 |  | 21.5
| 2,85*9 |  | 25.65
| 3,15*2 |  | 6.3
| 3,45*3 |  | 10.35
| 3,85*2 |  | 7.7
| 4,2*11 |  | 46.2
| 4,7*2 |  | 9.4
| 4,8*1 |  | 4.8
| 5,4*2 |  | 10.8
| 5,5*34 |  | 187
| Součet |  | 355.49
Použití figury:
762342511 | Montáž kontralatí na podklad bez tepelné izolace | m | 355.49
60514106 | řezivo jehličnaté lať pevnostní třída S10-13 průřez 40x60mm | m3 | 0.938
S04b | Plochá střecha budova "A" | m2 | 170.71
| "plochá střecha budova A" 2*3,6*3,1+140-(0,41+0,2+6,67+0,47+0,09+0,47+0,98+7,03+0,09)+24,8 |  | 170.71
Použití figury:
712311101 | Provedení povlakové krytiny střech do 10° za studena lakem penetračním nebo asfaltovým | m2 | 1150.637
712341559 | Provedení povlakové krytiny střech do 10° pásy NAIP přitavením v plné ploše | m2 | 1150.637
712363564 | Provedení povlak krytiny mechanicky kotvenou do betonu TI tl přes 200 do 240 mm vnitřní pole, budova v přes 18 m | m2 | 136.568
712363565 | Provedení povlak krytiny mechanicky kotvenou do betonu TI tl přes 200 do 240 mm krajní pole, budova v přes 18 m | m2 | 17.071
712363566 | Provedení povlak krytiny mechanicky kotvenou do betonu TI tl přes 200 do 240 mm rohové pole, budova v přes 18 m | m2 | 17.071
712391171 | Provedení povlakové krytiny střech do 10° podkladní textilní vrstvy | m2 | 1199.579
713141135 | Montáž izolace tepelné střech plochých lepené za studena bodově 1 vrstva rohoží, pásů, dílců, desek | m2 | 170.71
713141243 | Přikotvení tepelné izolace šrouby do betonu pro izolaci tl přes 140 do 200 mm | m2 | 170.71
713141311 | Montáž izolace tepelné střech plochých kladené volně, spádová vrstva | m2 | 170.71
713141411 | Přikotvení tepelné izolace teleskopickými hmoždinkami do betonu jednospádových klínů pro tl izolace od 70 do 90 mm | m2 | 170.71
28376142 | klín izolační spád do 5% EPS 150 | m3 | 8.536
SDK00 | Penetrace oboustraná | m2 | 66.235
| "2.NP - tělocvična" 2,19*3,8+32,14 |  | 40.462
| "1.NP - vila" 8,45*3,05 |  | 25.773
| Součet |  | 66.235
Použití figury:
763111717 | SDK příčka základní penetrační nátěr (oboustranně) | m2 | 66.235
SDK00a | Penetrace jednostranná | m2 | 165.281
| "3.NP - hlavní budova" 22,15*2+14,38 |  | 58.68
| "2.NP - přístavba" 7,5*3,2*3-(1*1,2*3) |  | 68.4
| "2.NP - vila" 2,75*3,65 |  | 10.038
| "1.NP - přístavba" 7,5*3,45 |  | 25.875
| "1.NP - vila" 0,75*3,05 |  | 2.288
| Součet |  | 165.281
Použití figury:
763121714 | SDK stěna předsazená základní penetrační nátěr | m2 | 195.283
SDK00b | Ukončení příčky ve volném prostoru | m | 28.3
| "1.NP - vila" |  | 0
| (6*3,05) |  | 18.3
| "1.NP - přístavba" |  | 0
| 4*1,25 |  | 5
| "2.NP - přístavba" |  | 0
| 4*1,25 |  | 5
| Součet |  | 28.3
Použití figury:
763111713 | SDK příčka ukončení ve volném prostoru | m | 28.3
SDK00c | Výztuhy do SDK příček | m | 72.3
| 12,3+30*2 |  | 72.3
Použití figury:
763111720 | SDK příčka vyztužení pro osazení skříněk, polic atd. | m | 72.3
SDK00d | Otvory dveře v SDK | kus | 7
| "1NP" 3 |  | 3
| "2.NP" 1 |  | 1
| "3.NP" 3 |  | 3
| Součet |  | 7
Použití figury:
763181422 | Ztužující výplň otvoru pro dveře s UA a UW profilem pro příčky přes 3,25 do 3,75 m | kus | 7
SDK01 | SDK příčka bytová do vlhka tl. 150 mm | m2 | 83.592
| "1.NP - vila" |  | 0
| (2,45+5,5+1,45+2,65+0,75+5,65+2,5+1,5)*3,05-(0,8*2,15+2*0,9*2,15) |  | 62.883
| "2.NP - vila" |  | 0
| 2,75*3,65 |  | 10.038
| "3.NP - hlavní budova" |  | 0
| 3,81+3,27*3,15-(2*0,8*2,15) |  | 10.671
| Součet |  | 83.592
Použití figury:
763111437 | SDK příčka tl 150 mm profil CW+UW 100 desky 2xH2 12,5 s izolací EI 60 Rw do 56 dB | m2 | 83.592
SDK02 | Příčka tl. 250 mm obyčejná | m2 | 44.32
| "3.NP - hlavní budova" |  | 0
| 22,16*2 |  | 44.32
Použití figury:
763112318 | SDK příčka mezibytová tl 255 mm zdvojený profil CW+UW 100 desky 2xA 12,5 s dvojitou izolací EI 60 Rw do 65 dB | m2 | 44.32
SDK03 | SDK instalační příčka do vlhka tl. 150 mm | m2 | 219.925
| "1.NP - vila" |  | 0
| (2,5+1,8+0,9+0,9+1,8+2,65)*3,05 |  | 32.178
| "1.NP - přístavba" |  | 0
| (0,9+1+0,9+1,865+3,85+2,4+1,9+1,8+3,62+3,5+3,85)*3,45 |  | 88.268
| (1,1+0,9+0,9+0,9+0,9)*1,25 |  | 5.875
| "2.NP - vila" |  | 0
| 3*3,65 |  | 10.95
| "2.NP - přístavba" |  | 0
| (3,85+2,4+1,9+1,8+3,62+3,85+3,5)*3,45 |  | 72.174
| (1,1+0,9+0,9+0,9+0,9)*1,25 |  | 5.875
| "3.NP - hlavní budova" |  | 0
| (1,03+1,98)*1,53 |  | 4.605
| Součet |  | 219.925
Použití figury:
763111742 | Montáž jedné vrstvy tepelné izolace do SDK příčky | m2 | 323.425
763121590 | SDK stěna předsazená pro osazení závěsného WC tl 150 - 250 mm profil CW+UW 50 desky 2xH2 12,5 bez TI | m2 | 219.925
SDK04 | SDK instalační příčka tl. 100 mm | m2 | 103.5
| "1.NP - přístavba" |  | 0
| (7,5)*3,45 |  | 25.875
| "2.NP - přístavba" |  | 0
| 7,5*3,45*3 |  | 77.625
| Součet |  | 103.5
Použití figury:
763111742 | Montáž jedné vrstvy tepelné izolace do SDK příčky | m2 | 323.425
763121413 | SDK stěna předsazená tl 87,5 mm profil CW+UW 75 deska 1xA 12,5 bez izolace EI 15 | m2 | 103.5
763121621 | Montáž desek tl 12,5 mm na nosnou kci SDK stěna předsazená | m2 | 103.5
SDK05 | SDK bytová příčka tl. 200 mm | m2 | 12.23
| "3.NP - hlavní budova" |  | 0
| 14,38-(1*2,15) |  | 12.23
Použití figury:
763113341 | SDK příčka instalační tl 155 - 650 mm zdvojený profil CW+UW 50 desky 2xH2 12,5 s izolací EI 60 Rw do 54 dB | m2 | 12.23
SDK06 | SDK příčka s požární odolností tl. 150 mm | m2 | 38.312
| "2.NP - tělocvična" |  | 0
| 2,19*3,8-(1*2,15)+32,14 |  | 38.312
Použití figury:
763111426 | SDK příčka tl 150 mm profil CW+UW 100 desky 2xDF 12,5 s izolací EI 90 Rw do 59 dB | m2 | 38.312
SDK09 | SDK čela | m2 | 30.002
| " A.1.07" 0,3*4,8 |  | 1.44
| " B.1.01" 0,85*2,45 |  | 2.083
| " D.1.01" 11,65*1,18 |  | 13.747
| " A.3.02" 1,33*6 |  | 7.98
| "SDK detail 515" 4,752 |  | 4.752
| Součet |  | 30.002
Použití figury:
763121621 | Montáž desek tl 12,5 mm na nosnou kci SDK stěna předsazená | m2 | 30.002
763121714 | SDK stěna předsazená základní penetrační nátěr | m2 | 195.283
SDKP00 | Příplatek za svěšení | m2 | 285.48
| " A.1.07" 0,3*4,8 |  | 1.44
| " B.1.01" 0,85*2,45 |  | 2.083
| " D.1.01" 11,65*1,18 |  | 13.747
| " D.2.06" 26,98 |  | 26.98
| " D.2.07" 4,18 |  | 4.18
| " D.2.08" 23,54 |  | 23.54
| " D.2.09" 3,96 |  | 3.96
| " D.2.10" 60,75-2*2,25 |  | 56.25
| " D.2.11" 60,75-2*2,25 |  | 56.25
| " D.2.12" 62,25-2*2,25 |  | 57.75
| " D.2.13" 39,3 |  | 39.3
| Součet |  | 285.48
Použití figury:
763131765 | Příplatek k SDK podhledu za výšku zavěšení přes 0,5 do 1,0 m | m2 | 285.48
SDKP00a | Penetrační nátěr | m2 | 950.262
| " A.1.01" 11,57 |  | 11.57
| " A.1.06" 30,9 |  | 30.9
| " A.1.07" 8,64 |  | 8.64
| " B.1.01" 3,19 |  | 3.19
| " B.1.02" 8,39 |  | 8.39
| " B.1.04" 19,67 |  | 19.67
| " B.1.05" 10,61 |  | 10.61
| " B.1.06" 2,12 |  | 2.12
| " B.1.07" 16,5 |  | 16.5
| " B.1.08" 10,04 |  | 10.04
| " B.1.09" 2,07 |  | 2.07
| " D.1.19" 11,03 |  | 11.03
| " D.1.20" 6,87 |  | 6.87
| " D.1.21" 2,48 |  | 2.48
| " D.1.22" 2,38 |  | 2.38
| " C.1.02" 38,5-0,36 |  | 38.14
| " D.1.03" 9,93 |  | 9.93
| " D.1.04" 26,54 |  | 26.54
| " D.1.06" 25,36 |  | 25.36
| " D.1.07" 4,18 |  | 4.18
| " D.1.08" 21,9 |  | 21.9
| " D.1.09" 3,96 |  | 3.96
| " D.1.11" 128,8 |  | 128.8
| " D.1.12" 14,33 |  | 14.33
| " D.1.13" 0 |  | 0
| " D.1.15" 1,6 |  | 1.6
| " D.1.16" 1,44 |  | 1.44
| " D.1.17" 2,99 |  | 2.99
| " D.1.18" 1,44 |  | 1.44
| " A.2.01" 9,6 |  | 9.6
| " A.2.02" 60 |  | 60
| " A.2.04" 16,25 |  | 16.25
| " B.2.01" 3,19 |  | 3.19
| " B.2.02" 3,3 |  | 3.3
| " B.2.03" 4,68 |  | 4.68
| " B.2.06" 4,95 |  | 4.95
| " C.2.01" 34,77 |  | 34.77
| " C.2.02" 6,46-0,36 |  | 6.1
| " A.3.01" 15,76 |  | 15.76
| " A.3.01" 4,4*4,8 |  | 21.12
| " A.3.04" ((19,9-0,49)+4*2,84) |  | 30.77
| " A.3.06" 7,4-(0,8*1,2) |  | 6.44
| " A.3.09" (3,25*4,75)+(3,3*1,65) |  | 20.883
| " A.3.07" (1,97*2) |  | 3.94
| " A.3.08" (2,23*1,03) |  | 2.297
| " A.3.05" 87,1*1,414 |  | 123.159
| " A.3.03" 43,8*1,414 |  | 61.933
| " D.2.03" 9,93-1,08 |  | 8.85
| " D.2.04" 26,54 |  | 26.54
| " D.2.06" 26,98 |  | 26.98
| " D.2.07" 4,18 |  | 4.18
| " D.2.08" 23,54 |  | 23.54
| " D.2.09" 3,96 |  | 3.96
| Součet |  | 950.262
Použití figury:
763131714 | SDK podhled základní penetrační nátěr | m2 | 977.166
SDKP00b | Příplatek za malou plochu | m2 | 18.817
| " B.1.06" 2,12 |  | 2.12
| " B.1.09" 2,07 |  | 2.07
| " D.1.21" 2,48 |  | 2.48
| " D.1.22" 2,38 |  | 2.38
| " D.1.15" 1,6 |  | 1.6
| " D.1.16" 1,44 |  | 1.44
| " D.1.17" 2,99 |  | 2.99
| " D.1.18" 1,44 |  | 1.44
| " A.3.08" (2,23*1,03) |  | 2.297
| Součet |  | 18.817
Použití figury:
763131761 | Příplatek k SDK podhledu za plochu do 3 m2 jednotlivě | m2 | 18.817
SDKP01 | Sádrokartonový podhled | m2 | 527.38
| " A.1.01" 11,57 |  | 11.57
| " A.1.06" 30,9 |  | 30.9
| " A.1.07" 8,64 |  | 8.64
| " C.1.02" 38,5-0,36 |  | 38.14
| " D.1.03" 9,93 |  | 9.93
| " D.1.04" 26,54 |  | 26.54
| " D.1.06" 25,36 |  | 25.36
| " D.1.07" 4,18 |  | 4.18
| " D.1.08" 21,9 |  | 21.9
| " D.1.09" 3,96 |  | 3.96
| " D.1.11" 128,8 |  | 128.8
| " D.1.12" 14,33 |  | 14.33
| " D.1.15" 1,6 |  | 1.6
| " D.1.16" 1,44 |  | 1.44
| " D.1.17" 2,99 |  | 2.99
| " D.1.18" 1,44 |  | 1.44
| " A.2.01" 9,6 |  | 9.6
| " A.2.02" 60 |  | 60
| " A.2.04" 16,25 |  | 16.25
| " D.2.03" 9,93-1,08 |  | 8.85
| " D.2.04" 26,54 |  | 26.54
| " D.2.06" 26,98 |  | 26.98
| " D.2.07" 4,18 |  | 4.18
| " D.2.08" 23,54 |  | 23.54
| " D.2.09" 3,96 |  | 3.96
| " A.3.01" 15,76 |  | 15.76
| Součet |  | 527.38
Použití figury:
763131511 | SDK podhled deska 1xA 12,5 bez izolace jednovrstvá spodní kce profil CD+UD | m2 | 527.38
SDKP02 | Sádrokartonový podhled podkroví šikmý | m2 | 21.12
| " A.3.01" 4,4*4,8 |  | 21.12
Použití figury:
763161712 | SDK podkroví deska 1xA 12,5 TI 100 mm 15 kg/m3 REI 15 DP3 dvouvrstvá spodní kce profil CD+UD na krokvových závěsech | m2 | 21.12
SDKP03 | Sádrokartonový podhled šikmý s PO | m2 | 191.329
| " A.3.03" 43,8*1,414 |  | 61.933
| " A.3.05" 87,1*1,414 |  | 123.159
| " A.3.07" (1,97*2) |  | 3.94
| " A.3.08" (2,23*1,03) |  | 2.297
| Součet |  | 191.329
Použití figury:
763161724 | SDK podkroví deska 1xDF 15 TI 100 mm 15 kg/m3 REI 30 DP3 dvouvrstvá spodní kce profil CD+UD na krokvových závěsech | m2 | 191.329
SDKP04 | Sádrokartonový podhled s PO REI45 | m2 | 501.433
| " B.1.01" 3,19 |  | 3.19
| " B.1.02" 8,39 |  | 8.39
| " B.1.04" 19,67 |  | 19.67
| " B.1.06" 2,12 |  | 2.12
| " B.1.07" 16,5 |  | 16.5
| " B.1.09" 2,07 |  | 2.07
| " A.2.05" 65 |  | 65
| " A.2.06" 65 |  | 65
| " A.2.07" 30,58 |  | 30.58
| " B.2.01" 3,19 |  | 3.19
| " B.2.02" 3,3 |  | 3.3
| " B.2.03" 4,68 |  | 4.68
| " B.2.04" 10,53 |  | 10.53
| " B.2.05" 30,8 |  | 30.8
| " B.2.06" 4,95 |  | 4.95
| " B.2.07" 28,54 |  | 28.54
| " B.2.08" 19,71 |  | 19.71
| " C.2.01" 34,77 |  | 34.77
| " C.2.02" 6,46-0,36 |  | 6.1
| " A.3.03" 18,1 |  | 18.1
| " A.3.04" ((19,9-0,49)+4*2,84) |  | 30.77
| " A.3.05" 45,5 |  | 45.5
| " A.3.06" 7,4-(0,8*1,2) |  | 6.44
| " A.3.09" (3,25*4,75)+(3,3*1,65) |  | 20.883
| " B.1.05" 10,61 |  | 10.61
| " B.1.08" 10,04 |  | 10.04
| Součet |  | 501.433
Použití figury:
763132213 | SDK podhled samostatný požární předěl 1xDF 15 mm TI 60 mm 55 kg/m3 EI 30 dvouvrstvá spodní kce CD+UD | m2 | 501.433
SDKP05 | Sádrokartonový podhled s PO oboustranný | m2 | 22.76
| " D.1.19" 11,03 |  | 11.03
| " D.1.20" 6,87 |  | 6.87
| " D.1.21" 2,48 |  | 2.48
| " D.1.22" 2,38 |  | 2.38
| Součet |  | 22.76
Použití figury:
763132111 | SDK podhled samostatný požární předěl 1xDF 15 mm TI 40 mm 40 kg/m3 + TI v CD profilu EI Z/S 15/45 dvouvrstvá spodní kce CD+UD | m2 | 22.76
SDKP06 | Dřevovláknitý podhled | m2 | 198
| " C.1.01" 198 |  | 198
Použití figury:
R60902.04 | Montáž SDK podhledu z dřevěné vlny na dvouvrstvé kci z CD+UD | m2 | 198
SDKP07 | Akustický podhled | m2 | 1551.53
| " A.1.02" 60 |  | 60
| " A.1.03" 65 |  | 65
| " A.1.04" 65 |  | 65
| " A.1.05" 65 |  | 65
| " B.1.03" 16,78 |  | 16.78
| " D.1.01" 165,9-10,75-0,16-0,18 |  | 154.81
| " D.1.02" 69,93-0,11*2-0,2+2,14 |  | 71.65
| " D.1.10" 58,95 |  | 58.95
| " D.1.14" 138,92-7,07+3,87 |  | 135.72
| " A.2.03" 65 |  | 65
| " A.2.05" 65 |  | 65
| " A.2.06" 65 |  | 65
| " A.2.07" 30,58 |  | 30.58
| " B.2.04" 10,53 |  | 10.53
| " B.2.05" 30,8 |  | 30.8
| " B.2.07" 28,54 |  | 28.54
| " B.2.08" 19,71 |  | 19.71
| " D.2.01" 134,41-10,75 |  | 123.66
| " D.2.02" 88,84 |  | 88.84
| " D.2.10" 60,75-2*2,25 |  | 56.25
| " D.2.11" 60,75-2*2,25 |  | 56.25
| " D.2.12" 62,25-2*2,25 |  | 57.75
| " D.2.13" 39,3 |  | 39.3
| " A.3.02" 1,03+1,09+1,14+5,78+6,09+6,41+1,14+1,1+1,03+33 |  | 57.81
| " A.3.03" 18,1 |  | 18.1
| " A.3.05" 45,5 |  | 45.5
| Součet |  | 1551.53
Použití figury:
763135002 | Montáž SDK podhledu z desek perforovaných celoplošně s hranami speciálně tmelenými na dvouvrstvé kci z CD+UD | m2 | 1551.53
SDKP08 | Akustický podhled šikmý | m2 | 12.443
| " A.3.03" 8,8*1,414 |  | 12.443
Použití figury:
763161785 | Montáž desek tl. 12,5 mm SDK podkroví | m2 | 12.443
ST01 | Kačírek okolo vzduchotechniky | m2 | 55.34
| 55,34 |  | 55.34
Použití figury:
637121111 | Okapový chodník z kačírku tl 100 mm s udusáním | m2 | 55.34
ST01a | Kačírek na střeše | m2 | 39.25
| 3,22 |  | 3.22
| 18,89+1,18+0,92*2+6*1,91+2,66 |  | 36.03
| Součet |  | 39.25
Použití figury:
637121112 | Okapový chodník z kačírku tl 150 mm s udusáním | m2 | 39.25
ST01b | Kačírek na střeše tl. 200 mm | m2 | 13.02
| 13,02 |  | 13.02
Použití figury:
637121113 | Okapový chodník z kačírku tl 200 mm s udusáním | m2 | 13.02
ST01c | Kačírek na střeše tl. 280 mm | m2 | 16.15
| 16,15 |  | 16.15
Použití figury:
637121115 | Okapový chodník z kačírku tl 300 mm s udusáním | m2 | 16.15
T27 | Vnitřní parapet T-27 | m | 26.2
| 6,55*(1+3) |  | 26.2
Použití figury:
766694116 | Montáž parapetních desek dřevěných nebo plastových š do 30 cm | m | 60.7
R605T27 | parapet vnitřní T-27 | m | 26.2
T28 | Vnitřní parapet T-28 | m | 5.25
| 2,625*2 |  | 5.25
Použití figury:
766694116 | Montáž parapetních desek dřevěných nebo plastových š do 30 cm | m | 60.7
R605T28 | parapet vnitřní T-28 | m | 5.25
T29 | Vnitřní parapet T-29 |  | 7.25
| 3,625*2 |  | 7.25
Použití figury:
766694116 | Montáž parapetních desek dřevěných nebo plastových š do 30 cm | m | 60.7
R605T29 | parapet vnitřní T-29 | m | 7.25
T30 | Vnitřní parapet T-30 | m | 11.8
| 2,95*4 |  | 11.8
Použití figury:
766694116 | Montáž parapetních desek dřevěných nebo plastových š do 30 cm | m | 60.7
R605T30 | parapet vnitřní T-30 | m | 11.8
T31 | Vnitřní parapet T-31 | m | 8.7
| 8,7*1 |  | 8.7
Použití figury:
766694116 | Montáž parapetních desek dřevěných nebo plastových š do 30 cm | m | 60.7
R605T31 | parapet vnitřní T-31 | m | 8.7
T32 | Vnitřní parapet T-32 | m | 1.5
| 1,5*1 |  | 1.5
Použití figury:
766694116 | Montáž parapetních desek dřevěných nebo plastových š do 30 cm | m | 60.7
R605T32 | parapet vnitřní T-32 | m | 1.5
T33 | Dřevěný obklad v tělocvičně | m2 | 63.7
| (13+19,85+12,65)*1,4 |  | 63.7
Použití figury:
766412214 | Montáž obložení stěn pl přes 5 m2 palubkami z měkkého dřeva přes 100 mm | m2 | 63.7
783101403 | Oprášení podkladu truhlářských konstrukcí před provedením nátěru | m2 | 72.405
783168211 | Lakovací dvojnásobný olejový nátěr truhlářských konstrukcí s mezibroušením | m2 | 72.405
T33a | Dřevený rošt pod palubky | m | 136.5
| (13+19,85+12,65)*3 |  | 136.5
Použití figury:
766417211 | Montáž podkladového roštu pro obložení stěn | m | 136.5
T34 | Obklad vřetenové části schodiště | m | 7.115
| 4,92+0,32+2,075-0,2 |  | 7.115
Použití figury:
766694116 | Montáž parapetních desek dřevěných nebo plastových š do 30 cm | m | 7.115
783101403 | Oprášení podkladu truhlářských konstrukcí před provedením nátěru | m2 | 72.405
783168211 | Lakovací dvojnásobný olejový nátěr truhlářských konstrukcí s mezibroušením | m2 | 72.405
Z01 | Nerezový rám pro vnitřní čistící zónu | m | 24
| "budova A" 2*2,1+0,8*2 |  | 5.8
| "budova B" 1,1*2+0,6*2 |  | 3.4
| "budova D" 6,4*2+2*1,0 |  | 14.8
| Součet |  | 24
Použití figury:
767531121 | Osazení zapuštěného rámu z L profilů k čisticím rohožím | m | 44.42
Z02 | Nerezový rám pro vnější čistící zónu | m | 20.42
| "budova A" 2,01*2+0,8*2 |  | 5.62
| "budova D" 6,4*2+1*2 |  | 14.8
| Součet |  | 20.42
Použití figury:
767531121 | Osazení zapuštěného rámu z L profilů k čisticím rohožím | m | 44.42
Z03 | Ocelové madlo s dřevěným profilem | m | 11.085
| 4,93+4,99+0,405+0,41+0,35 |  | 11.085
Použití figury:
767165111 | Montáž madel šroubováním | m | 11.085
Z04 | Zábradlí kruhového otvoru | m | 12
| "Z-04" 12 |  | 12
Použití figury:
767163122 | Montáž přímého kovového zábradlí do betonu v rovině v exteriéru | m | 12
Z05 | Pororošt pro anglický dvorek | kg | 453.6
| "1350x1000 mm" 6*1,35*1*32,4 |  | 262.44
| "1250x1000 mm" 2*1,25*1*32,4 |  | 81
| "1000x1000 mm" 1*1*1*32,4 |  | 32.4
| "1200x1000 mm" 2*1,2*1*32,4 |  | 77.76
| Součet |  | 453.6
Použití figury:
767995114 | Montáž atypických zámečnických konstrukcí hmotnosti přes 20 do 50 kg | kg | 453.6
Z05a | Pororošt L-profily | m | 50
| 6*(2*1,35+2*1)+2*(2*1,25+2*1)+1*(2*1+2*1)+2*(2*1,2+2*1) |  | 50
Použití figury:
767995102 | Montáž atypických zámečnických konstrukcí hmotnosti přes 1 do 3 kg | kg | 68
767995112 | Montáž atypických zámečnických konstrukcí hmotnosti přes 5 do 10 kg | kg | 367
Z06 | Ocelový poklop šachty Z-06 | kus | 2
| "budova D" 2 |  | 2
Použití figury:
899102112 | Osazení poklopů litinových, ocelových nebo železobetonových včetně rámů pro třídu zatížení A15, A50 | kus | 3
Z07 | Nosná konstrukce jednotky VZT | m | 53.14
| 43,43+9,71 |  | 53.14
Použití figury:
767995114 | Montáž atypických zámečnických konstrukcí hmotnosti přes 20 do 50 kg | kg | 765.216
Z08 | Konstrukce pro jednotku klimatizace | m | 5.77
| 4,07+1,7 |  | 5.77
Použití figury:
767995113 | Montáž atypických zámečnických konstrukcí hmotnosti přes 10 do 20 kg | kg | 83.088
Z09 | Žebřík střešní | m | 2.345
| "Z-09" 2,345 |  | 2.345
Použití figury:
767835003 | Montáž nástěnných žebříků z kompozitů kotvených do železobetonu | m | 2.345
Z10 | Rekonstrukce mříží v tělocvičně | m2 | 15.98
| 4*1,7*2,35 |  | 15.98
Použití figury:
767662210 | Montáž mříží otvíravých | m2 | 15.98
783301303 | Bezoplachové odrezivění zámečnických konstrukcí | m2 | 31.96
783306805 | Odstranění nátěru ze zámečnických konstrukcí opálením | m2 | 31.96
783314203 | Základní antikorozní jednonásobný syntetický samozákladující nátěr zámečnických konstrukcí | m2 | 51.22
783317101 | Krycí jednonásobný syntetický standardní nátěr zámečnických konstrukcí | m2 | 51.22
Z11 | Oprava zábradlí schodiště | m2 | 71.4
| "budova A" 22,9*2*1 |  | 45.8
| "budova B" 12,8*2*1 |  | 25.6
| Součet |  | 71.4
Použití figury:
783152101 | Lokální tmelení truhlářských konstrukcí včetně přebroušení polyesterovým tmelem plochy do 10% | m2 | 71.4
783301311 | Odmaštění zámečnických konstrukcí vodou ředitelným odmašťovačem | m2 | 90.66
783306801 | Odstranění nátěru ze zámečnických konstrukcí obroušením | m2 | 90.66
783344101 | Základní jednonásobný polyuretanový nátěr zámečnických konstrukcí | m2 | 71.4
783347101 | Krycí jednonásobný polyuretanový nátěr zámečnických konstrukcí | m2 | 71.4
Z11a | Oprava zábradlí - madlo | m2 | 7.14
| "budova A" 22,9*0,2 |  | 4.58
| "budova B" 12,8*0,2 |  | 2.56
| Součet |  | 7.14
Použití figury:
783101403 | Oprášení podkladu truhlářských konstrukcí před provedením nátěru | m2 | 72.405
783106807 | Odstranění nátěrů z truhlářských konstrukcí odstraňovačem nátěrů | m2 | 7.14
783168211 | Lakovací dvojnásobný olejový nátěr truhlářských konstrukcí s mezibroušením | m2 | 72.405
Z12 | Oprava zábradlí exteriér | m2 | 19.26
| 10,7*0,9*2 |  | 19.26
Použití figury:
783301311 | Odmaštění zámečnických konstrukcí vodou ředitelným odmašťovačem | m2 | 90.66
783306801 | Odstranění nátěru ze zámečnických konstrukcí obroušením | m2 | 90.66
783314203 | Základní antikorozní jednonásobný syntetický samozákladující nátěr zámečnických konstrukcí | m2 | 51.22
783317101 | Krycí jednonásobný syntetický standardní nátěr zámečnických konstrukcí | m2 | 51.22
Z13 | Mříž pro ochranu hydrantu v tělocvičně | m2 | 0.548
| "Z13" 0,74*0,74 |  | 0.548
Použití figury:
767662210 | Montáž mříží otvíravých | m2 | 0.548
Z14 | Revizní dvířka na plyn 800x490 mm | m2 | 0.392
| 0,8*0,49 |  | 0.392
Použití figury:
767646411 | Montáž revizních dveří a dvířek jednokřídlových s rámem plochy do 0,5 m2 | m2 | 0.392
Z14a | L profily pod omítku | m | 2.58
| 2*0,8+2*0,49 |  | 2.58
Použití figury:
767995102 | Montáž atypických zámečnických konstrukcí hmotnosti přes 1 do 3 kg | kg | 5.083
Z15 | Ocelový poklop 600x600 mm | kus | 1
| "Z15" 1 |  | 1
Použití figury:
899102112 | Osazení poklopů litinových, ocelových nebo železobetonových včetně rámů pro třídu zatížení A15, A50 | kus | 3
R606Z15 | ocelový poklop 600x600 mm Z-15 | kus | 1
Z16 | Cortenová obruba | m | 113.2
| "1.NP" 113,2 |  | 113.2
Použití figury:
916371215 | Osazení skrytého zahradního obrubníku kovového zarytím včetně začištění | m | 113.2
Z17 | Zábradlí v exteriéru do tělocvičny | m | 3.76
| "Z-17" 2*1,51+2*0,37 |  | 3.76
Použití figury:
767163122 | Montáž přímého kovového zábradlí do betonu v rovině v exteriéru | m | 3.76
Z18 | Zábradlí na schodišti v exteriéru | m | 4.095
| "Z-18" 1,33+2,18+0,585 |  | 4.095
Použití figury:
767163122 | Montáž přímého kovového zábradlí do betonu v rovině v exteriéru | m | 4.095
Z19 | Posuvná brána | kus | 1
| "severní brána" 1 |  | 1
Použití figury:
348172115 | Montáž vjezdových bran samonosných jednokřídlových pl přes 6 m2 do 9 m2 | kus | 1
348172911 | Montáž pohonu pro bránu | kus | 1
ZK01 | Zazdívání otvorů plochy do 1 m2 | m3 | 1.676
| "1.PP - hlavní budova" |  | 0
| "m.č. A.0.04" 1,2*0,4*0,75 |  | 0.36
| "m.č. A.0.05" 1,2*0,4*0,75 |  | 0.36
| "1.PP - vila" |  | 0
| "m.č. B.0.05" 1,2*0,4*0,6 |  | 0.288
| "m.č. B.0.06" 1,2*0,4*2*0,6 |  | 0.576
| "1.NP - vila" |  | 0
| "m.č. B.1.04" (1*2,24-(0,9*2,15))*0,3 |  | 0.092
| Součet |  | 1.676
Použití figury:
310238211 | Zazdívka otvorů pl přes 0,25 do 1 m2 ve zdivu nadzákladovém cihlami pálenými na MVC | m3 | 1.676
ZK02 | Zazdívání otvorů plochy do 4 m2 | m3 | 13.59
| "1.NP - tělocvična" |  | 0
| "m.č. C.1.02" 1,6*2,3*0,6 |  | 2.208
| "m.č. C.1.01" 1,6*2,3*2*0,6 |  | 4.416
| "1.NP - hlavní budova" |  | 0
| "m.č. A.1.05" 1*2,02*0,6 |  | 1.212
| "1.NP - tělocvična" |  | 0
| "m.č. C.1.02" (0,9*2,02+1*2,02)*0,45 |  | 1.727
| "1.NP - vila" |  | 0
| "m.č. B.1.02" (1*2,02+0,45*2,15+0,05*2,15)*0,3 |  | 0.929
| "m.č. B.1.03" 2,05*2,24*0,3 |  | 1.378
| "1.NP - tělocvična" |  | 0
| "m.č. C.1.02"1*2,24*0,3 |  | 0.672
| "2.NP - vila" |  | 0
| "m.č. B.2.04"0,8*2,02*0,3 |  | 0.485
| "1.NP - vila" |  | 0
| "m.č. B.1.04" 0,9*2,02*0,15 |  | 0.273
| "2.NP - vila" |  | 0
| "m.č. B.2.08"0,9*2,15*0,15 |  | 0.29
| Součet |  | 13.59
Použití figury:
310239211 | Zazdívka otvorů pl přes 1 do 4 m2 ve zdivu nadzákladovém cihlami pálenými na MVC | m3 | 13.59
ZK03 | Pórobetonové tvárnice tl. 100 mm | m2 | 36.442
| "1.NP - přístavba" (2,15+1,6)*4,21+4,21*0,2*5 |  | 19.998
| "2.NP - přístavba" 3,14*0,2*5+3,14*(3,95+0,65)-(1*0,5+0,8*0,8) |  | 16.444
| Součet |  | 36.442
Použití figury:
342272225 | Příčka z pórobetonových hladkých tvárnic na tenkovrstvou maltu tl 100 mm | m2 | 36.442
612131351 | Sanační postřik vnitřních stěn nanášený celoplošně strojně | m2 | 36.442
612142001 | Pletivo sklovláknité vnitřních stěn vtlačené do tmelu | m2 | 36.442
ZK03a | Kotvení příčky ke stropu | m | 8.35
| "1.NP - přístavba" 2,15+1,6 |  | 3.75
| "2.NP - přístavba" 3,95+0,65 |  | 4.6
| Součet |  | 8.35
Použití figury:
342291111 | Ukotvení příček montážní polyuretanovou pěnou tl příčky do 100 mm | m | 84.36
ZK03b | Kotvení příčky k podlaze | m | 8.35
| "1.NP - přístavba" 2,15+1,6 |  | 3.75
| "2.NP - přístavba" 3,95+0,65 |  | 4.6
| Součet |  | 8.35
Použití figury:
342291141 | Ukotvení příček expanzní cementovou maltou tl příčky do 100 mm | m | 75.16
ZK03c | Kotvení příček k betonu | m | 26.26
| "1.NP - přístavba" 4,21*4 |  | 16.84
| "2.NP - přístavba" 3,14*3 |  | 9.42
| Součet |  | 26.26
Použití figury:
342291131 | Ukotvení příček k betonovým konstrukcím plochými kotvami | m | 168.05
ZK03d | Překlady nad příčkami | kus | 2
| "2.NP - přístavba" 2 |  | 2
Použití figury:
317142422 | Překlad nenosný pórobetonový š 100 mm v do 250 mm na tenkovrstvou maltu dl přes 1000 do 1250 mm | kus | 2
ZK04 | Keramické tvárnice tl. 150 mm | m2 | 267.448
| "1.NP - přístavba" (3,7+3,85+3,85+1,2+4+1,2+1,53+2,35+0,8*2+0,5+1,88+5,24+1,75*4+3,06+1,5+2,92)*4,21-(3*0,9*2,15+1*2,15*2+2*0,8*2,15) |  | 177.505
| "2.NP - přístavba" 3,14*(3,96+2*0,8+1,6+3*0,6+3,85*2+2,35+1,2+4+1,2+3,62+1,6)-(0,9*2,15+2*1*2,15) |  | 89.943
| Součet |  | 267.448
Použití figury:
342244211 | Příčka z cihel broušených na tenkovrstvou maltu tloušťky 115 mm | m2 | 267.448
ZK04a | Kotvení příček ke stropu | m | 76.01
| "1.NP - přístavba" 3,7+3,85+3,85+1,2+4+1,2+1,53+2,35+0,8*2+0,5+1,88+5,24+1,75*4+3,06+1,5+2,92 |  | 45.38
| "2.NP - přístavba" 3,96+2*0,8+1,6+3*0,6+3,85*2+2,35+1,2+4+1,2+3,62+1,6 |  | 30.63
| Součet |  | 76.01
Použití figury:
342291111 | Ukotvení příček montážní polyuretanovou pěnou tl příčky do 100 mm | m | 84.36
ZK04b | Kotvení příčky k podlaze | m | 66.81
| "1.NP - přístavba" 3,7+3,85+3,85+1,2+4+1,2+1,53+2,35+0,8*2+0,5+1,88+5,24+1,75*4+3,06+1,5+2,92 |  | 45.38
| "2.NP - přístavba" 3,96+2*0,8+1,6+3*0,6+3,85*2+2,35+1,2+4+1,2+3,62+1,6 |  | 30.63
| -(3*0,9+1*2+2*0,8) |  | -6.3
| -(0,9+2*1) |  | -2.9
| Součet |  | 66.81
Použití figury:
342291141 | Ukotvení příček expanzní cementovou maltou tl příčky do 100 mm | m | 75.16
ZK04c | Kotvení příček k betonu | m | 141.79
| "1.NP - přístavba" 4,21*21 |  | 88.41
| "2.NP - přístavba" 3,14*17 |  | 53.38
| Součet |  | 141.79
Použití figury:
342291131 | Ukotvení příček k betonovým konstrukcím plochými kotvami | m | 168.05
ZK04c01 | Kotvení příček k cihelné stěně | m | 4.21
| "1.NP - přístavba" 4,21 |  | 4.21
Použití figury:
342291121 | Ukotvení příček k cihelným konstrukcím plochými kotvami | m | 4.21
ZK04d | Překlad nad otvory | kus | 12
| "1.NP - přístavba" 9 |  | 9
| "2.NP - přístavba" 3 |  | 3
| Součet |  | 12
Použití figury:
317168012 | Překlad keramický plochý š 115 mm dl 1250 mm | kus | 12
ZK05 | Keramické tvarovky tl. 190 mm | m2 | 34.85
| "1.NP - přístavba" 22,87+1,3*4,08 |  | 28.174
| "2.NP - přístavba" 1,3*3,14+2,075*1,25 |  | 6.676
| Součet |  | 34.85
Použití figury:
311236301 | Zdivo jednovrstvé zvukově izolační na tenkovrstvou maltu z cihel děrovaných broušených do P15 tl 190 mm | m2 | 34.85
ZK06 | Tvárnice ztraceného bednění tl. 150 mm | m2 | 7.86
| 7,86 |  | 7.86
Použití figury:
311113131 | Nadzákladová zeď tl přes 100 do 150 mm z hladkých tvárnic ztraceného bednění včetně výplně z betonu tř. C 16/20 | m2 | 7.86
311361821 | Výztuž nosných zdí betonářskou ocelí 10 505 | t | 0.16
ZK07 | Tvárnice ztraceného bednění tl. 200 mm | m2 | 9.96
| 9,96 |  | 9.96
Použití figury:
311113132 | Nadzákladová zeď tl přes 150 do 200 mm z hladkých tvárnic ztraceného bednění včetně výplně z betonu tř. C 16/20 | m2 | 9.96
311361821 | Výztuž nosných zdí betonářskou ocelí 10 505 | t | 0.16
ZK08 | Přeskládání komína | m3 | 3.54
| "přeskládání komína" 0,18*2+0,36*2+3*0,41*2 |  | 3.54
Použití figury:
985223110 | Přezdívání cihelného zdiva do aktivované malty objemu do 1 m3 | m3 | 3.54
59610001 | cihla pálená plná do P15 290x140x65mm | kus | 8.006
ZK09 | Zdění HUP | m2 | 5.444
| 1,91*(0,75*2+1,35) |  | 5.444
Použití figury:
311113131 | Nadzákladová zeď tl přes 100 do 150 mm z hladkých tvárnic ztraceného bednění včetně výplně z betonu tř. C 16/20 | m2 | 5.444
311361821 | Výztuž nosných zdí betonářskou ocelí 10 505 | t | 0.16
ZP01 | Zásyp jam, rýh | m3 | 695.213
| "budova B" |  | 0
| 0,19*(2,41+7,25)+2,15*(4,72+3,45)+2,55*2,55+0,19*7,3+2,42*13,56+0,26*8,96+3,24*(1,4+9,35+9,72)+0,6*4,65+0,05*(2,75+2,67) |  | 131.819
| "budova A" |  | 0
| 0,19*36,68+3,03*42,7 |  | 136.35
| "budova D" |  | 0
| 0,5*(23,43+47,66+439,99+24,41+32,84+26,09)+2,73*3,75+1,51*26,36+4,21*12,25+(0,51+0,29+0,03)*(17,16+16,84) |  | 427.044
| Součet |  | 695.213
Použití figury:
174111101 | Zásyp jam, šachet rýh nebo kolem objektů sypaninou se zhutněním ručně | m3 | 139.043
174151101 | Zásyp jam, šachet rýh nebo kolem objektů sypaninou se zhutněním | m3 | 556.17
ZP02 | Výkopy jam, rýh | m3 | 975.958
| "budova B" |  | 0
| 3,21*4,24+5,43*1,8+0,81*(7,27+3,45)+1,85*1,5+4,21*1,8+3,01*13,63+5,17*1,85+0,86*17,11+5*1,09*0,93+0,33*4,65+0,05*(2,67+2,75)+3,63*(6,65+8,28)+8,15*2,2 |  | 186.726
| "budova A" |  | 0
| 4*(13,5+7,85+3,58+10,45+3,65)+2,25*13,07+2,2*13,43+1,21*(15,2+13+2,7+10,45+6,23+3,68+3,68) |  | 281.551
| "budova D" |  | 0
| 0,28*754,4+0,75*7,16+34,37*2,49+1,51*(53,09+9,52)+1,99*(17,16+16,84)+2,19*12,19 |  | 491.081
| "poldr" 1*1*16,6 |  | 16.6
| Součet |  | 975.958
Použití figury:
129001101 | Příplatek za ztížení odkopávky nebo prokopávky v blízkosti inženýrských sítí | m3 | 48.798
131113702 | Hloubení nezapažených jam v nesoudržných horninách třídy těžitelnosti I skupiny 1 a 2 ručně | m3 | 146.394
131151105 | Hloubení jam nezapažených v hornině třídy těžitelnosti I skupiny 1 a 2 objem do 1000 m3 strojně | m3 | 780.766
ZP03 | Odvoz zeminy | m3 | 280.745
| ZP02-ZP01 |  | 280.745
Použití figury:
162651112 | Vodorovné přemístění přes 4 000 do 5000 m výkopku/sypaniny z horniny třídy těžitelnosti I skupiny 1 až 3 | m3 | 280.745
167151111 | Nakládání výkopku z hornin třídy těžitelnosti I skupiny 1 až 3 přes 100 m3 | m3 | 280.745
171201231 | Poplatek za uložení zeminy a kamení na recyklační skládce (skládkovné) kód odpadu 17 05 04 | t | 561.49
171251201 | Uložení sypaniny na skládky nebo meziskládky | m3 | 280.745
ZP04 | Zabezpečení výkopu | m | 144.4
| 50,4+25+49+20 |  | 144.4
Použití figury:
119003223 | Mobilní plotová zábrana s profilovaným plechem výšky přes 1,5 do 2,2 m pro zabezpečení výkopu zřízení | m | 144.4
119003224 | Mobilní plotová zábrana s profilovaným plechem výšky přes 1,5 do 2,2 m pro zabezpečení výkopu odstranění | m | 144.4
ZP05 | Úprava pláně | m2 | 887.7
| 4,1+11,6+872 |  | 887.7
Použití figury:
181151311 | Plošná úprava terénu přes 500 m2 zemina skupiny 1 až 4 nerovnosti přes 50 do 100 mm v rovinně a svahu do 1:5 | m2 | 887.7
181951112 | Úprava pláně v hornině třídy těžitelnosti I skupiny 1 až 3 se zhutněním strojně | m2 | 887.7
D.1.02 | Stavebně konstrukční řešení
BET16 | Podkladní beton C12/15 | m3 | 69.707
| "budova A" 55,07*0,05 |  | 2.754
| "budova B" (31,12+15,51+7,60)*0,05 |  | 2.712
| "budova C" 2*1,09*0,05 |  | 0.109
| "retenční nádrž" 0,1*(34,37+2,24+8,27+2,52) |  | 4.74
| "budova D" (20,19+47,67+(467,07-1,21*11-2,52-8,27)+30,12+28,57+24,4)*0,1 |  | 59.392
| Součet |  | 69.707
Použití figury:
273313511 | Základové desky z betonu tř. C 12/15 | m3 | 69.707
BK01 | Prahy, patky na pilotách | m3 | 92.004
| 0,6*(68,99+1,21*11+40,59+10,15*3) |  | 92.004
Použití figury:
274321118 | Základové pasy, prahy, věnce a ostruhy mostních konstrukcí ze ŽB C 30/37 | m3 | 92.004
BK01a | Bednění, odbednění prahů, patek | m2 | 211.65
| 0,6*(27,29+23,15+21,97+18,91+44,05+112,78+10,05+5*9,23+11*4,4) |  | 211.65
Použití figury:
274354111 | Bednění základových pasů - zřízení | m2 | 211.65
274354211 | Bednění základových pasů - odstranění | m2 | 211.65
BK02 | Základová deska retenční nádrže a výtahové šachty | m3 | 15.463
| "retenční šachta" 0,35*34,37 |  | 12.03
| "výtahová šachta" 0,3*8,27 |  | 2.481
| "šachta 1400x1600mm" 0,2*2,24 |  | 0.448
| "šachta 1400x1800mm" 0,2*2,52 |  | 0.504
| Součet |  | 15.463
Použití figury:
273323511 | Základové desky ze ŽB pro konstrukce bílých van tř. C 25/30 | m3 | 15.463
BK02a | Bednění, odbednění retenční nádrže a výtahové šachty | m2 | 14.505
| "retenční šachta" 0,35*24,5 |  | 8.575
| "výtahová šachta" 0,3*11,5 |  | 3.45
| "šachta 1400x1600mm" 0,2*6,0 |  | 1.2
| "šachta 1400x1800mm" 0,2*6,40 |  | 1.28
| Součet |  | 14.505
Použití figury:
273351121 | Zřízení bednění základových desek | m2 | 14.505
273351122 | Odstranění bednění základových desek | m2 | 14.505
BK03 | Základové zdi retenčních nádrž a šachet | m3 | 24.232
| "retenční šachta" 2,36*(34,37-26,28) |  | 19.092
| "výtahová šachta" 0,95*(8,27-5,18) |  | 2.936
| "šachta 1400x1600mm" 1,15*(2,24-1,2) |  | 1.196
| "šachta 1400x1800mm" 0,9*(2,52-1,4) |  | 1.008
| Součet |  | 24.232
Použití figury:
279323111 | Základová zeď ze ŽB pro konstrukce bílých van tř. C 25/30 | m3 | 24.232
BK03a | Bednění, odbednění retenčních nádrží, šachet | m2 | 150.642
| "retenční šachta" 2,36*(21,7+24,5) |  | 109.032
| "výtahová šachta" 0,95*(9,1+11,5) |  | 19.57
| "šachta 1400x1600mm" 1,15*(6+4,4) |  | 11.96
| "šachta 1400x1800mm" 0,9*(6,4+4,8) |  | 10.08
| Součet |  | 150.642
Použití figury:
279351311 | Zřízení jednostranného bednění základových zdí | m2 | 150.642
279351312 | Odstranění jednostranného bednění základových zdí | m2 | 150.642
BK04 | Základové desky objektu D | m3 | 156.626
| 0,2*(791,26-5,18-1,4-1,19-0,36) |  | 156.626
Použití figury:
273321611 | Základové desky ze ŽB bez zvýšených nároků na prostředí tř. C 30/37 | m3 | 156.626
BK04a | Bednění, odbednění základových desek objektu D | m2 | 14.642
| 0,2*(83,83+10,08-4,8-9,1-4,4-2,4) |  | 14.642
Použití figury:
273351121 | Zřízení bednění základových desek | m2 | 79.325
273351122 | Odstranění bednění základových desek | m2 | 79.325
BK05 | Železobetonové nosné stěny | m3 | 214.954
| "stěny 1.NP" 4,33*13,27+4,23*8,95+3,8*4,25+0,2*26,76 |  | 116.82
| "stěny 2.NP" 3,95*15,79+3,14*9,37+0,2*31,71 |  | 98.134
| Součet |  | 214.954
Použití figury:
311321611 | Nosná zeď ze ŽB tř. C 30/37 bez výztuže | m3 | 214.954
BK05a | Bednění, odbednění železobetonových stěn | m2 | 2075.733
| "stěny 1.NP" 4,33*131,4+4,23*89,12+3,8*42,48+0,2*159,11 |  | 1139.186
| "stěny 2.NP" 3,95*156,32+3,14*93,31+0,2*130,45 |  | 936.547
| Součet |  | 2075.733
Použití figury:
311351311 | Zřízení jednostranného bednění nosných nadzákladových zdí | m2 | 2295.274
311351312 | Odstranění jednostranného bednění nosných nadzákladových zdí | m2 | 2295.274
BK06 | Pohledové nosné zdi | m3 | 20.751
| "stěny 1.NP" 4,33*2,32 |  | 10.046
| "stěny 2.NP" 3,95*2,71 |  | 10.705
| Součet |  | 20.751
Použití figury:
311321815 | Nosná zeď ze ŽB pohledového tř. C 30/37 bez výztuže | m3 | 20.751
BK06a | Bednění, odbednění pohledové stěny | m2 | 219.541
| "stěny 1.NP" 4,33*23,2+0,2*56,8 |  | 111.816
| "stěny 2.NP" 3,95*27,1+0,2*3,4 |  | 107.725
| Součet |  | 219.541
Použití figury:
311351311 | Zřízení jednostranného bednění nosných nadzákladových zdí | m2 | 2295.274
311351312 | Odstranění jednostranného bednění nosných nadzákladových zdí | m2 | 2295.274
311351911 | Příplatek k cenám bednění nosných nadzákladových zdí za pohledový beton | m2 | 219.541
BK07 | Železobetonový průvlak | m3 | 19.914
| "průvlaky 1NP" 0,2*52,90 |  | 10.58
| "průvlaky 2NP" 0,2*46,67 |  | 9.334
| Součet |  | 19.914
Použití figury:
413321616 | Nosníky ze ŽB tř. C 30/37 | m3 | 19.914
BK07a | Bednění/ odbednění železobetonového průvlaku | m2 | 227.6
| "průvlaky 1 NP" 14,09+2*52,9 |  | 119.89
| "průvlaky 2 NP" 13,78+0,59+2*46,67 |  | 107.71
| Součet |  | 227.6
Použití figury:
413351111 | Zřízení bednění nosníků a průvlaků bez podpěrné kce výšky do 100 cm | m2 | 270.038
413351112 | Odstranění bednění nosníků a průvlaků bez podpěrné kce výšky do 100 cm | m2 | 270.038
BK07b | Železobetonové průvlaky - stojkování | m2 | 32.63
| "pohledový beton 1NP" 3,70 |  | 3.7
| "beton 1NP" 14,56 |  | 14.56
| "beton 2NP" 13,78+0,59 |  | 14.37
| Součet |  | 32.63
Použití figury:
413352111 | Zřízení podpěrné konstrukce nosníků výšky podepření do 4 m pro nosník výšky do 100 cm | m2 | 34.01
413352112 | Odstranění podpěrné konstrukce nosníků výšky podepření do 4 m pro nosník výšky do 100 cm | m2 | 34.01
BK08 | Železobetonový průvlak z pohledového betonu | m3 | 2.878
| "průvlaky 1NP" 0,2*14,39 |  | 2.878
Použití figury:
413322626 | Nosníky ze ŽB pohledového tř. C 30/37 | m3 | 2.878
BK08a | Železobetonový průvlak - pohledový beton | m2 | 34.02
| "průvlaky 1 NP" 5,24+2*14,39 |  | 34.02
Použití figury:
413351111 | Zřízení bednění nosníků a průvlaků bez podpěrné kce výšky do 100 cm | m2 | 270.038
413351112 | Odstranění bednění nosníků a průvlaků bez podpěrné kce výšky do 100 cm | m2 | 270.038
413351191 | Příplatek k cenám bednění nosníků za pohledový beton | m2 | 34.02
BK09 | Železobetonové stropní konstrukce | m3 | 295.812
| "stropní deska 1NP tl. 200mm" 0,2*471,94+0,04*3,35+0,08*3,35+0,19*(3,37+8,33)+0,14*16,14 |  | 99.273
| "stropní deska 1NP tl. 300mm" 0,3*179,71 |  | 53.913
| "stropní deska 1NP tl. 320mm" 0,32*19,20 |  | 6.144
| "stropní deska 2NP tl. 200mm" 0,2*408 |  | 81.6
| "stropní deska 2NP tl. 310mm" 0,31*177,04 |  | 54.882
| Součet |  | 295.812
Použití figury:
411321616 | Stropy deskové ze ŽB tř. C 30/37 | m3 | 295.812
BK09a | Bednění/odbednění stropních desek do tl. 250 mm | m2 | 563.55
| BK09a01+BK09a02 |  | 563.55
Použití figury:
411351011 | Zřízení bednění stropů deskových tl přes 5 do 25 cm bez podpěrné kce | m2 | 563.55
411351012 | Odstranění bednění stropů deskových tl přes 5 do 25 cm bez podpěrné kce | m2 | 563.55
BK09a01 | Bednění/stojkování do 4 m tl. stropu do 250 mm | m2 | 165.2
| "stropní deska 2NP tl. 310mm" 165,20 |  | 165.2
Použití figury:
411354313 | Zřízení podpěrné konstrukce stropů výšky do 4 m tl přes 15 do 25 cm | m2 | 165.2
411354314 | Odstranění podpěrné konstrukce stropů výšky do 4 m tl přes 15 do 25 cm | m2 | 165.2
BK09a02 | Bednění/stojkování nad 4 m tl. stropu do 250 mm | m2 | 398.35
| "stropní deska 1NP tl. 200mm" 398,35 |  | 398.35
Použití figury:
411354333 | Zřízení podpěrné konstrukce stropů výšky přes 4 do 6 m tl přes 15 do 25 cm | m2 | 398.35
411354334 | Odstranění podpěrné konstrukce stropů výšky přes 4 do 6 m tl přes 15 do 25 cm | m2 | 398.35
BK09b | Bednění/odbednění stropních desek do 500 mm | m2 | 346.28
| "stropní deska 1NP tl. 300mm" 161,88 |  | 161.88
| "stropní deska 1NP tl. 320mm" 19,20 |  | 19.2
| "stropní deska 2NP tl. 310mm" 165,20 |  | 165.2
| Součet |  | 346.28
Použití figury:
411351021 | Zřízení bednění stropů deskových tl přes 25 do 50 cm bez podpěrné kce | m2 | 346.28
411351022 | Odstranění bednění stropů deskových tl přes 25 do 50 cm bez podpěrné kce | m2 | 346.28
411354315 | Zřízení podpěrné konstrukce stropů výšky do 4 m tl přes 25 do 35 cm | m2 | 346.28
411354316 | Odstranění podpěrné konstrukce stropů výšky do 4 m tl přes 25 do 35 cm | m2 | 346.28
BK09c | Bednění čel stropních desek | m2 | 99.791
| "stropní deska 1NP tl. 200mm" 0,2*125,86 |  | 25.172
| "stropní deska 1NP tl. 300mm" 0,3*58,71 |  | 17.613
| "stropní deska 1NP tl. 320mm" 0,32*6,77 |  | 2.166
| "stropní deska 2NP tl. 200mm" 0,2*123,79 |  | 24.758
| "stropní deska 2NP tl. 310mm" 0,31*64,42 |  | 19.97
| "stropní deska 1NP tl. 300mm" 0,3*11,63 |  | 3.489
| "stropní deska 1NP tl. 320mm" 0,32*9,43 |  | 3.018
| "stropní deska 2NP tl. 310mm" 0,31*11,63 |  | 3.605
| Součet |  | 99.791
Použití figury:
417351115 | Zřízení bednění ztužujících věnců | m2 | 195.816
417351116 | Odstranění bednění ztužujících věnců | m2 | 195.816
BK10 | Železobetonová atika | m3 | 45.666
| 0,2*228,33 |  | 45.666
Použití figury:
345321616 | Zídky atikové, parapetní, schodišťové a zábradelní ze ŽB tř. C 30/37 | m3 | 45.666
BK10a | Bednění/odbednění atiky | m2 | 456.66
| 2*228,33 |  | 456.66
Použití figury:
345351005 | Zřízení bednění plnostěnných zídek atikových, parapetních, zábradelních | m2 | 456.66
345351006 | Odstranění bednění plnostěnných zídek atikových, parapetních, zábradelních | m2 | 456.66
BK11 | Železobetonový věnec | m3 | 15.157
| 0,5*20,29+0,4*7,63+0,4*1,86+0,4*2,26+0,2*1,56 |  | 15.157
Použití figury:
417321515 | Ztužující pásy a věnce ze ŽB tř. C 25/30 | m3 | 15.157
BK11a | Bednění/odbednění věnců | m2 | 94.285
| 0,5*135,25+0,4*37,3+0,4*13,25+0,4*12,4+0,2*7,4 |  | 94.285
Použití figury:
417351115 | Zřízení bednění ztužujících věnců | m2 | 195.816
417351116 | Odstranění bednění ztužujících věnců | m2 | 195.816
BK12 | Železobetonový průvlak | m3 | 0.966
| 0,7*1,38 |  | 0.966
Použití figury:
413321414 | Nosníky ze ŽB tř. C 25/30 | m3 | 0.966
BK12a | Bednění/odbednění průvlaků | m2 | 8.418
| 1,38+6,9*0,7+6,9*0,32 |  | 8.418
Použití figury:
413351111 | Zřízení bednění nosníků a průvlaků bez podpěrné kce výšky do 100 cm | m2 | 270.038
413351112 | Odstranění bednění nosníků a průvlaků bez podpěrné kce výšky do 100 cm | m2 | 270.038
BK12b | Stojkování průvlaků | m2 | 1.38
| 1,38 |  | 1.38
Použití figury:
413352111 | Zřízení podpěrné konstrukce nosníků výšky podepření do 4 m pro nosník výšky do 100 cm | m2 | 34.01
413352112 | Odstranění podpěrné konstrukce nosníků výšky podepření do 4 m pro nosník výšky do 100 cm | m2 | 34.01
BK13 | Železobetonové sloupy | m3 | 0.425
| 0,72*0,59 |  | 0.425
Použití figury:
330321410 | Sloupy nebo pilíře ze ŽB tř. C 25/30 bez výztuže | m3 | 0.425
BK13a | Bednení/odbednění sloupů | m2 | 4.012
| "krov" 6,8*0,59 |  | 4.012
Použití figury:
331351125 | Zřízení bednění čtyřúhelníkových sloupů v do 4 m průřezu přes 0,16 do 0,36 m2 | m2 | 4.012
331351126 | Odstranění bednění čtyřúhelníkových sloupů v do 4 m průřezu přes 0,16 do 0,36 m2 | m2 | 4.012
BK14 | Základová deska opěrných stěn | m3 | 34.776
| "budova A" (13,01+55,7)*0,2 |  | 13.742
| "budova B" 0,5*8,05+0,3*31,12+0,3*4,81+0,2*15,51+0,2*(1,50+7,60) |  | 19.726
| "budova C" 2*0,6*1,09 |  | 1.308
| Součet |  | 34.776
Použití figury:
273326241 | Základové desky ze ŽB pro prostředí s mrazovými cykly tř. C 30/37 | m3 | 34.776
BK14a | Bednění/odbednění opěrky základové deskym | m2 | 64.683
| "budova A" 0,4*44,59+0,2*48,83 |  | 27.602
| "budova B" 0,8*17,16+0,3*16,78+0,5*12,53+0,2*12,55+0,4*5,89+0,2*8,94 |  | 31.681
| "budova C" 2*0,6*4,5 |  | 5.4
| Součet |  | 64.683
Použití figury:
273351121 | Zřízení bednění základových desek | m2 | 79.325
273351122 | Odstranění bednění základových desek | m2 | 79.325
BK14b | Bednění základových desek neodbednitelné | m2 | 22.129
| "budova A" 0,2*42,78 |  | 8.556
| "budova B" 0,5*15,53+0,3*11,51+0,5*4,71 |  | 13.573
| Součet |  | 22.129
Použití figury:
273352111 | Bednění základových desek ztracené (neodbedněné) | m2 | 22.129
BK15 | Stěny opěrných stěn | m3 | 23.738
| "budova A" 1,51*8,34 |  | 12.593
| "budova B" 1,155*2,07+1,645*4,08+0,98*1,02+0,98*0,75 |  | 10.837
| "budova C" 1,23*0,25 |  | 0.308
| Součet |  | 23.738
Použití figury:
330321614 | Sloupy nebo pilíře z betonu pro prostředí s mrazovými cykly tř. C 30/37 bez výztuže | m3 | 23.738
BK15a | Bednění opěrných stěn | m2 | 219.212
| "budova A" 1,51*83,4 |  | 125.934
| "budova B" 1,93*27,91+0,98*20,90+0,98*3,8+0,98*10,22 |  | 88.088
| "budova C" 4*1,23+2*0,54*0,25 |  | 5.19
| Součet |  | 219.212
Použití figury:
279351311 | Zřízení jednostranného bednění základových zdí | m2 | 219.212
279351312 | Odstranění jednostranného bednění základových zdí | m2 | 219.212
BK16 | Základová deska ve výtahové šachtě | m3 | 0.946
| "výtahová šachta" 0,2*4,73 |  | 0.946
Použití figury:
273321611 | Základové desky ze ŽB bez zvýšených nároků na prostředí tř. C 30/37 | m3 | 0.946
BK17 | Výtahová stropní deska | m3 | 0.946
| 0,2*4,73 |  | 0.946
Použití figury:
411321616 | Stropy deskové ze ŽB tř. C 30/37 | m3 | 0.946
BK17a | Bednění stropních desek | m2 | 3.5
| 3,5 |  | 3.5
| Součet |  | 3.5
Použití figury:
411351011 | Zřízení bednění stropů deskových tl přes 5 do 25 cm bez podpěrné kce | m2 | 3.5
411351012 | Odstranění bednění stropů deskových tl přes 5 do 25 cm bez podpěrné kce | m2 | 3.5
411354333 | Zřízení podpěrné konstrukce stropů výšky přes 4 do 6 m tl přes 15 do 25 cm | m2 | 3.5
411354334 | Odstranění podpěrné konstrukce stropů výšky přes 4 do 6 m tl přes 15 do 25 cm | m2 | 3.5
BK17b | Čelo výtahové šachty | m2 | 1.74
| 0,2*8,7 |  | 1.74
Použití figury:
417351115 | Zřízení bednění ztužujících věnců | m2 | 195.816
417351116 | Odstranění bednění ztužujících věnců | m2 | 195.816
BK18 | Železobeton výtahové šachy | m3 | 12.152
| "stěny výtahové šachty" 1,23*9,88 |  | 12.152
Použití figury:
311321611 | Nosná zeď ze ŽB tř. C 30/37 bez výztuže | m3 | 12.152
BK18a | Bednění stěn výtahové šachty | m2 | 68.23
| 2*20,25+9,88*1,75+8,7*1,2 |  | 68.23
Použití figury:
311351311 | Zřízení jednostranného bednění nosných nadzákladových zdí | m2 | 68.23
311351312 | Odstranění jednostranného bednění nosných nadzákladových zdí | m2 | 68.23
bVK01 | Vysekání kapes pro osazení stopních nosníků | kus | 18
| "Budova A - půdorys 2.NP" |  | 0
| "zajištění stropu m.č. A.2.03, HEB240" 2*3 |  | 6
| "zajištění stropu m.č. A.2.05, HEB240" 2*3 |  | 6
| "zajištění stropu m.č. A.2.06, HEB240" 2*2 |  | 4
| "Budova A - půdorys 2.NP" |  | 0
| "zajištění stropu m.č. A.2.07, HEB100" 2*1 |  | 2
| Součet |  | 18
Použití figury:
973022251 | Vysekání kapes ve zdivu z kamene pl do 0,10 m2 hl do 300 mm | kus | 18
bVK02 | Vysekání rýh pro osazení nosníků | m | 33.5
| "Budova B - půdorys 1.NP" |  | 0
| "zajištění otvoru m.č. B.1.01: IPE140" (0,1+1,5+0,1)*2 |  | 3.4
| "zajištění otvoru m.č. B.1.03: IPE140" (0,1+2,3+0,1)*2 |  | 5
| "zajištění otvoru m.č. B.1.03: IPE140" (0,1+1,4+0,1)*2 |  | 3.2
| "Budova C - půdorys 1.NP" |  | 0
| "zajištění otvoru m.č. C.1.02: IPE140" (0,1+2,6+0,1)*3 |  | 8.4
| "Budova C - půdorys 1.NP" |  | 0
| "zajištění otvoru m.č. C.1.02: IPE100" (0,1+1,3+0,1)*3 |  | 4.5
| "zajištění otvoru m.č. C.1.02: IPE100" (0,1+1+0,1)*3 |  | 3.6
| "zajištění otvoru m.č. C.1.02: IPE100" (0,1+0,75+0,1)*4 |  | 3.8
| "Budova B - půdorys 1.NP" |  | 0
| "zajištění otvoru m.č. B.1.04: Lx70x70x6" (0,1+1,4+0,1)*1 |  | 1.6
| Součet |  | 33.5
Použití figury:
974031664 | Vysekání rýh ve zdivu cihelném pro vtahování nosníků hl do 150 mm v do 150 mm | m | 33.5
bVK03 | Vysekání rýh pro osazení nosníků do výšky 350 mm | m | 25.2
| "Budova A - půdorys 1.NP" |  | 0
| "zajištění otvoru m.č. A.1.02: IPE300" (0,1+6,1+0,1)*2 |  | 12.6
| "Budova A - půdorys 2.NP" |  | 0
| "zajištění otvoru m.č. A.2.02: IPE300" (0,1+6,1+0,1)*2 |  | 12.6
| Součet |  | 25.2
Použití figury:
974031668 | Vysekání rýh ve zdivu cihelném pro vtahování nosníků hl do 150 mm v do 350 mm | m | 25.2
bVK04 | Vysekání rýh pro ocelové nosníky | m | 40
| "Budova C - půdorys 1.NP" |  | 0
| "zajištění otvoru m.č. C.1.01: IPE550" (0,1+9,8+0,1)*2*2 |  | 40
Použití figury:
974031669 | Vysekání rýh ve zdivu cihelném pro vtahování nosníků hl do 150 mm v do 450 mm | m | 40
bVK05 | Vysekání rýh pro osazení prefabrikovaných panelů | m | 41.46
| "budova A" 12,9 |  | 12.9
| "budova B" 28,56 |  | 28.56
| Součet |  | 41.46
Použití figury:
974031664 | Vysekání rýh ve zdivu cihelném pro vtahování nosníků hl do 150 mm v do 150 mm | m | 41.46
C1 | Nátěr C1 - ocelových prvků třídy II. | m2 | 53.876
| "JAKL 140x140x5"0,5497*3,05*4 |  | 6.706
| "JAKL 140x140x5"0,5497*4,2*15 |  | 34.631
| "JAKL 90x90x4"0,3497*4,07*1 |  | 1.423
| "L 50x50x5"0,194*3,45*2 |  | 1.339
| "L 50x50x5"0,194*4,4*2 |  | 1.707
| "L 50x50x5"0,194*4,8*2 |  | 1.862
| "L 50x50x5"0,194*5*2 |  | 1.94
| "L 50x50x5"0,194*5,45*2 |  | 2.115
| "L 50x50x5"0,194*5,55*2 |  | 2.153
| Součet |  | 53.876
Použití figury:
789122240 | Odmaštění ocelových konstrukcí třídy II | m2 | 57.41
789322110 | Zhotovení nátěru ocelových konstrukcí třídy II jednosložkového základního tl do 40 µm | m2 | 53.876
789322120 | Zhotovení nátěru ocelových konstrukcí třídy II jednosložkového krycího (vrchního) tl do 40 µm | m2 | 53.876
C1a | Nátěr C1 - ocelových prvků třídy III. | m2 | 51.109
| "U KOMORA 2x UPE180"0,66*10,25*1 |  | 6.765
| "U KOMORA 2x UPE180"0,66*10,45*3 |  | 20.691
| "U KOMORA 2x UPE180"0,66*13,4*1 |  | 8.844
| "U KOMORA 2x UPE180"0,66*16,7*1 |  | 11.022
| "Budova A - půdorys 2.NP" |  | 0
| "zajištění stropu m.č. A.2.07, HEB100" 0,567*5,35*1 |  | 3.033
| "L80x80x6" 0,314*2,4 |  | 0.754
| Součet |  | 51.109
Použití figury:
789123240 | Odmaštění ocelových konstrukcí třídy III | m2 | 53.846
789323110 | Zhotovení nátěru ocelových konstrukcí třídy III jednosložkového základního tl do 40 µm | m2 | 51.109
789323120 | Zhotovení nátěru ocelových konstrukcí třídy III jednosložkového krycího (vrchního) tl do 40 µm | m2 | 51.109
C1b | Nátěr C1 - ocelových prvků třídy IV. | m2 | 150.232
| "IPE 220"0,7682*5,3*1 |  | 4.071
| "IPE 220"0,7682*6,7*2 |  | 10.294
| "HEB 240"1,3839*7,25*2 |  | 20.067
| "HEB 240"1,3839*3,25*2 |  | 8.995
| "Budova D - půdorys 1.NP" |  | 0
| "zajištění stropu m.č. D.1.14, HEB320" 1,771*8,69*1 |  | 15.39
| "zajištění stropu m.č. D.1.14, HEB320" 1,771*7,23*1 |  | 12.804
| "Budova A - půdorys 2.NP" |  | 0
| "zajištění stropu m.č. A.2.03, HEB240" 1,384*7,1*3 |  | 29.479
| "zajištění stropu m.č. A.2.05, HEB240" 1,384*7,1*3 |  | 29.479
| "zajištění stropu m.č. A.2.06, HEB240" 1,384*7,1*2 |  | 19.653
| Součet |  | 150.232
Použití figury:
789124240 | Odmaštění ocelových konstrukcí třídy IV | m2 | 150.232
789324110 | Zhotovení nátěru ocelových konstrukcí třídy IV jednosložkového základního tl do 40 µm | m2 | 150.232
789324120 | Zhotovení nátěru ocelových konstrukcí třídy IV jednosložkového krycího (vrchního) tl do 40 µm | m2 | 150.232
C3 | Nátěr C3 - ocelový prvek třídy II. | m2 | 3.534
| "L40x40x5"0,155*1*18 |  | 2.79
| "L40x40x5"0,155*1,2*4 |  | 0.744
| Součet |  | 3.534
Použití figury:
789122240 | Odmaštění ocelových konstrukcí třídy II | m2 | 57.41
789322110 | Zhotovení nátěru ocelových konstrukcí třídy II jednosložkového základního tl do 40 µm | m2 | 3.534
789322221 | Zhotovení nátěru ocelových konstrukcí třídy II dvousložkového krycího (vrchního) tl do 80 µm | m2 | 7.068
C3a | Nátěr C3 - ocelový prvek třídy III. | m2 | 2.737
| "L120x80x10"0,391*1,3*3 |  | 1.525
| "L120x80x10"0,391*1,4*1 |  | 0.547
| "L120x80x10"0,391*1,7*1 |  | 0.665
| Součet |  | 2.737
Použití figury:
789123240 | Odmaštění ocelových konstrukcí třídy III | m2 | 53.846
789323110 | Zhotovení nátěru ocelových konstrukcí třídy III jednosložkového základního tl do 40 µm | m2 | 2.737
789323221 | Zhotovení nátěru ocelových konstrukcí třídy III dvousložkového krycího (vrchního) tl do 80 µm | m2 | 5.474
DK01 | Dřevěné prvky krovu od 50 do 120 cm2 | m | 4.69
| "krokev 60x140 mm"0,67*7 |  | 4.69
Použití figury:
762332121 | Montáž vázaných kcí krovů pravidelných pomocí ocelových spojek z hraněného řeziva pl přes 50 do 120 cm2 | m | 4.69
DK01a | Dřevěné prvky od 50 do 120 cm2 - objem | m3 | 0.039
| DK01*0,06*0,14 |  | 0.039
Použití figury:
762083121 | Impregnace řeziva proti dřevokaznému hmyzu, houbám a plísním máčením třída ohrožení 1 a 2 | m3 | 14.871
762395000 | Spojovací prostředky krovů, bednění, laťování, nadstřešních konstrukcí | m3 | 14.883
60512125 | hranol stavební řezivo průřezu do 120cm2 do dl 6m | m3 | 0.043
DK02 | Dřevěné prvky krovu od 224 do 288 cm2 | m | 431.2
| "krokev 120x220 mm"1,4*4 |  | 5.6
| "krokev 120x220 mm"1,55*10 |  | 15.5
| "krokev 120x220 mm"2,15*10 |  | 21.5
| "krokev 120x220 mm"2,85*9 |  | 25.65
| "krokev 120x220 mm"3,15*2 |  | 6.3
| "krokev 160x160 mm"3,45*3 |  | 10.35
| "krokev 120x220 mm"3,85*2 |  | 7.7
| "krokev 120x220 mm"4,2*11 |  | 46.2
| "krokev 120x220 mm"4,7*2 |  | 9.4
| "krokev 120x220 mm"4,8*1 |  | 4.8
| "krokev 120x220 mm"5,4*2 |  | 10.8
| "krokev 120x220 mm"5,5*34 |  | 187
| "úžlabní krokev 120x220 mm"4,2*2 |  | 8.4
| "nosník 120x220 mm"2,35*2 |  | 4.7
| "pozednice 180x160 mm"1,6*2 |  | 3.2
| "pozednice 180x160 mm"6,65*2 |  | 13.3
| "pozednice 180x160 mm"7,05*1 |  | 7.05
| "pozednice 180x160 mm"7,2*1 |  | 7.2
| "pozednice 180x160 mm"7,75*2 |  | 15.5
| "pozednice 180x160 mm"10,45*1 |  | 10.45
| "pozednice 180x160 mm"10,6*1 |  | 10.6
| Součet |  | 431.2
Použití figury:
762332123 | Montáž vázaných kcí krovů pravidelných pomocí ocelových spojek z hraněného řeziva pl přes 224 do 288 cm2 | m | 431.2
DK02a | Dřevěné prvky krovu od 224 do 288 cm2 - délka do 6m - objem | m3 | 9.691
| "krokev 120x220 mm"0,12*0,22*1,4*4 |  | 0.148
| "krokev 120x220 mm"0,12*0,22*1,55*10 |  | 0.409
| "krokev 120x220 mm"0,12*0,22*2,15*10 |  | 0.568
| "krokev 120x220 mm"0,12*0,22*2,85*9 |  | 0.677
| "krokev 120x220 mm"0,12*0,22*3,15*2 |  | 0.166
| "krokev 160x160 mm"0,16*0,16*3,45*3 |  | 0.265
| "krokev 120x220 mm"0,12*0,22*3,85*2 |  | 0.203
| "krokev 120x220 mm"0,12*0,22*4,2*11 |  | 1.22
| "krokev 120x220 mm"0,12*0,22*4,7*2 |  | 0.248
| "krokev 120x220 mm"0,12*0,22*4,8*1 |  | 0.127
| "krokev 120x220 mm"0,12*0,22*5,4*2 |  | 0.285
| "krokev 120x220 mm"0,12*0,22*5,5*34 |  | 4.937
| "úžlabní krokev 120x220 mm"0,12*0,22*4,2*2 |  | 0.222
| "nosník 120x220 mm"0,12*0,22*2,35*2 |  | 0.124
| "pozednice 180x160 mm"0,18*0,16*1,6*2 |  | 0.092
| Součet |  | 9.691
Použití figury:
762083121 | Impregnace řeziva proti dřevokaznému hmyzu, houbám a plísním máčením třída ohrožení 1 a 2 | m3 | 14.871
762395000 | Spojovací prostředky krovů, bednění, laťování, nadstřešních konstrukcí | m3 | 14.883
60512135 | hranol stavební řezivo průřezu do 288cm2 do dl 6m | m3 | 10.66
DK02b | Dřevěné prvky krovu od 224 do 288 cm2 - délka do 8m - objem | m3 | 1.239
| "pozednice 180x160 mm"0,18*0,16*6,65*2 |  | 0.383
| "pozednice 180x160 mm"0,18*0,16*7,05*1 |  | 0.203
| "pozednice 180x160 mm"0,18*0,16*7,2*1 |  | 0.207
| "pozednice 180x160 mm"0,18*0,16*7,75*2 |  | 0.446
| Součet |  | 1.239
Použití figury:
762083121 | Impregnace řeziva proti dřevokaznému hmyzu, houbám a plísním máčením třída ohrožení 1 a 2 | m3 | 14.871
762395000 | Spojovací prostředky krovů, bednění, laťování, nadstřešních konstrukcí | m3 | 14.883
60512136 | hranol stavební řezivo průřezu do 288cm2 dl 6-8m | m3 | 1.363
DK02c | Dřevěné prvky krovu od 224 do 288 cm2 - délka přes 8m - objem | m3 | 0.606
| "pozednice 180x160 mm"0,18*0,16*10,45*1 |  | 0.301
| "pozednice 180x160 mm"0,18*0,16*10,6*1 |  | 0.305
| Součet |  | 0.606
Použití figury:
762083121 | Impregnace řeziva proti dřevokaznému hmyzu, houbám a plísním máčením třída ohrožení 1 a 2 | m3 | 14.871
762395000 | Spojovací prostředky krovů, bednění, laťování, nadstřešních konstrukcí | m3 | 14.883
60512137 | hranol stavební řezivo průřezu do 288cm2 přes dl 8m | m3 | 0.667
DK03 | Dřevěné prvky krovu od 288 do 450 cm2 | m | 74.9
| "úžlabní krokev 200x220 mm"6,25*2 |  | 12.5
| "úžlabní/nárožní krokev 200x220 mm"7,8*8 |  | 62.4
| Součet |  | 74.9
Použití figury:
762332124 | Montáž vázaných kcí krovů pravidelných pomocí ocelových spojek z hraněného řeziva pl přes 288 do 450 cm2 | m | 74.9
DK03a | Dřevěné prvky krovu od 288 do 450 cm2 - objem | m3 | 3.296
| 0,2*0,22*DK03 |  | 3.296
Použití figury:
762083121 | Impregnace řeziva proti dřevokaznému hmyzu, houbám a plísním máčením třída ohrožení 1 a 2 | m3 | 14.871
762395000 | Spojovací prostředky krovů, bednění, laťování, nadstřešních konstrukcí | m3 | 14.883
60512141 | hranol stavební řezivo průřezu do 450cm2 dl 6-8m | m3 | 3.626
DK04 | Latě u výtahu | m | 4.8
| 6*0,8 |  | 4.8
Použití figury:
762112110 | Montáž tesařských stěn na sraz z hraněného řeziva průřezové pl do 120 cm2 | m | 4.8
DK04a | Objem dřevěných prvků | m3 | 0.012
| DK04*0,04*0,06 |  | 0.012
Použití figury:
762083122 | Impregnace řeziva proti dřevokaznému hmyzu, houbám a plísním máčením třída ohrožení 3 a 4 | m3 | 0.012
762395000 | Spojovací prostředky krovů, bednění, laťování, nadstřešních konstrukcí | m3 | 14.883
60514106 | řezivo jehličnaté lať pevnostní třída S10-13 průřez 40x60mm | m3 | 0.013
OCEL01 | Zajištění otvorů do v 120 mm | t | 0.165
| OCEL01a+OCEL01b |  | 0.165
Použití figury:
317941121 | Osazování ocelových válcovaných nosníků na zdivu I, IE, U, UE nebo L do č. 12 nebo výšky do 120 mm | t | 0.165
OCEL01a | IPE 100 | t | 0.147
| "Budova C - půdorys 1.NP" |  | 0
| "zajištění otvoru m.č. C.1.02: IPE100" 8,1*1,3*4/1000 |  | 0.042
| "zajištění otvoru m.č. C.1.02: IPE100" 8,1*1*4/1000 |  | 0.032
| "zajištění otvoru m.č. C.1.02: IPE100" 8,1*0,75*12/1000 |  | 0.073
| Součet |  | 0.147
Použití figury:
13010742 | ocel profilová jakost S235JR (11 375) průřez IPE 100 | t | 0.159
OCEL01b | L 70x70x6 | t | 0.018
| "Budova B - půdorys 1.NP" |  | 0
| "zajištění otvoru m.č. B.1.04: Lx70x70x6" 6,4*1,4*2/1000 |  | 0.018
Použití figury:
13010428 | úhelník ocelový rovnostranný jakost S235JR (11 375) 70x70x6mm | t | 0.019
OCEL02 | Zajištění otvorů do v 220 mm | t | 0.52
| OCEL02a |  | 0.52
Použití figury:
317941123 | Osazování ocelových válcovaných nosníků na zdivu I, IE, U, UE nebo L přes č. 14 do č. 22 nebo výšky do 220 mm | t | 0.52
OCEL02a | IPE 140 | t | 0.52
| "Budova B - půdorys 1.NP" |  | 0
| "zajištění otvoru m.č. B.1.01: IPE140" 12,9*1,5*4/1000 |  | 0.077
| "zajištění otvoru m.č. B.1.03: IPE140" 12,9*2,3*8/1000 |  | 0.237
| "zajištění otvoru m.č. B.1.03: IPE140" 12,9*1,4*4/1000 |  | 0.072
| "Budova C - půdorys 1.NP" |  | 0
| "zajištění otvoru m.č. C.1.02: IPE140" 12,9*2,6*4/1000 |  | 0.134
| Součet |  | 0.52
OCEL03 | Zajištění otvorů v přes 220 mm | t | 4.128
| OCEL03a+OCEL03b |  | 4.128
Použití figury:
317941125 | Osazování ocelových válcovaných nosníků na zdivu I, IE, U, UE nebo L č 24 a vyšší nebo výšky přes 220 mm | t | 4.128
OCEL03a | IPE 300 | t | 2.06
| "Budova A - půdorys 1.NP" |  | 0
| "zajištění otvoru m.č. A.1.02: IPE300" 42,2*6,1*4/1000 |  | 1.03
| "Budova A - půdorys 2.NP" |  | 0
| "zajištění otvoru m.č. A.2.02: IPE300" 42,2*6,1*4/1000 |  | 1.03
| Součet |  | 2.06
Použití figury:
13010760 | ocel profilová jakost S235JR (11 375) průřez IPE 300 | t | 2.225
OCEL03b | IPE 550 | t | 2.068
| "Budova C - půdorys 1.NP" |  | 0
| "zajištění otvoru m.č. C.1.01: IPE550" 105,5*9,8*2/1000 |  | 2.068
Použití figury:
13483000 | ocel profilová jakost S235JR (11 375) průřez IPE 550 | t | 2.233
OCEL04 | Osazení ocelových profilů ve stropech přes 220 | t | 6.742
| OCEL04a+OCEL04b |  | 6.742
Použití figury:
413941135 | Osazování ocelových válcovaných nosníků stropů HEA nebo HEB výšky přes 220 mm | t | 6.742
OCEL04a | HEB 320 | t | 2.017
| "Budova D - půdorys 1.NP" |  | 0
| "zajištění stropu m.č. D.1.14, HEB320" 126,7*8,69*1/1000 |  | 1.101
| "zajištění stropu m.č. D.1.14, HEB320" 126,7*7,23*1/1000 |  | 0.916
| Součet |  | 2.017
Použití figury:
13011008 | ocel profilová jakost S235JR (11 375) průřez HEB 320 | t | 2.178
OCEL04b | HEB 240 | t | 4.725
| "Budova A - půdorys 2.NP" |  | 0
| "zajištění stropu m.č. A.2.03, HEB240" 83,2*7,1*3/1000 |  | 1.772
| "zajištění stropu m.č. A.2.05, HEB240" 83,2*7,1*3/1000 |  | 1.772
| "zajištění stropu m.č. A.2.06, HEB240" 83,2*7,1*2/1000 |  | 1.181
| Součet |  | 4.725
Použití figury:
13010984 | ocel profilová jakost S235JR (11 375) průřez HEB 240 | t | 5.103
OCEL05 | Osazení ocelových profilů ve stropech do 120 mm | t | 0.109
| "Budova A - půdorys 2.NP" |  | 0
| "zajištění stropu m.č. A.2.07, HEB100" 20,4*5,35*1/1000 |  | 0.109
| Součet |  | 0.109
Použití figury:
413941131 | Osazování ocelových válcovaných nosníků stropů HEA nebo HEB výšky do 120 mm | t | 0.109
OCEL06 | Osazení L profilu u výtahu | kg | 17.616
| "výtahová šachta" 2,4*7,34 |  | 17.616
Použití figury:
767995113 | Montáž atypických zámečnických konstrukcí hmotnosti přes 10 do 20 kg | kg | 17.616
OK01 | Ocelové konstrukce krovu od 10 do 20 kg | kg | 135.905
| "L 50x50x5"3,45*2*3,85 |  | 26.565
| "L 50x50x5"4,4*2*3,85 |  | 33.88
| "L 50x50x5"4,8*2*3,85 |  | 36.96
| "L 50x50x5"5*2*3,85 |  | 38.5
| Součet |  | 135.905
Použití figury:
767995113 | Montáž atypických zámečnických konstrukcí hmotnosti přes 10 do 20 kg | kg | 194.483
OK01a | Ocelové konstrukce krovu L 50x50x5 | kg | 0.137
| "L 50x50x5"3,45*2*3,85/1000 |  | 0.027
| "L 50x50x5"4,4*2*3,85/1000 |  | 0.034
| "L 50x50x5"4,8*2*3,85/1000 |  | 0.037
| "L 50x50x5"5*2*3,85/1000 |  | 0.039
| Součet |  | 0.137
Použití figury:
13010420 | úhelník ocelový rovnostranný jakost S235JR (11 375) 50x50x5mm | t | 0.141
OK02 | Ocelové konstrukce krovu od 20 do 50 kg | kg | 127.354
| "JAKL 90x90x4"4,07*1*10,48 |  | 42.654
| "L 50x50x5"5,45*2*3,85 |  | 41.965
| "L 50x50x5"5,55*2*3,85 |  | 42.735
| Součet |  | 127.354
Použití figury:
767995114 | Montáž atypických zámečnických konstrukcí hmotnosti přes 20 do 50 kg | kg | 173.916
OK02a | Ocelové konstrukce krovu L 50x50x5 | t | 0.085
| "L 50x50x5"5,45*2*3,85/1000 |  | 0.042
| "L 50x50x5"5,55*2*3,85/1000 |  | 0.043
| Součet |  | 0.085
Použití figury:
13010420 | úhelník ocelový rovnostranný jakost S235JR (11 375) 50x50x5mm | t | 0.088
OK02b | Ocelové konstrukce krovu Jakl 90x90x4 | t | 0.043
| "JAKL 90x90x4"4,07*1*10,48/1000 |  | 0.043
Použití figury:
14550300 | profil ocelový svařovaný jakost S235 průřez čtvercový 100x100x4mm | t | 0.044
OK03 | Ocelové konstrukce krovu od 50 do 100 kg | kg | 1519.04
| "JAKL 140x140x5"3,05*4*20,2 |  | 246.44
| "JAKL 140x140x5"4,2*15*20,2 |  | 1272.6
| Součet |  | 1519.04
Použití figury:
767995115 | Montáž atypických zámečnických konstrukcí hmotnosti přes 50 do 100 kg | kg | 1519.04
OK03a | Ocelové konstrukce krovu Jakl 140x140x5 mm | t | 1.519
| "JAKL 140x140x5"3,05*4*20,2/1000 |  | 0.246
| "JAKL 140x140x5"4,2*15*20,2/1000 |  | 1.273
| Součet |  | 1.519
Použití figury:
14550306 | profil ocelový svařovaný jakost S235 průřez čtvercový 120x120x5mm | t | 1.565
OK04 | Ocelové konstrukce krovu od 100 do 250 kg | kg | 489.94
| "IPE 220"5,3*1*26,2 |  | 138.86
| "IPE 220"6,7*2*26,2 |  | 351.08
| Součet |  | 489.94
Použití figury:
767995116 | Montáž atypických zámečnických konstrukcí hmotnosti přes 100 do 250 kg | kg | 489.94
OK04a | Ocelové konstrukce krovu IPE 220 | t | 0.49
| "IPE 220"5,3*1*26,2/1000 |  | 0.139
| "IPE 220"6,7*2*26,2/1000 |  | 0.351
| Součet |  | 0.49
Použití figury:
13010754 | ocel profilová jakost S235JR (11 375) průřez IPE 220 | t | 0.505
OK05 | Ocelové konstrukce krovu od 250 do 500 kg | kg | 2191.54
| "HEB 240"3,25*2*85 |  | 552.5
| "U KOMORA 2x UPE180"10,25*1*39,4 |  | 403.85
| "U KOMORA 2x UPE180"10,45*3*39,4 |  | 1235.19
| Součet |  | 2191.54
Použití figury:
767995117 | Montáž atypických zámečnických konstrukcí hmotnosti přes 250 do 500 kg | kg | 2191.54
OK05a | Ocelové konstrukce krovu HEB 240 | t | 0.553
| "HEB 240"3,25*2*85/1000 |  | 0.553
Použití figury:
13010984 | ocel profilová jakost S235JR (11 375) průřez HEB 240 | t | 0.57
OK05b | Ocelové konstrukce krovu 2xUPE 180 | t | 1.639
| "U KOMORA 2x UPE180"10,25*1*39,4/1000 |  | 0.404
| "U KOMORA 2x UPE180"10,45*3*39,4/1000 |  | 1.235
| Součet |  | 1.639
Použití figury:
13010936 | ocel profilová jakost S235JR (11 375) průřez UPE 180 | t | 1.688
OK06 | Ocelové konstrukce krovu atypické | t | 2.419
| OK06a+OK06b |  | 2.419
Použití figury:
953946131 | Montáž atypických ocelových kcí hmotnosti přes 0,5 do 1 t z profilů hmotnosti přes 30 kg/m | t | 2.419
OK06a | Ocelové konstrukce HEB 240 | t | 1.233
| "HEB 240"7,25*2*85/1000 |  | 1.233
Použití figury:
13010984 | ocel profilová jakost S235JR (11 375) průřez HEB 240 | t | 1.27
OK06b | Ocelové konstrukce 2xUPE 180 | t | 1.186
| "U KOMORA 2x UPE180"13,4*1*39,4/1000 |  | 0.528
| "U KOMORA 2x UPE180"16,7*1*39,4/1000 |  | 0.658
| Součet |  | 1.186
Použití figury:
13010936 | ocel profilová jakost S235JR (11 375) průřez UPE 180 | t | 1.222
PL01 | Piloty průměr 600 mm délka 12,0 m | m | 48
| "P.32"12 |  | 12
| "P.33"12 |  | 12
| "P.34"12 |  | 12
| "P.35"12 |  | 12
| Součet |  | 48
Použití figury:
226212313 | Vrty velkoprofilové svislé zapažené D přes 550 do 650 mm hl od 0 do 20 m hornina III | m | 48
231212212 | Zřízení pilot svislých zapažených D přes 450 do 650 mm hl od 0 do 20 m s vytažením pažnic z betonu železového | m | 48
PL01a | Piloty - beton | m3 | 13.572
| (PI*(0,300*0,300)*PL01) |  | 13.572
Použití figury:
58932936 | beton C 25/30 X0,XC1-4,XD1-2,XA1-2,XF1 kamenivo frakce 0/16 | m3 | 13.572
PL02 | Piloty průměr 1000 mm délka 10,0 m | m | 40
| "P.01"10 |  | 10
| "P.02"10 |  | 10
| "P.03"10 |  | 10
| "P.04"10 |  | 10
| Součet |  | 40
Použití figury:
226213213 | Vrty velkoprofilové svislé zapažené D přes 850 do 1050 mm hl od 0 do 10 m hornina III | m | 40
231212113 | Zřízení pilot svislých zapažených D přes 650 do 1250 mm hl od 0 do 10 m s vytažením pažnic z betonu železového | m | 40
PL02a | Piloty - beton | m3 | 31.416
| (PI*(0,5*0,5)*PL02) |  | 31.416
Použití figury:
58932936 | beton C 25/30 X0,XC1-4,XD1-2,XA1-2,XF1 kamenivo frakce 0/16 | m3 | 31.416
PL03 | Piloty průměr 1000 mm délka 12,5 m | m | 450
| "P.05"12,5 |  | 12.5
| "P.06"12,5 |  | 12.5
| "P.07"12,5 |  | 12.5
| "P.08"12,5 |  | 12.5
| "P.09"12,5 |  | 12.5
| "P.10"12,5 |  | 12.5
| "P.11"12,5 |  | 12.5
| "P.12"12,5 |  | 12.5
| "P.13"12,5 |  | 12.5
| "P.14"12,5 |  | 12.5
| "P.15"12,5 |  | 12.5
| "P.16"12,5 |  | 12.5
| "P.17"12,5 |  | 12.5
| "P.18"12,5 |  | 12.5
| "P.19"12,5 |  | 12.5
| "P.20"12,5 |  | 12.5
| "P.21"12,5 |  | 12.5
| "P.22"12,5 |  | 12.5
| "P.23"12,5 |  | 12.5
| "P.24"12,5 |  | 12.5
| "P.25"12,5 |  | 12.5
| "P.26"12,5 |  | 12.5
| "P.27"12,5 |  | 12.5
| "P.28"12,5 |  | 12.5
| "P.29"12,5 |  | 12.5
| "P.30"12,5 |  | 12.5
| "P.31"12,5 |  | 12.5
| "P.36"12,5 |  | 12.5
| "P.37"12,5 |  | 12.5
| "P.38"12,5 |  | 12.5
| "P.39"12,5 |  | 12.5
| "P.40"12,5 |  | 12.5
| "P.41"12,5 |  | 12.5
| "P.42"12,5 |  | 12.5
| "P.43"12,5 |  | 12.5
| "P.44"12,5 |  | 12.5
| Součet |  | 450
Použití figury:
226213313 | Vrty velkoprofilové svislé zapažené D přes 850 do 1050 mm hl od 0 do 20 m hornina III | m | 450
231212213 | Zřízení pilot svislých zapažených D přes 650 do 1250 mm hl od 0 do 20 m s vytažením pažnic z betonu železového | m | 450
PL03a | Piloty - beton | m3 | 353.429
| (PI*(0,5*0,5)*PL03) |  | 353.429
Použití figury:
58932936 | beton C 25/30 X0,XC1-4,XD1-2,XA1-2,XF1 kamenivo frakce 0/16 | m3 | 353.429
PL04 | Výztuž pilot | t | 30.351
| "dle schémat výztuže pilot" 30,351 |  | 30.351
Použití figury:
231611114 | Výztuž pilot betonovaných do země ocel z betonářské oceli 10 505 | t | 30.351
SAN01 | Nátěr hydrofobní na silikonové bázi | m2 | 218.934
| "budova B" 27,56+5,3*5*2*0,2 |  | 38.16
| "budova A" (57,63+28,58+16,21+20,48+41,44)*1,1 |  | 180.774
| Součet |  | 218.934
Použití figury:
783801401 | Ometení omítek před provedením nátěru | m2 | 218.934
783826675 | Hydrofobizační transparentní silikonový nátěr hrubých betonových povrchů nebo hrubých omítek | m2 | 218.934
SAN02 | Adhézní můstek apod. | m2 | 7.632
| "budova B" 0,2*(27,56+5,3*5*2*0,2) |  | 7.632
Použití figury:
985112122 | Odsekání degradovaného betonu líce kleneb a podhledů tl přes 10 do 30 mm | m2 | 7.632
985311213 | Reprofilace líce kleneb a podhledů cementovou sanační maltou tl přes 20 do 30 mm | m2 | 7.632
985312121 | Stěrka k vyrovnání betonových ploch líce kleneb a podhledů tl do 2 mm | m2 | 7.632
985321111 | Ochranný nátěr výztuže na cementové bázi stěn, líce kleneb a podhledů 1 vrstva tl 1 mm | m2 | 7.632
985323111 | Spojovací (adhezní) můstek reprofilovaného betonu na cementové bázi tl 1 mm | m2 | 7.632
SP01 | Spojovací prvky | kus | 164
| 8*(4+5)+7*(4+5)+29 |  | 164
Použití figury:
762085112 | Montáž svorníků nebo šroubů dl přes 150 do 300 mm | kus | 164
TI01 | Tepelná izolace výtah | m2 | 5.18
| "výtahová šachta" 5,18 |  | 5.18
Použití figury:
713121111 | Montáž izolace tepelné podlah volně kladenými rohožemi, pásy, dílci, deskami 1 vrstva | m2 | 5.18
TI02 | Tepelná izolace výtahová šachta | m2 | 62.5
| "výtahová šachta" 62,5 |  | 62.5
Použití figury:
713131145 | Montáž izolace tepelné stěn lepením bodově rohoží, pásů, dílců, desek | m2 | 62.5
TR01 | Trapézový plech budova "A" | m2 | 106.3
| "budova A - skladba ploché střechy" 106,30 |  | 106.3
Použití figury:
444171123 | Montáž krytiny ocelových střech z tvarovaných ocelových plechů nýtovaných budov v přes 12 do 24 m | m2 | 106.3
VK01 | Vnější konstrukce do 5 kg | kg | 68.4
| "L40x40x5"1*18*3 |  | 54
| "L40x40x5"1,2*4*3 |  | 14.4
| Součet |  | 68.4
Použití figury:
767995111 | Montáž atypických zámečnických konstrukcí hmotnosti přes 3 do 5 kg | kg | 68.4
VK01a | Vnější konstrukce L 40x40x5 | t | 0.068
| "L40x40x5"1*18*3/1000 |  | 0.054
| "L40x40x5"1,2*4*3/1000 |  | 0.014
| Součet |  | 0.068
Použití figury:
13010416 | úhelník ocelový rovnostranný jakost S235JR (11 375) 40x40x5mm | t | 0.07
VK02 | Vnější konstrukce od 10 do 20 kg | kg | 58.578
| "L120x80x10"1,3*3*15,02 |  | 58.578
Použití figury:
767995113 | Montáž atypických zámečnických konstrukcí hmotnosti přes 10 do 20 kg | kg | 194.483
VK02a | Vnejší konstrukce L 120x80x10 mm | t | 0.059
| "L120x80x10"1,3*3*15,02/1000 |  | 0.059
Použití figury:
13011057 | úhelník ocelový nerovnostranný jakost S235JR (11 375) 120x80x10mm | t | 0.061
VK03 | Vnější konstrukce 20 do 50 kg | kg | 46.562
| "L120x80x10"1,4*1*15,02 |  | 21.028
| "L120x80x10"1,7*1*15,02 |  | 25.534
| Součet |  | 46.562
Použití figury:
767995114 | Montáž atypických zámečnických konstrukcí hmotnosti přes 20 do 50 kg | kg | 173.916
VK03a | Vnejší konstrukce L 120x80x10 mm | t | 0.047
| "L120x80x10"1,4*1*15,02/1000 |  | 0.021
| "L120x80x10"1,7*1*15,02/1000 |  | 0.026
| Součet |  | 0.047
Použití figury:
13011057 | úhelník ocelový nerovnostranný jakost S235JR (11 375) 120x80x10mm | t | 0.047
VYZ01 | Výztuž základové desky | t | 39.381
| "dle výkresu D.1.2.202 - schéma výztuže základové desky" |  | 0
| 39,381 |  | 39.381
Použití figury:
273361821 | Výztuž základových desek betonářskou ocelí 10 505 (R) | t | 39.381
VYZ02 | Výztuž šachet | t | 5.766
| "dle PD D.1.2.203 - schéma výztuže šachet" 5,766 |  | 5.766
Použití figury:
311361821 | Výztuž nosných zdí betonářskou ocelí 10 505 | t | 43.49
VYZ03 | Výztuž stropních desek | t | 43.039
| "D.1.2.204 - vžztuž stropu nad 1.NP" 21,649 |  | 21.649
| "D.1.2.205 - výztuž stropu nad 2.NP" 21,39 |  | 21.39
| Součet |  | 43.039
Použití figury:
411361821 | Výztuž stropů betonářskou ocelí 10 505 | t | 43.039
VYZ04 | Výztuž stěn | t | 36.248
| "D.1.2.206 - schéma výztuže stěn" 36,248 |  | 36.248
Použití figury:
311361821 | Výztuž nosných zdí betonářskou ocelí 10 505 | t | 43.49
VYZ05 | Výztuž výtahové šachty | t | 1.476
| "D.1.2.207 - schéma výztuže výtahové šachty" 1,476 |  | 1.476
Použití figury:
311361821 | Výztuž nosných zdí betonářskou ocelí 10 505 | t | 43.49
VYZ06 | Výztuž vnějších konstrukci | t | 8.096
| "D.1.2.209 - výztuže vnějších konstrukcí" 8,096 |  | 8.096
Použití figury:
317361016 | Výztuž říms opěrných zdí a valů z betonářské oceli 10 505 | t | 8.096
VYZ07 | Výztuž věnců | t | 0.975
| "D.1.2.210 - schéma výztuže věnců" 0,975 |  | 0.975
Použití figury:
417361821 | Výztuž ztužujících pásů a věnců betonářskou ocelí 10 505 | t | 0.975
ZK01 | Plentování ocelových nosníků | m2 | 7.305
| "Budova B - půdorys 1.NP" |  | 0
| "zajištění otvoru m.č. B.1.01: IPE140" (0,1+1,5+0,1)*0,15*3 |  | 0.765
| "zajištění otvoru m.č. B.1.03: IPE140" (0,1+2,3+0,1)*0,15*6 |  | 2.25
| "zajištění otvoru m.č. B.1.03: IPE140" (0,1+1,4+0,1)*0,15*3 |  | 0.72
| "Budova C - půdorys 1.NP" |  | 0
| "zajištění otvoru m.č. C.1.02: IPE140" (0,1+2,6+0,1)*0,15*3 |  | 1.26
| "Budova C - půdorys 1.NP" |  | 0
| "zajištění otvoru m.č. C.1.02: IPE100" (0,1+1,3+0,1)*0,15*3 |  | 0.675
| "zajištění otvoru m.č. C.1.02: IPE100" (0,1+1+0,1)*0,15*3 |  | 0.54
| "zajištění otvoru m.č. C.1.02: IPE100" (0,1+0,75+0,1)*0,15*6 |  | 0.855
| "Budova B - půdorys 1.NP" |  | 0
| "zajištění otvoru m.č. B.1.04: Lx70x70x6" (0,1+1,4+0,1)*0,15*1 |  | 0.24
| Součet |  | 7.305
Použití figury:
346244381 | Plentování jednostranné v do 200 mm válcovaných nosníků cihlami | m2 | 7.305
ZK02 | Plentování ocelových nosníků do 400 mm | m2 | 22.05
| "Budova A - půdorys 1.NP" |  | 0
| "zajištění otvoru m.č. A.1.02: IPE300" (0,1+6,1+0,1)*0,35*5 |  | 11.025
| "Budova A - půdorys 2.NP" |  | 0
| "zajištění otvoru m.č. A.2.02: IPE300" (0,1+6,1+0,1)*0,35*5 |  | 11.025
| Součet |  | 22.05
Použití figury:
346244383 | Plentování jednostranné v přes 300 do 400 mm válcovaných nosníků cihlami | m2 | 22.05
ZK03 | Plentování ocelových nosníků do 500 mm | m2 | 16.5
| "Budova C - půdorys 1.NP" |  | 0
| "zajištění otvoru m.č. C.1.01: IPE550" (0,1+9,8+0,1)*0,55*3 |  | 16.5
Použití figury:
346244384 | Plentování jednostranné v přes 400 do 500 mm válcovaných nosníků cihlami | m2 | 16.5
ZK04 | Zaplentování válcovaných nosníků | m2 | 47.85
| "Budova C - půdorys 1.NP" |  | 0
| "zajištění otvoru m.č. C.1.01: IPE550" (0,1+9,8+0,1)*(0,55+0,6+0,55) |  | 17
| "Budova A - půdorys 1.NP" |  | 0
| "zajištění otvoru m.č. A.1.02: IPE300" (0,1+6,1+0,1)*(0,45+0,6+0,45) |  | 9.45
| "Budova A - půdorys 2.NP" |  | 0
| "zajištění otvoru m.č. A.2.02: IPE300" (0,1+6,1+0,1)*(0,45+0,6+0,45) |  | 9.45
| "Budova B - půdorys 1.NP" |  | 0
| "zajištění otvoru m.č. B.1.01: IPE140" (0,1+1,5+0,1)*(0,25+0,3+0,25) |  | 1.36
| "zajištění otvoru m.č. B.1.03: IPE140" (0,1+2,3+0,1)*(0,25+0,3+0,25) |  | 2
| "zajištění otvoru m.č. B.1.03: IPE140" (0,1+1,4+0,1)*(0,25+0,3+0,25) |  | 1.28
| "Budova C - půdorys 1.NP" |  | 0
| "zajištění otvoru m.č. C.1.02: IPE140" (0,1+2,6+0,1)*(0,25+0,45+0,25) |  | 2.66
| "Budova C - půdorys 1.NP" |  | 0
| "zajištění otvoru m.č. C.1.02: IPE100" (0,1+1,3+0,1)*(0,25+0,45+0,25) |  | 1.425
| "zajištění otvoru m.č. C.1.02: IPE100" (0,1+1+0,1)*(0,25+0,45+0,25) |  | 1.14
| "zajištění otvoru m.č. C.1.02: IPE100" (0,1+0,75+0,1)*(0,25+0,6+0,25) |  | 1.045
| "Budova B - půdorys 1.NP" |  | 0
| "zajištění otvoru m.č. B.1.04: Lx70x70x6" (0,1+1,4+0,1)*(0,25+0,15+0,25) |  | 1.04
| Součet |  | 47.85
Použití figury:
346481111 | Zaplentování rýh, potrubí, výklenků nebo nik ve stěnách rabicovým pletivem | m2 | 47.85
ZP01 | Nakládání se zeminou | m3 | 398.417
| (PI*0,3*0,3*PL01)+(PI*0,5*0,5*PL02)+(PI*0,5*0,5*PL03) |  | 398.417
Použití figury:
162651112 | Vodorovné přemístění přes 4 000 do 5000 m výkopku/sypaniny z horniny třídy těžitelnosti I skupiny 1 až 3 | m3 | 398.417
167151111 | Nakládání výkopku z hornin třídy těžitelnosti I skupiny 1 až 3 přes 100 m3 | m3 | 398.417
171201231 | Poplatek za uložení zeminy a kamení na recyklační skládce (skládkovné) kód odpadu 17 05 04 | t | 717.151
171251201 | Uložení sypaniny na skládky nebo meziskládky | m3 | 398.417
D.1.10 | Zpevněné plochy, přístřešek
bNV00 | Vytrhání obrubníků - kámen | m | 16.4
| "venkovní prostor" 8,2*2 |  | 16.4
Použití figury:
113203111 | Vytrhání obrub z dlažebních kostek | m | 16.4
bNV00a | Vytrhání obrubníků | m | 365
| "venkovní prostor" 2*40+285 |  | 365
Použití figury:
113201111 | Vytrhání obrub chodníkových ležatých | m | 365
bNV01 | Zámková dlažba | m2 | 677
| "venkovní prostor" 545+132 |  | 677
Použití figury:
113106144 | Rozebrání dlažeb ze zámkových dlaždic komunikací pro pěší strojně pl přes 50 m2 | m2 | 677
113107222 | Odstranění podkladu z kameniva drceného tl přes 100 do 200 mm strojně pl přes 200 m2 | m2 | 1050.2
bNV02 | Hřiště s gumovým povrchem | m2 | 344.2
| "venkovní prostor" 344,2 |  | 344.2
Použití figury:
113102211 | Odstranění umělého trávníku z multisportovního hřiště výšky vlasu do 25 mm | m2 | 344.2
113107222 | Odstranění podkladu z kameniva drceného tl přes 100 do 200 mm strojně pl přes 200 m2 | m2 | 1050.2
965042241 | Bourání podkladů pod dlažby nebo mazanin betonových nebo z litého asfaltu tl přes 100 mm pl přes 4 m2 | m3 | 51.63
bNV03 | Stávající štípaná dlažba | m2 | 26.6
| "venkovní prostor" 26,6 |  | 26.6
Použití figury:
113105112 | Rozebrání dlažeb z lomového kamene kladených na sucho vyspárované MC | m2 | 26.6
113107222 | Odstranění podkladu z kameniva drceného tl přes 100 do 200 mm strojně pl přes 200 m2 | m2 | 1050.2
bNV04 | Pískoviště | m2 | 12
| "venkovní prostor" 12 |  | 12
Použití figury:
113107225 | Odstranění podkladu z kameniva drceného tl přes 400 do 500 mm strojně pl přes 200 m2 | m2 | 12
bNV05 | Odstranění betonu | m2 | 2.4
| "venkovní prostor" 2,4 |  | 2.4
Použití figury:
113107222 | Odstranění podkladu z kameniva drceného tl přes 100 do 200 mm strojně pl přes 200 m2 | m2 | 1050.2
965042231 | Bourání podkladů pod dlažby nebo mazanin betonových nebo z litého asfaltu tl přes 100 mm pl do 4 m2 | m3 | 0.48
bPL01 | Odstranění plotu | m | 37.25
| "venkovní prostor" 5,65+5,29+26,31 |  | 37.25
Použití figury:
966072820 | Rozebrání oplocení z vlnitého nebo profilového plechu hmotnosti do 30 kg | m | 37.25
bPL02 | Odstranění plotu | m | 12
| "venkovní prostor" 12 |  | 12
Použití figury:
966072826 | Rozebrání oplocení z vlnitého nebo profilového plechu hmotnosti přes 70 kg | m | 12
DV01 | Závěs dveřní | kus | 6
| 3*2 |  | 6
Použití figury:
766660712 | Montáž dveřních závěsů na křídlo a zárubeň dvoukřídlových dveří | kus | 6
NAT01 | Nátěr stávajícího zábradlí | m2 | 345
| "venkovní oplocení" 115*2*1,5 |  | 345
Použití figury:
783301311 | Odmaštění zámečnických konstrukcí vodou ředitelným odmašťovačem | m2 | 345
783306801 | Odstranění nátěru ze zámečnických konstrukcí obroušením | m2 | 345
783314203 | Základní antikorozní jednonásobný syntetický samozákladující nátěr zámečnických konstrukcí | m2 | 345
783317101 | Krycí jednonásobný syntetický standardní nátěr zámečnických konstrukcí | m2 | 345
P01 | Poldr | m2 | 51.8
| 1*16,6+1*(2*1+2*16,6) |  | 51.8
Použití figury:
919726122 | Geotextilie pro ochranu, separaci a filtraci netkaná měrná hm přes 200 do 300 g/m2 | m2 | 167.8
P02 | Výplň vsaku poldru | m3 | 16.6
| 1*1*16,6 |  | 16.6
Použití figury:
153191121 | Zřízení těsnění hradicích stěn ze zhutněné sypaniny | m3 | 16.6
POR_01 | Pororošt | kg | 1037.88
| (4,24*2,25*2+3,2*2,25*2)*31 |  | 1037.88
Použití figury:
767995114 | Montáž atypických zámečnických konstrukcí hmotnosti přes 20 do 50 kg | kg | 1037.88
PP01 | Základy pro přístřešek na popelnice | m3 | 2.16
| 10*(0,6*0,6*0,6) |  | 2.16
Použití figury:
275313611 | Základové patky z betonu tř. C 16/20 | m3 | 2.16
PP01a | Bednění/odbednění | m2 | 14.4
| 10*(4*0,6)*0,6 |  | 14.4
Použití figury:
275351121 | Zřízení bednění základových patek | m2 | 14.4
275351122 | Odstranění bednění základových patek | m2 | 14.4
PP01b | Kotvy chemické | kus | 40
| 4*10 |  | 40
Použití figury:
953961113 | Kotva chemickým tmelem M 12 hl 110 mm do betonu, ŽB nebo kamene s vyvrtáním otvoru | kus | 40
953965123 | Kotevní šroub pro chemické kotvy M 12 dl 260 mm | kus | 40
PP02 | Žlab | m | 4.25
| "žlab" 4,25 |  | 4.25
Použití figury:
764512406 | Žlab nadřímsový hranatý uložený v hácích se spádovou vložkou z Pz plechu rš 500 mm | m | 4.25
TR01 | Trapézový plech na střechu | m2 | 13.356
| 3,15*4,24 |  | 13.356
Použití figury:
767391111 | Montáž krytiny z tvarovaných plechů nýtováním | m2 | 13.356
V01b | Kamenná štípaná dlažba | m2 | 592
| "dle koordinační situace" 592 |  | 592
Použití figury:
181111111 | Plošná úprava terénu do 500 m2 zemina skupiny 1 až 4 nerovnosti přes 50 do 100 mm v rovinně a svahu do 1:5 | m2 | 1523
181951112 | Úprava pláně v hornině třídy těžitelnosti I skupiny 1 až 3 se zhutněním strojně | m2 | 592
564750011 | Podklad z kameniva hrubého drceného vel. 8-16 mm plochy přes 100 m2 tl 150 mm | m2 | 592
564760111 | Podklad z kameniva hrubého drceného vel. 16-32 mm plochy přes 100 m2 tl 200 mm | m2 | 592
591211111 | Kladení dlažby z kostek drobných z kamene do lože z kameniva těženého tl 50 mm | m2 | 592
V02b | Zatravňovací dlažba | m2 | 116
| "dle koordinační situace" 116 |  | 116
Použití figury:
181111111 | Plošná úprava terénu do 500 m2 zemina skupiny 1 až 4 nerovnosti přes 50 do 100 mm v rovinně a svahu do 1:5 | m2 | 1523
184813511 | Chemické odplevelení před založením kultury postřikem na široko v rovině a svahu do 1:5 ručně | m2 | 931
561121101 | Zřízení podkladu nebo ochranné vrstvy vozovky z mechanicky zpevněné zeminy MZ tl 50 mm | m2 | 116
564770111 | Podklad z kameniva hrubého drceného vel. 16-32 mm plochy přes 100 m2 tl 250 mm | m2 | 116
593531113 | Kladení dlažby z plastových vegetačních tvárnic pro pěší se zámkem tl do 30 mm pl přes 100 do 300 m2 | m2 | 116
919726122 | Geotextilie pro ochranu, separaci a filtraci netkaná měrná hm přes 200 do 300 g/m2 | m2 | 167.8
V03b | Zeleň na terénu | m2 | 815
| "dle koordinační situace" 815 |  | 815
Použití figury:
181111111 | Plošná úprava terénu do 500 m2 zemina skupiny 1 až 4 nerovnosti přes 50 do 100 mm v rovinně a svahu do 1:5 | m2 | 1523
181411131 | Založení parkového trávníku výsevem pl do 1000 m2 v rovině a ve svahu do 1:5 | m2 | 815
182303111 | Doplnění zeminy nebo substrátu na travnatých plochách tl do 50 mm rovina v rovinně a svahu do 1:5 | m2 | 815
184813511 | Chemické odplevelení před založením kultury postřikem na široko v rovině a svahu do 1:5 ručně | m2 | 931
185804215 | Vypletí záhonu trávníku po výsevu s naložením a odvozem odpadu do 20 km v rovině a svahu do 1:5 | m2 | 815
VZ01 | Venkovní zídka | m | 77.5
| "venkovní zídka" 77,5 |  | 77.5
Použití figury:
274321311 | Základové pasy ze ŽB bez zvýšených nároků na prostředí tř. C 16/20 | m3 | 26.069
274361821 | Výztuž základových pasů betonářskou ocelí 10 505 (R) | t | 2.607
279113134 | Základová zeď tl přes 250 do 300 mm z tvárnic ztraceného bednění včetně výplně z betonu tř. C 16/20 | m2 | 69.75
279361821 | Výztuž základových zdí nosných betonářskou ocelí 10 505 | t | 0.837
311271126 | Zdivo z cihel betonových 290x140x65 mm na maltu M10 | m3 | 23.25
348272515 | Plotová stříška pro zeď tl 295 mm z tvarovek hladkých nebo štípaných přírodních | m | 77.5
622131321 | Penetrační nátěr vnějších stěn nanášený strojně | m2 | 248
622321121 | Vápenocementová omítka hladká jednovrstvá vnějších stěn nanášená ručně | m2 | 248
961044111 | Bourání základů z betonu prostého | m3 | 31.05
962032112 | Bourání zdiva z keramických děrovaných cihel na MVC přes 1 m3 | m3 | 39.54
ZB01 | Žlab odvodňovací | m | 34.9
| 5,2+29,7 |  | 34.9
Použití figury:
935113111 | Osazení odvodňovacího polymerbetonového žlabu s krycím roštem šířky do 200 mm | m | 34.9
ZK01 | Profil jekl 50x50x3 | kg | 11.56
| "příčle dveří: JEKL 50x50x3, dl. 0,68 m, 4 ks" 4,25*0,68*4 |  | 11.56
Použití figury:
767995102 | Montáž atypických zámečnických konstrukcí hmotnosti přes 1 do 3 kg | kg | 11.56
ZK01a | Jekl 50x50x3 | t | 0.012
| "příčle dveří: JEKL 50x50x3, dl. 0,68 m, 4 ks" 4,25*0,68*4/1000 |  | 0.012
Použití figury:
14550246 | profil ocelový svařovaný jakost S235 průřez čtvercový 50x50x3mm | t | 0.014
ZK02 | Atypické zamečnické konstrukce do 5 kg | kg | 81.108
| "patní plech 200x200x15, 10 ks" (0,2*0,2*0,015)*7850*10 |  | 47.1
| "výztuha: L 30x30x5, dl. 2,05 m, 4ks" 2,18*2,05*4 |  | 17.876
| "výztuha: L 30x30x5, dl. 1,85 m, 4ks" 2,18*1,85*4 |  | 16.132
| Součet |  | 81.108
Použití figury:
767995111 | Montáž atypických zámečnických konstrukcí hmotnosti přes 3 do 5 kg | kg | 81.108
ZK02a | Patní plech | t | 0.047
| "patní plech 200x200x15, 10 ks" (0,2*0,2*0,015)*7850*10/1000 |  | 0.047
Použití figury:
13611238 | plech ocelový hladký jakost S235JR tl 15mm tabule | t | 0.054
ZK02b | Profil L 30x30x5 | t | 0.034
| "výztuha: L 30x30x5, dl. 2,05 m, 4ks" 2,18*2,05*4/1000 |  | 0.018
| "výztuha: L 30x30x5, dl. 1,85 m, 4ks" 2,18*1,85*4/1000 |  | 0.016
| Součet |  | 0.034
Použití figury:
13011061 | úhelník ocelový rovnostranný jakost S235JR (11 375) 30x30x5mm | t | 0.039
ZK03 | Atypické zamečnické konstrukce do 10 kg | kg | 116.086
| "příčle: L 70x50x3, dl. 1,18 m, 8 ks" 5,15*1,18*8 |  | 48.616
| "příčle: L 70x50x3, dl. 1,6 m, 4 ks" 5,15*1,6*4 |  | 32.96
| "sloupky dveří: JEKL 50x50x3, dl. 2,03 m, 4 ks" 4,25*2,03*4 |  | 34.51
| Součet |  | 116.086
Použití figury:
767995112 | Montáž atypických zámečnických konstrukcí hmotnosti přes 5 do 10 kg | kg | 116.086
ZK03a | Profil L 70x50x3 | t | 0.082
| "příčle: L 70x50x3, dl. 1,18 m, 8 ks" 5,15*1,18*8/1000 |  | 0.049
| "příčle: L 70x50x3, dl. 1,6 m, 4 ks" 5,15*1,6*4/1000 |  | 0.033
| Součet |  | 0.082
Použití figury:
14550160 | profil ocelový svařovaný jakost S235 průřez obdelníkový 70x50x3mm | t | 0.094
ZK03b | Jekl 50x50x3 | t | 0.035
| "sloupky dveří: JEKL 50x50x3, dl. 2,03 m, 4 ks" 4,25*2,03*4/1000 |  | 0.035
Použití figury:
14550246 | profil ocelový svařovaný jakost S235 průřez čtvercový 50x50x3mm | t | 0.04
ZK04 | Atypické zámečnické konstrukce do 20 kg | KG | 118.146
| "příčle: JEKL 70x70x5, dl. 1,18 m, 4 ks" 9,7*1,18*4 |  | 45.784
| "příčle: JEKL 70x70x5, dl. 1,465 m, 4 ks" 9,7*1,465*4 |  | 56.842
| "příčle: JEKL 70x70x5, dl. 1,6 m, 1 ks" 9,7*1,6*1 |  | 15.52
| Součet |  | 118.146
Použití figury:
767995113 | Montáž atypických zámečnických konstrukcí hmotnosti přes 10 do 20 kg | kg | 118.146
ZK04a | Jekl 70x70x5 | t | 0.119
| "příčle: JEKL 70x70x5, dl. 1,18 m, 4 ks" 9,7*1,18*4/1000 |  | 0.046
| "příčle: JEKL 70x70x5, dl. 1,465 m, 4 ks" 9,7*1,465*4/1000 |  | 0.057
| "příčle: JEKL 70x70x5, dl. 1,6 m, 1 ks" 9,7*1,6*1/1000 |  | 0.016
| Součet |  | 0.119
Použití figury:
13010428 | úhelník ocelový rovnostranný jakost S235JR (11 375) 70x70x6mm | t | 0.137
ZK05 | Atypické zámečnické konstrukce do 50 kg | kg | 408.238
| "nosný prvek střechy: JEKL 100x60x6, dl. 3,05 m, 4 ks" 12,79*3,05*4 |  | 156.038
| "sloupek: JEKL 70x70x5, dl. 2,6 m, 10 ks" 9,7*2,6*10 |  | 252.2
| Součet |  | 408.238
Použití figury:
767995114 | Montáž atypických zámečnických konstrukcí hmotnosti přes 20 do 50 kg | kg | 408.238
ZK05a | Jekl 100x60x6 | t | 0.156
| "nosný prvek střechy: JEKL 100x60x6, dl. 3,05 m, 4 ks" 12,79*3,05*4/1000 |  | 0.156
Použití figury:
14550326 | profil ocelový svařovaný jakost S235 průřez obdelníkový 100x60x6mm | t | 0.179
ZK05b | Jekl 70x70x5 | t | 0.252
| "sloupek: JEKL 70x70x5, dl. 2,6 m, 10 ks" 9,7*2,6*10/1000 |  | 0.252
Použití figury:
13010428 | úhelník ocelový rovnostranný jakost S235JR (11 375) 70x70x6mm | t | 0.29
POV | Provizorní opatření
LES01 | Pomocné lešení | m2 | 2436.705
| "Budova A" 17,7*5+10*69,9 |  | 787.5
| "Budova B" 8,4*33,7+4*3 |  | 295.08
| "Budova C" 7*22,4 |  | 156.8
| "Budova D" 20,15*9,5+63,4*11,5+3*12,6+26*6,7+5,4*12 |  | 1197.325
| Součet |  | 2436.705
Použití figury:
941111111 | Montáž lešení řadového trubkového lehkého s podlahami zatížení do 200 kg/m2 š od 0,6 do 0,9 m v do 10 m | m2 | 2436.705
941111211 | Příplatek k lešení řadovému trubkovému lehkému s podlahami do 200 kg/m2 š od 0,6 do 0,9 m v do 10 m za každý den použití | m2 | 438606.9
941111811 | Demontáž lešení řadového trubkového lehkého s podlahami zatížení do 200 kg/m2 š od 0,6 do 0,9 m v do 10 m | m2 | 2436.705
944511111 | Montáž ochranné sítě z textilie z umělých vláken | m2 | 2436.705
944511211 | Příplatek k ochranné síti za každý den použití | m2 | 438606.9
944511811 | Demontáž ochranné sítě z textilie z umělých vláken | m2 | 2436.705
LES02 | Lešení schodišťové | m | 20
| "Budova A" 10 |  | 10
| "Budova B" 10 |  | 10
| Součet |  | 20
Použití figury:
949411111 | Montáž schodišťových věží trubkových o půdorysné ploše do 10 m2 v do 10 m | m | 20
949411211 | Příplatek k schodišťovým věžím trubkovým do 10 m2 v do 10 za každý den použití | m | 3000
949411811 | Demontáž schodišťových věží trubkových o půdorysné ploše do 10 m2 v do 10 m | m | 20
LES03 | Prostorové lešení | m3 | 1049.4
| "budova C" 5,3*18*11 |  | 1049.4
Použití figury:
943211111 | Montáž lešení prostorového rámového lehkého s podlahami zatížení do 200 kg/m2 v do 10 m | m3 | 1049.4
943211211 | Příplatek k lešení prostorovému rámovému lehkému s podlahami do 200 kg/m2 v do 10 m za každý den použití | m3 | 94446
943211811 | Demontáž lešení prostorového rámového lehkého s podlahami zatížení do 200 kg/m2 v do 10 m | m3 | 1049.4
LES04 | Pomocné lešení | m2 | 2975.74
| 627,72+985,06+1362,96 |  | 2975.74
Použití figury:
949101112 | Lešení pomocné pro objekty pozemních staveb s lešeňovou podlahou v přes 1,9 do 3,5 m zatížení do 150 kg/m2 | m2 | 2975.74
PK01 | Ochrana stávajících podlah | m2 | 650.5
| "ochrana stávajících podlah" 14,18+300,69+325,43+10,2 |  | 650.5
Použití figury:
619996117 | Ochrana podlahy obedněním z OSB desek | m2 | 650.5
619996147 | Ochrana podlahy zakrytím geotextilií | m2 | 650.5
POV01 | Provizorní příčky | m2 | 132.592
| "1.NP - FAZE 1_BUDOVA D" |  | 0
| 5,89*2,02 |  | 11.898
| "1.NP - FAZE 1_BUDOVA C" |  | 0
| 11,95*4,5 |  | 53.775
| "1.NP - FAZE 1_BUDOVA B" |  | 0
| 4,15*3,27 |  | 13.571
| "2.NP - FAZE 1_BUDOVA D" |  | 0
| 3,08*2,02 |  | 6.222
| "1.NP - FAZE 2_BUDOVA D" |  | 0
| 5,5*3,4 |  | 18.7
| 2,1*3,24 |  | 6.804
| "2.NP - FAZE 2_BUDOVA D" |  | 0
| 5,5*2,7 |  | 14.85
| 1*2,02 |  | 2.02
| "1.NP - FAZE 3_BUDOVA C" |  | 0
| 1,8*2,64 |  | 4.752
| Součet |  | 132.592
Použití figury:
763111432 | SDK příčka tl 150 mm profil CW+UW 100 desky 2xDF 12,5 bez izolace EI 90 | m2 | 132.592
763111812 | Demontáž SDK příčky s jednoduchou ocelovou nosnou konstrukcí opláštění dvojité | m2 | 132.592
POV02 | Podhled | m2 | 10.65
| "1.NP - FAZE 1_BUDOVA C" |  | 0
| 10,65 |  | 10.65
Použití figury:
763131471 | SDK podhled deska 1xDFH2 12,5 bez izolace dvouvrstvá spodní kce profil CD+UD REI do 90 | m2 | 10.65
763131821 | Demontáž SDK podhledu s dvouvrstvou nosnou kcí z ocelových profilů opláštění jednoduché | m2 | 10.65

## Pokyny pro vyplnění
Struktura údajů, formát souboru a metodika pro zpracování
Struktura
Soubor je složen ze záložky Rekapitulace stavby a záložek s názvem soupisu prací pro jednotlivé objekty ve formátu XLSX. Každá ze záložek přitom obsahuje
ještě samostatné sestavy vymezené orámovaním a nadpisem sestavy.
Rekapitulace stavby obsahuje sestavu Rekapitulace stavby a Rekapitulace objektů stavby a soupisů prací.
V sestavě Rekapitulace stavby jsou uvedeny informace identifikující předmět veřejné zakázky na stavební práce, KSO, CC-CZ, CZ-CPV, CZ-CPA a rekapitulaci
celkové nabídkové ceny účastníka.
Termínem "učastník" (resp. zhotovitel) se myslí "účastník zadávacího řízení" ve smyslu zákona o zadávání veřejných zakázek.
V sestavě Rekapitulace objektů stavby a soupisů prací je uvedena rekapitulace stavebních objektů, inženýrských objektů, provozních souborů,
vedlejších a ostatních nákladů a ostatních nákladů s rekapitulací nabídkové ceny za jednotlivé soupisy prací. Na základě údaje Typ je možné
identifikovat, zda se jedná o objekt nebo soupis prací pro daný objekt:
|  | STA | Stavební objekt pozemní
|  | ING | Stavební objekt inženýrský
|  | PRO | Provozní soubor
|  | VON | Vedlejší a ostatní náklady
|  | OST | Ostatní
|  | Soupis | Soupis prací pro daný typ objektu
Soupis prací pro jednotlivé objekty obsahuje sestavy Krycí list soupisu prací, Rekapitulace členění soupisu prací, Soupis prací. Za soupis prací může být považován
i objekt stavby v případě, že neobsahuje podřízenou zakázku.
Krycí list soupisu obsahuje rekapitulaci informací o předmětu veřejné zakázky ze sestavy Rekapitulace stavby, informaci o zařazení objektu do KSO,
CC-CZ, CZ-CPV, CZ-CPA a rekapitulaci celkové nabídkové ceny účastníka za aktuální soupis prací.
Rekapitulace členění soupisu prací obsahuje rekapitulaci soupisu prací ve všech úrovních členění soupisu tak, jak byla tato členění použita (např.
stavební díly, funkční díly, případně jiné členění) s rekapitulací nabídkové ceny.
Soupis prací obsahuje položky veškerých stavebních nebo montážních prací, dodávek materiálů a služeb nezbytných pro zhotovení stavebního objektu,
inženýrského objektu, provozního souboru, vedlejších a ostatních nákladů.
Pro položky soupisu prací se zobrazují následující informace:
|  | PČ |  | Pořadové číslo položky v aktuálním soupisu
|  | TYP |  | Typ položky: K - konstrukce, M - materiál, PP - plný popis, PSC - poznámka k souboru cen, P - poznámka k položce, VV - výkaz výměr, FIG - rozpad figur
|  | Kód |  | Kód položky
|  | Popis |  | Zkrácený popis položky
|  | MJ |  | Měrná jednotka položky
|  | Množství |  | Množství v měrné jednotce
|  | J.cena |  | Jednotková cena položky. Zadaní může obsahovat namísto J.ceny sloupce J.materiál a J.montáž, jejichž součet definuje
J.cenu položky.
|  | Cena celkem |  | Celková cena položky daná jako součin množství a j.ceny
|  | Cenová soustava |  | Příslušnost položky do cenové soustavy
Ke každé položce soupisu prací se na samostatných řádcích může zobrazovat:
Plný popis položky
Poznámka k souboru cen a poznámka zadavatele
Výkaz výměr
Pokud je k řádku výkazu výměr evidovaný údaj ve sloupci Kód, jedná se o definovaný odkaz, na který se může odvolávat výkaz výměr z jiné položky.
Metodika pro zpracování
Jednotlivé sestavy jsou v souboru provázány. Editovatelné pole jsou zvýrazněny žlutým podbarvením, ostatní pole neslouží k editaci a nesmí být jakkoliv
modifikovány.
Účastník je pro podání nabídky povinen vyplnit žlutě podbarvená pole:
Pole Účastník v sestavě Rekapitulace stavby - zde účastník vyplní svůj název (název subjektu)
Pole IČ a DIČ v sestavě Rekapitulace stavby - zde účastník vyplní svoje IČ a DIČ
Datum v sestavě Rekapitulace stavby - zde účastník vyplní datum vytvoření nabídky
J.cena = jednotková cena v sestavě Soupis prací o maximálním počtu desetinných míst uvedených v poli
- pokud sestavy soupisů prací obsahují pole J.cena, měla by být všechna tato pole vyplněna nenulovými
Poznámka - nepovinný údaj pro položku soupisu
V případě, že sestavy soupisů prací neobsahují pole J.cena, potom ve všech soupisech prací obsahují pole:
- J.materiál - jednotková cena materiálu
- J.montáž - jednotková cena montáže
Účastník v tomto případě by měl vyplnit všechna pole J.materiál a pole J.montáž nenulovými kladnými číslicemi. V případech, kdy položka
neobsahuje žádný materiál je přípustné, aby pole J.materiál bylo vyplněno nulou. V případech, kdy položka neobsahuje žádnou montáž je přípustné,
aby pole J.montáž bylo vyplněno nulou. Obě pole - J.materiál, J.Montáž u jedné položky by však neměly být vyplněny nulou.
Rekapitulace stavby
Název |  |  | Povinný |  | Popis | Typ | Max. počet
atributu |  |  | (A/N) |  |  |  | znaků
Kód |  |  | A |  | Kód stavby | String | 20
Stavba |  |  | A |  | Název stavby | String | 120
Místo |  |  | N |  | Místo stavby | String | 50
Datum |  |  | A |  | Datum vykonaného exportu | Date
KSO |  |  | N |  | Klasifikace stavebního objektu | String | 15
CC-CZ |  |  | N |  | Klasifikace stavbeních děl | String | 15
CZ-CPV |  |  | N |  | Společný slovník pro veřejné zakázky | String | 20
CZ-CPA |  |  | N |  | Klasifikace produkce podle činností | String | 20
Zadavatel |  |  | N |  | Zadavatel zadaní | String | 50
IČ |  |  | N |  | IČ zadavatele zadaní | String | 20
DIČ |  |  | N |  | DIČ zadavatele zadaní | String | 20
Účastník |  |  | N |  | Účastník veřejné zakázky | String | 50
Projektant |  |  | N |  | Projektant | String | 50
Poznámka |  |  | N |  | Poznámka k zadání | String | 255
Sazba DPH |  |  | A |  | Rekapitulace sazeb DPH u položek soupisů | eGSazbaDph
Základna DPH |  |  | A |  | Základna DPH určena součtem celkové ceny z položek soupisů | Double
Hodnota DPH |  |  | A |  | Hodnota DPH | Double
Cena bez DPH |  |  | A |  | Celková cena bez DPH za celou stavbu. Sčítává se ze všech listů. | Double
Cena s DPH |  |  | A |  | Celková cena s DPH za celou stavbu | Double
Rekapitulace objektů stavby a soupisů prací
Název |  |  | Povinný |  | Popis | Typ | Max. počet
atributu |  |  | (A/N) |  |  |  | znaků
Kód |  |  | A |  | Přebírá se z Rekapitulace stavby | String | 20
Stavba |  |  | A |  | Přebírá se z Rekapitulace stavby | String | 120
Místo |  |  | N |  | Přebírá se z Rekapitulace stavby | String | 50
Datum |  |  | A |  | Přebírá se z Rekapitulace stavby | Date
Zadavatel |  |  | N |  | Přebírá se z Rekapitulace stavby | String | 50
Projektant |  |  | N |  | Přebírá se z Rekapitulace stavby | String | 50
Účastník |  |  | N |  | Přebírá se z Rekapitulace stavby | String | 50
Kód |  |  | A |  | Kód objektu | String | 20
Objektu, Soupis prací |  |  | A |  | Název objektu | String | 120
Cena bez DPH |  |  | A |  | Cena bez DPH za daný objekt | Double
Cena s DPH |  |  | A |  | Cena spolu s DPH za daný objekt | Double
Typ |  |  | A |  | Typ zakázky | eGTypZakazky
Krycí list soupisu
Název |  |  | Povinný |  | Popis | Typ | Max. počet
atributu |  |  | (A/N) |  |  |  | znaků
Stavba |  |  | A |  | Přebírá se z Rekapitulace stavby | String | 120
Objekt |  |  | A |  | Kód a název objektu | String | 20 + 120
Soupis |  |  | A |  | Kód a název soupisu | String | 20 + 120
KSO |  |  | N |  | Klasifikace stavebního objektu | String | 15
CC-CZ |  |  | N |  | Klasifikace stavbeních děl | String | 15
CZ-CPV |  |  | N |  | Společný slovník pro veřejné zakázky | String | 20
CZ-CPA |  |  | N |  | Klasifikace produkce podle činností | String | 20
Místo |  |  | N |  | Přebírá se z Rekapitulace stavby | String | 50
Zadavatel |  |  | N |  | Přebírá se z Rekapitulace stavby | String | 50
Účastník |  |  | N |  | Přebírá se z Rekapitulace stavby | String | 50
Projektant |  |  | N |  | Přebírá se z Rekapitulace stavby | String | 50
Poznámka |  |  | N |  | Poznámka k soupisu prací | String | 255
Sazba DPH |  |  | A |  | Rekapitulace sazeb DPH na položkách aktuálního soupisu | eGSazbaDph
Základna DPH |  |  | A |  | Základna DPH určena součtem celkové ceny z položek aktuálního soupisu | Double
Hodnota DPH |  |  | A |  | Hodnota DPH | Double
Cena bez DPH |  |  | A |  | Cena bez DPH za daný soupis | Double
Cena s DPH |  |  | A |  | Cena s DPH za daný soupis | Double
Rekapitulace členění soupisu prací
Název |  |  | Povinný |  | Popis | Typ | Max. počet
atributu |  |  | (A/N) |  |  |  | znaků
Stavba |  |  | A |  | Přebírá se z Rekapitulace stavby | String | 120
Objekt |  |  | A |  | Kód a název objektu, přebírá se z Krycího listu soupisu | String | 20 + 120
Soupis |  |  | A |  | Kód a název objektu, přebírá se z Krycího listu soupisu | String | 20 + 120
Místo |  |  | N |  | Přebírá se z Rekapitulace stavby | String | 50
Datum |  |  | A |  | Přebírá se z Rekapitulace stavby | Date
Zadavatel |  |  | N |  | Přebírá se z Rekapitulace stavby | String | 50
Projektant |  |  | N |  | Přebírá se z Rekapitulace stavby | String | 50
Účastník |  |  | N |  | Přebírá se z Rekapitulace stavby | String | 50
Kód dílu - Popis |  |  | A |  | Kód a název dílu ze soupisu | String | 20 + 100
Cena celkem |  |  | A |  | Cena celkem za díl ze soupisu | Double
Soupis prací
Název |  |  | Povinný |  | Popis | Typ | Max. počet
atributu |  |  | (A/N) |  |  |  | znaků
Stavba |  |  | A |  | Přebírá se z Rekapitulace stavby | String | 120
Objekt |  |  | A |  | Kód a název objektu | String | 20 + 120
Soupis |  |  | A |  | Přebírá se z Krycího listu soupisu | String | 20 + 120
Místo |  |  | N |  | Přebírá se z Krycího listu soupisu | String | 50
Datum |  |  | A |  | Přebírá se z Krycího listu soupisu | Date
Zadavatel |  |  | N |  | Přebírá se z Krycího listu soupisu | String | 50
Projektant |  |  | N |  | Přebírá se z Krycího listu soupisu | String | 50
Účastník |  |  | N |  | Přebírá se z Krycího listu soupisu | String | 50
PČ |  |  | A |  | Pořadové číslo položky soupisu | Long
Typ |  |  | A |  | Typ položky soupisu | eGTypPolozky | 1
Kód |  |  | A |  | Kód položky ze soupisu | String | 20
Popis |  |  | A |  | Popis položky ze soupisu | String | 255
MJ |  |  | A |  | Měrná jednotka položky | String | 10
Množství |  |  | A |  | Množství položky soupisu | Double
J.Cena |  |  | A |  | Jednotková cena položky | Double
Cena celkem |  |  | A |  | Cena celkem vyčíslena jako J.Cena * Množství | Double
Cenová soustava |  |  | N |  | Zařazení položky do cenové soustavy | String | 50
p |  |  | N |  | Poznámka položky ze soupisu | Memo
psc |  |  | N |  | Poznámka k souboru cen ze soupisu | Memo
pp |  |  | N |  | Plný popis položky ze soupisu | Memo
vv |  |  | N |  | Výkaz výměr (figura, výraz, výměra) ze soupisu | Text,Text,Double | 20, 150
fig |  |  | N |  | Rozpad figur | Text,Text,Double | 20, 150
DPH |  |  | A |  | Sazba DPH pro položku | eGSazbaDPH
Hmotnost |  |  | A |  | Hmotnost položky ze soupisu | Double
Suť |  |  | A |  | Suť položky ze soupisu | Double
Nh |  |  | N |  | Normohodiny položky ze soupisu | Double
Datová věta
Typ věty |  |  | Hodnota |  | Význam
eGSazbaDPH |  |  | základní |  | Základní sazba DPH
|  |  | snížená |  | Snížená sazba DPH
|  |  | nulová |  | Nulová sazba DPH
|  |  | zákl. přenesená |  | Základní sazba DPH přenesená
|  |  | sníž. přenesená |  | Snížená sazba DPH přenesená
eGTypZakazky |  |  | STA |  | Stavební objekt
|  |  | PRO |  | Provozní soubor
|  |  | ING |  | Inženýrský objekt
|  |  | VON |  | Vedlejší a ostatní náklady
|  |  | OST |  | Ostatní náklady
eGTypPolozky |  |  | 1 |  | Položka typu HSV
|  |  | 2 |  | Položka typu PSV
|  |  | 3 |  | Položka typu M
|  |  | 4 |  | Položka typu OST