## Pokyny pro vyplnění
Pokyny pro vyplnění
Ve všech listech tohoto souboru můžete měnit pouze buňky s modrým pozadím. Jedná se o tyto údaje : - údaje o firmě - jednotkové ceny položek zadané na maximálně dvě desetinná místa

## Stavba
#RTSROZP# | Položkový rozpočet
| Zakázka: |  | Kolín, ul. Veltlínská - doplnění odvodnění komunikace
Objekt:
Rozpočet:
| Objednatel: |  | Město Kolín |  |  |  | IČ: | 00235440
|  |  | Karlovo náměstí 78 |  |  |  | DIČ: | CZ00235440
|  | 28012 | Kolín - Kolín I
| Projektant: | [5 empty] | IČ:
DIČ:
| Zhotovitel: | [5 empty] | IČ:
DIČ:
Vypracoval:
| Rozpis ceny | [6 empty] | Celkem
HSV | HSV | [6 empty] | 0
PSV | PSV | [6 empty] | 0
MON | MON | [6 empty] | 0
VN | Vedlejší náklady | [6 empty] | 0
ON | Ostatní náklady | [6 empty] | 0
| Celkem | [6 empty] | 0
Rekapitulace daní
| Základ pro sníženou DPH |  |  | 12 | % | 0 |  |  | CZK
| Snížená DPH |  |  | 12 | % | 0 |  |  | CZK
| Základ pro základní DPH |  |  | 21 | % | 0 |  |  | CZK
| Základní DPH |  |  | 21 | % | 0 |  |  | CZK
| Zaokrouhlení |  |  |  |  | 0 |  |  | CZK
| Cena celkem bez DPH |  |  |  |  | 0 |  |  | CZK
| Cena celkem s DPH |  |  |  |  | 0 |  |  | CZK
|  | v |  |  | dne
|  |  | Za zhotovitele |  |  |  | Za objednatele
Rekapitulace dílčích částí
#CASTI>> | Číslo | Název |  |  | Základ pro sníženou DPH | Základ pro základní DPH | DPH celkem | Cena celkem | %
1 | Rozpočet | Kolín, ul. Veltlínská - doplnění odvodnění komunikace |  |  | 0 | 0 | 0 | 0
| Celkem za stavbu |  |  |  | 0 | 0 | 0 | 0 | 0
Rekapitulace dílů
| Číslo | Název |  |  | Typ dílu |  |  | Celkem
| 1 | Zemní práce |  |  | HSV |  |  | 0
| 11 | Přípravné a přidružené práce |  |  | HSV |  |  | 0
| 21 | Úprava podloží a základ.spáry |  |  | HSV |  |  | 0
| 45 | Podkladní a vedlejší konstrukce |  |  | HSV |  |  | 0
| 56 | Podklad.vrstvy komunikací a zp |  |  | HSV |  |  | 0
| 59 | Dlažby a předlažby komunikací |  |  | HSV |  |  | 0
| 8 | Trubní vedení |  |  | HSV |  |  | 0
| 9 | Ostatní konstrukce, bourání |  |  | HSV |  |  | 0
| 91 | Doplňující práce na komunikaci |  |  | HSV |  |  | 0
| 96 | Bourání konstrukcí |  |  | HSV |  |  | 0
| 99 | Staveništní přesun hmot |  |  | HSV |  |  | 0
| 733 | Rozvod potrubí |  |  | PSV |  |  | 0
| M23 | Montáže potrubí |  |  | MON |  |  | 0
| 997 | Přesun sutě |  |  | HSV |  |  | 0
| 999 | Poplatky za skládky |  |  | PSV |  |  | 0
| VN | Vedlejší náklady |  |  | VN |  |  | 0
| ON | Ostatní náklady |  |  | ON |  |  | 0
| Cena celkem | [6 empty] | 0
Note on D11: Název
Note on I11: IČO
Note on D12: Ulice
Note on I12: DIČ
Note on C13: PSČ
Note on D13: Ulice

## VzorPolozky (hidden)
Položkový rozpočet
Z:
O:
R:

## Rozpočet Pol
Položkový rozpočet | [22 empty] | #TypZaznamu#
S: |  | Kolín, ul. Veltlínská - doplnění odvodnění komunikace | [20 empty] | STA
O: | [22 empty] | OBJ
R: | [22 empty] | ROZ
C: | [22 empty] | CAS_STR
P.č. | Číslo položky | Název položky | MJ | množství | cena / MJ | Celkem | Dodávka | Dodávka celk. | Montáž | Montáž celk. | DPH | cena s DPH | hmotnost / MJ | hmotnost celk.(t) | dem. hmotnost / MJ | dem. hmotnost celk.(t) | Ceník | Cen. soustava | Nhod / MJ | Nhod celk.
Díl: | 1 | Zemní práce |  |  |  | 0 |  | 0 |  | 0 |  | 0 |  | 245.8511 |  | 0 |  |  |  | 1733.87 |  |  | DIL
1 | 115101201R00 | Čerpání vody na výšku do 10 m, přítok do 500 l/min | h | 90 | 0 | 0 |  | 0 |  | 0 | 21 | 0 | 0 | 0 | 0 | 0 |  |  | 0.203 | 18.27 |  |  | POL1_0
2 | 115 10-1301 | Pohotovost čerpací soupravy výš.10m přítok 500l | den | 30 | 0 | 0 |  | 0 |  | 0 | 21 | 0 | 0 | 0 | 0 | 0 |  |  | 0 | 0 |  |  | POL3_0
3 | 119001421R00 | Dočasné zajištění kabelů - do počtu 3 kabelů | m | 2 | 0 | 0 |  | 0 |  | 0 | 21 | 0 | 0.02478 | 0.04956 | 0 | 0 |  |  | 0.547 | 1.09 |  |  | POL1_0
4 | 121101102R00 | Sejmutí ornice s přemístěním přes 50 do 100 m | m3 | 174.5 | 0 | 0 |  | 0 |  | 0 | 21 | 0 | 0 | 0 | 0 | 0 |  |  | 0.032 | 5.58 |  |  | POL1_0
|  | 1745*0,1 |  | 174.5 | [18 empty] | VV | 0
5 | 130001101R00 | Příplatek za ztížené hloubení v blízkosti vedení | m3 | 52.25 | 0 | 0 |  | 0 |  | 0 | 21 | 0 | 0 | 0 | 0 | 0 |  |  | 1.763 | 92.12 |  |  | POL1_0
|  | souběh NN vedení:(20+75)*1,1*0,5 |  | 52.25 | [18 empty] | VV | 0
6 | 132201110R00 | Hloubení rýh š.do 60 cm v hor.3 do 50 m3, STROJNĚ | m3 | 6.039 | 0 | 0 |  | 0 |  | 0 | 21 | 0 | 0 | 0 | 0 | 0 |  |  | 0.365 | 2.2 |  |  | POL1_0
|  | drenáž:(233,55-(4*2,7+2,7/2+2,2/2+8+9+2))*0,3*0,1 |  | 6.039 | [18 empty] | VV | 0
7 | 132201119R00 | Přípl.za lepivost,hloubení rýh 60 cm,hor.3,STROJNĚ | m3 | 6.039 | 0 | 0 |  | 0 |  | 0 | 21 | 0 | 0 | 0 | 0 | 0 |  |  | 0.3898 | 2.35 |  |  | POL1_0
8 | 132201212R00 | Hloubení rýh š.do 200 cm hor.3 do 1000m3,STROJNĚ | m3 | 585.8067 | 0 | 0 |  | 0 |  | 0 | 21 | 0 | 0 | 0 | 0 | 0 |  |  | 0.156 | 91.39 |  |  | POL1_0
|  | stoka A: | [20 empty] | VV | 0
|  | nezpevněný terén:(111,66-2*2,7-9)*1,1*((1,83+1,94+1,98+2,02+2,06+2,13+2,49+2,34+2,19+2,01+2,06+2,39+2,74+3,06+3,14+3,3+3,32+3,28+3,23+3,26+3,32+3,45)/22+0,1-0,1) |  | 279.817 | [18 empty] | VV | 0
|  | (99,1-2,7-2)*1,1*((3,31+3,38+2,91+2,78+2,63+2,52+2,21+2,08+1,96+1,97+2+2,07+2,12+2,11+1,69+1,64+1,53)/17+0,1-0,1) |  | 237.6714 | [18 empty] | VV | 0
|  | betonová dlažba:(5,34-2,7/2)*1,1*((1,8+1,83)/2+0,1-0,31) |  | 7.0443 | [18 empty] | VV | 0
|  | (9,45-2,7-2,2/2)*1,1*((1,53+1,5+1,46+1,24+1,22+1,2)/6+0,1-0,31) |  | 7.1369 | [18 empty] | VV | 0
|  | ruční výkop:-3,3 |  | -3.3 | [18 empty] | VV | 0
|  | startovací jáma:9*1,5*(3,45+0,3-0,1) |  | 49.275 | [18 empty] | VV | 0
|  | koncová jáma:2*1,1*(3,31+0,5-0,1) |  | 8.162 | [18 empty] | VV | 0
9 | 132201219R00 | Přípl.za lepivost,hloubení rýh 200cm,hor.3,STROJNĚ | m3 | 585.8067 | 0 | 0 |  | 0 |  | 0 | 21 | 0 | 0 | 0 | 0 | 0 |  |  | 0.084 | 49.21 |  |  | POL1_0
10 | 133201102R00 | Hloubení šachet v hor.3 nad 100 m3 | m3 | 71.7795 | 0 | 0 |  | 0 |  | 0 | 21 | 0 | 0 | 0 | 0 | 0 |  |  | 1.843 | 132.29 |  |  | POL1_0
|  | nezpevněný terén: | [20 empty] | VV | 0
|  | Š4:2,7*2,3*(2,06-0,1) |  | 12.1716 | [18 empty] | VV | 0
|  | Š5:2,7*2,7*(3,14-0,1) |  | 22.1616 | [18 empty] | VV | 0
|  | Š8:2,7*2,3*(2,12-0,1) |  | 12.5442 | [18 empty] | VV | 0
|  | betonová dlažba: | [20 empty] | VV | 0
|  | Š1:2,7*2,7*(1,8-0,31) |  | 10.8621 | [18 empty] | VV | 0
|  | Š9:2,7*2,7*(1,46-0,31) |  | 8.3835 | [18 empty] | VV | 0
|  | uliční vpusť:2,2*1,83*(1,715-0,31) |  | 5.6565 | [18 empty] | VV | 0
11 | 133201109R00 | Příplatek za lepivost - hloubení šachet v hor.3 | m3 | 71.7795 | 0 | 0 |  | 0 |  | 0 | 21 | 0 | 0 | 0 | 0 | 0 |  |  | 0.474 | 34.02 |  |  | POL1_0
12 | 139601102R00 | Ruční výkop jam, rýh a šachet v hornině tř. 3 | m3 | 3.3 | 0 | 0 |  | 0 |  | 0 | 21 | 0 | 0 | 0 | 0 | 0 |  |  | 3.533 | 11.66 |  |  | POL1_0
|  | křížení sítí NN:2*1,1*1,5 |  | 3.3 | [18 empty] | VV | 0
13 | 141741116R00 | Protlak z ocel. trub beraněný, v hor.1-4, D 273 mm | m | 8 | 0 | 0 |  | 0 |  | 0 | 21 | 0 | 0.00033 | 0.00264 | 0 | 0 |  |  | 2.52 | 20.16 |  |  | POL1_0
14 | 14226095R | Trubka bezešvá hladká 11 353.0, rozměr 273,0 x 7,0 mm | m | 8 | 0 | 0 |  | 0 |  | 0 | 21 | 0 | 0.0459 | 0.3672 | 0 | 0 |  |  | 0 | 0 |  |  | POL3_0
15 | 151101101R00 | Pažení a rozepření stěn rýh - příložné - hl.do 2 m | m2 | 47.7708 | 0 | 0 |  | 0 |  | 0 | 21 | 0 | 0.00099 | 0.04729 | 0 | 0 |  |  | 0.236 | 11.27 |  |  | POL1_0
|  | nezpevněný terén: | [20 empty] | VV | 0
|  | Š4:(2,7*2+(2,3-1,1)*2)*(2,06-0,1) |  | 15.288 | [18 empty] | VV | 0
|  | betonová dlažba: | [20 empty] | VV | 0
|  | Š1:(2,7*2+(2,7-1,1)*2)*(1,8-0,31) |  | 12.814 | [18 empty] | VV | 0
|  | Š9:(2,7*2+(2,7-1,1)*2)*(1,46-0,31) |  | 9.89 | [18 empty] | VV | 0
|  | uliční vpusť:((2,2*2-1,1)+1,83*2)*(1,715-0,31) |  | 9.7788 | [18 empty] | VV | 0
16 | 151101102R00 | Pažení a rozepření stěn rýh - příložné - hl.do 4 m | m2 | 41.9 | 0 | 0 |  | 0 |  | 0 | 21 | 0 | 0.00085 | 0.03562 | 0 | 0 |  |  | 0.479 | 20.07 |  |  | POL1_0
|  | nezpevněný terén: | [20 empty] | VV | 0
|  | Š5:(2,7*2+(2,7-1,1)*2)*(3,14-0,1) |  | 26.144 | [18 empty] | VV | 0
|  | Š8:(2,7*2+(2,3-1,1)*2)*(2,12-0,1) |  | 15.756 | [18 empty] | VV | 0
17 | 151101111R00 | Odstranění pažení stěn rýh - příložné - hl. do 2 m | m2 | 47.7708 | 0 | 0 |  | 0 |  | 0 | 21 | 0 | 0 | 0 | 0 | 0 |  |  | 0.07 | 3.34 |  |  | POL1_0
18 | 151101112R00 | Odstranění pažení stěn rýh - příložné - hl. do 4 m | m2 | 41.9 | 0 | 0 |  | 0 |  | 0 | 21 | 0 | 0 | 0 | 0 | 0 |  |  | 0.327 | 13.7 |  |  | POL1_0
19 | 151811111R00 | Montáž lehkého pažicího boxu dl.3m, š.1m, hl.1,6 m | kus | 19 | 0 | 0 |  | 0 |  | 0 | 21 | 0 | 0 | 0 | 0 | 0 |  |  | 0.9104 | 17.3 |  |  | POL1_0
20 | 151811112R00 | Montáž lehkého pažicího boxu dl.3m, š.1m, hl.1,95m | kus | 24 | 0 | 0 |  | 0 |  | 0 | 21 | 0 | 0 | 0 | 0 | 0 |  |  | 0.9748 | 23.4 |  |  | POL1_0
21 | 151811116R00 | Montáž lehkého pažicího boxu dl.3m, š.1m, hl.2,4m | kus | 20 | 0 | 0 |  | 0 |  | 0 | 21 | 0 | 0 | 0 | 0 | 0 |  |  | 1.0576 | 21.15 |  |  | POL1_0
22 | 151811113R00 | Montáž lehkého pažicího boxu dl.3m, š.1m, hl.2,92m | kus | 6 | 0 | 0 |  | 0 |  | 0 | 21 | 0 | 0 | 0 | 0 | 0 |  |  | 1.5363 | 9.22 |  |  | POL1_0
23 | 151811214R00 | Montáž lehkého pažic.boxu dl.3m, š.1,5m, hl.3,27m | kus | 3 | 0 | 0 |  | 0 |  | 0 | 21 | 0 | 0 | 0 | 0 | 0 |  |  | 2.0007 | 6 |  |  | POL1_0
24 | 151812111R00 | Pronájem lehkého pažic.boxu dl.3 m, š.1 m,hl.1,6 m | den | 70 | 0 | 0 |  | 0 |  | 0 | 21 | 0 | 0 | 0 | 0 | 0 |  |  | 0 | 0 |  |  | POL1_0
|  | 10 týdnů 1box:10*7*1 |  | 70 | [18 empty] | VV | 0
25 | 151812112R00 | Pronájem lehkého pažic.boxu dl.3m, š.1m, hl.1,95m | den | 70 | 0 | 0 |  | 0 |  | 0 | 21 | 0 | 0 | 0 | 0 | 0 |  |  | 0 | 0 |  |  | POL1_0
|  | 10 týdnů 1box:10*7*1 |  | 70 | [18 empty] | VV | 0
26 | 151812116R00 | Pronájem lehkého pažic.boxu dl.3m, š.1m, hl.2,4m | den | 70 | 0 | 0 |  | 0 |  | 0 | 21 | 0 | 0 | 0 | 0 | 0 |  |  | 0 | 0 |  |  | POL1_0
|  | 10 týdnů 1box:10*7*1 |  | 70 | [18 empty] | VV | 0
27 | 151812113R00 | Pronájem lehkého pažic.boxu dl.3m, š.1m, hl.2,92m | den | 70 | 0 | 0 |  | 0 |  | 0 | 21 | 0 | 0 | 0 | 0 | 0 |  |  | 0 | 0 |  |  | POL1_0
|  | 10 týdnů 1box:10*7*1 |  | 70 | [18 empty] | VV | 0
28 | 151812214R00 | Pronájem lehkého pažic.boxu dl.3m, š.1,5m,hl.3,27m | den | 36 | 0 | 0 |  | 0 |  | 0 | 21 | 0 | 0 | 0 | 0 | 0 |  |  | 0 | 0 |  |  | POL1_0
|  | 12 dnů 3boxy:12*3 |  | 36 | [18 empty] | VV | 0
29 | 151813111R00 | Demontáž lehkého pažicího boxu dl.3m, š.1m, hl.1,6m | kus | 19 | 0 | 0 |  | 0 |  | 0 | 21 | 0 | 0 | 0 | 0 | 0 |  |  | 0.8944 | 16.99 |  |  | POL1_0
30 | 151813112R00 | Demontáž lehkého pažicího boxu dl.3m, š.1m, hl.1,95m | kus | 24 | 0 | 0 |  | 0 |  | 0 | 21 | 0 | 0 | 0 | 0 | 0 |  |  | 0.9588 | 23.01 |  |  | POL1_0
31 | 151813116R00 | Demontáž lehkého pažicího boxu dl.3m, š.1m,hl.2,4m | kus | 20 | 0 | 0 |  | 0 |  | 0 | 21 | 0 | 0 | 0 | 0 | 0 |  |  | 1.0416 | 20.83 |  |  | POL1_0
32 | 151813113R00 | Demontáž lehkého pažicího boxu dl.3m, š.1m, hl.2,92m | kus | 6 | 0 | 0 |  | 0 |  | 0 | 21 | 0 | 0 | 0 | 0 | 0 |  |  | 1.5203 | 9.12 |  |  | POL1_0
33 | 151813214R00 | Demontáž lehkého pažicího boxu dl.3m, š.1,5m, hl.3,27m | kus | 3 | 0 | 0 |  | 0 |  | 0 | 21 | 0 | 0 | 0 | 0 | 0 |  |  | 1.9847 | 5.95 |  |  | POL1_0
34 | 161101101R00 | Svislé přemístění výkopku z hor.1-4 do 2,5 m | m3 | 669.9252 | 0 | 0 |  | 0 |  | 0 | 21 | 0 | 0 | 0 | 0 | 0 |  |  | 0.345 | 231.12 |  |  | POL1_0
|  | 6,039+588,80669+71,77953+3,3 |  | 669.9252 | [18 empty] | VV | 0
35 | 162301102R00 | Vodorovné přemístění výkopku z hor.1-4 do 1000 m | m3 | 1116.6943 | 0 | 0 |  | 0 |  | 0 | 21 | 0 | 0 | 0 | 0 | 0 |  |  | 0.011 | 12.28 |  |  | POL1_0
|  | výkopy:666,92522 |  | 666.9252 | [18 empty] | VV | 0
|  | zpětné zásypy:449,76906 |  | 449.7691 | [18 empty] | VV | 0
36 | 167101102R00 | Nakládání výkopku z hor. 1 ÷ 4 v množství nad 100 m3 | m3 | 449.7691 | 0 | 0 |  | 0 |  | 0 | 21 | 0 | 0 | 0 | 0 | 0 |  |  | 0.053 | 23.84 |  |  | POL1_0
|  | zásypy potrubí:369,91026 |  | 369.9103 | [18 empty] | VV | 0
|  | obsypy šachet:33,6318 |  | 33.6318 | [18 empty] | VV | 0
|  | zásypy jam:46,227 |  | 46.227 | [18 empty] | VV | 0
37 | 162701102R00 | Vodorovné přemístění výkopku z hor.1-4 do 7000 m | m3 | 217.1562 | 0 | 0 |  | 0 |  | 0 | 21 | 0 | 0 | 0 | 0 | 0 |  |  | 0.011 | 2.39 |  |  | POL1_0
|  | 666,92522-449,76906 |  | 217.1562 | [18 empty] | VV | 0
38 | 171201201R00 | Uložení sypaniny na skládku | m3 | 217.1562 | 0 | 0 |  | 0 |  | 0 | 21 | 0 | 0 | 0 | 0 | 0 |  |  | 0.009 | 1.95 |  |  | POL1_0
39 | 174101101R00 | Zásyp jam, rýh, šachet se zhutněním | m3 | 422.8957 | 0 | 0 |  | 0 |  | 0 | 21 | 0 | 0 | 0 | 0 | 0 |  |  | 0.202 | 85.42 |  |  | POL1_0
|  | stoka A: | [20 empty] | VV | 0
|  | nezpevněný terén - zásyp zeminou:(111,66-2*2,7-9)*1,1*((1,83+1,94+1,98+2,02+2,06+2,13+2,49+2,34+2,19+2,01+2,06+2,39+2,74+3,06+3,14+3,3+3,32+3,28+3,23+3,26+3,32+3,45)/22-0,1-0,5-0,1) |  | 204.9268 | [18 empty] | VV | 0
|  | (99,1-2,7-2)*1,1*((3,31+3,38+2,91+2,78+2,63+2,52+2,21+2,08+1,96+1,97+2+2,07+2,12+2,11+1,69+1,64+1,53)/17-0,1-0,5-0,1) |  | 164.9834 | [18 empty] | VV | 0
|  | Mezisoučet |  | 369.9103 | [18 empty] | VV | 1
|  | startovací jáma-zásyp zeminou:9*1,5*(3,45+0,3-0,1-0,1-0,6) |  | 39.825 | [18 empty] | VV | 0
|  | koncová jáma-zásyp zeminou:2*1,1*(3,31+0,5-0,1-0,1-0,1-0,6) |  | 6.402 | [18 empty] | VV | 0
|  | Mezisoučet |  | 46.227 | [18 empty] | VV | 1
|  | betonová dlažba-zásyp ŠD 0/32mm:(5,34-2,7/2)*1,1*((1,8+1,83)/2-0,31-0,5-0,1) |  | 3.972 | [18 empty] | VV | 0
|  | (9,45-2,7-2,2/2)*1,1*((1,53+1,5+1,46+1,24+1,22+1,2)/6-0,31-0,5-0,1) |  | 2.7864 | [18 empty] | VV | 0
|  | Mezisoučet |  | 6.7584 | [18 empty] | VV | 1
40 | 175101101R00 | Obsyp potrubí bez prohození sypaniny | m3 | 112.5274 | 0 | 0 |  | 0 |  | 0 | 21 | 0 | 0 | 0 | 0 | 0 |  |  | 1.587 | 178.58 |  |  | POL1_0
|  | stoka A: | [20 empty] | VV | 0
|  | nezpevněný terén:(111,66-2*2,7-9)*1,1*(0,3+0,2)-3,14*0,2/2*0,2/2*(111,66-2*2,7-9) |  | 50.439 | [18 empty] | VV | 0
|  | (99,1-2,7-2)*1,1*(0,3+0,2)-3,14*0,2/2*0,2/2*(99,1-2,7-2) |  | 48.9558 | [18 empty] | VV | 0
|  | betonová dlažba:(5,34-2,7/2)*1,1*(0,3+0,2)-3,14*0,2/2*0,2/2*(5,34-2,7/2) |  | 2.0692 | [18 empty] | VV | 0
|  | (9,45-2,7-2,2/2)*1,1*(0,3+0,2)-3,14*0,2/2*0,2/2*(9,45-2,7-2,2/2) |  | 2.9301 | [18 empty] | VV | 0
|  | startovací jáma:9*1,5*(0,3+0,2)-3,14*0,2/2*0,2/2*9 |  | 6.4674 | [18 empty] | VV | 0
|  | koncová jáma:2*1,1*(0,3+0,2)-3,14*0,2/2*0,2/2*2 |  | 1.0372 | [18 empty] | VV | 0
|  | obsyp napojení na UV:2*(0,5*1,1*0,6-3,14*0,2/2*0,2/2*0,5) |  | 0.6286 | [18 empty] | VV | 0
41 | 175101201R00 | Obsyp objektu bez prohození sypaniny | m3 | 50.6121 | 0 | 0 |  | 0 |  | 0 | 21 | 0 | 0 | 0 | 0 | 0 |  |  | 2.195 | 111.09 |  |  | POL1_0
|  | nezpevněný terén-zásyp zeminou: | [20 empty] | VV | 0
|  | Š4:2,7*2,3*(2,06-0,1-0,25)-3,14*1,3/2*1,3/2*(2,06-0,1-0,25) |  | 8.3505 | [18 empty] | VV | 0
|  | Š5:2,7*2,7*(3,14-0,1-0,25)-3,14*1,3/2*1,3/2*(3,14-0,1-0,25) |  | 16.6377 | [18 empty] | VV | 0
|  | Š8:2,7*2,3*(2,12-0,1-0,25)-3,14*1,3/2*1,3/2*(2,12-0,1-0,25) |  | 8.6435 | [18 empty] | VV | 0
|  | Mezisoučet |  | 33.6318 | [18 empty] | VV | 1
|  | betonová dlažba-zásyp ŠD 0/63mm: | [20 empty] | VV | 0
|  | Š1:2,7*2,7*(1,8-0,31-0,25)-3,14*1,3/2*1,3/2*(1,8-0,31-0,25) |  | 7.3946 | [18 empty] | VV | 0
|  | Š9:2,7*2,7*(1,46-0,31-0,25)-3,14*1,3/2*1,3/2*(1,46-0,31-0,25) |  | 5.367 | [18 empty] | VV | 0
|  | Mezisoučet |  | 12.7616 | [18 empty] | VV | 1
|  | uliční vpusť-zásyp ŠD 0/32mm:2,2*1,83*(1,715-0,31-0,1)-3,14*0,63/2*0,63/2*(1,715-0,31-0,1) |  | 4.8473 | [18 empty] | VV | 0
|  | obsyp napojení na UV:-2*(0,5*1,1*0,6-3,14*0,2/2*0,2/2*0,5) |  | -0.6286 | [18 empty] | VV | 0
|  | Mezisoučet |  | 4.2187 | [18 empty] | VV | 1
42 | 180401211R00 | Založení trávníku lučního výsevem v rovině | m2 | 1745 | 0 | 0 |  | 0 |  | 0 | 21 | 0 | 0 | 0 | 0 | 0 |  |  | 0.021 | 36.65 |  |  | POL1_0
43 | 181201102R00 | Úprava pláně v násypech v hor. 1-4, se zhutněním | m2 | 275.424 | 0 | 0 |  | 0 |  | 0 | 21 | 0 | 0 | 0 | 0 | 0 |  |  | 0.018 | 4.96 |  |  | POL1_0
|  | dosypání rýhy:(233,55-4*2,7-2,7/2-2,2/2-8-9-2)*1,1 |  | 221.43 | [18 empty] | VV | 0
|  | šachty:3*2,7*2,7+2*2,7*2,3 |  | 34.29 | [18 empty] | VV | 0
|  | uliční vpusť:2,2*1,82 |  | 4.004 | [18 empty] | VV | 0
|  | startovací jáma:9*1,5 |  | 13.5 | [18 empty] | VV | 0
|  | koncová jáma:2*1,1 |  | 2.2 | [18 empty] | VV | 0
44 | 181301101R00 | Rozprostření ornice, rovina, tl. do 10 cm do 500m2 | m2 | 1745 | 0 | 0 |  | 0 |  | 0 | 21 | 0 | 0 | 0 | 0 | 0 |  |  | 0.13 | 226.85 |  |  | POL1_0
45 | 182001111R00 | Plošná úprava terénu, nerovnosti do 10 cm v rovině | m2 | 1745 | 0 | 0 |  | 0 |  | 0 | 21 | 0 | 0 | 0 | 0 | 0 |  |  | 0.09 | 157.05 |  |  | POL1_0
46 | 583420401R | Kamenivo drcené 0/4 mm | t | 202.5493 | 0 | 0 |  | 0 |  | 0 | 21 | 0 | 1 | 202.5493 | 0 | 0 |  |  | 0 | 0 |  |  | POL3_0
|  | potrubí:112,52738*1,8 |  | 202.5493 | [18 empty] | VV | 0
47 | 583423251R | Kamenivo drcené 0/32mm | t | 19.7589 | 0 | 0 |  | 0 |  | 0 | 21 | 0 | 1 | 19.7589 | 0 | 0 |  |  | 0 | 0 |  |  | POL3_0
|  | zásyp potrubí:6,75844*1,8 |  | 12.1652 | [18 empty] | VV | 0
|  | obsyp UV:4,21874*1,8 |  | 7.5937 | [18 empty] | VV | 0
48 | 583423651R | Kamenivo drcené 0/63mm | t | 22.9708 | 0 | 0 |  | 0 |  | 0 | 21 | 0 | 1 | 22.9708 | 0 | 0 |  |  | 0 | 0 |  |  | POL3_0
|  | obsyp šachet:12,76157*1,8 |  | 22.9708 | [18 empty] | VV | 0
49 | 00572470R | Směs travní luční I. - krátkodobá PROFI | kg | 69.8 | 0 | 0 |  | 0 |  | 0 | 21 | 0 | 0.001 | 0.0698 | 0 | 0 |  |  | 0 | 0 |  |  | POL3_0
|  | 1745*0,04 |  | 69.8 | [18 empty] | VV | 0
50 | 199000002R00 | Poplatek za skládku horniny 1- 4, č. dle katal. odpadů 17 05 04 | m3 | 217.1562 | 0 | 0 |  | 0 |  | 0 | 21 | 0 | 0 | 0 | 0 | 0 |  |  | 0 | 0 |  |  | POL1_0
Díl: | 11 | Přípravné a přidružené práce |  |  |  | 0 |  | 0 |  | 0 |  | 0 |  | 3.999 |  | 143.8169 |  |  |  | 30.54 |  |  | DIL
51 | 113106231R00 | Rozebrání dlažeb ze zámkové dlažby v kamenivu | m2 | 31 | 0 | 0 |  | 0 |  | 0 | 21 | 0 | 0.129 | 3.999 | 0.096 | 2.976 |  |  | 0.142 | 4.4 |  |  | POL1_0
52 | 113107520R00 | Odstranění podkladu pl. 50 m2,kam.drcené tl.20 cm | m2 | 31 | 0 | 0 |  | 0 |  | 0 | 21 | 0 | 0 | 0 | 0.44 | 13.64 |  |  | 0.632 | 19.59 |  |  | POL1_0
53 | 113109610R00 | Odstranění podkladu pl.nad 50m2, recykl,tl.10cm | m2 | 530.398 | 0 | 0 |  | 0 |  | 0 | 21 | 0 | 0 | 0 | 0.2359 | 125.1209 |  |  | 0.01 | 5.3 |  |  | POL1_0
|  | provizorní dosypání rýhy ve zpevněné ploše:(5,34-2,7/2+9,45-2,7)*1,1 |  | 11.814 | [18 empty] | VV | 0
|  | šachty:2*2,7*2,7 |  | 14.58 | [18 empty] | VV | 0
|  | uliční vpusť:2,2*1,82 |  | 4.004 | [18 empty] | VV | 0
|  | zařízení staveniště:500 |  | 500 | [18 empty] | VV | 0
54 | 113201111T00 | Vytrhání obrubníků chodníkových a parkových | m | 7 | 0 | 0 |  | 0 |  | 0 | 21 | 0 | 0 | 0 | 0.22 | 1.54 |  |  | 0.143 | 1 |  |  | POL1_0
55 | 113202111R00 | Vytrhání obrub obrubníků silničních | m | 2 | 0 | 0 |  | 0 |  | 0 | 21 | 0 | 0 | 0 | 0.27 | 0.54 |  |  | 0.123 | 0.25 |  |  | POL1_0
Díl: | 21 | Úprava podloží a základ.spáry |  |  |  | 0 |  | 0 |  | 0 |  | 0 |  | 46.0538 |  | 0 |  |  |  | 60.12 |  |  | DIL
56 | 212532111R00 | Lože trativodu z kameniva hrub.drceného,16-32 mm | m3 | 28.1718 | 0 | 0 |  | 0 |  | 0 | 21 | 0 | 1.63 | 45.92 | 0 | 0 |  |  | 1.584 | 44.62 |  |  | POL1_0
|  | drenáž:(233,55-(4*2,7+2,7/2+2,2/2+8+9+2))*(1,1*0,1+0,3*0,1)-3,14*0,1/2*0,1/2*(233,55-(4*2,7+2,7/2+2,2/2+8+9+2)) |  | 26.6018 | [18 empty] | VV | 0
|  | startovací jáma-drenážní vrstva:9*1,5*0,1 |  | 1.35 | [18 empty] | VV | 0
|  | koncová jáma-drenážní vrstva:2*1,1*0,1 |  | 0.22 | [18 empty] | VV | 0
57 | 212753114R00 | Montáž ohebné dren. trubky do rýhy DN 100,bez lože | m | 201.3 | 0 | 0 |  | 0 |  | 0 | 21 | 0 | 0 | 0 | 0 | 0 |  |  | 0.055 | 11.07 |  |  | POL1_0
|  | (233,55-(4*2,7+2,7/2+2,2/2+8+9+2)) |  | 201.3 | [18 empty] | VV | 0
58 | 28611223.AR | Trubka PVC drenážní flexibilní d 100 mm | m | 203.313 | 0 | 0 |  | 0 |  | 0 | 21 | 0 | 0.00048 | 0.09759 | 0 | 0 |  |  | 0 | 0 |  |  | POL3_0
|  | 201,3*1,01 |  | 203.313 | [18 empty] | VV | 0
59 | 289971211R00 | Zřízení vrstvy z geotextilie sklon do 1:5 š.do 3 m | m2 | 100.65 | 0 | 0 |  | 0 |  | 0 | 21 | 0 | 3e-05 | 0.00302 | 0 | 0 |  |  | 0.044 | 4.43 |  |  | POL1_0
|  | drenáž:(233,55-(4*2,7+2,7/2+2,2/2+8+9+2))*0,5 |  | 100.65 | [18 empty] | VV | 0
60 | 67390503R | Geotextilie netkaná 300 g/m2 | m2 | 110.715 | 0 | 0 |  | 0 |  | 0 | 21 | 0 | 0.0003 | 0.03321 | 0 | 0 |  |  | 0 | 0 |  |  | POL3_0
|  | 100,65*1,1 |  | 110.715 | [18 empty] | VV | 0
Díl: | 45 | Podkladní a vedlejší konstrukce |  |  |  | 0 |  | 0 |  | 0 |  | 0 |  | 105.0266 |  | 0 |  |  |  | 88.63 |  |  | DIL
61 | 451572111R00 | Lože pod potrubí a šachty z kameniva těž. 0-4 mm | m3 | 44.9146 | 0 | 0 |  | 0 |  | 0 | 21 | 0 | 1.8908 | 84.9232 | 0 | 0 |  |  | 1.695 | 76.13 |  |  | POL1_0
|  | (233,55-(4*2,7+2,7/2+2,2/2+8+9+2))*1,1*0,1 |  | 22.143 | [18 empty] | VV | 0
|  | stoka A: | [20 empty] | VV | 0
|  | nezpevněný terén:(111,66-2*2,7-9)*1,1*0,1 |  | 10.6986 | [18 empty] | VV | 0
|  | (99,1-2,7-2)*1,1*0,1 |  | 10.384 | [18 empty] | VV | 0
|  | betonová dlažba:(5,34-2,7/2)*1,1*0,1 |  | 0.4389 | [18 empty] | VV | 0
|  | (9,45-2,7-2,2/2)*1,1*0,1 |  | 0.6215 | [18 empty] | VV | 0
|  | obsyp napojení na UV:2*(0,5*1,1*0,6-3,14*0,2/2*0,2/2*0,5) |  | 0.6286 | [18 empty] | VV | 0
62 | 451573111R00 | Lože pod potrubí a šachty ze štěrkopísku do 63 mm | m3 | 3.8316 | 0 | 0 |  | 0 |  | 0 | 21 | 0 | 1.8908 | 7.2447 | 0 | 0 |  |  | 1.317 | 5.05 |  |  | POL1_0
|  | šacgty DN1000:3*2,7*2,7*0,1 |  | 2.187 | [18 empty] | VV | 0
|  | 2*2,7*2,3*0,1 |  | 1.242 | [18 empty] | VV | 0
|  | ulišní vpusť:2,2*1,83*0,1 |  | 0.4026 | [18 empty] | VV | 0
63 | 452311131R00 | Desky podkladní pod potrubí z betonu C 12/15 | m3 | 5.1435 | 0 | 0 |  | 0 |  | 0 | 21 | 0 | 2.5 | 12.8588 | 0 | 0 |  |  | 1.449 | 7.45 |  |  | POL1_0
|  | šachty DN1000:3*2,7*2,7*0,15 |  | 3.2805 | [18 empty] | VV | 0
|  | 2*2,7*2,3*0,15 |  | 1.863 | [18 empty] | VV | 0
Díl: | 56 | Podklad.vrstvy komunikací a zp |  |  |  | 0 |  | 0 |  | 0 |  | 0 |  | 125.6436 |  | 0 |  |  |  | 14.69 |  |  | DIL
64 | 564113310R00 | Podklad z asf.recyklátu fr.16-32 po zhutn.tl.10 cm | m2 | 530.398 | 0 | 0 |  | 0 |  | 0 | 21 | 0 | 0.21 | 111.3836 | 0 | 0 |  |  | 0.026 | 13.79 |  |  | POL1_0
|  | provizorní dosypání rýhy ve zpevněné ploše:(5,34-2,7/2+9,45-2,7)*1,1 |  | 11.814 | [18 empty] | VV | 0
|  | šachty:2*2,7*2,7 |  | 14.58 | [18 empty] | VV | 0
|  | uliční vpusť:2,2*1,82 |  | 4.004 | [18 empty] | VV | 0
|  | zařízení staveniště:500 |  | 500 | [18 empty] | VV | 0
65 | 564861111RT4 | Podklad ze štěrkodrti po zhutnění tloušťky 20 cm, štěrkodrť frakce 0-63 mm | m2 | 31 | 0 | 0 |  | 0 |  | 0 | 21 | 0 | 0.46 | 14.26 | 0 | 0 |  |  | 0.029 | 0.9 |  |  | POL1_0
|  | zámková dlažba:31 |  | 31 | [18 empty] | VV | 0
Díl: | 59 | Dlažby a předlažby komunikací |  |  |  | 0 |  | 0 |  | 0 |  | 0 |  | 2.2909 |  | 0 |  |  |  | 14.82 |  |  | DIL
66 | 596215040T00 | Kladení zámkové dlažby tloušťky 80 mm, do lože z drtě tloušťky 40 mm | m2 | 31 | 0 | 0 |  | 0 |  | 0 | 21 | 0 | 0.0739 | 2.2909 | 0 | 0 |  |  | 0.478 | 14.82 |  |  | POL1_0
|  | bez dodávky nové dlažby, použita původní rozebraná:31 |  | 31 | [18 empty] | VV | 0
Díl: | 8 | Trubní vedení |  |  |  | 0 |  | 0 |  | 0 |  | 0 |  | 29.3315 |  | 0 |  |  |  | 131.43 |  |  | DIL
67 | 871313121R00 | Montáž trub kanaliz. z plastu, hrdlových, DN 150 | m | 3 | 0 | 0 |  | 0 |  | 0 | 21 | 0 | 0 | 0 | 0 | 0 |  |  | 0.066 | 0.2 |  |  | POL1_0
|  | uliční vpusti:2*1,5 |  | 3 | [18 empty] | VV | 0
68 | 871353121R00 | Montáž trub kanaliz. z plastu, hrdlových, DN 200 | m | 233.6 | 0 | 0 |  | 0 |  | 0 | 21 | 0 | 1e-05 | 0.00234 | 0 | 0 |  |  | 0.08 | 18.69 |  |  | POL1_0
|  | stoka A:233,6 |  | 233.6 | [18 empty] | VV | 0
69 | 871373121R00 | Montáž trub kanaliz. z plastu, hrdlových, DN 300 | m | 2.5 | 0 | 0 |  | 0 |  | 0 | 21 | 0 | 1e-05 | 3e-05 | 0 | 0 |  |  | 0.097 | 0.24 |  |  | POL1_0
|  | napojení na stávající kanalizaci:2,5 |  | 2.5 | [18 empty] | VV | 0
70 | 286111900.3R | Trubka kanalizační PVC SN 10 DN 150/3000 | kus | 1 | 0 | 0 |  | 0 |  | 0 | 21 | 0 | 0.0153 | 0.0153 | 0 | 0 |  |  | 0 | 0 |  |  | POL3_0
71 | 286111910.3 | Trubka kanalizační PVC SN 10 DN 200/3000 | kus | 2 | 0 | 0 |  | 0 |  | 0 | 21 | 0 | 0.0213 | 0.0426 | 0 | 0 |  |  | 0 | 0 |  |  | POL3_0
72 | 286111910.6 | Trubka kanalizační PVC SN 10 DN 200/6000 | kus | 39 | 0 | 0 |  | 0 |  | 0 | 21 | 0 | 0.0426 | 1.6614 | 0 | 0 |  |  | 0 | 0 |  |  | POL3_0
73 | 286144846R | Trubka kanalizační PP SN 12, rozměr 315 x 3000 mm | kus | 1 | 0 | 0 |  | 0 |  | 0 | 21 | 0 | 0.0366 | 0.0366 | 0 | 0 |  |  | 0 | 0 |  |  | POL3_0
74 | 877313123R00 | Montáž tvarovek jednoos. plast. gum.kroužek DN 150 | kus | 4 | 0 | 0 |  | 0 |  | 0 | 21 | 0 | 1e-05 | 4e-05 | 0 | 0 |  |  | 0.176 | 0.7 |  |  | POL1_0
75 | 877353123R00 | Montáž tvarovek jednoos. plast. gum.kroužek DN 200 | kus | 3 | 0 | 0 |  | 0 |  | 0 | 21 | 0 | 2e-05 | 6e-05 | 0 | 0 |  |  | 0.206 | 0.62 |  |  | POL1_0
76 | 877353121R00 | Montáž tvarovek odboč. plast. gum. kroužek DN 200 | kus | 2 | 0 | 0 |  | 0 |  | 0 | 21 | 0 | 3e-05 | 6e-05 | 0 | 0 |  |  | 0.33 | 0.66 |  |  | POL1_0
77 | 28651663.AR | Koleno kanalizační KGB 160/ 67° PVC | kus | 4 | 0 | 0 |  | 0 |  | 0 | 21 | 0 | 0.00072 | 0.00288 | 0 | 0 |  |  | 0 | 0 |  |  | POL3_0
78 | 28651666.AR | Koleno kanalizační KGB 200/ 30° PVC | kus | 2 | 0 | 0 |  | 0 |  | 0 | 21 | 0 | 0.00107 | 0.00214 | 0 | 0 |  |  | 0 | 0 |  |  | POL3_0
79 | 28651665.AR | Koleno kanalizační KGB 200/ 15° PVC | kus | 1 | 0 | 0 |  | 0 |  | 0 | 21 | 0 | 0.00097 | 0.00097 | 0 | 0 |  |  | 0 | 0 |  |  | POL3_0
80 | 28651708.AR | Odbočka kanalizační KGEA 200/ 160/45° PVC | kus | 2 | 0 | 0 |  | 0 |  | 0 | 21 | 0 | 0.00207 | 0.00414 | 0 | 0 |  |  | 0 | 0 |  |  | POL3_0
81 | 55291209R | Pryžová přesuvná spojka - napojení na kanalizaci | kus | 2 | 0 | 0 |  | 0 |  | 0 | 21 | 0 | 0.0015 | 0.003 | 0 | 0 |  |  | 0 | 0 |  |  | POL3_0
82 | 894403011T00 | Osazení betonového stropního dílce skruže | kus | 4 | 0 | 0 |  | 0 |  | 0 | 21 | 0 | 0.03903 | 0.15612 | 0 | 0 |  |  | 0.817 | 3.27 |  |  | POL1_0
83 | 59224354R | Deska šachtová zákrytová TZK-Q.1 100-63/17 | kus | 4 | 0 | 0 |  | 0 |  | 0 | 21 | 0 | 0.43 | 1.72 | 0 | 0 |  |  | 0 | 0 |  |  | POL3_0
84 | 894421111RT1 | Osazení betonových dílců šachet do 0,5 t, skruže rovné, na kroužek, do 0,5 t | kus | 5 | 0 | 0 |  | 0 |  | 0 | 21 | 0 | 0 | 0 | 0 | 0 |  |  | 0.79 | 3.95 |  |  | POL1_0
85 | 59224356.AR | Skruž šachtová TBS-Q.1 100/25/12 | kus | 3 | 0 | 0 |  | 0 |  | 0 | 21 | 0 | 0.25 | 0.75 | 0 | 0 |  |  | 0 | 0 |  |  | POL3_0
86 | 59224359.AR | Skruž šachtová TBS-Q.1 100/50/12 | kus | 2 | 0 | 0 |  | 0 |  | 0 | 21 | 0 | 0.5 | 1 | 0 | 0 |  |  | 0 | 0 |  |  | POL3_0
87 | 894421112RT1 | Osazení betonových dílců šachet do 1,4 t, skruže rovné, na kroužek, do 1,4 t | kus | 3 | 0 | 0 |  | 0 |  | 0 | 21 | 0 | 0 | 0 | 0 | 0 |  |  | 0.946 | 2.84 |  |  | POL1_0
88 | 59224362.AR | Skruž šachtová TBS-Q.1 100/100/12 | kus | 3 | 0 | 0 |  | 0 |  | 0 | 21 | 0 | 1 | 3 | 0 | 0 |  |  | 0 | 0 |  |  | POL3_0
89 | 894422111RT1 | Osazení betonových dílců šachet, skruže přechodové, na kroužek | kus | 1 | 0 | 0 |  | 0 |  | 0 | 21 | 0 | 0 | 0 | 0 | 0 |  |  | 0.9 | 0.9 |  |  | POL1_0
90 | 59224353.AR | Konus šachtový TBR-Q.1 100-63/58/12 KPS | kus | 1 | 0 | 0 |  | 0 |  | 0 | 21 | 0 | 0.585 | 0.585 | 0 | 0 |  |  | 0 | 0 |  |  | POL3_0
91 | 894423111RT1 | Osazení betonových dílců šachet do 2,0 t, šachtová dna, na kroužek, do 2,0 t | kus | 5 | 0 | 0 |  | 0 |  | 0 | 21 | 0 | 0 | 0 | 0 | 0 |  |  | 1.752 | 8.76 |  |  | POL1_0
92 | 59224399.2AR | Dno šachetní TBZ-Q.1 100/675 KOM tl.15cm | kus | 5 | 0 | 0 |  | 0 |  | 0 | 21 | 0 | 1.6 | 8 | 0 | 0 |  |  | 0 | 0 |  |  | POL3_0
93 | 2865178917R | Integrovaná šachtová vložka s těsněním PVC DN 200 | kus | 10 | 0 | 0 |  | 0 |  | 0 | 21 | 0 | 0.0016 | 0.016 | 0 | 0 |  |  | 0 | 0 |  |  | POL3_0
94 | 28654535R | Integrovaná šachtová vložka s těsněním PP DN 300 | kus | 2 | 0 | 0 |  | 0 |  | 0 | 21 | 0 | 0.0014 | 0.0028 | 0 | 0 |  |  | 0 | 0 |  |  | POL3_0
95 | 59224373.AR | Těsnění elastom pro šach díly EMT - DN 1000 | kus | 13 | 0 | 0 |  | 0 |  | 0 | 21 | 0 | 0.002 | 0.026 | 0 | 0 |  |  | 0 | 0 |  |  | POL3_0
96 | 452112111R00 | Osazení beton, prstenců pod mříže, výšky do 100 mm | kus | 10 | 0 | 0 |  | 0 |  | 0 | 21 | 0 | 0.0066 | 0.066 | 0 | 0 |  |  | 0.28 | 2.8 |  |  | POL1_0
97 | 59224347.AR | Prstenec šachtový vyrovnávací TBW-Q.1 63/6 | kus | 1 | 0 | 0 |  | 0 |  | 0 | 21 | 0 | 0.04 | 0.04 | 0 | 0 |  |  | 0 | 0 |  |  | POL3_0
98 | 59224348.AR | Prstenec šachtový vyrovnávací TBW-Q.1 63/8 | kus | 4 | 0 | 0 |  | 0 |  | 0 | 21 | 0 | 0.054 | 0.216 | 0 | 0 |  |  | 0 | 0 |  |  | POL3_0
99 | 59224349.AR | Prstenec šachtový vyrovnávací TBW-Q.1 63/10 | kus | 5 | 0 | 0 |  | 0 |  | 0 | 21 | 0 | 0.068 | 0.34 | 0 | 0 |  |  | 0 | 0 |  |  | POL3_0
100 | 892855115R00 | Kontrola kanalizace TV kamerou do 500 m | m | 239.1 | 0 | 0 |  | 0 |  | 0 | 21 | 0 | 0 | 0 | 0 | 0 |  |  | 0.039 | 9.32 |  |  | POL1_0
|  | 233,6+2,5+2*1,5 |  | 239.1 | [18 empty] | VV | 0
101 | 892571111R00 | Zkouška těsnosti kanalizace DN do 200, vodou | m | 236.6 | 0 | 0 |  | 0 |  | 0 | 21 | 0 | 0 | 0 | 0 | 0 |  |  | 0.059 | 13.96 |  |  | POL1_0
|  | 233,6+2*1,5 |  | 236.6 | [18 empty] | VV | 0
102 | 892581111R00 | Zkouška těsnosti kanalizace DN do 300, vodou | m | 2.5 | 0 | 0 |  | 0 |  | 0 | 21 | 0 | 0 | 0 | 0 | 0 |  |  | 0.079 | 0.2 |  |  | POL1_0
103 | 892589999 | Propláchnutí a vyčištění kanalizace do DN600 | m | 239.1 | 0 | 0 |  | 0 |  | 0 | 21 | 0 | 1e-05 | 0.00239 | 0 | 0 |  |  | 0.093 | 22.24 |  |  | POL1_0
|  | 233,6+2,5+2*1,5 |  | 239.1 | [18 empty] | VV | 0
104 | 894432112R00 | Osazení plastové šachty revizní prům.425 mm | kus | 5 | 0 | 0 |  | 0 |  | 0 | 21 | 0 | 0 | 0 | 0 | 0 |  |  | 1.3 | 6.5 |  |  | POL1_0
105 | 286971681R | Dno šachtové PP DN 425 průtočné 90° KG 200 mm | kus | 2 | 0 | 0 |  | 0 |  | 0 | 21 | 0 | 0.0068 | 0.0136 | 0 | 0 |  |  | 0 | 0 |  |  | POL3_0
106 | 286971682R | Dno šachtové PP DN 425 průtočné 45° KG 200 mm | kus | 3 | 0 | 0 |  | 0 |  | 0 | 21 | 0 | 0.0068 | 0.0204 | 0 | 0 |  |  | 0 | 0 |  |  | POL3_0
107 | 286971493R | Roura šachtová PP korugov.bez hrdla DN425 dl. 6m | kus | 1 | 0 | 0 |  | 0 |  | 0 | 21 | 0 | 0.02349 | 0.02349 | 0 | 0 |  |  | 0 | 0 |  |  | POL3_0
108 | 286971492R | Roura šachtová PP korugov.bez hrdla DN425 dl. 3m | kus | 1 | 0 | 0 |  | 0 |  | 0 | 21 | 0 | 0.01184 | 0.01184 | 0 | 0 |  |  | 0 | 0 |  |  | POL3_0
109 | 286971490R | Roura šachtová PP korugov.bez hrdla DN425 dl.1,5m | kus | 1 | 0 | 0 |  | 0 |  | 0 | 21 | 0 | 0.00592 | 0.00592 | 0 | 0 |  |  | 0 | 0 |  |  | POL3_0
110 | 286971413R | Roura šachtová teleskopická bez hrdla 425/750 mm | kus | 5 | 0 | 0 |  | 0 |  | 0 | 21 | 0 | 0.01175 | 0.05875 | 0 | 0 |  |  | 0 | 0 |  |  | POL3_0
111 | 895941311R00 | Zřízení vpusti uliční z dílců typ UVB - 50 | kus | 2 | 0 | 0 |  | 0 |  | 0 | 21 | 0 | 0.1437 | 0.2874 | 0 | 0 |  |  | 5.024 | 10.05 |  |  | POL1_0
112 | 592238740R | Dílec dešťové vpusti horní TBV-Q 50/20 CP DN 500/190 x 65 mm | kus | 2 | 0 | 0 |  | 0 |  | 0 | 21 | 0 | 0.07 | 0.14 | 0 | 0 |  |  | 0 | 0 |  |  | POL3_0
113 | 592238741R | Skruž dešťové vpusti TBV-Q 50/29 SN DN 500/290 x 65 mm | kus | 2 | 0 | 0 |  | 0 |  | 0 | 21 | 0 | 0.076 | 0.152 | 0 | 0 |  |  | 0 | 0 |  |  | POL3_0
114 | 59224302R | Prstenec vyrovnávací TBV-Q 45/6 VP | kus | 2 | 0 | 0 |  | 0 |  | 0 | 21 | 0 | 0.009 | 0.018 | 0 | 0 |  |  | 0 | 0 |  |  | POL3_0
115 | 592238744R | Skruž dešťové vpusti TBV-Q 50/59 SO 15 PVC, DN 500/590 x 65 mm s odtokem DN 150 | kus | 2 | 0 | 0 |  | 0 |  | 0 | 21 | 0 | 0.17 | 0.34 | 0 | 0 |  |  | 0 | 0 |  |  | POL3_0
116 | 592238749R | Dílec dešťové vpusti spodní TBV-Q 50/19 KN DN 500/225 x 65 mm | kus | 2 | 0 | 0 |  | 0 |  | 0 | 21 | 0 | 0.1 | 0.2 | 0 | 0 |  |  | 0 | 0 |  |  | POL3_0
117 | 899104111R00 | Osazení poklopu s rámem nad 150 kg | kus | 5 | 0 | 0 |  | 0 |  | 0 | 21 | 0 | 0.00702 | 0.0351 | 0 | 0 |  |  | 1.694 | 8.47 |  |  | POL1_0
118 | 55243347R | Poklop litinový DN 600 tř.zat.40t, s pant.uložením, neodvětrávaný | kus | 5 | 0 | 0 |  | 0 |  | 0 | 21 | 0 | 0.158 | 0.79 | 0 | 0 |  |  | 0 | 0 |  |  | POL3_0
119 | 899101111R00 | Osazení poklopu s rámem do 50 kg | kus | 5 | 0 | 0 |  | 0 |  | 0 | 21 | 0 | 0.00468 | 0.0234 | 0 | 0 |  |  | 0.68 | 3.4 |  |  | POL1_0
120 | 28697144R | Poklop šachtový PP kruhový DN 425 tř.400 | kus | 5 | 0 | 0 |  | 0 |  | 0 | 21 | 0 | 0.0011 | 0.0055 | 0 | 0 |  |  | 0 | 0 |  |  | POL3_0
121 | 899202111R00 | Osazení mříží litinových s rámem do 100kg | kus | 2 | 0 | 0 |  | 0 |  | 0 | 21 | 0 | 0.00936 | 0.01872 | 0 | 0 |  |  | 1.314 | 2.63 |  |  | POL1_0
122 | 55340374R | Mříž vtoková KM12, D400, litina, 500 x 500 x 160 mm | kus | 2 | 0 | 0 |  | 0 |  | 0 | 21 | 0 | 0.068 | 0.136 | 0 | 0 |  |  | 0 | 0 |  |  | POL3_0
123 | 55340397R | Koš kalový | kus | 2 | 0 | 0 |  | 0 |  | 0 | 21 | 0 | 0.0085 | 0.017 | 0 | 0 |  |  | 0 | 0 |  |  | POL3_0
124 | 899623181R00 | Obetonování potrubí nebo zdiva stok betonem C30/37 | m3 | 3.7 | 0 | 0 |  | 0 |  | 0 | 21 | 0 | 2.525 | 9.3425 | 0 | 0 |  |  | 1.303 | 4.82 |  |  | POL1_0
|  | obetonování zhlaví šachty:2,1+1,6 |  | 3.7 | [18 empty] | VV | 0
125 | 899711122R00 | Fólie výstražná z PVC šedá, šířka 30 cm | m | 239 | 0 | 0 |  | 0 |  | 0 | 21 | 0 | 0 | 0 | 0 | 0 |  |  | 0.026 | 6.21 |  |  | POL1_0
Díl: | 9 | Ostatní konstrukce, bourání |  |  |  | 0 |  | 0 |  | 0 |  | 0 |  | 0 |  | 0 |  |  |  | 3.57 |  |  | DIL
126 | 979054441R00 | Očištění vybour. dlaždic s výplní kamen. těženým | m2 | 31 | 0 | 0 |  | 0 |  | 0 | 21 | 0 | 0 | 0 | 0 | 0 |  |  | 0.115 | 3.57 |  |  | POL1_0
Díl: | 91 | Doplňující práce na komunikaci |  |  |  | 0 |  | 0 |  | 0 |  | 0 |  | 2.278 |  | 0 |  |  |  | 2.45 |  |  | DIL
127 | 917862111R00 | Osazení stojatého obrubníku betonového, s boční opěrou, do lože z betonu C 12/15 | m | 9 | 0 | 0 |  | 0 |  | 0 | 21 | 0 | 0.188 | 1.692 | 0 | 0 |  |  | 0.272 | 2.45 |  |  | POL1_0
|  | silniční:2 |  | 2 | [18 empty] | VV | 0
|  | chodníkový:7 |  | 7 | [18 empty] | VV | 0
128 | 59217010R | Obrubník silniční betonový 150 x 250 x 1000 mm přírodní | kus | 2.02 | 0 | 0 |  | 0 |  | 0 | 21 | 0 | 0.0801 | 0.1618 | 0 | 0 |  |  | 0 | 0 |  |  | POL3_0
|  | 2*1,01 |  | 2.02 | [18 empty] | VV | 0
129 | 59217421R | Obrubník chodníkový 250 x 100 x 1000 mm přírodní | kus | 7.07 | 0 | 0 |  | 0 |  | 0 | 21 | 0 | 0.06 | 0.4242 | 0 | 0 |  |  | 0 | 0 |  |  | POL3_0
|  | 7*1,01 |  | 7.07 | [18 empty] | VV | 0
Díl: | 96 | Bourání konstrukcí |  |  |  | 0 |  | 0 |  | 0 |  | 0 |  | 0.00148 |  | 0.00915 |  |  |  | 1.61 |  |  | DIL
130 | 969021131R00 | Vybourání kanalizačního potrubí PVC DN 300 mm | m | 2.5 | 0 | 0 |  | 0 |  | 0 | 21 | 0 | 0.00059 | 0.00148 | 0.00366 | 0.00915 |  |  | 0.643 | 1.61 |  |  | POL1_0
Díl: | 99 | Staveništní přesun hmot |  |  |  | 0 |  | 0 |  | 0 |  | 0 |  | 0 |  | 0 |  |  |  | 118.54 |  |  | DIL
131 | 998276101R00 | Přesun hmot, trubní vedení plastová, otevř. výkop | t | 560.4897 | 0 | 0 |  | 0 |  | 0 | 21 | 0 | 0 | 0 | 0 | 0 |  |  | 0.2115 | 118.54 |  |  | POL1_0
Díl: | 733 | Rozvod potrubí |  |  |  | 0 |  | 0 |  | 0 |  | 0 |  | 0.00155 |  | 0 |  |  |  | 1.33 |  |  | DIL
132 | 733123928R00 | Svařovaný spoj potrubí ocelového hladkého D 273 mm | kus | 1 | 0 | 0 |  | 0 |  | 0 | 21 | 0 | 0.00155 | 0.00155 | 0 | 0 |  |  | 1.3343 | 1.33 |  |  | POL1_0
|  | chránička:1 |  | 1 | [18 empty] | VV | 0
Díl: | M23 | Montáže potrubí |  |  |  | 0 |  | 0 |  | 0 |  | 0 |  | 0.0121 |  | 0 |  |  |  | 3.16 |  |  | DIL
133 | 230191016R00 | Uložení chráničky ve výkopu PE 110x4,2mm | m | 2 | 0 | 0 |  | 0 |  | 0 | 21 | 0 | 0 | 0 | 0 | 0 |  |  | 0.175 | 0.35 |  |  | POL1_0
134 | 3457114740R | Trubka kabelová chránička dělená DN100 | m | 2 | 0 | 0 |  | 0 |  | 0 | 21 | 0 | 0.0023 | 0.0046 | 0 | 0 |  |  | 0 | 0 |  |  | POL3_0
135 | 230194008R00 | Utěsnění chráničky manžetou DN 250 | kus | 2 | 0 | 0 |  | 0 |  | 0 | 21 | 0 | 0 | 0 | 0 | 0 |  |  | 0.23 | 0.46 |  |  | POL1_0
136 | 273443894R | Manžeta na chráničky EPDM DN250/200mm | kus | 2 | 0 | 0 |  | 0 |  | 0 | 21 | 0 | 0.0015 | 0.003 | 0 | 0 |  |  | 0 | 0 |  |  | POL3_0
137 | 230195034R00 | Montáž distanční objímky | kus | 9 | 0 | 0 |  | 0 |  | 0 | 21 | 0 | 0 | 0 | 0 | 0 |  |  | 0.261 | 2.35 |  |  | POL1_0
138 | 28653513R | Objímka distanční výška 25mm | kus | 9 | 0 | 0 |  | 0 |  | 0 | 21 | 0 | 0.0005 | 0.0045 | 0 | 0 |  |  | 0 | 0 |  |  | POL3_0
Díl: | 997 | Přesun sutě |  |  |  | 0 |  | 0 |  | 0 |  | 0 |  | 0 |  | 0 |  |  |  | 16.55 |  |  | DIL
139 | 979084313R00 | Vodorovná doprava vybour.trub do 1 km, do DN 800 | t | 0.00915 | 0 | 0 |  | 0 |  | 0 | 21 | 0 | 0 | 0 | 0 | 0 |  |  | 0.351 | 0 |  |  | POL1_0
140 | 979082213R00 | Vodorovná doprava suti po suchu do 1 km | t | 143.8169 | 0 | 0 |  | 0 |  | 0 | 21 | 0 | 0 | 0 | 0 | 0 |  |  | 0.01 | 1.44 |  |  | POL1_0
|  | kamenivo:2,976+13,64+125,12089 |  | 141.7369 | [18 empty] | VV | 0
|  | beton:1,54+0,54 |  | 2.08 | [18 empty] | VV | 0
141 | 979082219R00 | Příplatek za dopravu suti po suchu za další 1 km | t | 2013.4365 | 0 | 0 |  | 0 |  | 0 | 21 | 0 | 0 | 0 | 0 | 0 |  |  | 0 | 0 |  |  | POL1_0
|  | 143,81689*14 |  | 2013.4365 | [18 empty] | VV | 0
142 | 979087212R00 | Nakládání suti na dopravní prostředky - komunikace | t | 143.8169 | 0 | 0 |  | 0 |  | 0 | 21 | 0 | 0 | 0 | 0 | 0 |  |  | 0.099 | 14.24 |  |  | POL1_0
143 | 979087313R00 | Nakládání vybouraných trub na dopravní prostředek | t | 0.00915 | 0 | 0 |  | 0 |  | 0 | 21 | 0 | 0 | 0 | 0 | 0 |  |  | 0.564 | 0.01 |  |  | POL1_0
144 | 979093111R00 | Uložení suti na skládku bez zhutnění | t | 143.826 | 0 | 0 |  | 0 |  | 0 | 21 | 0 | 0 | 0 | 0 | 0 |  |  | 0.006 | 0.86 |  |  | POL1_0
|  | 143,81689+0,00915 |  | 143.826 | [18 empty] | VV | 0
Díl: | 999 | Poplatky za skládky |  |  |  | 0 |  | 0 |  | 0 |  | 0 |  | 0 |  | 0 |  |  |  | 0 |  |  | DIL
145 | 979990103R00 | Poplatek za uložení suti - beton, skupina odpadu 170101 | t | 2.08 | 0 | 0 |  | 0 |  | 0 | 21 | 0 | 0 | 0 | 0 | 0 |  |  | 0 | 0 |  |  | POL1_0
146 | 979089001R00 | Poplatek za uložení odpadního štěrku a kameniva | t | 141.7369 | 0 | 0 |  | 0 |  | 0 | 21 | 0 | 0 | 0 | 0 | 0 |  |  | 0 | 0 |  |  | POL1_0
147 | 979990191R00 | Poplatek za uložení suti - plastové výrobky, skupina odpadu 170203 | t | 0.00915 | 0 | 0 |  | 0 |  | 0 | 21 | 0 | 0 | 0 | 0 | 0 |  |  | 0 | 0 |  |  | POL1_0
Díl: | VN | Vedlejší náklady |  |  |  | 0 |  | 0 |  | 0 |  | 0 |  | 0 |  | 0 |  |  |  | 0 |  |  | DIL
148 | 005111021R | Vytyčení inženýrských sítí | Soubor | 1 | 0 | 0 |  | 0 |  | 0 | 21 | 0 | 0 | 0 | 0 | 0 |  |  | 0 | 0 |  |  | POL1_0
149 | 005111020R | Vytyčení nové trasy stoky | Soubor | 1 | 0 | 0 |  | 0 |  | 0 | 21 | 0 | 0 | 0 | 0 | 0 |  |  | 0 | 0 |  |  | POL1_0
150 | 005121010R | Vybudování zařízení staveniště | Soubor | 1 | 0 | 0 |  | 0 |  | 0 | 21 | 0 | 0 | 0 | 0 | 0 |  |  | 0 | 0 |  |  | POL1_0
151 | 005121020R | Provoz zařízení staveniště | Soubor | 1 | 0 | 0 |  | 0 |  | 0 | 21 | 0 | 0 | 0 | 0 | 0 |  |  | 0 | 0 |  |  | POL1_0
152 | 005121030R | Odstranění zařízení staveniště | Soubor | 1 | 0 | 0 |  | 0 |  | 0 | 21 | 0 | 0 | 0 | 0 | 0 |  |  | 0 | 0 |  |  | POL1_0
153 | 005124010R | Koordinační činnost | Soubor | 1 | 0 | 0 |  | 0 |  | 0 | 21 | 0 | 0 | 0 | 0 | 0 |  |  | 0 | 0 |  |  | POL1_0
154 | 005211020R | Ochrana stávaj. inženýrských sítí na staveništi | Soubor | 1 | 0 | 0 |  | 0 |  | 0 | 21 | 0 | 0 | 0 | 0 | 0 |  |  | 0 | 0 |  |  | POL1_0
155 | 005211030R | Dočasná dopravní opatření | Soubor | 1 | 0 | 0 |  | 0 |  | 0 | 21 | 0 | 0 | 0 | 0 | 0 |  |  | 0 | 0 |  |  | POL1_0
156 | 005211040R | Užívání veřejných ploch a prostranství, uvedení ploch do původního stavu | Soubor | 1 | 0 | 0 |  | 0 |  | 0 | 21 | 0 | 0 | 0 | 0 | 0 |  |  | 0 | 0 |  |  | POL1_0
157 | 005211080R | Bezpečnostní a hygienická opatření na staveništi | Soubor | 1 | 0 | 0 |  | 0 |  | 0 | 21 | 0 | 0 | 0 | 0 | 0 |  |  | 0 | 0 |  |  | POL1_0
158 | VN05 | Lávka pro pěší | kompl | 1 | 0 | 0 |  | 0 |  | 0 | 21 | 0 | 0 | 0 | 0 | 0 |  |  | 0 | 0 |  |  | POL1_0
159 | VN02 | Průběžné čistění vozidel a komunikace, při výjezdu ze stavby | kompl | 1 | 0 | 0 |  | 0 |  | 0 | 21 | 0 | 0 | 0 | 0 | 0 |  |  | 0 | 0 |  |  | POL1_0
160 | VN06 | Statické zajištění sloupu NN při výkopu | kus | 1 | 0 | 0 |  | 0 |  | 0 | 21 | 0 | 0 | 0 | 0 | 0 |  |  | 0 | 0 |  |  | POL1_0
161 | VRN07 | Provizorní zpevnění povrchu, v místě přejezdu na zařízení staveniště | kompl | 1 | 0 | 0 |  | 0 |  | 0 | 21 | 0 | 0 | 0 | 0 | 0 |  |  | 0 | 0 |  |  | POL1_0
Díl: | ON | Ostatní náklady |  |  |  | 0 |  | 0 |  | 0 |  | 0 |  | 0 |  | 0 |  |  |  | 0 |  |  | DIL
162 | 005241010R | Dokumentace skutečného provedení | Soubor | 1 | 0 | 0 |  | 0 |  | 0 | 21 | 0 | 0 | 0 | 0 | 0 |  |  | 0 | 0 |  |  | POL1_0
163 | 005241020R | Geodetické zaměření skutečného provedení | Soubor | 1 | 0 | 0 |  | 0 |  | 0 | 21 | 0 | 0 | 0 | 0 | 0 |  |  | 0 | 0 |  |  | POL1_0
164 | ON01 | Statická zatěžovací zkouška | kus | 1 | 0 | 0 |  | 0 |  | 0 | 21 | 0 | 0 | 0 | 0 | 0 |  |  | 0 | 0 |  |  | POL1_0
165 | VN03 | Pasportizace stávajících objektů | kompl | 1 | 0 | 0 |  | 0 |  | 0 | 21 | 0 | 0 | 0 | 0 | 0 |  |  | 0 | 0 |  |  | POL1_0
[21 empty] | 12 | 21
| Celkem |  |  |  |  | 0 | [14 empty] | 0 | 0 | SUM
Poznámky uchazeče k zadání
POPUZIV
END