## Neoceněný výkaz výměr
NEOCENĚNÝ VÝKAZ VÝMĚR
Akce: STAVEBNÍ ÚPRAVY MSD KOLÍN
Profese: D.1.4.1 - VZDUCHOTECHNIKA
Počet stránek: 2 A4
Pozice | Popis elementů | Počet | Měrná | Dodávková cena |  | Montážní cena
|  |  | jednotka | jednot. | celková | jednot. | celková
Položky položkového rozpočtu byly vykázány výčtem množství z výkresů D.1.4.1b-01, 02, 03!!
Zařízení č. 1 - POTRUBNÍ ROZVOD VE SPOLEČENSKÉM SÁLE, PŘÍVOD VZDUCHU
1 01 | Vířivá vyústka s vířivým výtokem vzduchu, natáčecí lamely, vč. plenum boxu s regulační klapkou, barva bílá, barva lamel černá, velikost 600x600, připojovací hrdlo DN 250, počet lamel 24, množství vzduchu 500 m3/h a 445 m3/h, tlaková ztráta 18 Pa, akustický výkon Lw(A)=32 dB(A) | 24 | ks | 0 | 0 | 0 | 0
1 02 | Dvouřadá přívodní komfortní vyústka pro čtyřhranné potrubí, s regulací R1, pro přívod vzduchu, hliníkové provedení, barva eloxovaný hliník, rozměr 560x200 | 10 | ks | 0 | 0 | 0 | 0
1 03 | Ohebné hlukově tlumící potrubí DN 254, tl. izolace 25 mm | 50 | bm | 0 | 0 | 0 | 0
1 04 | Vícelistá regulační klapka s ručním ovládáním, hliníkové listy, délka klapky 160 mm, rozměr 500x500 | 1 | ks | 0 | 0 | 0 | 0
1 05 | Vícelistá regulační klapka s ručním ovládáním, hliníkové listy, délka klapky 160 mm, rozměr 1120x500 | 1 | ks | 0 | 0 | 0 | 0
1 06 | Vícelistá regulační klapka s ručním ovládáním, hliníkové listy, délka klapky 160 mm, rozměr 450x250 | 1 | ks | 0 | 0 | 0 | 0
1 07 | Vícelistá regulační klapka s ručním ovládáním, hliníkové listy, délka klapky 160 mm, rozměr 800x250 | 2 | ks | 0 | 0 | 0 | 0
1 08 | Vícelistá regulační klapka s ručním ovládáním, hliníkové listy, délka klapky 160 mm, rozměr 315x400 | 1 | ks | 0 | 0 | 0 | 0
1 09 | Vícelistá regulační klapka s ručním ovládáním, hliníkové listy, délka klapky 160 mm, rozměr 710x250 | 1 | ks | 0 | 0 | 0 | 0
1 10 | 1.10 ÷ 1.19 volné pozice
1 20 | Čtyřhranné pozinkované potrubí SK I., lištové příruby, 40% tvarovek, orientační výměra, přesná výměra viz výkresová část | 373 | m2 | 0 | 0 | 0 | 0
1 21 | Kruhové pozinkované potrubí SPIRO vč. tvarovek, spojováno na vsuvky, orientační výměra, přesná výměra viz výkresová část
| do DN 250 - 30% tvarovek | 27 | bm | 0 | 0 | 0 | 0
1 22 | Tepelná izolace čtyřhranného a kruhového potrubí ve složení: pásy ORSIL tl. 40 mm, vč. AL fólie, připevňováno na trny, orientační výměra, přesná výměra viz. výkresová část | 427 | m2 | 0 | 0 | 0 | 0
Zařízení č. 2 - POTRUBNÍ ROZVOD VE SPOLEČENSKÉM SÁLE, ODVOD VZDUCHU
2 01 | Jednořadá odvodní komfortní vyústka pro čtyřhranné potrubí, s regulací R1, pro odvod vzduchu, hliníkové provedení, barva eloxovaný hliník, rozměr 625x225 | 20 | ks | 0 | 0 | 0 | 0
2 02 | Ohebné extrémně pevné potrubí (ALUVAC 112), DN 315 | 40 | bm | 0 | 0 | 0 | 0
2 03 | 2.04 ÷ 2.09 volné pozice
2 10 | Čtyřhranné pozinkované potrubí SK I., lištové příruby, 40% tvarovek, orientační výměra, přesná výměra viz výkresová část | 266 | m2 | 0 | 0 | 0 | 0
Zařízení č. 3 - POMOCNÝ MATERIÁL, DEMONTÁŽE, POMOCNÉ PRÁCE
3 01 | Pomocný spojovací a těsnící materiál pro čtyřhranné a kruhové potrubí | 188 | kg | 0 | 0 | 0 | 0
3 02 | Závěsový a kotvící systém pro potrubní ventilátory a potrubní rozvody. | 264 | kpl | 0 | 0 | 0 | 0
3 03 | Ocel pro pomocné konstrukce, konzole apod. | 320 | kg | 0 | 0 | 0 | 0
3 04 | Samolepící hliníková páska šíře 75 mm | 14 | ks | 0 | 0 | 0 | 0
3 05 | Revizní dvířka 400x400 pro umístění do SDK obkladu umožňující přístup k ventilátoru a regulační klapce, vč. vyříznutí otvoru do SDK obkladu | 7 | ks | 0 | 0 | 0 | 0
3 06 | Spojovací QIP pásky do DN 270 | 48 | ks | 0 | 0 | 0 | 0
3 07 | Spojovací QIP pásky do DN 325 | 40 | ks | 0 | 0 | 0 | 0
3 08 | Demontáž stávajícího veškerého potrubního vedení v sále vč. vyústek, klakek, závěsů apod. | 160 | Nh | 0 | 0 | 0 | 0
3 09 | Provedení prostupů do SDK zakrytování potrubí VZT pro osazení vyústek obkladu | 54 | ks | 0 | 0 | 0 | 0
| CENA celkem bez DPH |  |  |  | 0 |  | 0
REKAPITULACE NÁKLADŮ - VZDUCHOTECHNIKA
| Dodávka |  |  | 0
| Montáž |  |  | 0
| Doprava |  |  | 0
| Přesun hmot po staveništi |  |  | 0
| Lešení a pomocné konstrukce |  |  | 0
| Stavební přípomoce |  |  | 0
| Dokumentace skutečného provedení stavby, 3 paré |  |  | 0
| Zprovoznění, zaregulování, protokol o zaregulování |  |  | 0
| VZT celkem |  |  | 0
| DPH 21% |  |  | 0
| VZT celkem s daní |  |  | 0
Vypracoval: Jiří Svoboda, 11/2015