## List1
VÝKAZ VÝMĚR
Akce: Stavební úpravy MSD Kolín
Č.zak.: 15 11 01 |  |  | poč. listů 2
typ | popis | výrobce | mn. | j. | jedn. cena | celkem | pozn.
Dovyzbrojení stávajícího rozváděče R6b
| jistič 32A/B/3 |  | 1 | ks
PIII-275/3+0 | svodič přepětí typ 2 |  | 1 | ks
PE/7 | můstek PE |  | 1 | ks
N/7 | můstek N |  | 1 | ks
podružný materiál
materiál celkem
montáž
dovyzbrojení rozváděče R6b celkem
Rozváděče RS 3
2U12 | instalační rozváděč zapuštěný IP 30, š.580, v.641, h.160 |  | 1 | ks
APN 32-3 | hlavní vypínač |  | 1 | ks
LPN 10/B/1 | jistič |  | 1 | ks
LPN 10/D/1 | jistič |  | 24 | ks
MIR-16-001-A230 | impulsní relé |  | 10 | ks
RSA4 | svornice bílá |  | 32 | ks
podružný materiál
materiál celkem
montáž rozváděče vč. atestu
rozváděče RS3 celkem
Ovládací skříň MS1
WSM5050210 | nástěnný rozváděč IP 54 S MEZIPANELEM |  | 1 | ks
DALI MCU | ovládač pro zap./vyp. a stmívání osvětlení |  | 6 | ks
ZB5-AA31 | tlačítkový ovladač černý 1z |  | 10 | ks
| DIN lišta |  | 1 | ks
RSA4 | svornice bílá |  | 41 | ks
| vývodka Pg16 |  | 4 | ks
podružný materiál
materiál celkem
montáž rozváděče vč. atestu
rozváděče RS3 celkem
Montážní materiál
| jednopólový spínač 1 vč. rámečku |  | 2 | ks
KP68 | krabice přístrojová |  | 2 | ks
acidur | svorkovnicová krabice 5-pólová |  | 15 | ks
Q3A600/700DALI | podhledové svítidlo LED s DALI předřadníkem a
svork. pro průb. montáž 38W, 4000lm, IP40, Ra 80, 3800K vč. instalační sady QMONTSET |  |  | 88 | ks
Q3A600/700 | podhledové svítidlo LED se svorkovnicí pro
průběžnou montáž 38W, 4000lm, IP40, Ra 80, 3800K vč. instalační sady QMONTSET |  |  | 4 | ks
stávající zářivkové podhledové svítidlo |  |  | 54 | ks
LVPO3W/1H | nouzové svítidlo LED do podhledu
| 3W, 2500lm, IP40, Ra 90 |  | 21 | ks
| recyklace svítidel |  | 109 | ks
DALI MCU ovládač pro zap./vyp. a stmívání osvětlení vč. uzavíratelné krabice |  |  | 1 | ks
CXKH J-3x1,5 | kabel B2ca, s1, d0 |  | 1200 | m
CXKH J-5x1,5 | kabel B2ca, s1, d0 |  | 700 | m
CXKH O-7x1,5 | kabel B2ca, s1, d0 |  | 75 | m
CXKH J-7x1,5 | kabel B2ca, s1, d0 |  | 25 | m
CXKH J-5x6 | kabel B2ca, s1, d0 |  | 30 | m
CYA16 | vodič |  | 50 | m
60/60 | kabelový žlab drátěný vč. spoj. mat. a závěsů |  | 34 | m
60/100 | kabelový žlab drátěný vč. spoj. mat. a závěsů |  | 20 | m
60/200 | kabelový žlab drátěný vč. spoj. mat. a závěsů |  | 30 | m
1425HFPP | trubka ohebná D25 bezhalogenová |  | 598 | m
LHD 20x20 | instalační lišta |  | 5 | m
LHD40x40 | instalační lišta |  | 10 | m
podružný materiál
montážní materiál celkem
| Montáž |  | 1 | kpl.
| Demontáž cca 373 svítidel |  | 1 | kpl.
| Demontáž kabeláže k cca 373 svítidlům |  | 1 | kpl.
Demontáž zapuštěného rozváděče
| 900x600 mm vč. 40 páčkových vypínačů |  | 1 | kpl.
| vyhledání cca 42 okruhů osvětlení v rozváděči |  | 8 | h
| vyhledání cca 42 okruhů osvětlení kabelových tras |  | 8 | h
| Revize |  | 1 | kpl.
| Doprava |  | 1 | kpl.
CELKEM