## Pokyny pro vyplnění
Pokyny pro vyplnění
Ve všech listech tohoto souboru můžete měnit pouze buňky s modrým pozadím. Jedná se o tyto údaje : - údaje o firmě - jednotkové ceny položek zadané na maximálně dvě desetinná místa

## Stavba
#RTSROZP# | Položkový rozpočet
| Zakázka: |  | STAVEBNÍ ÚPRAVY BYTOVÉ JEDNOTKY č. 9, Na Louži 951, Kolín
| Misto |  | Kolín
Rozpočet:
| Objednatel: |  | Město Kolín |  |  |  | IČ: | 00235440
|  |  | Karlovo náměstí 78 |  |  |  | DIČ: | CZ00235440
|  | 28002 | Kolín - Kolín I
| Projektant: | [5 empty] | IČ:
DIČ:
| Zhotovitel: | [5 empty] | IČ:
DIČ:
| Vypracoval: |  | Jan Hájek
| Rozpis ceny | [6 empty] | Celkem
HSV | HSV | [6 empty] | 0
PSV | PSV | [6 empty] | 0
MON | MON | [6 empty] | 0
VN | Vedlejší náklady | [6 empty] | 0
ON | Ostatní náklady | [6 empty] | 0
| Celkem | [6 empty] | 0
Rekapitulace daní
| Základ pro sníženou DPH |  |  | 12 | % | 0 |  |  | CZK
| Snížená DPH |  |  | 12 | % | 0 |  |  | CZK
| Základ pro základní DPH |  |  | 21 | % | 0 |  |  | CZK
| Základní DPH |  |  | 21 | % | 0 |  |  | CZK
| Zaokrouhlení |  |  |  |  | 0 |  |  | CZK
| Cena celkem bez DPH |  |  |  |  | 0 |  |  | CZK
| Cena celkem s DPH |  |  |  |  | 0 |  |  | CZK
|  | v |  |  | dne |  | 2026-04-01
|  |  | Za zhotovitele |  |  |  | Za objednatele
Rekapitulace dílčích částí
#CASTI>> | Číslo | Název |  |  | Základ pro sníženou DPH | Základ pro základní DPH | DPH celkem | Cena celkem | %
1 | Rozpočet | STAVEBNÍ ÚPRAVY BYTOVÉ JEDNOTKY č. 9, Na Louži 951, Kolín |  |  | 0 | 0 | 0 | 0 | #NAME?
| Celkem za stavbu |  |  |  | 0 | 0 | 0 | 0 | #NAME?
Popis rozpočtu: -
| byt ve 2.NP bez výtahu | [8 empty] | byt ve 2.NP bez výtahu
Rekapitulace dílů
| Číslo | Název |  |  | Typ dílu |  |  | Celkem
| 3 | Svislé a kompletní konstrukce |  |  | HSV |  |  | 0
| 61 | Upravy povrchů vnitřní |  |  | HSV |  |  | 0
| 63 | Podlahy a podlahové konstrukce |  |  | HSV |  |  | 0
| 64 | Výplně otvorů |  |  | HSV |  |  | 0
| 95 | Dokončovací kce na pozem.stav. |  |  | HSV |  |  | 0
| 96 | Bourání konstrukcí |  |  | HSV |  |  | 0
| 99 | Staveništní přesun hmot |  |  | HSV |  |  | 0
| 721 | Vnitřní kanalizace |  |  | PSV |  |  | 0
| 722 | Vnitřní vodovod |  |  | PSV |  |  | 0
| 725 | Zařizovací předměty |  |  | PSV |  |  | 0
| 730 | Ústřední vytápění |  |  | PSV |  |  | 0
| 763S | Sádrokartonové konstrukce |  |  | PSV |  |  | 0
| 766 | Konstrukce truhlářské |  |  | PSV |  |  | 0
| 771 | Podlahy z dlaždic a obklady |  |  | PSV |  |  | 0
| 776 | Podlahy povlakové |  |  | PSV |  |  | 0
| 781 | Obklady keramické |  |  | PSV |  |  | 0
| 783 | Nátěry |  |  | PSV |  |  | 0
| 784 | Malby |  |  | PSV |  |  | 0
| 790 | Vnitřní vybavení |  |  | PSV |  |  | 0
| M21 | Elektromontáže |  |  | MON |  |  | 0
| VN | Vedlejší náklady |  |  | VN |  |  | 0
| Cena celkem | [6 empty] | 0
Note on D11: Název
Note on I11: IČO
Note on D12: Ulice
Note on I12: DIČ
Note on C13: PSČ
Note on D13: Ulice

## VzorPolozky (hidden)
Položkový rozpočet
Z:
O:
R:

## Rozpočet Pol
Položkový rozpočet | [22 empty] | #TypZaznamu#
S: |  | STAVEBNÍ ÚPRAVY BYTOVÉ JEDNOTKY č. 9, Na Louži 951, Kolín | [20 empty] | STA
O: |  | Kolín | [20 empty] | OBJ
R: | [22 empty] | ROZ
C: | [22 empty] | CAS_STR
P.č. | Číslo položky | Název položky | MJ | množství | cena / MJ | Celkem | Dodávka | Dodávka celk. | Montáž | Montáž celk. | DPH | cena s DPH | hmotnost / MJ | hmotnost celk.(t) | dem. hmotnost / MJ | dem. hmotnost celk.(t) | Ceník | Cen. soustava | Nhod / MJ | Nhod celk.
Díl: | 3 | Svislé a kompletní konstrukce |  |  |  | 0 |  | 0 |  | 0 |  | 0 |  | 1.3152 |  | 0 |  |  |  | 8.85 |  |  | DIL
1 | 01 | Provedení sondy | ks | 1 | 0 | 0 |  | 0 |  | 0 | 12 | 0 | 0 | 0 | 0 | 0 |  |  | 0 | 0 |  |  | POL1_0
2 | 342255024RT1 | Příčky z desek Ytong tl. 100 mm, desky Klasik, 599 x 249 x 100 mm | m2 | 11.895 | 0 | 0 |  | 0 |  | 0 | 12 | 0 | 0.07534 | 0.89617 | 0 | 0 |  |  | 0.52915 | 6.29 |  |  | POL1_0
|  | (2,45+2,5)*3 |  | 14.85 | [18 empty] | VV | 0
|  | -0,8*1,97 |  | -1.576 | [18 empty] | VV | 0
|  | -0,7*1,97 |  | -1.379 | [18 empty] | VV | 0
3 | 311271175R00 | Zdivo z tvárnic Ytong hladkých tl. 200 mm | m2 | 1.5 | 0 | 0 |  | 0 |  | 0 | 12 | 0 | 0.15046 | 0.22569 | 0 | 0 |  |  | 0.534 | 0.8 |  |  | POL1_0
|  | 0,5*3 |  | 1.5 | [18 empty] | VV | 0
4 | 346275111R00 | Přizdívky z desek Ytong tl. 50 mm | m2 | 1.6821 | 0 | 0 |  | 0 |  | 0 | 12 | 0 | 0.09358 | 0.15741 | 0 | 0 |  |  | 0.666 | 1.12 |  |  | POL1_0
|  | v 9.02: | [20 empty] | VV | 0
|  | 0,63*2*1,2 |  | 1.512 | [18 empty] | VV | 0
|  | 0,63*0,27 |  | 0.1701 | [18 empty] | VV | 0
5 | 317145311RXX | Překlad nenosný Ytong NEP 100×249×1 250 mm | kus | 2 | 0 | 0 |  | 0 |  | 0 | 12 | 0 | 0.01798 | 0.03596 | 0 | 0 |  |  | 0.3175 | 0.64 |  |  | POL1_0
Díl: | 61 | Upravy povrchů vnitřní |  |  |  | 0 |  | 0 |  | 0 |  | 0 |  | 1.5478 |  | 0 |  |  |  | 67.64 |  |  | DIL
6 | 612421221R00 | Oprava vápen.omítek stěn do 10 % pl. - hladkých | m2 | 131.97 | 0 | 0 |  | 0 |  | 0 | 12 | 0 | 0.00534 | 0.70472 | 0 | 0 |  |  | 0.10855 | 14.33 |  |  | POL1_0
|  | (5,8*2+3,3*2)*3 |  | 54.6 | [18 empty] | VV | 0
|  | (5,8+1,55+2,4+0,5+0,18+0,5+1,92+3,03+4,42+2,3+2,45+0,74)*3 |  | 77.37 | [18 empty] | VV | 0
7 | 612481211RT2 | Montáž výztužné sítě (perlinky) do stěrky - vnitřní stěny, včetně výztužné sítě a stěrkového tmelu Baumit | m2 | 32.7 | 0 | 0 |  | 0 |  | 0 | 12 | 0 | 0.00367 | 0.12001 | 0 | 0 |  |  | 0.362 | 11.84 |  |  | POL1_0
|  | na ytong: | [20 empty] | VV | 0
|  | (0,5+0,5+2,5+2,5+2,45*2)*3 |  | 32.7 | [18 empty] | VV | 0
8 | 602016193R00 | Penetrace hloubková stěn PROFI Akryl-Tiefengrund | m2 | 128.876 | 0 | 0 |  | 0 |  | 0 | 12 | 0 | 0.00032 | 0.04124 | 0 | 0 |  |  | 0.07 | 9.02 |  |  | POL1_0
|  | 9.04: | [20 empty] | VV | 0
|  | (3,3*2+5,8*2)*2,9 |  | 52.78 | [18 empty] | VV | 0
|  | (2,45*2+3,12*2)*2,9 |  | 32.306 | [18 empty] | VV | 0
|  | (3,13*2+4,42*2)*2,9 |  | 43.79 | [18 empty] | VV | 0
9 | 612471411RT2 | Úprava vnitřních stěn aktivovaným štukem, s použitím suché maltové směsi | m2 | 128.876 | 0 | 0 |  | 0 |  | 0 | 12 | 0 | 0.00529 | 0.68175 | 0 | 0 |  |  | 0.25116 | 32.37 |  |  | POL1_0
10 | 610991111R00 | Zakrývání výplní vnitřních otvorů | kpl | 1 | 0 | 0 |  | 0 |  | 0 | 12 | 0 | 4e-05 | 4e-05 | 0 | 0 |  |  | 0.078 | 0.08 |  |  | POL1_0
Díl: | 63 | Podlahy a podlahové konstrukce |  |  |  | 0 |  | 0 |  | 0 |  | 0 |  | 0.17277 |  | 0 |  |  |  | 3.94 |  |  | DIL
11 | 771100012RAB | Vyrovnání podkladu samonivelační hmotou v interiéru, nivelační hmota tl. 10 mm, s penetrací | m2 | 9.54 | 0 | 0 |  | 0 |  | 0 | 12 | 0 | 0.01811 | 0.17277 | 0 | 0 |  |  | 0.41291 | 3.94 |  |  | POL1_0
|  | 9.02:3,79 |  | 3.79 | [18 empty] | VV | 0
|  | 9.01:5,75 |  | 5.75 | [18 empty] | VV | 0
Díl: | 64 | Výplně otvorů |  |  |  | 0 |  | 0 |  | 0 |  | 0 |  | 0.09421 |  | 0 |  |  |  | 5.58 |  |  | DIL
12 | 642942111RT3 | Osazení zárubní dveřních ocelových, pl. do 2,5 m2, včetně dodávky zárubně 700 x 1970 x 100 mm | kus | 1 | 0 | 0 |  | 0 |  | 0 | 12 | 0 | 0.03127 | 0.03127 | 0 | 0 |  |  | 1.86 | 1.86 |  |  | POL1_0
|  | 9.02: | [20 empty] | VV | 0
|  | D2:1 |  | 1 | [18 empty] | VV | 0
13 | 642942111RT4 | Osazení zárubní dveřních ocelových, pl. do 2,5 m2, včetně dodávky zárubně 800 x 1970 x 125 mm | kus | 2 | 0 | 0 |  | 0 |  | 0 | 12 | 0 | 0.03147 | 0.06294 | 0 | 0 |  |  | 1.86 | 3.72 |  |  | POL1_0
|  | 9.01: | [20 empty] | VV | 0
|  | D1: | [20 empty] | VV | 0
|  | 2 |  | 2 | [18 empty] | VV | 0
Díl: | 95 | Dokončovací kce na pozem.stav. |  |  |  | 0 |  | 0 |  | 0 |  | 0 |  | 0.03276 |  | 0 |  |  |  | 1.14 |  |  | DIL
14 | 953941112T00 | Osazení revizních dvířek do zdiva, do 0,50 m2 | kus | 2 | 0 | 0 |  | 0 |  | 0 | 12 | 0 | 0.01638 | 0.03276 | 0 | 0 |  |  | 0.57 | 1.14 |  |  | POL1_0
15 | 01 | Dvířka revizní protipožární DK Mont 15 US zámek, 400x600 mm | ks | 1 | 0 | 0 |  | 0 |  | 0 | 12 | 0 | 0 | 0 | 0 | 0 |  |  | 0 | 0 |  |  | POL1_0
16 | 02 | Dvířka revizní 150x200 mm, pro obklad | ks | 1 | 0 | 0 |  | 0 |  | 0 | 12 | 0 | 0 | 0 | 0 | 0 |  |  | 0 | 0 |  |  | POL1_0
Díl: | 96 | Bourání konstrukcí |  |  |  | 0 |  | 0 |  | 0 |  | 0 |  | 0.01431 |  | 4.8921 |  |  |  | 57.79 |  |  | DIL
17 | 766812840R00 | Demontáž kuchyňských linek do 2,1 m | kus | 1 | 0 | 0 |  | 0 |  | 0 | 12 | 0 | 0 | 0 | 0.174 | 0.174 |  |  | 0.95 | 0.95 |  |  | POL1_0
18 | 776511820RT2 | Odstranění PVC a koberců lepených s podložkou, z ploch 10 - 20 m2 | m2 | 45.11 | 0 | 0 |  | 0 |  | 0 | 12 | 0 | 0 | 0 | 0.0035 | 0.15789 |  |  | 0.268 | 12.09 |  |  | POL1_0
|  | 5,7*2+2,85+12,05+18,81 |  | 45.11 | [18 empty] | VV | 0
19 | 965081702R00 | Bourání soklíků z dlažeb keramických | m | 4.23 | 0 | 0 |  | 0 |  | 0 | 12 | 0 | 0 | 0 | 0.0004 | 0.00169 |  |  | 0.07 | 0.3 |  |  | POL1_0
|  | 2,06+0,87+1,06+0,24 |  | 4.23 | [18 empty] | VV | 0
20 | 784402801R00 | Odstranění malby oškrábáním v místnosti H do 3,8 m | m2 | 131.82 | 0 | 0 |  | 0 |  | 0 | 12 | 0 | 0 | 0 | 0.0009 | 0.11864 |  |  | 0.07668 | 10.11 |  |  | POL1_0
|  | (5,8*2+3,3*2)*3 |  | 54.6 | [18 empty] | VV | 0
|  | (2*2+3,32*2)*3 |  | 31.92 | [18 empty] | VV | 0
|  | (2,7*2+0,43*2+4,42*2)*3 |  | 45.3 | [18 empty] | VV | 0
21 | 978059521R00 | Odsekání vnitřních obkladů stěn do 2 m2 | m2 | 10.092 | 0 | 0 |  | 0 |  | 0 | 12 | 0 | 0 | 0 | 0.068 | 0.68626 |  |  | 0.48 | 4.84 |  |  | POL1_0
|  | chodba: | [20 empty] | VV | 0
|  | 1*2 |  | 2 | [18 empty] | VV | 0
|  | kuchyn: | [20 empty] | VV | 0
|  | (2,02+0,6)*0,6 |  | 1.572 | [18 empty] | VV | 0
|  | koupelna: | [20 empty] | VV | 0
|  | (1,13+1+1,13)*2 |  | 6.52 | [18 empty] | VV | 0
22 | 968061125R00 | Vyvěšení dřevěných a plastových dveřních křídel pl. do 2 m2 | kus | 4 | 0 | 0 |  | 0 |  | 0 | 12 | 0 | 0 | 0 | 0 | 0 |  |  | 0.05 | 0.2 |  |  | POL1_0
|  | 9.01:4 |  | 4 | [18 empty] | VV | 0
23 | 968072455R00 | Vybourání kovových dveřních zárubní pl. do 2 m2 | m2 | 6.304 | 0 | 0 |  | 0 |  | 0 | 12 | 0 | 0.00117 | 0.00738 | 0.076 | 0.4791 |  |  | 0.939 | 5.92 |  |  | POL1_0
|  | 9.01: | [20 empty] | VV | 0
|  | 0,8*1,97*4 |  | 6.304 | [18 empty] | VV | 0
24 | 766111820R00 | Demontáž stěn plných | m2 | 5.22 | 0 | 0 |  | 0 |  | 0 | 12 | 0 | 0 | 0 | 0.01695 | 0.08848 |  |  | 0.164 | 0.86 |  |  | POL1_0
|  | P11: | [20 empty] | VV | 0
|  | (1,1+0,64)*3 |  | 5.22 | [18 empty] | VV | 0
25 | 01 | Odstranění světel,elektro rozvodů, rozvodů ZTI, topných těles a ZP | kpl | 1 | 0 | 0 |  | 0 |  | 0 | 12 | 0 | 0 | 0 | 0.5 | 0.5 |  |  | 0 | 0 |  |  | POL1_0
|  | 1 |  | 1 | [18 empty] | VV | 0
|  | obsahuje:: | [20 empty] | VV | 0
|  | P1,3,4,6,7,10: | [20 empty] | VV | 0
26 | 02 | Lokální ostranění podlahy | kpl | 1 | 0 | 0 |  | 0 |  | 0 | 12 | 0 | 0 | 0 | 0 | 0 |  |  | 0 | 0 |  |  | POL1_0
27 | 962031116R00 | Bourání příček z cihel pálených plných tl. 140 mm | m2 | 5.924 | 0 | 0 |  | 0 |  | 0 | 12 | 0 | 0.00067 | 0.00397 | 0.319 | 1.8898 |  |  | 0.317 | 1.88 |  |  | POL1_0
|  | mezi 9.01/9.03: | [20 empty] | VV | 0
|  | 2,5*3 |  | 7.5 | [18 empty] | VV | 0
|  | -0,8*1,97 |  | -1.576 | [18 empty] | VV | 0
28 | 962031124R00 | Bourání příček z cihel pálených plných tl.100 mm | m2 | 4.424 | 0 | 0 |  | 0 |  | 0 | 12 | 0 | 0.00067 | 0.00296 | 0.18 | 0.79632 |  |  | 0.232 | 1.03 |  |  | POL1_0
|  | mezi 9.01/9.02: | [20 empty] | VV | 0
|  | 2*3 |  | 6 | [18 empty] | VV | 0
|  | -0,8*1,97 |  | -1.576 | [18 empty] | VV | 0
29 | 979082111R00 | Vnitrostaveništní doprava suti do 10 m | t | 4.9 | 0 | 0 |  | 0 |  | 0 | 12 | 0 | 0 | 0 | 0 | 0 |  |  | 0.942 | 4.62 |  |  | POL1_0
30 | 979082121R00 | Příplatek k vnitrost. dopravě suti za dalších 5 m | t | 49 | 0 | 0 |  | 0 |  | 0 | 12 | 0 | 0 | 0 | 0 | 0 |  |  | 0.105 | 5.15 |  |  | POL1_0
31 | 979011211R00 | Svislá doprava suti a vybour. hmot za 2.NP nošením | t | 4.9 | 0 | 0 |  | 0 |  | 0 | 12 | 0 | 0 | 0 | 0 | 0 |  |  | 2.009 | 9.84 |  |  | POL1_0
32 | 03 | Kontejner 3m3/4t | ks | 2 | 0 | 0 |  | 0 |  | 0 | 12 | 0 | 0 | 0 | 0 | 0 |  |  | 0 | 0 |  |  | POL1_0
Díl: | 99 | Staveništní přesun hmot |  |  |  | 0 |  | 0 |  | 0 |  | 0 |  | 0 |  | 0 |  |  |  | 10.21 |  |  | DIL
33 | 999281113R00 | Přesun hmot pro opravy a údržbu do výšky 48 m | t | 3.2 | 0 | 0 |  | 0 |  | 0 | 12 | 0 | 0 | 0 | 0 | 0 |  |  | 3.192 | 10.21 |  |  | POL1_0
Díl: | 721 | Vnitřní kanalizace |  |  |  | 0 |  | 0 |  | 0 |  | 0 |  | 0 |  | 0 |  |  |  | 0 |  |  | DIL
34 | 01 | Provedení vnitřního rozvodu kanalizace | kpl | 1 | 0 | 0 |  | 0 |  | 0 | 12 | 0 | 0 | 0 | 0 | 0 |  |  | 0 | 0 |  |  | POL1_0
35 | 02 | Stavební přípomoce | kpl | 1 | 0 | 0 |  | 0 |  | 0 | 12 | 0 | 0 | 0 | 0 | 0 |  |  | 0 | 0 |  |  | POL1_0
Díl: | 722 | Vnitřní vodovod |  |  |  | 0 |  | 0 |  | 0 |  | 0 |  | 0 |  | 0 |  |  |  | 0 |  |  | DIL
36 | 01 | Provedení vnitřního rozvodu vodovodu | kpl | 1 | 0 | 0 |  | 0 |  | 0 | 12 | 0 | 0 | 0 | 0 | 0 |  |  | 0 | 0 |  |  | POL1_0
37 | 02 | Stavební přípomoce | kpl | 1 | 0 | 0 |  | 0 |  | 0 | 12 | 0 | 0 | 0 | 0 | 0 |  |  | 0 | 0 |  |  | POL1_0
Díl: | 725 | Zařizovací předměty |  |  |  | 0 |  | 0 |  | 0 |  | 0 |  | 0 |  | 0 |  |  |  | 0 |  |  | DIL
38 | 01 | Dodávka ZP dle tabulky | kpl | 1 | 0 | 0 |  | 0 |  | 0 | 12 | 0 | 0 | 0 | 0 | 0 |  |  | 0 | 0 |  |  | POL1_0
|  | 1 |  | 1 | [18 empty] | VV | 0
|  | obsahuje: | [20 empty] | VV | 0
|  | Koupelnová sestava s umyvadlem zrcadlem a osvětlením VitrA Mia 59x61x39,5 cm cordoba MIASET60C - 1x: | [20 empty] | VV | 0
|  | Umyvadlová baterie SAT Mood bez výpusti chrom SATBSMOOD271 - 1x: | [20 empty] | VV | 0
|  | Sprchové dveře 120 cm SAT Project SATPROMUD120CRT - 1x: | [20 empty] | VV | 0
|  | Sprchová vanička obdélníková SAT Project 120x80 cm litý mramor SATSVPRO12080 - 1x: | [20 empty] | VV | 0
|  | Polystyrenový nosič SAT pro sprchovou vaničku 120X80 cm SATNOSIC12080 - 1x: | [20 empty] | VV | 0
|  | Sifon ke sprchové vaničce SAT Project 90 mm nerez plast SATESLIM90CRS - 1 x: | [20 empty] | VV | 0
|  | Sprchová baterie SAT Mood se sprchovým setem 150 mm chrom SATBSMOOD268SET1 - 1x: | [20 empty] | VV | 0
39 | 02 | Montáž ZP dle tabulky | kpl | 1 | 0 | 0 |  | 0 |  | 0 | 12 | 0 | 0 | 0 | 0 | 0 |  |  | 0 | 0 |  |  | POL1_0
Díl: | 730 | Ústřední vytápění |  |  |  | 0 |  | 0 |  | 0 |  | 0 |  | 0 |  | 0 |  |  |  | 0 |  |  | DIL
40 | 01 | Provedení nových topných těles | kpl | 1 | 0 | 0 |  | 0 |  | 0 | 12 | 0 | 0 | 0 | 0 | 0 |  |  | 0 | 0 |  |  | POL1_0
|  | 1 |  | 1 | [18 empty] | VV | 0
|  | obsahuje: | [20 empty] | VV | 0
|  | AQUALINE Direct-E ILE34T,rozměrech 450/1320, 400W - 1 x: | [20 empty] | VV | 0
|  | KARMA Topidlo BETA 3 mechanic - 2 x: | [20 empty] | VV | 0
41 | 02 | Stavební přípomoce | kpl | 1 | 0 | 0 |  | 0 |  | 0 | 12 | 0 | 0 | 0 | 0 | 0 |  |  | 0 | 0 |  |  | POL1_0
Díl: | 763S | Sádrokartonové konstrukce |  |  |  | 0 |  | 0 |  | 0 |  | 0 |  | 0.66731 |  | 0 |  |  |  | 41.71 |  |  | DIL
42 | 347016212R00 | Předstěna SDK, tl. 75 mm, ocel. kce CW, 2x RF 12,5 mm, bez izolace | m2 | 5.1 | 0 | 0 |  | 0 |  | 0 | 12 | 0 | 0.02462 | 0.12556 | 0 | 0 |  |  | 0.83849 | 4.28 |  |  | POL1_0
|  | šachta: | [20 empty] | VV | 0
|  | (0,6+1,1)*3 |  | 5.1 | [18 empty] | VV | 0
43 | 416026124R00 | Podhled SDK,ocel.dvouúrov.kříž.rošt, 1x RFI 12,5mm | m2 | 39.4 | 0 | 0 |  | 0 |  | 0 | 12 | 0 | 0.01375 | 0.54175 | 0 | 0 |  |  | 0.95 | 37.43 |  |  | POL1_0
|  | 5,75+3,79+11,05+18,81 |  | 39.4 | [18 empty] | VV | 0
Díl: | 766 | Konstrukce truhlářské |  |  |  | 0 |  | 0 |  | 0 |  | 0 |  | 0 |  | 0 |  |  |  | 0 |  |  | DIL
44 | D1 | D+M, dveří vnitřních 800x1970 mm, levé, bílé, prosklené 1/3, klika-klika | ks | 2 | 0 | 0 |  | 0 |  | 0 | 12 | 0 | 0 | 0 | 0 | 0 |  |  | 0 | 0 |  |  | POL1_0
45 | D2 | D+M, dveří vnitřních 700x1970 mm, plné, levé, bílé, klika-klika | ks | 1 | 0 | 0 |  | 0 |  | 0 | 12 | 0 | 0 | 0 | 0 | 0 |  |  | 0 | 0 |  |  | POL1_0
46 | D3 | D+M, vstupních dveří 800/1970 mm, pravé, Protipožární EI/EW 30 DP3, vč. zárubně | ks | 1 | 0 | 0 |  | 0 |  | 0 | 12 | 0 | 0 | 0 | 0 | 0 |  |  | 0 | 0 |  |  | POL1_0
Díl: | 771 | Podlahy z dlaždic a obklady |  |  |  | 0 |  | 0 |  | 0 |  | 0 |  | 0.06916 |  | 0 |  |  |  | 13.04 |  |  | DIL
47 | 711212001RT2 | Nátěr hydroizolační včetně dodávky Mapegum WPS , včetně těsnících pásek a rohů | m2 | 11.786 | 0 | 0 |  | 0 |  | 0 | 12 | 0 | 0.00158 | 0.01862 | 0 | 0 |  |  | 0.24 | 2.83 |  |  | POL1_0
|  | 9.02: | [20 empty] | VV | 0
|  | 3,79 |  | 3.79 | [18 empty] | VV | 0
|  | sokl: | [20 empty] | VV | 0
|  | (2,45*2+1,54*2)*0,2 |  | 1.596 | [18 empty] | VV | 0
|  | stěny sprcha: | [20 empty] | VV | 0
|  | (1+1,2+1)*2 |  | 6.4 | [18 empty] | VV | 0
48 | 771575113T00 | Montáž podlahy z keramické dlažby 600 x 600 mm, do tmele | m2 | 9.8139 | 0 | 0 |  | 0 |  | 0 | 12 | 0 | 0.00515 | 0.05054 | 0 | 0 |  |  | 1.04 | 10.21 |  |  | POL1_0
|  | 9.02: | [20 empty] | VV | 0
|  | 1,97*0,87 |  | 1.7139 | [18 empty] | VV | 0
|  | 1,58*1,2 |  | 1.896 | [18 empty] | VV | 0
|  | 9.01: | [20 empty] | VV | 0
|  | 1,55*3,12 |  | 4.836 | [18 empty] | VV | 0
|  | 0,9*1,02 |  | 0.918 | [18 empty] | VV | 0
|  | 0,8*0,15 |  | 0.12 | [18 empty] | VV | 0
|  | 1*0,33 |  | 0.33 | [18 empty] | VV | 0
49 | 01 | Připevnění dlažby magnety, pro přístup k vodoměru a vaničce | kpl | 1 | 0 | 0 |  | 0 |  | 0 | 12 | 0 | 0 | 0 | 0 | 0 |  |  | 0 | 0 |  |  | POL1_0
50 | 02 | Dlažba Rako Betonico šedá 60x60 cm mat DAK62791.1 | m2 | 12.96 | 0 | 0 |  | 0 |  | 0 | 12 | 0 | 0 | 0 | 0 | 0 |  |  | 0 | 0 |  |  | POL1_0
|  | 9,8139*1,2-11,77668 | [20 empty] | VV | 0
|  | na celá balení: | [20 empty] | VV | 0
|  | 9*1,44 |  | 12.96 | [18 empty] | VV | 0
51 | 998771204R00 | Přesun hmot pro podlahy z dlaždic, výšky do 36 m | % |  | 0 | 0 |  | 0 |  | 0 | 12 | 0 | 0 | 0 | 0 | 0 |  |  | 0 | 0 |  |  | POL1_0
[23 empty] | VV | 0
Díl: | 776 | Podlahy povlakové |  |  |  | 0 |  | 0 |  | 0 |  | 0 |  | 0.01253 |  | 0 |  |  |  | 16.21 |  |  | DIL
52 | 776101101T00 | Vysávání podkladu průmyslovým vysavačem pod povlakovou podlahou | m2 | 29.86 | 0 | 0 |  | 0 |  | 0 | 12 | 0 | 0 | 0 | 0 | 0 |  |  | 0.016 | 0.48 |  |  | POL1_0
|  | 9.03:11,05 |  | 11.05 | [18 empty] | VV | 0
|  | 9.04:18,81 |  | 18.81 | [18 empty] | VV | 0
53 | 776521100R00 | Lepení povlakových podlah z pásů PVC na lepidlo | m2 | 29.86 | 0 | 0 |  | 0 |  | 0 | 12 | 0 | 0.00038 | 0.01135 | 0 | 0 |  |  | 0.38 | 11.35 |  |  | POL1_0
54 | 01 | PVC podlaha , Dekor dřeva (dub - šedobéžová) | m2 | 35.832 | 0 | 0 |  | 0 |  | 0 | 12 | 0 | 0 | 0 | 0 | 0 |  |  | 0 | 0 |  |  | POL1_0
|  | 29,86*1,2 |  | 35.832 | [18 empty] | VV | 0
55 | 776981112RT1 | Lišta hliníková přechod., stejná výška povl.podlah, profil 30/A, samolepicí, šířky 30 mm | m | 1.6 | 0 | 0 |  | 0 |  | 0 | 12 | 0 | 0.00017 | 0.00027 | 0 | 0 |  |  | 0.152 | 0.24 |  |  | POL1_0
|  | 0,8*2 |  | 1.6 | [18 empty] | VV | 0
56 | 776421100RT1 | Lepení podlahových soklíků z PVC a vinylu, pouze lepení - soklík ve specifikaci | m | 30.17 | 0 | 0 |  | 0 |  | 0 | 12 | 0 | 3e-05 | 0.00091 | 0 | 0 |  |  | 0.1372 | 4.14 |  |  | POL1_0
|  | (5,8*2+3,3*2) |  | 18.2 | [18 empty] | VV | 0
|  | 3,13+4,42*2 |  | 11.97 | [18 empty] | VV | 0
57 | 02 | Obvodová soklová lišta v barvě podlahy | bm | 33.187 | 0 | 0 |  | 0 |  | 0 | 12 | 0 | 0 | 0 | 0 | 0 |  |  | 0 | 0 |  |  | POL1_0
|  | 30,17*1,1 |  | 33.187 | [18 empty] | VV | 0
58 | 998776211R00 | Přesun hmot pro podlahy povlakové, výšky do 24 m | % |  | 0 | 0 |  | 0 |  | 0 | 12 | 0 | 0 | 0 | 0 | 0 |  |  | 0 | 0 |  |  | POL1_0
[23 empty] | VV | 0
Díl: | 781 | Obklady keramické |  |  |  | 0 |  | 0 |  | 0 |  | 0 |  | 0.09365 |  | 0 |  |  |  | 23.5 |  |  | DIL
59 | 781475120T00 | Montáž obkladu vnitřního keramického 300 x 600 mm, do tmele | m2 | 18.0675 | 0 | 0 |  | 0 |  | 0 | 12 | 0 | 0.00515 | 0.09305 | 0 | 0 |  |  | 1.27 | 22.95 |  |  | POL1_0
|  | kuchyn: | [20 empty] | VV | 0
|  | 1,58*0,6 |  | 0.948 | [18 empty] | VV | 0
|  | 1,73*0,6 |  | 1.038 | [18 empty] | VV | 0
|  | 0,8*0,6 |  | 0.48 | [18 empty] | VV | 0
|  | 0,6*0,6 |  | 0.36 | [18 empty] | VV | 0
|  | koupelna: | [20 empty] | VV | 0
|  | 1,2*0,87 |  | 1.044 | [18 empty] | VV | 0
|  | 1,2*0,74 |  | 0.888 | [18 empty] | VV | 0
|  | 1,58*2,1 |  | 3.318 | [18 empty] | VV | 0
|  | 1,2*2,1 |  | 2.52 | [18 empty] | VV | 0
|  | 2,45*2,03 |  | 4.9735 | [18 empty] | VV | 0
|  | 1,94*2,1 |  | 4.074 | [18 empty] | VV | 0
|  | -0,8*1,97 |  | -1.576 | [18 empty] | VV | 0
60 | 01 | Obklad Rako Betonico bílošedá 30x60 cm mat , WAKVK790.1 | m2 | 21.6 | 0 | 0 |  | 0 |  | 0 | 12 | 0 | 0 | 0 | 0 | 0 |  |  | 0 | 0 |  |  | POL1_0
|  | (18,0675-0,87*1,2)*1,2 |  | 20.4282 | [18 empty] | VV | 0
|  | na celá balení:-20,4282 |  | -20.4282 | [18 empty] | VV | 0
|  | 15*1,44 |  | 21.6 | [18 empty] | VV | 0
61 | 02 | Obklad Rako Betonico šedá 30x60 cm mat WADVK791.1 | m2 | 2.88 | 0 | 0 |  | 0 |  | 0 | 12 | 0 | 0 | 0 | 0 | 0 |  |  | 0 | 0 |  |  | POL1_0
|  | 10*0,3*0,6-1,8 |  | -2.2204e-16 | [18 empty] | VV | 0
|  | na celá balení: | [20 empty] | VV | 0
|  | 2*1,44 |  | 2.88 | [18 empty] | VV | 0
62 | 781497121RS2 | Lišta hliníková rohová k obkladům , profil RB, pro tloušťku obkladu 8 mm | m | 2.1 | 0 | 0 |  | 0 |  | 0 | 12 | 0 | 0.00013 | 0.00027 | 0 | 0 |  |  | 0.12 | 0.25 |  |  | POL1_0
|  | 2,1 |  | 2.1 | [18 empty] | VV | 0
63 | 781497111RS2 | Lišta hliníková ukončovacích k obkladům , profil RB, pro tloušťku obkladu 8 mm | m | 2.51 | 0 | 0 |  | 0 |  | 0 | 12 | 0 | 0.00013 | 0.00033 | 0 | 0 |  |  | 0.12 | 0.3 |  |  | POL1_0
|  | 0,87+0,74+0,9 |  | 2.51 | [18 empty] | VV | 0
64 | 03 | Silikonování spár rohových a detailů | kpl | 1 | 0 | 0 |  | 0 |  | 0 | 12 | 0 | 0 | 0 | 0 | 0 |  |  | 0 | 0 |  |  | POL1_0
65 | 998781203R00 | Přesun hmot pro obklady keramické, výšky do 24 m | % |  | 0 | 0 |  | 0 |  | 0 | 12 | 0 | 0 | 0 | 0 | 0 |  |  | 0 | 0 |  |  | POL1_0
[23 empty] | VV | 0
Díl: | 783 | Nátěry |  |  |  | 0 |  | 0 |  | 0 |  | 0 |  | 0 |  | 0 |  |  |  | 0 |  |  | DIL
66 | 01 | Nátěr ocelových zárubní, barva bílá RAL 9016 | ks | 3 | 0 | 0 |  | 0 |  | 0 | 12 | 0 | 0 | 0 | 0 | 0 |  |  | 0 | 0 |  |  | POL1_0
Díl: | 784 | Malby |  |  |  | 0 |  | 0 |  | 0 |  | 0 |  | 0.0617 |  | 0 |  |  |  | 23.03 |  |  | DIL
67 | 784191201R00 | Penetrace podkladu hloubková Primalex 1x | m2 | 171.368 | 0 | 0 |  | 0 |  | 0 | 12 | 0 | 7e-05 | 0.012 | 0 | 0 |  |  | 0.03248 | 5.57 |  |  | POL1_0
|  | strop:5,75+3,79+11,05+18,81 |  | 39.4 | [18 empty] | VV | 0
|  | stěny: | [20 empty] | VV | 0
|  | (5,8*2+3,3*2)*2,8 |  | 50.96 | [18 empty] | VV | 0
|  | (3,12*2+2,45*2)*2,8 |  | 31.192 | [18 empty] | VV | 0
|  | (3,13*2+4,42*2)*2,8 |  | 42.28 | [18 empty] | VV | 0
|  | (2,45*2+2,26*2)*0,8 |  | 7.536 | [18 empty] | VV | 0
68 | 784195412R00 | Malba Primalex Polar, bílá, bez penetrace, 2 x | m2 | 171.368 | 0 | 0 |  | 0 |  | 0 | 12 | 0 | 0.00029 | 0.0497 | 0 | 0 |  |  | 0.10191 | 17.46 |  |  | POL1_0
69 | 01 | Zakrývaní podlah, dveří a oken | kpl | 1 | 0 | 0 |  | 0 |  | 0 | 12 | 0 | 0 | 0 | 0 | 0 |  |  | 0 | 0 |  |  | POL1_0
Díl: | 790 | Vnitřní vybavení |  |  |  | 0 |  | 0 |  | 0 |  | 0 |  | 0 |  | 0 |  |  |  | 0 |  |  | DIL
70 | 01 | D+M, kuchyně vč. digestoře a sporáku | kpl | 1 | 0 | 0 |  | 0 |  | 0 | 12 | 0 | 0 | 0 | 0 | 0 |  |  | 0 | 0 |  |  | POL1_0
|  | 1 |  | 1 | [18 empty] | VV | 0
|  | obsahuje: | [20 empty] | VV | 0
|  | Plynový sporák s elektrickou troubou, barva bílá, šířka 60 cm - 1x: | [20 empty] | VV | 0
|  | Filtrační digestoř podstavná, bílá, LED osvětlení, tah cca 300 m3 - 1x: | [20 empty] | VV | 0
|  | Nerezový dřez bez odkapávače + kuchyňská baterie páková - 1x: | [20 empty] | VV | 0
Díl: | M21 | Elektromontáže |  |  |  | 0 |  | 0 |  | 0 |  | 0 |  | 0 |  | 0 |  |  |  | 0 |  |  | DIL
71 | 01 | Provedení vnitřních rozvodů elektro, silnoproud, slaboproud | kpl | 1 | 0 | 0 |  | 0 |  | 0 | 12 | 0 | 0 | 0 | 0 | 0 |  |  | 0 | 0 |  |  | POL1_0
|  | 1 |  | 1 | [18 empty] | VV | 0
|  | kompletace ABB swing, bílá nebo podobné: | [20 empty] | VV | 0
|  | vč. světe č. ,3 a 6: | [20 empty] | VV | 0
72 | 02 | Stavební přípomoce | % | 1500 | 0 | 0 |  | 0 |  | 0 | 12 | 0 | 0 | 0 | 0 | 0 |  |  | 0 | 0 |  |  | POL1_0
|  | 150000/100 |  | 1500 | [18 empty] | VV | 0
Díl: | VN | Vedlejší náklady |  |  |  | 0 |  | 0 |  | 0 |  | 0 |  | 0 |  | 0 |  |  |  | 0 |  |  | DIL
73 | 01 | VRN | % |  | 0 | 0 |  | 0 |  | 0 | 12 | 0 | 0 | 0 | 0 | 0 |  |  | 0 | 0 |  |  | POL1_0
[23 empty] | VV | 0
[21 empty] | 12 | 21
| Celkem |  |  |  |  | 0 | [14 empty] | 0 | 0 | SUM
Poznámky uchazeče k zadání
POPUZIV
END