## Krycí list
ZADÁNÍ STAVBY PRO VÝBĚR ZHOTOVITELE
Objekt : |  | Název objektu : |  |  | JKSO :
Stavba : |  | Název stavby : |  |  | SKP :
OPRAVA FASÁDY ZŠ KOMOCHOVA, KOLÍN
Projektant : |  |  |  | Počet měrných jednotek : |  | 0
Objednatel : |  | Město Kolín |  | Náklady na MJ : |  | 0
Počet listů : |  |  |  | Zakázkové číslo :
Zpracovatel projektu : |  |  |  | Zhotovitel :
ROZPOČTOVÉ NÁKLADY
Rozpočtové náklady II. a III. hlavy |  |  | Vedlejší rozpočtové náklady
| Dodávka celkem | 0
Z | Montáž celkem | 0
R | HSV celkem | 0
N | PSV celkem | 0
ZRN celkem |  | 0
HZS |  | 0
RN II.a III.hlavy |  | 0 | Ostatní VRN |  |  | 0
ZRN+VRN+HZS |  | 0 | VRN celkem |  |  | 0
Vypracoval |  | Za zhotovitele |  | Za objednatele
|  | Jméno : |  | Jméno :
Datum : |  | Datum : |  | Datum :
|  | Podpis: |  | Podpis :
Základ pro DPH |  | 0 | % činí : |  | 0
Základ pro DPH |  | 15 | % činí : |  | 0
DPH |  | 15 | % činí : |  | 0
Základ pro DPH |  | 21 | % činí : |  | 0
DPH |  | 21 | % činí : |  | 0
CENA ZA OBJEKT CELKEM |  |  |  |  | 0
Poznámka :
CENOVÁ ÚROVEŇ RTS

## Rekapitulace
Stavba : |  | OPRAVA FASÁDY ZŠ KOMOCHOVA, KOLÍN
Objekt :
REKAPITULACE STAVEBNÍCH DÍLŮ
| Stavební díl |  | HSV | PSV | Dodávka | Montáž | HZS
62 | Upravy povrchů vnější |  | 0 | 0 | 0 | 0 | 0
63 | Podlahy a podlahové konstrukce |  | 0 | 0 | 0 | 0 | 0
711 | Izolace proti vodě |  | 0 | 0 | 0 | 0 | 0
713 | Izolace tepelné |  | 0 | 0 | 0 | 0 | 0
721 | Vnitřní kanalizace |  | 0 | 0 | 0 | 0 | 0
764 | Konstrukce klempířské |  | 0 | 0 | 0 | 0 | 0
765 | Krytiny tvrdé |  | 0 | 0 | 0 | 0 | 0
767 | Konstrukce zámečnické |  | 0 | 0 | 0 | 0 | 0
783 | Nátěry |  | 0 | 0 | 0 | 0 | 0
94 | Lešení a stavební výtahy |  | 0 | 0 | 0 | 0 | 0
96 | Bourání konstrukcí |  | 0 | 0 | 0 | 0 | 0
M21 | Elektromontáže |  | 0 | 0 | 0 | 0 | 0
| CELKEM OBJEKT |  | 0 | 0 | 0 | 0 | 0
VEDLEJŠÍ ROZPOČTOVÉ NÁKLADY
Název VRN |  |  | Kč | % | Základna |  | Kč
[5 empty] | 0 |  | 0 | 8
| CELKEM VRN |  |  |  |  | 0

## Položky
VÝKAZ VÝMĚR
Stavba : |  | OPRAVA FASÁDY ZŠ KOMOCHOVA, KOLÍN |  |  |  |  | 0
Objekt :
P.č. | Číslo položky | Název položky | MJ | množství | cena / MJ | celkem (Kč) | hmotnost / MJ | hmotnost celk.(t) | demhmot / MJ | demhmot celk.(t)
Díl: | 62 | Upravy povrchů vnější
1 | 622 42-5121.R00 | Oprava vnějších omítek štukových, čl. V, do 10 % | m2 | 2001.478 | 0 | 0 | 0.02257 | 45.1734 | 0 | 0 | 1 | 0 | 0 | 0 | 0 | 0
|  | ;viz otlučení omítek |  | 0
|  | 2001478 |  | 2001.478
2 | 622 47-1116.R00 | Úprava stěn aktivovaným štukem s přísadou | m2 | 1801.3302 | 0 | 0 | 0.00598 | 10.772 | 0 | 0 | 1 | 0 | 0 | 0 | 0 | 0
|  | ;viz otlučení omítek s odpočtem 10% z opravy omítek štukových |  | 0
|  | 2001478 |  | 2001.478
|  | -2001,478*0,1 |  | -200.1478
3 | 622 47-1319.RS8 | Nátěr nebo nástřik stěn vnějších, složitost 5 hmota silikátová Keim barevná skupina II | m2 | 2001.478 | 0 | 0 | 0.00052 | 1.0408 | 0 | 0 | 1 | 0 | 0 | 0 | 0 | 0
|  | ;viz otlučení omítek |  | 0
|  | 2001478 |  | 2001.478
4 | 622 31-9434.RT5 | Zatepl.syst.stěn ETICS EPS70 F 140 mm s omítkou silikát 3,3 kg/m2 | m2 | 1310.836 | 0 | 0 | 0.01406 | 18.4304 | 0 | 0 | 1 | 0 | 0 | 0 | 0 | 0
|  | ;severní průčelí |  | 0
|  | 13,59*(15,6-1,15) |  | 196.3755
|  | ;západní průčelí |  | 0
|  | (6,75+4,3+4,98+6,35+12,02+7,6*2+12,15+2,67+0,5+7,33)*(15,6-1,15) |  | 1044.0125
|  | 8,78*11,5 |  | 100.97
|  | ;přístavek tělocvičny |  | 0
|  | (3,2+4,3+4,3+3,2)*(3,95-1,15) |  | 42
|  | ;tělocvična |  | 0
|  | (3,01+3,15)*(4,8-1,15)+14,9*0,8 |  | 34.404
|  | ;nářaďovna |  | 0
|  | (4,0+10,88+4,0)*(4,3-1,15) |  | 59.472
|  | ;odpočty oken a dveří |  | 0
|  | -1,25*2,37*(4+4+4) |  | -35.55
|  | -0,8*2,3,7*3 |  | 0
|  | -2*2,96*7 |  | -41.44
|  | -2,0*2,58*14 |  | -72.24
|  | -1,3*2,2*2 |  | -5.72
|  | -1,2*2,37*2 |  | -5.688
|  | -1,2*1,6*3 |  | -5.76
5 | 622 31-9124.RU1 | Zateplovací systém ETICSr, sokl, PERIMETR 140 mm s omítkou mozaikovou weber.pas marmolit 6,0 kg/m2 | m2 | 341.094 | 0 | 0 | 0.01888 | 6.4399 | 0 | 0 | 1 | 0 | 0 | 0 | 0 | 0
|  | ;sokl |  | 0
|  | ;celkové otlučení omítek - zateplení eps |  | 0
|  | 1651,93-1310,836 |  | 341.094
6 | 622 31-9454.RT5 | Zatepl.systém ostění ETICS, EPS70 F 40 mm s omítkou silikát 3,3 kg/m2 | m2 | 52.808 | 0 | 0 | 0.01383 | 0.73033 | 0 | 0 | 1 | 0 | 0 | 0 | 0 | 0
|  | (1,25+2,37*2)*0,2*12 |  | 14.376
|  | ;(0,8+2,37*2)¨*0,2*3 |  | 0
|  | (2,0+2,96*2)*0,2*7 |  | 11.088
|  | (2,0+2,58*2)*0,2*14 |  | 20.048
|  | (1,3+2,2*2)*0,2*2 |  | 2.28
|  | (1,2+2,37*2)*0,2*2 |  | 2.376
|  | (1,2+1,6*2)*0,2*3 |  | 2.64
7 | 622 49-1142.R00 | Nátěr kamen.soklu hydrofobní 2 x | m2 | 113.8975 | 0 | 0 | 0.00035 | 0.039864 | 0 | 0 | 1 | 0 | 0 | 0 | 0 | 0
|  | ;severní a jižní průčelí |  | 0
|  | (22,25+0,3)*1,45 |  | 32.6975
|  | 56*1,45 |  | 81.2
8 | 622 90-2110.R00 | Očištění po opravách,kamenných říms a soklu | m2 | 113.8975 | 0 | 0 | 0 | 0 | 0 | 0 | 1 | 0 | 0 | 0 | 0 | 0
|  | ;viz nátěr hydrofob. |  | 0
|  | 1138975 |  | 113.8975
| Celkem za | 62 Upravy povrchů vnější |  |  |  | 0 |  | 82.6265 |  | 0 |  | 0 | 0 | 0 | 0 | 0
Díl: | 63 | Podlahy a podlahové konstrukce
9 | 632 45-1024.R00 | Vyrovnávací potěr MC 15, v pásu, tl. 50 mm | m2 | 147.179 | 0 | 0 | 0.1231 | 18.1177 | 0 | 0 | 1 | 0 | 0 | 0 | 0 | 0
|  | ;pod parapaety |  | 0
|  | ;východní a jižní průčelí |  | 0
|  | 117,34*0,25 |  | 29.335
|  | ;pod římsami |  | 0
|  | ;východní a jižní průčelí |  | 0
|  | 198,71*0,2 |  | 39.742
|  | 84,78*0,4 |  | 33.912
|  | 6,6*0,35 |  | 2.31
|  | ;západní průčelí |  | 0
|  | 104,7*0,4 |  | 41.88
| Celkem za | 63 Podlahy a podlahové konstrukce |  |  |  | 0 |  | 18.1177 |  | 0 |  | 0 | 0 | 0 | 0 | 0
Díl: | 711 | Izolace proti vodě
10 | 711 13-1101.R00 | Montáž parozábrany vodorovná pásy na sucho | m2 | 730.5 | 0 | 0 | 0 | 0 | 0 | 0 | 2 | 0 | 0 | 0 | 0 | 0
|  | ;půdní prostor |  | 0
|  | 730,5 |  | 730.5
11 | 673-52326 | Fólie speciál parozábrana | m2 | 803.55 | 0 | 0 | 0.00014 | 0.1125 | 0 | 0 | 2 | 0 | 0 | 0 | 0 | 0
|  | 730,5*1,1 |  | 803.55
12 | 711 13-1101.R00 | Izolace proti vlhkosti vodorovná pásy na sucho | m2 | 730.5 | 0 | 0 | 0 | 0 | 0 | 0 | 2 | 0 | 0 | 0 | 0 | 0
13 | 283-29098 | Fólie parotěsná PE tl. 0,40mm 4x25m | m2 | 803.55 | 0 | 0 | 0.00011 | 0.08839 | 0 | 0 | 2 | 0 | 0 | 0 | 0 | 0
|  | 730,5*1,1 |  | 803.55
| Celkem za | 711 Izolace proti vodě |  |  |  | 0 |  | 0.20089 |  | 0 |  | 0 | 0 | 0 | 0 | 0
Díl: | 713 | Izolace tepelné
14 | 713 12-1121.RT1 | Izolace tepelná podlah na sucho, dvouvrstvá materiál ve specifikaci | m2 | 730.5 | 0 | 0 | 0 | 0 | 0 | 0 | 2 | 0 | 0 | 0 | 0 | 0
|  | 730,5 |  | 730.5
15 | 631-41338 | Deska čedičová tl. 140 mm, š. 1200 mm | m2 | 144.2175 | 0 | 0 | 0.0231 | 3.3314 | 0 | 0 | 2 | 0 | 0 | 0 | 0 | 0
|  | 140,7*1,025 |  | 144.2175
16 | 631-41339 | Deska čedičová tl. 160 mm, š. 1200 mm | m2 | 144.2175 | 0 | 0 | 0.0264 | 3.8073 | 0 | 0 | 2 | 0 | 0 | 0 | 0 | 0
17 | 631-66726 | Rohož Rotaflex tepelný pas TP 01 tl. 140 mm | m2 | 604.545 | 0 | 0 | 0.00154 | 0.931 | 0 | 0 | 2 | 0 | 0 | 0 | 0 | 0
|  | (730,5-140,7)*1,025 |  | 604.545
18 | 631-66727 | Rohož Rotaflex tepelný pas TP 01 tl. 160 mm | m2 | 604.545 | 0 | 0 | 0.00176 | 1.064 | 0 | 0 | 2 | 0 | 0 | 0 | 0 | 0
| Celkem za | 713 Izolace tepelné |  |  |  | 0 |  | 9.1338 |  | 0 |  | 0 | 0 | 0 | 0 | 0
Díl: | 721 | Vnitřní kanalizace
19 | 721 17-6214.R00 | Potrubí KG odpadní svislé DN 150 x 4,0 mm | m | 18 | 0 | 0 | 0.00281 | 0.05058 | 0 | 0 | 2 | 0 | 0 | 0 | 0 | 0
|  | ;východní a jižní průčelí |  | 0
|  | ;napojení svodů do kanalizace |  | 0
|  | 3*5 |  | 15
|  | 3 |  | 3
| Celkem za | 721 Vnitřní kanalizace |  |  |  | 0 |  | 0.05058 |  | 0 |  | 0 | 0 | 0 | 0 | 0
Díl: | 764 | Konstrukce klempířské
20 | 764 41-0850.R00 | Demontáž oplechování parapetů,rš od 100 do 330 mm | m | 188.59 | 0 | 0 | 0 | 0 | -0.00135 | -0.2546 | 2 | 0 | 0 | 0 | 0 | 0
|  | 117,24+71,35 |  | 188.59
21 | 764 42-1850.R00 | Demontáž oplechování říms,rš od 250 do 330 mm | m | 198.71 | 0 | 0 | 0 | 0 | -0.00175 | -0.34774 | 2 | 0 | 0 | 0 | 0 | 0
|  | 198,71 |  | 198.71
22 | 764 42-1870.R00 | Demontáž oplechování říms,rš od 400 do 500 mm | m | 189.5 | 0 | 0 | 0 | 0 | -0.00252 | -0.47754 | 2 | 0 | 0 | 0 | 0 | 0
|  | 84,8+104,7 |  | 189.5
23 | 764 43-0840.R00 | Demontáž oplechování zdí,rš od 330 do 500 mm | m | 6.6 | 0 | 0 | 0 | 0 | -0.0023 | -0.01518 | 2 | 0 | 0 | 0 | 0 | 0
|  | 6,6 |  | 6.6
24 | 764 45-4801.R00 | Demontáž odpadních trub kruhových,D 75 a 100 mm | m | 31 | 0 | 0 | 0 | 0 | -0.00226 | -0.07006 | 2 | 0 | 0 | 0 | 0 | 0
|  | 31 |  | 31
25 | 764 45-4803.R00 | Demontáž odpadních trub kruhových,D 150 mm | m | 94 | 0 | 0 | 0 | 0 | -0.00356 | -0.33464 | 2 | 0 | 0 | 0 | 0 | 0
|  | 63+31 |  | 94
26 | 764 51-0010.RAB | Oplechování parapetů z Cu plechu rš 330 mm | m | 117.24 | 0 | 0 | 0.00416 | 0.48772 | 0 | 0 | 2 | 0 | 0 | 0 | 0 | 0
|  | ;východní průčelí |  | 0
|  | ;K01 |  | 0
|  | 2,17*4 |  | 8.68
|  | ;K02 |  | 0
|  | 2,17*8 |  | 17.36
|  | ;K03 |  | 0
|  | 1,45*8 |  | 11.6
|  | ;K06 |  | 0
|  | 0,8*27 |  | 21.6
|  | ;K07 |  | 0
|  | 2,0*16 |  | 32
|  | ;jižní průčelí |  | 0
|  | ;K07 |  | 0
|  | 2,0*8 |  | 16
|  | ;TĚLOCVIČNA |  | 0
|  | ;K04 |  | 0
|  | 2,0*5 |  | 10
27 | 764 53-0010.RAA | Oplechování římsy z Cu plechu rš 250 mm | m | 198.71 | 0 | 0 | 0.00364 | 0.7233 | 0 | 0 | 2 | 0 | 0 | 0 | 0 | 0
|  | ;K08 |  | 0
|  | 1,3+0,4+1,8+0,4+1,3+0,2+0,6+1,71*3+0,6+0,3+1,1+0,4+0,5+0,5+1,5+0,4 |  | 16.43
|  | 1,5+0,5+0,5+0,4+1,2+0,3+0,6+1,71*3+0,6+0,2+1,3+0,4+1,8+0,4+1,3 |  | 16.13
|  | ;jižní průčelí |  | 0
|  | 8,81+0,5+0,4+1,7*3+1,34 |  | 16.15
|  | ;K09 |  | 0
|  | 3,2*30 |  | 96
|  | 3,2*8 |  | 25.6
|  | ;tělocvična |  | 0
|  | ;K05 |  | 0
|  | (21,1-10)+3,15+2,1+2,3+2,2+2,3+2,1+3,15 |  | 28.4
28 | 764 53-0010.RAD | Oplechování římsy z Cu plechu rš 500 mm | m | 84.78 | 0 | 0 | 0.00513 | 0.43492 | 0 | 0 | 2 | 0 | 0 | 0 | 0 | 0
|  | ;K10 |  | 0
|  | ;východní průčelí |  | 0
|  | 8,5+0,2+13,7+0,3+3,5+0,5+0,4+1,36+4,41+1,36+0,4+0,5+3,5+0,3+13,7 |  | 52.63
|  | 0,2+8,5 |  | 8.7
|  | ;jižní průčelí |  | 0
|  | 14,75+0,3+8,4 |  | 23.45
29 | 764 53-0010.RAD | Oplechování zdí z Cu plechu rš 500 mm | m | 6.6 | 0 | 0 | 0.00513 | 0.033858 | 0 | 0 | 2 | 0 | 0 | 0 | 0 | 0
|  | ;východní průčelí |  | 0
|  | ;zábradlí balkonu |  | 0
|  | 1,4*2+3,8 |  | 6.6
30 | 764 55-4010.RAD | Odpadní trouby z Cu plechu kruhové průměru 150 mm | m | 63 | 0 | 0 | 0.0042 | 0.2646 | 0 | 0 | 2 | 0 | 0 | 0 | 0 | 0
|  | (15,6-3,0)*5 |  | 63
31 | 764 92-8106.R00 | Z+M oplech.parapetů z popl.plechu vč.rohů rš 400 | m | 71.35 | 0 | 0 | 0.00158 | 0.11273 | 0 | 0 | 2 | 0 | 0 | 0 | 0 | 0
|  | ;západní průčelí |  | 0
|  | ;K12 |  | 0
|  | 1,25*(5+4+4+9) |  | 27.5
|  | ;K13 |  | 0
|  | 2,0*18 |  | 36
|  | ;K14 |  | 0
|  | 0,8*2 |  | 1.6
|  | ;tělocvična |  | 0
|  | 1,25*5 |  | 6.25
32 | 764 92-8304.R00 | Z+M oplechování římsy z poplast. plechu, rš 500 mm | m | 104.7 | 0 | 0 | 0.00158 | 0.16543 | 0 | 0 | 2 | 0 | 0 | 0 | 0 | 0
|  | ;západní průčelí |  | 0
|  | ;K15 |  | 0
|  | 8,3+1,2+4,1+7,65+0,5+2,35+11,55+7,6+1,3+1,4 |  | 45.95
|  | 1,4+1,3+7,6+11,7+6,35+5,3+4,3+6,75+14,05 |  | 58.75
33 | 764 92-9502.R00 | M odpadní trouby z popl.plechu, kruhové do D100 mm | m | 31 | 0 | 0 | 0.00027 | 0.00837 | 0 | 0 | 2 | 0 | 0 | 0 | 0 | 0
|  | ;severní průčelí |  | 0
|  | 15,5*2 |  | 31
34 | 764 92-9504.R00 | M odpadní trouby z popl.plechu, kruhové do D150 mm | m | 31 | 0 | 0 | 0.00027 | 0.00837 | 0 | 0 | 2 | 0 | 0 | 0 | 0 | 0
|  | ;severní průčelí |  | 0
|  | 15,5*2 |  | 31
| Celkem za | 764 Konstrukce klempířské |  |  |  | 0 |  | 2.2393 |  | -1.4998 |  | 0 | 0 | 0 | 0 | 0
Díl: | 765 | Krytiny tvrdé
35 | 765 31-6870.R00 | Demontáž krytiny z prejzů, tvrdá malta, do suti | m2 | 118.145 | 0 | 0 | 0 | 0 | -0.118 | -13.9411 | 2 | 0 | 0 | 0 | 0 | 0
|  | ;východní průčelí |  | 0
|  | ;lorunní římsa |  | 0
|  | (8,5+0,15+13,7+0,3+3,5+0,5+5,2+0,5+3,5+0,5+13,7+0,15+8,5)*0,7 |  | 41.09
|  | ;římsy atik |  | 0
|  | (5,3+4,85*2)*0,5 |  | 7.5
|  | ;jižní průčelí |  | 0
|  | (8,4+0,3+14,75)*0,7 |  | 16.415
|  | ;římsa atiky |  | 0
|  | 4,85*0,5 |  | 2.425
|  | ;západní průčelí |  | 0
|  | (8,3+1,2+4,1+9,1+8,8)*0,7 |  | 22.05
|  | ;římsa atiky |  | 0
|  | 5,3*0,5 |  | 2.65
|  | ;severní průčelí |  | 0
|  | 14,05*0,7 |  | 9.835
|  | ;římsa atiky |  | 0
|  | 4,85*0,5 |  | 2.425
|  | ;tělocvična |  | 0
|  | (11,45+4,1+4,1)*0,7 |  | 13.755
36 | 765 31-6131.RT1 | Zastřešení prejzy 38/20 cm, do malty s použitím suché maltové směsi | m2 | 118.15 | 0 | 0 | 0.0926 | 10.9407 | 0 | 0 | 2 | 0 | 0 | 0 | 0 | 0
|  | ;viz dmtz |  | 0
|  | 118,15 |  | 118.15
37 | 765 31-6860.R00 | Demontáž krytiny z prejzů, zvětralá malta, do suti | m2 | 30.82 | 0 | 0 | 0 | 0 | -0.118 | -3.6368 | 2 | 0 | 0 | 0 | 0 | 0
|  | ;střecha absidy tělocvičny |  | 0
|  | (1,2+2,2)/2*4,6*2 |  | 15.64
|  | (2,2+0,0)/2*4,6*3 |  | 15.18
38 | 765 31-0060.RA0 | Zastřešení pálenou krytinou prejzovou | m2 | 30.82 | 0 | 0 | 0.1194 | 3.6799 | 0 | 0 | 2 | 0 | 0 | 0 | 0 | 0
|  | ;viz dmtz |  | 0
|  | 30,82 |  | 30.82
39 | 765 31-1438.R00 | Hřeben prejzy, z hřebenáče č. 5, do malty | m | 1.2 | 0 | 0 | 0.03689 | 0.044268 | 0 | 0 | 2 | 0 | 0 | 0 | 0 | 0
40 | 765 31-1448.R00 | Nároží prejzy, z hřebenáčů č.5, do malty | m | 18.4 | 0 | 0 | 0.03689 | 0.67878 | 0 | 0 | 2 | 0 | 0 | 0 | 0 | 0
|  | 4,6*4 |  | 18.4
41 | 765 31-1492.R00 | Prejzy - příplatek za sklon přes 60 do 75° | m2 | 30.82 | 0 | 0 | 2e-05 | 0.0006164 | 0 | 0 | 2 | 0 | 0 | 0 | 0 | 0
| Celkem za | 765 Krytiny tvrdé |  |  |  | 0 |  | 15.3443 |  | -17.5779 |  | 0 | 0 | 0 | 0 | 0
Díl: | 767 | Konstrukce zámečnické
42 | 767 99-6801.R00 | Demontáž atypických ocelových konstr. do 50 kg | kg | 120 | 0 | 0 | 5e-05 | 0.006 | -0.001 | -0.12 | 2 | 0 | 0 | 0 | 0 | 0
|  | ;konzole, vlajkoslávy |  | 0
|  | 120 |  | 120
43 | 767-1 | Demontáž a zpětná montáž occhranné sítě atiky | kpl | 1 | 0 | 0 | 0 | 0 | 0 | 0 | 2 | 0 | 0 | 0 | 0 | 0
| Celkem za | 767 Konstrukce zámečnické |  |  |  | 0 |  | 0.006 |  | -0.12 |  | 0 | 0 | 0 | 0 | 0
Díl: | 783 | Nátěry
44 | 783 90-3812.R00 | Odmaštění saponáty | m2 | 3653.408 | 0 | 0 | 5e-05 | 0.18267 | 0 | 0 | 2 | 0 | 0 | 0 | 0 | 0
|  | ;viz otloukání omítek |  | 0
|  | 2001,478+1651,93 |  | 3653.408
45 | 783 90-2811.R00 | Odstranění nátěrů odstraňovačem barev | m2 | 2001.478 | 0 | 0 | 0.00022 | 0.44033 | 0 | 0 | 2 | 0 | 0 | 0 | 0 | 0
|  | ;viz omítky pro opravu |  | 0
|  | 2001478 |  | 2001.478
| Celkem za | 783 Nátěry |  |  |  | 0 |  | 0.623 |  | 0 |  | 0 | 0 | 0 | 0 | 0
Díl: | 94 | Lešení a stavební výtahy
46 | 941 94-1052.R00 | Montáž lešení leh.řad.s podlahami,š.1,5 m, H 24 m | m2 | 4218.4 | 0 | 0 | 0.02426 | 102.3384 | 0 | 0 | 1 | 0 | 0 | 0 | 0 | 0
|  | ;východní a jižní průčelí |  | 0
|  | (56+1,5+22,55+1,5)*16 |  | 1304.8
|  | 4,5*4,5*2 |  | 40.5
|  | 8,5*7,5*2 |  | 127.5
|  | (3,5+1,5+4+1,5+3,5)*7,5 |  | 105
|  | ;západní průčelí |  | 0
|  | (12,4+1,5+11,55+1,5+11,55+7,6+1,5+9,1+1,5*2+7,6+1,5)*16 |  | 1100.8
|  | (11,55+6,35+1,5+5,3+1,5*2+4,3+1,5+6,8+1,5+14,1+1,5)*16 |  | 918.4
|  | ;tělocvična |  | 0
|  | (21,2+1,5*2+4,1+1,5+4,1+1,5)*6,5 |  | 230.1
|  | 10,8*12,5+10,8*8,5 |  | 226.8
|  | (2,0+2,1+2,0+2,1+2,0)*3,5 |  | 35.7
|  | (2,9+3,85)*4*2 |  | 54
|  | (3,9+10,9+3,9)*4 |  | 74.8
47 | 941 94-1392.R00 | Příplatek za každý měsíc použití lešení k pol.1052 | m2 | 12655.2 | 0 | 0 | 0.00102 | 12.9083 | 0 | 0 | 1 | 0 | 0 | 0 | 0 | 0
|  | 4218,4*3 |  | 12655.2
48 | 944 94-4011.R00 | Montáž ochranné sítě z umělých vláken | m2 | 4200 | 0 | 0 | 0 | 0 | 0 | 0 | 1 | 0 | 0 | 0 | 0 | 0
49 | 944 94-4031.R00 | Příplatek za každý měsíc použití sítí k pol. 4011 | m2 | 4200 | 0 | 0 | 0 | 0 | 0 | 0 | 1 | 0 | 0 | 0 | 0 | 0
50 | 944 94-5013.R00 | Montáž záchytné stříšky H 4,5 m, šířky nad 2 m | m | 6 | 0 | 0 | 0.02482 | 0.14892 | 0 | 0 | 1 | 0 | 0 | 0 | 0 | 0
|  | 6 |  | 6
51 | 944 94-5193.R00 | Příplatek za každý měsíc použ.stříšky, k pol. 5013 | m | 18 | 0 | 0 | 0.00225 | 0.0405 | 0 | 0 | 1 | 0 | 0 | 0 | 0 | 0
|  | 6*3 |  | 18
52 | 941 94-1852.R00 | Demontáž lešení leh.řad.s podlahami,š.1,5 m,H 24 m | m2 | 4218.4 | 0 | 0 | 0 | 0 | 0 | 0 | 1 | 0 | 0 | 0 | 0 | 0
| Celkem za | 94 Lešení a stavební výtahy |  |  |  | 0 |  | 115.4361 |  | 0 |  | 0 | 0 | 0 | 0 | 0
Díl: | 96 | Bourání konstrukcí
53 | 965 04-3341.RT1 | Bourání podkladů bet., potěr tl. 10 cm, nad 4 m2 ručně mazanina tl. 5 - 8 cm s potěrem | m3 | 8.2496 | 0 | 0 | 0 | 0 | -2.2 | -18.1491 | 1 | 0 | 0 | 0 | 0 | 0
|  | ;pod parapety |  | 0
|  | ;východní a jižní průčelí |  | 0
|  | 117,24*0,25*0,05 |  | 1.4655
|  | ;západní průčelí |  | 0
|  | 71,35*0,25*0,05 |  | 0.8919
|  | ;pod římsami |  | 0
|  | ;východní a jižní průčelí |  | 0
|  | 198,71*0,2*0,05 |  | 1.9871
|  | 84,78*0,4*0,05 |  | 1.6956
|  | 6,6*0,35*0,05 |  | 0.1155
|  | ;západní průčelí |  | 0
|  | 104,7*0,4*0,05 |  | 2.094
54 | 978 01-5321.R00 | Otlučení omítek vnějších MVC v složit.5-7 do 10 % | m2 | 2001.478 | 0 | 0 | 0 | 0 | -0.008 | -16.0118 | 1 | 0 | 0 | 0 | 0 | 0
|  | ;hlavní budova |  | 0
|  | ;od soklu ke korunové římse |  | 0
|  | ;východní průčelí |  | 0
|  | (56,0+0,15*2+0,3*2+0,5*2)*(16,5-1,43) |  | 872.553
|  | ;odpočet oken a dveří |  | 0
|  | -0,85*2,96*8 |  | -20.128
|  | -2*2,96*8 |  | -47.36
|  | -1,27*2,96*2 |  | -7.5184
|  | -2,175*(2,65+0,97) |  | -7.8735
|  | -0,85*2,58*(13+14) |  | -59.211
|  | -0,85*3,815 |  | -3.2428
|  | -2,0*2,58*(8+8) |  | -82.56
|  | ;jižní průčelí |  | 0
|  | (22,55+0,3)*(16,5-1,43) |  | 344.3495
|  | ;odpočet oken |  | 0
|  | -2,0*2,96*4 |  | -23.68
|  | -2,0*2,58*4 |  | -20.64
|  | ;přípočet profilací fasádních prvků 10% z mezisoučtu 945 m2 |  | 0
|  | 945*0,1 |  | 94.5
|  | ;přípočet ostění oken |  | 0
|  | (0,85*2,96*2)*0,2*8 |  | 8.0512
|  | (2,0+2,96*2)*0,28 |  | 2.2176
|  | (1,27+2,96*2)*0,2*2 |  | 2.876
|  | (2,175+(2,65+0,97)*2)*0,2 |  | 1.883
|  | (0,85+2,58*2)*0,2*27 |  | 32.454
|  | (0,85+3,815*2)*0,2 |  | 1.696
|  | (2,0+2,58*2)*0,2*16 |  | 22.912
|  | (2,0+2,96*2)*0,2*4 |  | 6.336
|  | (2,0+2,58*2)*0,2*8 |  | 11.456
|  | ;předsazený balkon |  | 0
|  | (1,475+4,05+1,475)*3,3 |  | 23.1
|  | ;vnitřní stěny zábradlí |  | 0
|  | (1,1+3,255+1,1)*0,98 |  | 5.3459
|  | ;atikové štíty východního průčelí |  | 0
|  | ;hlavní včetně omítky ze strany střechy |  | 0
|  | 14,1+6,6+4,75 |  | 25.45
|  | ;boční |  | 0
|  | (16,7+4,2)*2 |  | 41.8
|  | ;atikový štít jižního průčelí |  | 0
|  | 16,7+4,2 |  | 20.9
|  | ;atika východního průčelí včetně strany střechy |  | 0
|  | 56*0,94+19,5*2*0,94 |  | 89.3
|  | ;atika jižního průčelí včetně strany střechy |  | 0
|  | 22,55*0,94+16,75*0,94 |  | 36.942
|  | ;přípočet profilací 10 % |  | 0
|  | (23,1+65,34+25,45+41,8+20,9+89,3+36,94)*0,1 |  | 30.283
|  | ;korunní římsa východního a jižního průčelí |  | 0
|  | (56+22,75)*0,8 |  | 63
|  | ;atiky západního průčelí včetně atikového zdiva |  | 0
|  | ;hlavní |  | 0
|  | 29,79 |  | 29.79
|  | ;boční |  | 0
|  | 12,9*2 |  | 25.8
|  | ;atika severní |  | 0
|  | 30,1+6,5*0,94 |  | 36.21
|  | ;přípočty profilací 10% |  | 0
|  | (29,79+25,8+36,21)*0,1 |  | 9.18
|  | ;tělocvična |  | 0
|  | ;západní průčelí |  | 0
|  | 21,2*6,8+20,5*0,94 |  | 163.43
|  | ;odpočet oken |  | 0
|  | -6,43*5 |  | -32.15
|  | ;přípočet za profilaci 10% |  | 0
|  | (163,43-32,15)*0,1 |  | 13.128
|  | ;přípočet ostění |  | 0
|  | (2,45*2+3,08)*0,2*5 |  | 7.98
|  | ;jižní průčelí |  | 0
|  | 73,8 |  | 73.8
|  | ;severní průčelí |  | 0
|  | 57,4 |  | 57.4
|  | ;absida |  | 0
|  | (2,0+2,02+2,0+2,02+2,0)*4,6 |  | 46.184
|  | ;korunní římsa severního a východního průčelí |  | 0
|  | (14,2+12,2+2,19+12,02+7,6*2+8,78+15,75+10+4,1+1,15+7,7)*0,85 |  | 87.7965
|  | ;přípočet za profilaci 10% |  | 0
|  | (73,8+57,4+46,18)*0,1 |  | 17.738
55 | 978 01-5241.R00 | Otlučení omítek vnějších MVC v složit.1-4 do 30 % | m2 | 1651.93 | 0 | 0 | 0 | 0 | -0.016 | -26.4309 | 1 | 0 | 0 | 0 | 0 | 0
|  | ;severní průčelí |  | 0
|  | 13,59*15,6 |  | 212.004
|  | ;západní průčelí |  | 0
|  | (6,75+4,3+4,98+6,35+12,02+7,6*2+12,15+2,67+0,5+7,33+4,1+1,15+7,7)*15,6 |  | 1329.12
|  | 8,78*11,5 |  | 100.97
|  | ;přístavek tělocvičny |  | 0
|  | (3,2+4,3+4,3+3,2)*3,95 |  | 59.25
|  | ;tělocvična |  | 0
|  | (3,01+3,15)*4,8+14,9*0,8 |  | 41.488
|  | ;nářaďovna |  | 0
|  | (4,0+10,88+4,0)*4,3 |  | 81.184
|  | ;odpočty oken a dveří |  | 0
|  | -1,25*2,37*(4+4+4) |  | -35.55
|  | -0,8*2,37*3 |  | -5.688
|  | -2,0*2,96*7 |  | -41.44
|  | -2,0*2,58*(7+7) |  | -72.24
|  | -1,3*2,2*2 |  | -5.72
|  | -1,2*2,37*2 |  | -5.688
|  | -1,2*1,6*3 |  | -5.76
56 | 979 99-0101.R00 | Poplatek za skládku suti - směs betonu a cihel | t | 79.7 | 0 | 0 | 0 | 0 | 0 | 0 | 1 | 0 | 0 | 0 | 0 | 0
|  | 1,5+17,6+60,6 |  | 79.7
57 | 979 08-1111.R00 | Odvoz suti a vybour. hmot na skládku do 1 km | t | 79.7 | 0 | 0 | 0 | 0 | 0 | 0 | 1 | 0 | 0 | 0 | 0 | 0
58 | 979 08-1121.R00 | Příplatek k odvozu za každý další 1 km | t | 1275.2 | 0 | 0 | 0 | 0 | 0 | 0 | 1 | 0 | 0 | 0 | 0 | 0
|  | 79,7*16 |  | 1275.2
| Celkem za | 96 Bourání konstrukcí |  |  |  | 0 |  | 0 |  | -60.5918 |  | 0 | 0 | 0 | 0 | 0
Díl: | M21 | Elektromontáže
59 | 210 22-0101.RT2 | Vodiče svodové FeZn D do 10,Al 10,Cu 8 +podpěry včetně dodávky drátu FeZn 8 mm | m | 95.5 | 0 | 0 | 0.00105 | 0.10028 | 0 | 0 | 4 | 0 | 0 | 0 | 0 | 0
|  | ;jižní a východní průčelí |  | 0
|  | 16,5*3 |  | 49.5
|  | ;západní průčelí |  | 0
|  | 16,5*2 |  | 33
|  | ;tělocvična |  | 0
|  | 6,5*2 |  | 13
60 | 210 22-0301.RT3 | Svorka hromosvodová do 2 šroubů /SS, SZ, SO/ včetně dodávky svorky SZ | kus | 21 | 0 | 0 | 0.0002 | 0.0042 | 0 | 0 | 4 | 0 | 0 | 0 | 0 | 0
|  | 21 |  | 21
61 | 210 22-0401.R00 | Označení svodu štítky, smaltované, umělá hmota | kus | 7 | 0 | 0 | 0 | 0 | 0 | 0 | 4 | 0 | 0 | 0 | 0 | 0
62 | 210 22-0372.RT1 | Úhelník ochranný nebo trubka s držáky do zdiva včetně ochran.úhelníku + 2 držáky do zdi | kus | 7 | 0 | 0 | 0.00364 | 0.02548 | 0 | 0 | 4 | 0 | 0 | 0 | 0 | 0
| Celkem za | M21 Elektromontáže |  |  |  | 0 |  | 0.12995 |  | 0 |  | 0 | 0 | 0 | 0 | 0