## Krycí list
ZADÁNÍ STAVBY
Objekt : |  | Název objektu : |  |  | JKSO :
Stavba : |  | Název stavby : |  |  | SKP :
OPRAVA FASÁDY ZŠ KMOCHOVA, KOLÍN - 2.ETAPA
Projektant : |  |  |  | Počet měrných jednotek : |  | 0
Objednatel : |  | Město Kolín |  | Náklady na MJ : |  | 0
Počet listů : |  |  |  | Zakázkové číslo :
Zpracovatel projektu : |  |  |  | Zhotovitel :
ROZPOČTOVÉ NÁKLADY
Rozpočtové náklady II. a III. hlavy |  |  | Vedlejší rozpočtové náklady
| Dodávka celkem | 0
Z | Montáž celkem | 0
R | HSV celkem | 0
N | PSV celkem | 0
ZRN celkem |  | 0
HZS |  | 0
RN II.a III.hlavy |  | 0 | Ostatní VRN |  |  | 0
ZRN+VRN+HZS |  | 0 | VRN celkem |  |  | 0
Vypracoval |  | Za zhotovitele |  | Za objednatele
|  | Jméno : |  | Jméno :
Datum : |  | Datum : |  | Datum :
|  | Podpis: |  | Podpis :
Základ pro DPH |  | 0 | % činí : |  | 0
Základ pro DPH |  | 15 | % činí : |  | 0
DPH |  | 15 | % činí : |  | 0
Základ pro DPH |  | 21 | % činí : |  | 0
DPH |  | 21 | % činí : |  | 0
CENA ZA OBJEKT CELKEM |  |  |  |  | 0
Poznámka :

## Rekapitulace
Stavba : |  | OPRAVA FASÁDY ZŠ KMOCHOVA, KOLÍN - 2.ETAPA
Objekt :
REKAPITULACE STAVEBNÍCH DÍLŮ
| Stavební díl |  | HSV | PSV | Dodávka | Montáž | HZS
62 | Upravy povrchů vnější |  | 0 | 0 | 0 | 0 | 0
63 | Podlahy a podlahové konstrukce |  | 0 | 0 | 0 | 0 | 0
764 | Konstrukce klempířské |  | 0 | 0 | 0 | 0 | 0
765 | Krytiny tvrdé |  | 0 | 0 | 0 | 0 | 0
783 | Nátěry |  | 0 | 0 | 0 | 0 | 0
94 | Lešení a stavební výtahy |  | 0 | 0 | 0 | 0 | 0
96 | Bourání konstrukcí |  | 0 | 0 | 0 | 0 | 0
M21 | Elektromontáže |  | 0 | 0 | 0 | 0 | 0
| CELKEM OBJEKT |  | 0 | 0 | 0 | 0 | 0
VEDLEJŠÍ ROZPOČTOVÉ NÁKLADY
Název VRN |  |  | Kč | % | Základna |  | Kč
[5 empty] | 0 |  | 0 | 8
| CELKEM VRN |  |  |  |  | 0

## Položky
Výkaz výměr
Stavba : |  | OPRAVA FASÁDY ZŠ KMOCHOVA, KOLÍN - 2.ETAPA |  |  |  |  | 0
Objekt :
P.č. | Číslo položky | Název položky | MJ | množství | cena / MJ | celkem (Kč) | hmotnost / MJ | hmotnost celk.(t) | demhmot / MJ | demhmot celk.(t)
Díl: | 62 | Upravy povrchů vnější
1 | 622 42-5121.R00 | Oprava vnějších omítek štukových, čl. V, do 10 % | m2 | 100.98 | 0 | 0 | 0.02257 | 2.2791 | 0 | 0 | 1 | 0 | 0 | 0 | 0 | 0
|  | ;viz otlučení omítek |  | 0
|  | 100,98 |  | 100.98
2 | 622 47-1116.R00 | Úprava stěn aktivovaným štukem s přísadou | m2 | 90.882 | 0 | 0 | 0.00598 | 0.54347 | 0 | 0 | 1 | 0 | 0 | 0 | 0 | 0
|  | ;viz otlučení omítek s odpočtem 10% z opravy omítek štukových |  | 0
|  | 100,98 |  | 100.98
|  | -100,98*0,1 |  | -10.098
3 | 622 47-1319.RS8 | Nátěr nebo nástřik stěn vnějších, složitost 5 hmota silikátová Keim barevná skupina II | m2 | 100.98 | 0 | 0 | 0.00052 | 0.05251 | 0 | 0 | 1 | 0 | 0 | 0 | 0 | 0
|  | ;viz otlučení omítek |  | 0
|  | 100,98 |  | 100.98
4 | 622 31-9434.RT5 | Zatepl.syst.stěn ETICS EPS70 F 140 mm s omítkou silikát 3,3 kg/m2 | m2 | 1192.128 | 0 | 0 | 0.01406 | 16.7613 | 0 | 0 | 1 | 0 | 0 | 0 | 0 | 0
|  | ;severní průčelí |  | 0
|  | 13,59*(15,6-1,15) |  | 196.3755
|  | ;západní průčelí |  | 0
|  | (6,75+4,3+4,98+6,35+12,02+7,6*2+12,15+2,67+0,5+7,33)*(15,6-1,15) |  | 1044.0125
|  | 8,78*11,5 |  | 100.97
|  | ;odpočty oken a dveří |  | 0
|  | -1,25*2,37*(4+4+4) |  | -35.55
|  | -0,8*2,3,7*3 |  | 0
|  | -2*2,96*7 |  | -41.44
|  | -2,0*2,58*14 |  | -72.24
5 | 622 31-9124.RU1 | Zateplovací systém ETICSr, sokl, PERIMETR 140 mm s omítkou mozaikovou weber.pas marmolit 6,0 kg/m2 | m2 | 341.09 | 0 | 0 | 0.01888 | 6.4398 | 0 | 0 | 1 | 0 | 0 | 0 | 0 | 0
|  | ;sokl |  | 0
|  | 341,09 |  | 341.09
6 | 622 31-9454.RT5 | Zatepl.systém ostění ETICS, EPS70 F 40 mm s omítkou silikát 3,3 kg/m2 | m2 | 45.512 | 0 | 0 | 0.01383 | 0.62943 | 0 | 0 | 1 | 0 | 0 | 0 | 0 | 0
|  | (1,25+2,37*2)*0,2*12 |  | 14.376
|  | ;(0,8+2,37*2)¨*0,2*3 |  | 0
|  | (2,0+2,96*2)*0,2*7 |  | 11.088
|  | (2,0+2,58*2)*0,2*14 |  | 20.048
| Celkem za | 62 Upravy povrchů vnější |  |  |  | 0 |  | 26.7056 |  | 0 |  | 0 | 0 | 0 | 0 | 0
Díl: | 63 | Podlahy a podlahové konstrukce
7 | 632 45-1024.R00 | Vyrovnávací potěr MC 15, v pásu, tl. 50 mm | m2 | 41.88 | 0 | 0 | 0.1231 | 5.1554 | 0 | 0 | 1 | 0 | 0 | 0 | 0 | 0
|  | ;západní průčelí |  | 0
|  | 104,7*0,4 |  | 41.88
| Celkem za | 63 Podlahy a podlahové konstrukce |  |  |  | 0 |  | 5.1554 |  | 0 |  | 0 | 0 | 0 | 0 | 0
Díl: | 764 | Konstrukce klempířské
8 | 764 41-0850.R00 | Demontáž oplechování parapetů,rš od 100 do 330 mm | m | 65.1 | 0 | 0 | 0 | 0 | -0.00135 | -0.087885 | 2 | 0 | 0 | 0 | 0 | 0
|  | 65,10 |  | 65.1
9 | 764 42-1870.R00 | Demontáž oplechování říms,rš od 400 do 500 mm | m | 104.7 | 0 | 0 | 0 | 0 | -0.00252 | -0.26384 | 2 | 0 | 0 | 0 | 0 | 0
|  | 104,7 |  | 104.7
10 | 764 45-4801.R00 | Demontáž odpadních trub kruhových,D 75 a 100 mm | m | 31 | 0 | 0 | 0 | 0 | -0.00226 | -0.07006 | 2 | 0 | 0 | 0 | 0 | 0
|  | 31 |  | 31
11 | 764 92-8106.R00 | Z+M oplech.parapetů z popl.plechu vč.rohů rš 400 | m | 65.1 | 0 | 0 | 0.00158 | 0.10286 | 0 | 0 | 2 | 0 | 0 | 0 | 0 | 0
|  | ;západní průčelí |  | 0
|  | ;K12 |  | 0
|  | 1,25*(5+4+4+9) |  | 27.5
|  | ;K13 |  | 0
|  | 2,0*18 |  | 36
|  | ;K14 |  | 0
|  | 0,8*2 |  | 1.6
12 | 764 92-8304.R00 | Z+M oplechování římsy z poplast. plechu, rš 500 mm | m | 104.7 | 0 | 0 | 0.00158 | 0.16543 | 0 | 0 | 2 | 0 | 0 | 0 | 0 | 0
|  | ;západní průčelí |  | 0
|  | ;K15 |  | 0
|  | 8,3+1,2+4,1+7,65+0,5+2,35+11,55+7,6+1,3+1,4 |  | 45.95
|  | 1,4+1,3+7,6+11,7+6,35+5,3+4,3+6,75+14,05 |  | 58.75
13 | 764 92-9502.R00 | M odpadní trouby z popl.plechu, kruhové do D100 mm | m | 31 | 0 | 0 | 0.00027 | 0.00837 | 0 | 0 | 2 | 0 | 0 | 0 | 0 | 0
|  | ;severní průčelí |  | 0
|  | 15,5*2 |  | 31
14 | 764 92-9504.R00 | M odpadní trouby z popl.plechu, kruhové do D150 mm | m | 31 | 0 | 0 | 0.00027 | 0.00837 | 0 | 0 | 2 | 0 | 0 | 0 | 0 | 0
|  | ;severní průčelí |  | 0
|  | 15,5*2 |  | 31
| Celkem za | 764 Konstrukce klempířské |  |  |  | 0 |  | 0.28502 |  | -0.42179 |  | 0 | 0 | 0 | 0 | 0
Díl: | 765 | Krytiny tvrdé
15 | 765 31-6870.R00 | Demontáž krytiny z prejzů, tvrdá malta, do suti | m2 | 36.96 | 0 | 0 | 0 | 0 | -0.118 | -4.3613 | 2 | 0 | 0 | 0 | 0 | 0
|  | ;západní průčelí |  | 0
|  | (8,3+1,2+4,1+9,1+8,8)*0,7 |  | 22.05
|  | ;římsa atiky |  | 0
|  | 5,3*0,5 |  | 2.65
|  | ;severní průčelí |  | 0
|  | 14,05*0,7 |  | 9.835
|  | ;římsa atiky |  | 0
|  | 4,85*0,5 |  | 2.425
16 | 765 31-6131.RT1 | Zastřešení prejzy 38/20 cm, do malty s použitím suché maltové směsi | m2 | 36.96 | 0 | 0 | 0.0926 | 3.4225 | 0 | 0 | 2 | 0 | 0 | 0 | 0 | 0
|  | ;viz dmtz |  | 0
|  | 36,96 |  | 36.96
| Celkem za | 765 Krytiny tvrdé |  |  |  | 0 |  | 3.4225 |  | -4.3613 |  | 0 | 0 | 0 | 0 | 0
Díl: | 783 | Nátěry
17 | 783 90-3812.R00 | Odmaštění saponáty | m2 | 1588.156 | 0 | 0 | 5e-05 | 0.079408 | 0 | 0 | 2 | 0 | 0 | 0 | 0 | 0
|  | ;viz otloukání omítek |  | 0
|  | 100,98+1487,176 |  | 1588.156
18 | 783 90-2811.R00 | Odstranění nátěrů odstraňovačem barev | m2 | 100.98 | 0 | 0 | 0.00022 | 0.022216 | 0 | 0 | 2 | 0 | 0 | 0 | 0 | 0
|  | ;viz omítky pro opravu |  | 0
|  | 100,98 |  | 100.98
| Celkem za | 783 Nátěry |  |  |  | 0 |  | 0.10162 |  | 0 |  | 0 | 0 | 0 | 0 | 0
Díl: | 94 | Lešení a stavební výtahy
19 | 941 94-1052.R00 | Montáž lešení leh.řad.s podlahami,š.1,5 m, H 24 m | m2 | 2236.16 | 0 | 0 | 0.02426 | 54.2492 | 0 | 0 | 1 | 0 | 0 | 0 | 0 | 0
|  | ;západní průčelí |  | 0
|  | (12,4+1,5+11,55+1,5+11,55+7,6+1,5+9,1+1,5*2+7,6+1,5)*16 |  | 1100.8
|  | (11,55+6,35+1,5+5,3+1,5*2+4,3+1,5+6,8+1,5+14,1+1,5)*16 |  | 918.4
|  | ;severní průčelí |  | 0
|  | 13,56*16 |  | 216.96
20 | 941 94-1392.R00 | Příplatek za každý měsíc použití lešení k pol.1052 | m2 | 6708.48 | 0 | 0 | 0.00102 | 6.8426 | 0 | 0 | 1 | 0 | 0 | 0 | 0 | 0
|  | 2236,16*3 |  | 6708.48
21 | 944 94-4011.R00 | Montáž ochranné sítě z umělých vláken | m2 | 2236.16 | 0 | 0 | 0 | 0 | 0 | 0 | 1 | 0 | 0 | 0 | 0 | 0
22 | 944 94-4031.R00 | Příplatek za každý měsíc použití sítí k pol. 4011 | m2 | 2236.16 | 0 | 0 | 0 | 0 | 0 | 0 | 1 | 0 | 0 | 0 | 0 | 0
23 | 941 94-1852.R00 | Demontáž lešení leh.řad.s podlahami,š.1,5 m,H 24 m | m2 | 2236.16 | 0 | 0 | 0 | 0 | 0 | 0 | 1 | 0 | 0 | 0 | 0 | 0
| Celkem za | 94 Lešení a stavební výtahy |  |  |  | 0 |  | 61.0919 |  | 0 |  | 0 | 0 | 0 | 0 | 0
Díl: | 96 | Bourání konstrukcí
24 | 965 04-3341.RT1 | Bourání podkladů bet., potěr tl. 10 cm, nad 4 m2 ručně mazanina tl. 5 - 8 cm s potěrem | m3 | 2.9859 | 0 | 0 | 0 | 0 | -2.2 | -6.569 | 1 | 0 | 0 | 0 | 0 | 0
|  | ;západní průčelí |  | 0
|  | 71,35*0,25*0,05 |  | 0.8919
|  | ;západní průčelí |  | 0
|  | 104,7*0,4*0,05 |  | 2.094
25 | 978 01-5321.R00 | Otlučení omítek vnějších MVC v složit.5-7 do 10 % | m2 | 100.98 | 0 | 0 | 0 | 0 | -0.008 | -0.80784 | 1 | 0 | 0 | 0 | 0 | 0
|  | ;atiky západního průčelí včetně atikového zdiva |  | 0
|  | ;hlavní |  | 0
|  | 29,79 |  | 29.79
|  | ;boční |  | 0
|  | 12,9*2 |  | 25.8
|  | ;atika severní |  | 0
|  | 30,1+6,5*0,94 |  | 36.21
|  | ;přípočty profilací 10% |  | 0
|  | (29,79+25,8+36,21)*0,1 |  | 9.18
26 | 978 01-5241.R00 | Otlučení omítek vnějších MVC v složit.1-4 do 30 % | m2 | 1487.176 | 0 | 0 | 0 | 0 | -0.016 | -23.7948 | 1 | 0 | 0 | 0 | 0 | 0
|  | ;severní průčelí |  | 0
|  | 13,59*15,6 |  | 212.004
|  | ;západní průčelí |  | 0
|  | (6,75+4,3+4,98+6,35+12,02+7,6*2+12,15+2,67+0,5+7,33+4,1+1,15+7,7)*15,6 |  | 1329.12
|  | 8,78*11,5 |  | 100.97
|  | ;ODPOČTY OKEN |  | 0
|  | -1,25*2,37*(4+4+4) |  | -35.55
|  | -0,8*2,37*3 |  | -5.688
|  | -2,0*2,96*7 |  | -41.44
|  | -2,0*2,58*(7+7) |  | -72.24
27 | 979 99-0101.R00 | Poplatek za skládku suti - směs betonu a cihel | t | 35.951 | 0 | 0 | 0 | 0 | 0 | 0 | 1 | 0 | 0 | 0 | 0 | 0
|  | 0,421+4,36+31,17 |  | 35.951
28 | 979 08-1111.R00 | Odvoz suti a vybour. hmot na skládku do 1 km | t | 35.951 | 0 | 0 | 0 | 0 | 0 | 0 | 1 | 0 | 0 | 0 | 0 | 0
29 | 979 08-1121.R00 | Příplatek k odvozu za každý další 1 km | t | 575.216 | 0 | 0 | 0 | 0 | 0 | 0 | 1 | 0 | 0 | 0 | 0 | 0
|  | 35,951*16 |  | 575.216
| Celkem za | 96 Bourání konstrukcí |  |  |  | 0 |  | 0 |  | -31.1716 |  | 0 | 0 | 0 | 0 | 0
Díl: | M21 | Elektromontáže
30 | 210 22-0101.RT2 | Vodiče svodové FeZn D do 10,Al 10,Cu 8 +podpěry včetně dodávky drátu FeZn 8 mm | m | 33 | 0 | 0 | 0.00105 | 0.03465 | 0 | 0 | 4 | 0 | 0 | 0 | 0 | 0
|  | ;západní průčelí |  | 0
|  | 16,5*2 |  | 33
31 | 210 22-0301.RT3 | Svorka hromosvodová do 2 šroubů /SS, SZ, SO/ včetně dodávky svorky SZ | kus | 4 | 0 | 0 | 0.0002 | 0.0008 | 0 | 0 | 4 | 0 | 0 | 0 | 0 | 0
|  | 4 |  | 4
32 | 210 22-0401.R00 | Označení svodu štítky, smaltované, umělá hmota | kus | 2 | 0 | 0 | 0 | 0 | 0 | 0 | 4 | 0 | 0 | 0 | 0 | 0
33 | 210 22-0372.RT1 | Úhelník ochranný nebo trubka s držáky do zdiva včetně ochran.úhelníku + 2 držáky do zdi | kus | 2 | 0 | 0 | 0.00364 | 0.00728 | 0 | 0 | 4 | 0 | 0 | 0 | 0 | 0
| Celkem za | M21 Elektromontáže |  |  |  | 0 |  | 0.04273 |  | 0 |  | 0 | 0 | 0 | 0 | 0