## Rekapitulace stavby
2012 |  | List obsahuje: |  |  |  |  | 1) Souhrnný list stavby |  |  |  | 2) Rekapitulace objektů | [16 empty] | 2.0 | ZAMOK |  |  |  |  | False | False
| optimalizováno pro tisk sestav ve formátu A4 - na výšku | [17 empty] | >> skryté sloupce << | [13 empty] | 0,01 | 21
[33 empty] | 0,01 | 15
| SOUHRNNÝ LIST STAVBY | [18 empty] | v --- níže se nacházejí doplnkové a pomocné údaje k sestavám --- v | [11 empty] | Návod na vyplnění | 0,001
|  | Kód: |  |  |  |  | 574 | [24 empty] | Měnit lze pouze buňky se žlutým podbarvením! 1) na prvním listu Rekapitulace stavby vyplňte v sestavě a) Souhrnný list - údaje o Zhotoviteli (přenesou se do ostatních sestav i v jiných listech) b) Rekapitulace objektů - potřebné Ostatní náklady 2) na vybraných listech vyplňte v sestavě a) Krycí list - údaje o Zhotoviteli, pokud se liší od údajů o Zhotoviteli na Souhrnném listu (údaje se přenesou do ostatních sestav v daném listu) b) Rekapitulace rozpočtu - potřebné Ostatní náklady c) Celkové náklady za stavbu - ceny u položek - množství, pokud má žluté podbarvení - a v případe potřeby poznámku (ta je v skrytém sloupci) | 0,01
|  | Stavba: |  |  |  |  | stavební úpravy části objektu - sociální zařízení 2.NP | [25 empty] | 0,1
|  | JKSO: | [13 empty] | CC-CZ: | [16 empty] | 1
|  | Místo: |  |  |  |  | p.č.st. 184/1, k.ú. Kolín | [8 empty] | Datum: |  | 18.4.2016 | [14 empty] | 10
100
|  | Objednatel: | [13 empty] | IČ: | [16 empty] | 0,1
[16 empty] | DIČ: | [16 empty] | 0,1
0,1
|  | Zhotovitel: | [13 empty] | IČ: |  | Vyplň údaj | [14 empty] | 0,1
|  |  | Vyplň údaj | [12 empty] | DIČ: |  | Vyplň údaj | [14 empty] | 0,1
False
|  | Projektant: | [13 empty] | IČ: | [16 empty] | False
[16 empty] | DIČ: | [16 empty] | True
0,01
|  | Zpracovatel: | [13 empty] | IČ: | [16 empty] | 0,01
|  |  | Němec | [12 empty] | DIČ:
Poznámka:
|  | Náklady z rozpočtů | [13 empty] | 0
|  | Ostatní náklady ze souhrnného listu | [13 empty] | 0
|  | Cena bez DPH | [13 empty] | 0
|  | DPH |  | základní |  |  |  | 21% |  | ze | 0 |  |  |  |  | 0
|  |  |  | snížená |  |  |  | 15% |  | ze | 0 |  |  |  |  | 0
|  |  |  | zákl. přenesená |  |  |  | 21% |  | ze | 0 |  |  |  |  | 0
|  |  |  | sníž. přenesená |  |  |  | 15% |  | ze | 0 |  |  |  |  | 0
|  |  |  | nulová |  |  |  | 0% |  | ze | 0 |  |  |  |  | 0
|  | Cena s DPH | [7 empty] | v |  | CZK |  |  |  | 0
|  | Projektant | [10 empty] | Zpracovatel
|  | Datum a podpis: | [6 empty] | Razítko |  |  |  | Datum a podpis: |  |  |  | Razítko
|  | Objednavatel | [10 empty] | Zhotovitel
|  | Datum a podpis: | [6 empty] | Razítko |  |  |  | Datum a podpis: |  |  |  | Razítko
REKAPITULACE OBJEKTŮ STAVBY
| Kód: | [6 empty] | 574
| Stavba: | [6 empty] | stavební úpravy části objektu - sociální zařízení 2.NP
| Místo: | [6 empty] | p.č.st. 184/1, k.ú. Kolín | [6 empty] | Datum: |  | 18.4.2016
| Objednatel: | [13 empty] | Projektant: |  |  |  |  | Informatívní údaje z listů zakázek
| Zhotovitel: | [13 empty] | Zpracovatel: |  | Němec
| Kód |  |  |  | Objekt | [8 empty] | Cena bez DPH [CZK] |  |  |  | Cena s DPH [CZK] |  | z toho Ostat. náklady [CZK] | DPH [CZK] | Normohodiny [h] | DPH základní [CZK] | DPH snížená [CZK] | DPH základní přenesená [CZK] | DPH snížená přenesená [CZK] | Základna DPH základní | Základna DPH snížená | Základna DPH zákl. přenesená | Základna DPH sníž. přenesená | Základna DPH nulová
| 1) Náklady z rozpočtů | [12 empty] | 0 |  |  |  | 0 |  | 0 | 0 | 0 | 0 | 0 | 0 | 0 | 0 | 0 | 0 | 0 | 0 |  | D | 0 |  | IMPORT | {0bdcac22-6297-4232-93fa-3c9f4e989613} | {00000000-0000-0000-0000-000000000000}
/ |  | 574 |  |  |  | stavební úpravy části objektu - sociální zařízení 2.NP | [7 empty] | 0 |  |  |  | 0 |  | 0 | 0 | 0 | 0 | 0 | 0 | 0 | 0 | 0 | 0 | 0 | 0 |  |  | 1 | ###NOINSERT### | IMPORT | {0bdcac22-6297-4232-93fa-3c9f4e989613} | {00000000-0000-0000-0000-000000000000}
| 2) Ostatní náklady ze souhrnného listu | [12 empty] | 0 |  |  |  | 0 |  | Procent. zadání [% nákladů rozpočtu] | Zařazení nákladů | DPH | DPH [CZK]
|  | Ostatní náklady | [11 empty] | 0 |  |  |  | 0 |  | 0% | stavební čast | základní | 0 | [12 empty] | OSTATNENAKLADY |  |  | 0 | 0 | 0 | 0 | 0 | 0 | 0 | 0 | 0 | 0 | 1 | 1 | x
|  | Vyplň vlastní | [11 empty] | 0 |  |  |  | 0 |  | 0% | stavební čast | základní | 0 | [12 empty] | OSTATNENAKLADYVLASTNE |  |  | 0 | 0 | 0 | 0 | 0 | 0 | 0 | 0 | 0 | 0 | 1 | 1
|  | Vyplň vlastní | [11 empty] | 0 |  |  |  | 0 |  | 0% | stavební čast | základní | 0 | [12 empty] | OSTATNENAKLADYVLASTNE |  |  | 0 | 0 | 0 | 0 | 0 | 0 | 0 | 0 | 0 | 0 | 1 | 1
|  | Vyplň vlastní | [11 empty] | 0 |  |  |  | 0 |  | 0% | stavební čast | základní | 0 | [12 empty] | OSTATNENAKLADYVLASTNE |  |  | 0 | 0 | 0 | 0 | 0 | 0 | 0 | 0 | 0 | 0 | 1 | 1
| Celkové náklady za stavbu 1) + 2) | [12 empty] | 0 |  |  |  | 0

## 574 - stavební úpravy čás...
| List obsahuje: |  | 1) Krycí list rozpočtu |  | 2) Rekapitulace rozpočtu |  |  | 3) Rozpočet |  |  | Zpět na list: | Rekapitulace stavby
optimalizováno pro tisk sestav ve formátu A4 - na výšku | [11 empty] | >> skryté sloupce << | [9 empty] | {0bdcac22-6297-4232-93fa-3c9f4e989613}
2
KRYCÍ LIST ROZPOČTU | [12 empty] | v --- níže se nacházejí doplnkové a pomocné údaje k sestavám --- v | [8 empty] | False
| Stavba: |  | stavební úpravy části objektu - sociální zařízení 2.NP
| JKSO: | [7 empty] | CC-CZ:
| Místo: |  | p.č.st. 184/1, k.ú. Kolín | [5 empty] | Datum: |  | 18.4.2016
| Objednatel: | [7 empty] | IČ:
DIČ:
| Zhotovitel: | [7 empty] | IČ: |  | Vyplň údaj
|  | Vyplň údaj | [6 empty] | DIČ: |  | Vyplň údaj
| Projektant: | [7 empty] | IČ:
DIČ:
| Zpracovatel: | [7 empty] | IČ:
|  | Němec | [6 empty] | DIČ:
Poznámka:
| Náklady z rozpočtu | [7 empty] | 0
| Ostatní náklady | [7 empty] | 0
| Cena bez DPH | [7 empty] | 0
| DPH | základní | 21% | ze | 0 |  |  |  | 0
|  | snížená | 15% | ze | 0 |  |  |  | 0
|  | zákl. přenesená | 21% | ze | 0 |  |  |  | 0
|  | sníž. přenesená | 15% | ze | 0 |  |  |  | 0
|  | nulová | 0% | ze | 0 |  |  |  | 0
| Cena s DPH |  |  | v | CZK |  |  | 0
| Projektant |  |  |  |  | Zpracovatel
| Datum a podpis: |  |  | Razítko |  | Datum a podpis: |  |  |  | Razítko
| Objednavatel |  |  |  |  | Zhotovitel
| Datum a podpis: |  |  | Razítko |  | Datum a podpis: |  |  |  | Razítko
REKAPITULACE ROZPOČTU
Stavba: |  |  | stavební úpravy části objektu - sociální zařízení 2.NP
Místo: |  |  | p.č.st. 184/1, k.ú. Kolín |  |  |  | Datum: |  | 18.4.2016
Objednatel: | [6 empty] | Projektant:
Zhotovitel: |  |  | Vyplň údaj |  |  |  | Zpracovatel: |  | Němec
Kód - Popis | [9 empty] | Cena celkem [CZK]
1) Náklady z rozpočtu | [9 empty] | 0 | [12 empty] | -1
| HSV - Práce a dodávky HSV | [8 empty] | 0
| 3 - Svislé a kompletní konstrukce | [8 empty] | 0
| 6 - Úpravy povrchů, podlahy a osazování výplní | [8 empty] | 0
| 8 - Trubní vedení | [8 empty] | 0
| 9 - Ostatní konstrukce a práce, bourání | [8 empty] | 0
| 997 - Přesun sutě | [8 empty] | 0
| 998 - Přesun hmot | [8 empty] | 0
| PSV - Práce a dodávky PSV | [8 empty] | 0
| 713 - Izolace tepelné | [8 empty] | 0
| 721 - Zdravotechnika - vnitřní kanalizace | [8 empty] | 0
| 722 - Zdravotechnika - vnitřní vodovod | [8 empty] | 0
| 725 - Zdravotechnika - zařizovací předměty | [8 empty] | 0
| 733 - Ústřední vytápění - rozvodné potrubí | [8 empty] | 0
| 734 - Ústřední vytápění - armatury | [8 empty] | 0
| 735 - Ústřední vytápění - otopná tělesa | [8 empty] | 0
| 743 - Elektromontáže - hrubá montáž | [8 empty] | 0
| 751 - Vzduchotechnika | [8 empty] | 0
| 763 - Konstrukce suché výstavby | [8 empty] | 0
| 766 - Konstrukce truhlářské | [8 empty] | 0
| 771 - Podlahy z dlaždic | [8 empty] | 0
| 781 - Dokončovací práce - obklady | [8 empty] | 0
| 784 - Dokončovací práce - malby a tapety | [8 empty] | 0
2) Ostatní náklady | [9 empty] | 0 |  |  |  | DPH
| Zařízení staveniště | [8 empty] | 0 |  |  |  | základní | [12 empty] | VRN | 0 | 0 | 0 | 0 | 0 | 1
| Projektové práce | [8 empty] | 0 |  |  |  | základní | [12 empty] | VRN | 0 | 0 | 0 | 0 | 0 | 1
| Územní vlivy | [8 empty] | 0 |  |  |  | základní | [12 empty] | VRN | 0 | 0 | 0 | 0 | 0 | 1
| Provozní vlivy | [8 empty] | 0 |  |  |  | základní | [12 empty] | VRN | 0 | 0 | 0 | 0 | 0 | 1
| Jiné VRN | [8 empty] | 0 |  |  |  | základní | [12 empty] | VRN | 0 | 0 | 0 | 0 | 0 | 1
| Kompletační činnost | [8 empty] | 0 |  |  |  | základní | [12 empty] | KOMPLETACNA | 0 | 0 | 0 | 0 | 0 | 1
Celkové náklady za stavbu 1) + 2) | [7 empty] | 0
ROZPOČET
Stavba: |  |  | stavební úpravy části objektu - sociální zařízení 2.NP
Místo: |  |  | p.č.st. 184/1, k.ú. Kolín |  |  |  | Datum: |  | 18.4.2016
Objednatel: | [6 empty] | Projektant:
Zhotovitel: |  |  | Vyplň údaj |  |  |  | Zpracovatel: |  | Němec
PČ | Typ | Kód | Popis |  |  | MJ | Množství | J.cena [CZK] |  | Cena celkem [CZK] |  |  | Poznámka | DPH | J. Nh [h] | Nh celkem [h] | J. hmotnost [t] | Hmotnost celkem [t] | J. suť [t] | Suť Celkem [t]
Náklady z rozpočtu | [9 empty] | 0 | [5 empty] | 0 |  | 14.1782 |  | 26.145 |  | D | -1 | [10 empty] | 0
| HSV - Práce a dodávky HSV | [8 empty] | 0 | [5 empty] | 0 |  | 11.0523 |  | 24.6556 | 1 | D | 0 |  |  |  | ROZPOCET | [6 empty] | 0
| 3 - Svislé a kompletní konstrukce | [8 empty] | 0 | [5 empty] | 0 |  | 3.1358 |  | 0 | 1 | D | 1 |  |  |  | ROZPOCET | [6 empty] | 0
1 | K | 317142221 | Překlady nenosné přímé z pórobetonu Ytong v příčkách tl 100 mm pro světlost otvoru do 1010 mm |  |  | kus | 6 | 0 |  | 0 |  |  |  | základní |  | 0 | 0.02684 | 0.16104 | 0 | 0 | 4 | K | 2 |  |  |  | ROZPOCET | 0 | 0 | 0 | 0 | 0 | 1 | 0 | 4 | 95538143
2 | K | 342272323 | Příčky tl 100 mm z pórobetonových přesných hladkých příčkovek objemové hmotnosti 500 kg/m3 |  |  | m2 | 42.606 | 0 |  | 0 |  |  |  | základní |  | 0 | 0.06982 | 2.9748 | 0 | 0 | 4 | K | 2 |  |  |  | ROZPOCET | 0 | 0 | 0 | 0 | 0 | 1 | 0 | 4 | 1573458174
|  |  | 2,1*3-0,8*2,02*2 |  |  |  | 3.068 | [14 empty] | VV | 2 | 2 | True | 0 | ROZPOCET
|  |  | 2,8*3 |  |  |  | 8.4 | [14 empty] | VV | 2 | 2 | True | 0 | ROZPOCET
|  |  | 1,1*3 |  |  |  | 3.3 | [14 empty] | VV | 2 | 2 | True | 0 | ROZPOCET
|  |  | 5,95*3-0,8*2,02*3 |  |  |  | 13.002 | [14 empty] | VV | 2 | 2 | True | 0 | ROZPOCET
|  |  | 1,13*3 |  |  |  | 3.39 | [14 empty] | VV | 2 | 2 | True | 0 | ROZPOCET
|  |  | 1,65*3 |  |  |  | 4.95 | [14 empty] | VV | 2 | 2 | True | 0 | ROZPOCET
|  |  | 1,3*3-0,8*2,02 |  |  |  | 2.284 | [14 empty] | VV | 2 | 2 | True | 0 | ROZPOCET
|  |  | 1,26*1,2+0,9*3 |  |  |  | 4.212 | [14 empty] | VV | 2 | 2 | True | 0 | ROZPOCET
|  |  | Součet |  |  |  | 42.606 | [14 empty] | VV | 2 | 4 | True | 1 | ROZPOCET
| 6 - Úpravy povrchů, podlahy a osazování výplní | [8 empty] | 0 | [5 empty] | 0 |  | 7.912 |  | 0 | 1 | D | 1 |  |  |  | ROZPOCET | [6 empty] | 0
3 | K | 611321141 | Vápenocementová omítka štuková dvouvrstvá vnitřních stropů rovných nanášená ručně |  |  | m2 | 21.66 | 0 |  | 0 |  |  |  | základní |  | 0 | 0.01838 | 0.39811 | 0 | 0 | 4 | K | 2 |  |  |  | ROZPOCET | 0 | 0 | 0 | 0 | 0 | 1 | 0 | 4 | -1706141340
|  |  | 3,7+2,65+1,35+1,35+4,72+1,35+1,35+1,73+0,94+2,52 |  |  |  | 21.66 | [14 empty] | VV | 2 | 2 | True | 1 | ROZPOCET
4 | K | 612321111 | Vápenocementová omítka hrubá jednovrstvá zatřená vnitřních stěn nanášená ručně |  |  | m2 | 81.568 | 0 |  | 0 |  |  |  | základní |  | 0 | 0.01575 | 1.2847 | 0 | 0 | 4 | K | 2 |  |  |  | ROZPOCET | 0 | 0 | 0 | 0 | 0 | 1 | 0 | 4 | -169284400
|  |  | 2,8*2*2+0,9*2*2-0,8*2,02 |  |  |  | 13.184 | [14 empty] | VV | 2 | 2 | True | 0 | ROZPOCET
|  |  | 1,5*2*2+0,9*2*2 |  |  |  | 9.6 | [14 empty] | VV | 2 | 2 | True | 0 | ROZPOCET
|  |  | 1,1*2*2+0,8*2*2-0,8*2,02 |  |  |  | 5.984 | [14 empty] | VV | 2 | 2 | True | 0 | ROZPOCET
|  |  | 1,3*2+1,13*2+1,42*2+1,43*2-0,8*2,02 |  |  |  | 8.944 | [14 empty] | VV | 2 | 2 | True | 0 | ROZPOCET
|  |  | 2,7*2*2+1,85*2-0,8*2,02 |  |  |  | 12.884 | [14 empty] | VV | 2 | 2 | True | 0 | ROZPOCET
|  |  | 1,48*2*2+1,85*2-0,8*2,02 |  |  |  | 8.004 | [14 empty] | VV | 2 | 2 | True | 0 | ROZPOCET
|  |  | 1,5*2*2+0,9*2*2 |  |  |  | 9.6 | [14 empty] | VV | 2 | 2 | True | 0 | ROZPOCET
|  |  | 2,85*2*2+1,3*2*2-0,8*2,02*2 |  |  |  | 13.368 | [14 empty] | VV | 2 | 2 | True | 0 | ROZPOCET
|  |  | Součet |  |  |  | 81.568 | [14 empty] | VV | 2 | 4 | True | 1 | ROZPOCET
5 | K | 612321141 | Vápenocementová omítka štuková dvouvrstvá vnitřních stěn nanášená ručně |  |  | m2 | 56.614 | 0 |  | 0 |  |  |  | základní |  | 0 | 0.01838 | 1.0406 | 0 | 0 | 4 | K | 2 |  |  |  | ROZPOCET | 0 | 0 | 0 | 0 | 0 | 1 | 0 | 4 | 1941393024
|  |  | 2,8*2+0,9*2 |  |  |  | 7.4 | [14 empty] | VV | 2 | 2 | True | 0 | ROZPOCET
|  |  | 0,9*2+1,5*2 |  |  |  | 4.8 | [14 empty] | VV | 2 | 2 | True | 0 | ROZPOCET
|  |  | 0,85*2+1,1*2 |  |  |  | 3.9 | [14 empty] | VV | 2 | 2 | True | 0 | ROZPOCET
|  |  | 1,3+1,13+1,42*2 |  |  |  | 5.27 | [14 empty] | VV | 2 | 2 | True | 0 | ROZPOCET
|  |  | 2,7*2+1,85 |  |  |  | 7.25 | [14 empty] | VV | 2 | 2 | True | 0 | ROZPOCET
|  |  | 1,48*3 |  |  |  | 4.44 | [14 empty] | VV | 2 | 2 | True | 0 | ROZPOCET
|  |  | 1,12*3 |  |  |  | 3.36 | [14 empty] | VV | 2 | 2 | True | 0 | ROZPOCET
|  |  | 1,3*3-0,8*2,02 |  |  |  | 2.284 | [14 empty] | VV | 2 | 2 | True | 0 | ROZPOCET
|  |  | 1,85+1,48*2 |  |  |  | 4.81 | [14 empty] | VV | 2 | 2 | True | 0 | ROZPOCET
|  |  | 1,5*2+0,9*2 |  |  |  | 4.8 | [14 empty] | VV | 2 | 2 | True | 0 | ROZPOCET
|  |  | 2,85*2+1,3*2 |  |  |  | 8.3 | [14 empty] | VV | 2 | 2 | True | 0 | ROZPOCET
|  |  | Součet |  |  |  | 56.614 | [14 empty] | VV | 2 | 4 | True | 1 | ROZPOCET
6 | K | 612325101 | Vápenocementová hrubá omítka rýh ve stěnách šířky do 150 mm |  |  | m2 | 5.96 | 0 |  | 0 |  |  |  | základní |  | 0 | 0.0389 | 0.23184 | 0 | 0 | 4 | K | 2 |  |  |  | ROZPOCET | 0 | 0 | 0 | 0 | 0 | 1 | 0 | 4 | -223950490
|  |  | 59,6*0,1 |  |  |  | 5.96 | [14 empty] | VV | 2 | 2 | True | 1 | ROZPOCET
7 | K | 631311123 | Mazanina tl do 120 mm z betonu prostého bez zvýšených nároků na prostředí tř. C 12/15 |  |  | m3 | 2.166 | 0 |  | 0 |  |  |  | základní |  | 0 | 2.2563 | 4.8872 | 0 | 0 | 4 | K | 2 |  |  |  | ROZPOCET | 0 | 0 | 0 | 0 | 0 | 1 | 0 | 4 | -1566646334
|  |  | (3,7+2,65+1,35+1,35+4,72+1,35+1,35+1,73+0,94+2,52)*0,1 |  |  |  | 2.166 | [14 empty] | VV | 2 | 2 | True | 1 | ROZPOCET
8 | K | 631319173 | Příplatek k mazanině tl do 120 mm za stržení povrchu spodní vrstvy před vložením výztuže |  |  | m3 | 2.166 | 0 |  | 0 |  |  |  | základní |  | 0 | 0 | 0 | 0 | 0 | 4 | K | 2 |  |  |  | ROZPOCET | 0 | 0 | 0 | 0 | 0 | 1 | 0 | 4 | -377613831
9 | K | 631362021 | Výztuž mazanin svařovanými sítěmi Kari |  |  | t | 0.066 | 0 |  | 0 |  |  |  | základní |  | 0 | 1.0531 | 0.069502 | 0 | 0 | 4 | K | 2 |  |  |  | ROZPOCET | 0 | 0 | 0 | 0 | 0 | 1 | 0 | 4 | 1291373155
|  |  | (3,7+2,65+1,35+1,35+4,72+1,35+1,35+1,73+0,94+2,52)*3,03/1000 |  |  |  | 0.066 | [14 empty] | VV | 2 | 2 | True | 1 | ROZPOCET
| 8 - Trubní vedení | [8 empty] | 0 | [5 empty] | 0 |  | 0 |  | 0 | 1 | D | 1 |  |  |  | ROZPOCET | [6 empty] | 0
10 | K | 892241111 | Tlaková zkouška vodou potrubí do 80 |  |  | m | 12 | 0 |  | 0 |  |  |  | základní |  | 0 | 0 | 0 | 0 | 0 | 4 | K | 2 |  |  |  | ROZPOCET | 0 | 0 | 0 | 0 | 0 | 1 | 0 | 4 | -344871532
11 | K | 892271111 | Tlaková zkouška vodou potrubí DN 100 nebo 125 |  |  | m | 6 | 0 |  | 0 |  |  |  | základní |  | 0 | 0 | 0 | 0 | 0 | 4 | K | 2 |  |  |  | ROZPOCET | 0 | 0 | 0 | 0 | 0 | 1 | 0 | 4 | 785818977
| 9 - Ostatní konstrukce a práce, bourání | [8 empty] | 0 | [5 empty] | 0 |  | 0.0045486 |  | 24.6556 | 1 | D | 1 |  |  |  | ROZPOCET | [6 empty] | 0
12 | K | 949101112 | Lešení pomocné pro objekty pozemních staveb s lešeňovou podlahou v do 3,5 m zatížení do 150 kg/m2 |  |  | m2 | 21.66 | 0 |  | 0 |  |  |  | základní |  | 0 | 0.00021 | 0.0045486 | 0 | 0 | 4 | K | 2 |  |  |  | ROZPOCET | 0 | 0 | 0 | 0 | 0 | 1 | 0 | 4 | 1067475268
|  |  | 3,7+2,65+1,35+1,35+4,72+1,35+1,35+1,73+0,94+2,52 |  |  |  | 21.66 | [14 empty] | VV | 2 | 2 | True | 1 | ROZPOCET
13 | K | 962031133 | Bourání příček z cihel pálených na MVC tl do 150 mm |  |  | m2 | 51.808 | 0 |  | 0 |  |  |  | základní |  | 0 | 0 | 0 | 0.261 | 13.5219 | 4 | K | 2 |  |  |  | ROZPOCET | 0 | 0 | 0 | 0 | 0 | 1 | 0 | 4 | 654629822
|  |  | 2,1*2*3-0,7*2,02*2+1,5*3 |  |  |  | 14.272 | [14 empty] | VV | 2 | 2 | True | 0 | ROZPOCET
|  |  | 1,85*3+3*3+1,25*2*3+3,1*3-0,7*2,02*4 |  |  |  | 25.694 | [14 empty] | VV | 2 | 2 | True | 0 | ROZPOCET
|  |  | 2,8*3+1,85*3+1,25*3-0,7*2,02*3-0,8*2,02 |  |  |  | 11.842 | [14 empty] | VV | 2 | 2 | True | 0 | ROZPOCET
|  |  | Součet |  |  |  | 51.808 | [14 empty] | VV | 2 | 4 | True | 1 | ROZPOCET
14 | K | 965042141 | Bourání podkladů pod dlažby nebo mazanin betonových nebo z litého asfaltu tl do 100 mm pl přes 4 m2 |  |  | m3 | 2.021 | 0 |  | 0 |  |  |  | základní |  | 0 | 0 | 0 | 2.2 | 4.4462 | 4 | K | 2 |  |  |  | ROZPOCET | 0 | 0 | 0 | 0 | 0 | 1 | 0 | 4 | 1622922588
|  |  | (3,64+2,59+1,06+1,06+2,96+1,06+1,06+1,47+2,97+1,35+0,99)*0,1 |  |  |  | 2.021 | [14 empty] | VV | 2 | 2 | True | 1 | ROZPOCET
15 | K | 971028461 | Vybourání otvorů ve zdivu smíšeném pl do 0,25 m2 tl do 600 mm |  |  | kus | 6 | 0 |  | 0 |  |  |  | základní |  | 0 | 0 | 0 | 0.304 | 1.824 | 4 | K | 2 |  |  |  | ROZPOCET | 0 | 0 | 0 | 0 | 0 | 1 | 0 | 4 | 1936015083
16 | K | 974031153 | Vysekání rýh ve zdivu cihelném hl do 100 mm š do 100 mm |  |  | m | 17 | 0 |  | 0 |  |  |  | základní |  | 0 | 0 | 0 | 0.018 | 0.306 | 4 | K | 2 |  |  |  | ROZPOCET | 0 | 0 | 0 | 0 | 0 | 1 | 0 | 4 | -974546850
|  |  | 11,5+5,5 |  |  |  | 17 | [14 empty] | VV | 2 | 2 | True | 1 | ROZPOCET
17 | K | 974042564 | Vysekání rýh v dlažbě betonové nebo jiné monolitické hl do 150 mm š do 150 mm |  |  | m | 17 | 0 |  | 0 |  |  |  | základní |  | 0 | 0 | 0 | 0.05 | 0.85 | 4 | K | 2 |  |  |  | ROZPOCET | 0 | 0 | 0 | 0 | 0 | 1 | 0 | 4 | -994093459
|  |  | 6+11 |  |  |  | 17 | [14 empty] | VV | 2 | 2 | True | 1 | ROZPOCET
18 | K | 978011191 | Otlučení vnitřní vápenné nebo vápenocementové omítky stropů v rozsahu do 100 % |  |  | m2 | 20.21 | 0 |  | 0 |  |  |  | základní |  | 0 | 0 | 0 | 0.05 | 1.0105 | 4 | K | 2 |  |  |  | ROZPOCET | 0 | 0 | 0 | 0 | 0 | 1 | 0 | 4 | -1020293666
|  |  | 3,64+2,59+1,06+1,06+2,96+1,06+1,06+1,47+2,97+1,35+0,99 |  |  |  | 20.21 | [14 empty] | VV | 2 | 2 | True | 1 | ROZPOCET
19 | K | 978013191 | Otlučení vnitřní vápenné nebo vápenocementové omítky stěn stěn v rozsahu do 100 % |  |  | m2 | 57.63 | 0 |  | 0 |  |  |  | základní |  | 0 | 0 | 0 | 0.046 | 2.651 | 4 | K | 2 |  |  |  | ROZPOCET | 0 | 0 | 0 | 0 | 0 | 1 | 0 | 4 | -1322119755
|  |  | 2,8*3+1,3*3+0,85*2*3+1,25*3+1,4*3+1,6*3+0,8*3+1,25*3+0,9*3+1,1*3+0,9*3+1,7*3+1,25*3+1,26*3 |  |  |  | 57.63 | [14 empty] | VV | 2 | 2 | True | 1 | ROZPOCET
20 | K | 978013191VL | Stavební přípomoce - práce potřebné k řádnému dokončení díla |  |  | soubor | 1 | 0 |  | 0 |  |  |  | základní |  | 0 | 0 | 0 | 0.046 | 0.046 | 4 | K | 2 |  |  |  | ROZPOCET | 0 | 0 | 0 | 0 | 0 | 1 | 0 | 4 | -1057227045
| 997 - Přesun sutě | [8 empty] | 0 | [5 empty] | 0 |  | 0 |  | 0 | 1 | D | 1 |  |  |  | ROZPOCET | [6 empty] | 0
21 | K | 997013213 | Vnitrostaveništní doprava suti a vybouraných hmot pro budovy v do 12 m ručně |  |  | t | 26.145 | 0 |  | 0 |  |  |  | základní |  | 0 | 0 | 0 | 0 | 0 | 4 | K | 2 |  |  |  | ROZPOCET | 0 | 0 | 0 | 0 | 0 | 1 | 0 | 4 | -211910481
22 | K | 997013501 | Odvoz suti a vybouraných hmot na skládku nebo meziskládku do 1 km se složením |  |  | t | 26.145 | 0 |  | 0 |  |  |  | základní |  | 0 | 0 | 0 | 0 | 0 | 4 | K | 2 |  |  |  | ROZPOCET | 0 | 0 | 0 | 0 | 0 | 1 | 0 | 4 | 1448725566
23 | K | 997013509 | Příplatek k odvozu suti a vybouraných hmot na skládku ZKD 1 km přes 1 km |  |  | t | 26.145 | 0 |  | 0 |  |  |  | základní |  | 0 | 0 | 0 | 0 | 0 | 4 | K | 2 |  |  |  | ROZPOCET | 0 | 0 | 0 | 0 | 0 | 1 | 0 | 4 | 1054200119
24 | K | 997013831 | Poplatek za uložení stavebního směsného odpadu na skládce (skládkovné) |  |  | t | 26.145 | 0 |  | 0 |  |  |  | základní |  | 0 | 0 | 0 | 0 | 0 | 4 | K | 2 |  |  |  | ROZPOCET | 0 | 0 | 0 | 0 | 0 | 1 | 0 | 4 | 1222495351
| 998 - Přesun hmot | [8 empty] | 0 | [5 empty] | 0 |  | 0 |  | 0 | 1 | D | 1 |  |  |  | ROZPOCET | [6 empty] | 0
25 | K | 998011002 | Přesun hmot pro budovy zděné v do 12 m |  |  | t | 11.052 | 0 |  | 0 |  |  |  | základní |  | 0 | 0 | 0 | 0 | 0 | 4 | K | 2 |  |  |  | ROZPOCET | 0 | 0 | 0 | 0 | 0 | 1 | 0 | 4 | -1279905903
| PSV - Práce a dodávky PSV | [8 empty] | 0 | [5 empty] | 0 |  | 3.1259 |  | 1.4894 | 2 | D | 0 |  |  |  | ROZPOCET | [6 empty] | 0
| 713 - Izolace tepelné | [8 empty] | 0 | [5 empty] | 0 |  | 0.001884 |  | 0 | 2 | D | 1 |  |  |  | ROZPOCET | [6 empty] | 0
26 | K | 713463411 | Montáž izolace tepelné potrubí a ohybů návlekovými izolačními pouzdry |  |  | m | 41.6 | 0 |  | 0 |  |  |  | základní |  | 0 | 0 | 0 | 0 | 0 | 16 | K | 2 |  |  |  | ROZPOCET | 0 | 0 | 0 | 0 | 0 | 1 | 0 | 16 | 396738940
|  |  | 19,6+22 |  |  |  | 41.6 | [14 empty] | VV | 2 | 2 | True | 1 | ROZPOCET
27 | M | 283771040 | izolace potrubí Mirelon Pro 22 x 13 mm |  |  | m | 19.6 | 0 |  | 0 |  |  |  | základní |  | 0 | 4e-05 | 0.000784 | 0 | 0 | 32 | M | 2 |  |  |  | ROZPOCET | 0 | 0 | 0 | 0 | 0 | 1 | 0 | 16 | -1215624990
|  |  | 1,5+0,8+1,9+5,4+7+3 |  |  |  | 19.6 | [14 empty] | VV | 2 | 2 | True | 1 | ROZPOCET
28 | M | 283771120 | izolace potrubí Mirelon Pro 28 x 13 mm |  |  | m | 22 | 0 |  | 0 |  |  |  | základní |  | 0 | 5e-05 | 0.0011 | 0 | 0 | 32 | M | 2 |  |  |  | ROZPOCET | 0 | 0 | 0 | 0 | 0 | 1 | 0 | 16 | 419047204
|  |  | 8+10+4 |  |  |  | 22 | [14 empty] | VV | 2 | 2 | True | 1 | ROZPOCET
29 | K | 998713102 | Přesun hmot tonážní pro izolace tepelné v objektech v do 12 m |  |  | t | 0.002 | 0 |  | 0 |  |  |  | základní |  | 0 | 0 | 0 | 0 | 0 | 16 | K | 2 |  |  |  | ROZPOCET | 0 | 0 | 0 | 0 | 0 | 1 | 0 | 16 | 1188618484
| 721 - Zdravotechnika - vnitřní kanalizace | [8 empty] | 0 | [5 empty] | 0 |  | 0.01811 |  | 0.03708 | 2 | D | 1 |  |  |  | ROZPOCET | [6 empty] | 0
30 | K | 721171803 | Demontáž potrubí z PVC do D 75 |  |  | m | 12 | 0 |  | 0 |  |  |  | základní |  | 0 | 0 | 0 | 0.0021 | 0.0252 | 16 | K | 2 |  |  |  | ROZPOCET | 0 | 0 | 0 | 0 | 0 | 1 | 0 | 16 | 1076387289
|  |  | 7+5 |  |  |  | 12 | [14 empty] | VV | 2 | 2 | True | 1 | ROZPOCET
31 | K | 721171808 | Demontáž potrubí z PVC do D 114 |  |  | m | 6 | 0 |  | 0 |  |  |  | základní |  | 0 | 0 | 0 | 0.00198 | 0.01188 | 16 | K | 2 |  |  |  | ROZPOCET | 0 | 0 | 0 | 0 | 0 | 1 | 0 | 16 | 311783015
|  |  | 6 |  |  |  | 6 | [14 empty] | VV | 2 | 2 | True | 1 | ROZPOCET
32 | K | 721173723 | Potrubí kanalizační z PE připojovací DN 50 |  |  | m | 7 | 0 |  | 0 |  |  |  | základní |  | 0 | 0.00052 | 0.00364 | 0 | 0 | 16 | K | 2 |  |  |  | ROZPOCET | 0 | 0 | 0 | 0 | 0 | 1 | 0 | 16 | -1849100256
|  |  | 3,5+3,5 |  |  |  | 7 | [14 empty] | VV | 2 | 2 | True | 1 | ROZPOCET
33 | K | 721173724 | Potrubí kanalizační z PE připojovací DN 70 |  |  | m | 5 | 0 |  | 0 |  |  |  | základní |  | 0 | 0.00077 | 0.00385 | 0 | 0 | 16 | K | 2 |  |  |  | ROZPOCET | 0 | 0 | 0 | 0 | 0 | 1 | 0 | 16 | -1329014111
|  |  | 5 |  |  |  | 5 | [14 empty] | VV | 2 | 2 | True | 1 | ROZPOCET
34 | K | 721173726 | Potrubí kanalizační z PE připojovací DN 100 |  |  | m | 6 | 0 |  | 0 |  |  |  | základní |  | 0 | 0.00177 | 0.01062 | 0 | 0 | 16 | K | 2 |  |  |  | ROZPOCET | 0 | 0 | 0 | 0 | 0 | 1 | 0 | 16 | -1555701881
|  |  | 1+1,5+3+0,5 |  |  |  | 6 | [14 empty] | VV | 2 | 2 | True | 1 | ROZPOCET
35 | K | 998721102 | Přesun hmot tonážní pro vnitřní kanalizace v objektech v do 12 m |  |  | t | 0.018 | 0 |  | 0 |  |  |  | základní |  | 0 | 0 | 0 | 0 | 0 | 16 | K | 2 |  |  |  | ROZPOCET | 0 | 0 | 0 | 0 | 0 | 1 | 0 | 16 | 1844283204
| 722 - Zdravotechnika - vnitřní vodovod | [8 empty] | 0 | [5 empty] | 0 |  | 0.033372 |  | 0.0852 | 2 | D | 1 |  |  |  | ROZPOCET | [6 empty] | 0
36 | K | 722130801 | Demontáž potrubí ocelové pozinkované závitové do DN 25 |  |  | m | 40 | 0 |  | 0 |  |  |  | základní |  | 0 | 0 | 0 | 0.00213 | 0.0852 | 16 | K | 2 |  |  |  | ROZPOCET | 0 | 0 | 0 | 0 | 0 | 1 | 0 | 16 | 1188989889
37 | K | 722174002 | Potrubí vodovodní plastové PPR svar polyfuze PN 16 D 20 x 2,8 mm |  |  | m | 19.6 | 0 |  | 0 |  |  |  | základní |  | 0 | 0.00066 | 0.012936 | 0 | 0 | 16 | K | 2 |  |  |  | ROZPOCET | 0 | 0 | 0 | 0 | 0 | 1 | 0 | 16 | -2098101406
|  |  | 1,5+0,8+1,9+5,4+7+3 |  |  |  | 19.6 | [14 empty] | VV | 2 | 2 | True | 1 | ROZPOCET
38 | K | 722174003 | Potrubí vodovodní plastové PPR svar polyfuze PN 16 D 25 x 3,5 mm |  |  | m | 22 | 0 |  | 0 |  |  |  | základní |  | 0 | 0.00091 | 0.02002 | 0 | 0 | 16 | K | 2 |  |  |  | ROZPOCET | 0 | 0 | 0 | 0 | 0 | 1 | 0 | 16 | 1637918337
|  |  | 8+10+4 |  |  |  | 22 | [14 empty] | VV | 2 | 2 | True | 1 | ROZPOCET
39 | K | 722290234 | Proplach a dezinfekce vodovodního potrubí do DN 80 |  |  | m | 41.6 | 0 |  | 0 |  |  |  | základní |  | 0 | 1e-05 | 0.000416 | 0 | 0 | 16 | K | 2 |  |  |  | ROZPOCET | 0 | 0 | 0 | 0 | 0 | 1 | 0 | 16 | -1405223311
|  |  | 19,6+22 |  |  |  | 41.6 | [14 empty] | VV | 2 | 2 | True | 1 | ROZPOCET
40 | K | 998722102 | Přesun hmot tonážní pro vnitřní vodovod v objektech v do 12 m |  |  | t | 0.033 | 0 |  | 0 |  |  |  | základní |  | 0 | 0 | 0 | 0 | 0 | 16 | K | 2 |  |  |  | ROZPOCET | 0 | 0 | 0 | 0 | 0 | 1 | 0 | 16 | -310015556
| 725 - Zdravotechnika - zařizovací předměty | [8 empty] | 0 | [5 empty] | 0 |  | 0.28772 |  | 0.24798 | 2 | D | 1 |  |  |  | ROZPOCET | [6 empty] | 0
41 | K | 725110811 | Demontáž klozetů splachovací s nádrží |  |  | soubor | 5 | 0 |  | 0 |  |  |  | základní |  | 0 | 0 | 0 | 0.01933 | 0.09665 | 16 | K | 2 |  |  |  | ROZPOCET | 0 | 0 | 0 | 0 | 0 | 1 | 0 | 16 | 243444713
42 | K | 725110811VL | Zařizovací předměty - soubor dodávek (syfony, průtokové ohřívače, ostatní prvky) |  |  | soubor | 1 | 0 |  | 0 |  |  |  | základní |  | 0 | 0 | 0 | 0.01933 | 0.01933 | 16 | K | 2 |  |  |  | ROZPOCET | 0 | 0 | 0 | 0 | 0 | 1 | 0 | 16 | 389660918
43 | K | 725112171 | Kombi klozet s hlubokým splachováním odpad vodorovný |  |  | soubor | 5 | 0 |  | 0 |  |  |  | základní |  | 0 | 0.0232 | 0.116 | 0 | 0 | 16 | K | 2 |  |  |  | ROZPOCET | 0 | 0 | 0 | 0 | 0 | 1 | 0 | 16 | -1610733803
44 | K | 725121502 | Pisoárový záchodek keramický bez splachovací nádrže bez odsávání a s otvorem pro ventil |  |  | soubor | 2 | 0 |  | 0 |  |  |  | základní |  | 0 | 0.01939 | 0.03878 | 0 | 0 | 16 | K | 2 |  |  |  | ROZPOCET | 0 | 0 | 0 | 0 | 0 | 1 | 0 | 16 | 1450883558
45 | K | 725210821 | Demontáž umyvadel bez výtokových armatur |  |  | soubor | 5 | 0 |  | 0 |  |  |  | základní |  | 0 | 0 | 0 | 0.01946 | 0.0973 | 16 | K | 2 |  |  |  | ROZPOCET | 0 | 0 | 0 | 0 | 0 | 1 | 0 | 16 | 98188417
46 | K | 725211603 | Umyvadlo keramické připevněné na stěnu šrouby bílé bez krytu na sifon 600 mm |  |  | soubor | 4 | 0 |  | 0 |  |  |  | základní |  | 0 | 0.01726 | 0.06904 | 0 | 0 | 16 | K | 2 |  |  |  | ROZPOCET | 0 | 0 | 0 | 0 | 0 | 1 | 0 | 16 | -287007519
47 | K | 725241112 | Vanička sprchová akrylátová čtvercová 900x900 mm |  |  | soubor | 1 | 0 |  | 0 |  |  |  | základní |  | 0 | 0.01388 | 0.01388 | 0 | 0 | 16 | K | 2 |  |  |  | ROZPOCET | 0 | 0 | 0 | 0 | 0 | 1 | 0 | 16 | 2029959868
48 | K | 725245103 | Zástěna sprchová jednokřídlá do výšky 2000 mm a šířky 900 mm |  |  | soubor | 1 | 0 |  | 0 |  |  |  | základní |  | 0 | 0.01034 | 0.01034 | 0 | 0 | 16 | K | 2 |  |  |  | ROZPOCET | 0 | 0 | 0 | 0 | 0 | 1 | 0 | 16 | -2117214177
49 | K | 725291511 | Doplňky zařízení koupelen a záchodů plastové dávkovač tekutého mýdla na 350 ml |  |  | soubor | 2 | 0 |  | 0 |  |  |  | základní |  | 0 | 0.00052 | 0.00104 | 0 | 0 | 16 | K | 2 |  |  |  | ROZPOCET | 0 | 0 | 0 | 0 | 0 | 1 | 0 | 16 | -363202295
|  |  | 1+1 |  |  |  | 2 | [14 empty] | VV | 2 | 2 | True | 1 | ROZPOCET
50 | K | 725291621 | Doplňky zařízení koupelen a záchodů nerezové zásobník toaletních papírů |  |  | soubor | 5 | 0 |  | 0 |  |  |  | základní |  | 0 | 0.00052 | 0.0026 | 0 | 0 | 16 | K | 2 |  |  |  | ROZPOCET | 0 | 0 | 0 | 0 | 0 | 1 | 0 | 16 | 753032042
|  |  | 2+3 |  |  |  | 5 | [14 empty] | VV | 2 | 2 | True | 1 | ROZPOCET
51 | K | 725291631 | Doplňky zařízení koupelen a záchodů nerezové zásobník papírových ručníků |  |  | soubor | 2 | 0 |  | 0 |  |  |  | základní |  | 0 | 0.00052 | 0.00104 | 0 | 0 | 16 | K | 2 |  |  |  | ROZPOCET | 0 | 0 | 0 | 0 | 0 | 1 | 0 | 16 | 863712984
|  |  | 1+1 |  |  |  | 2 | [14 empty] | VV | 2 | 2 | True | 1 | ROZPOCET
52 | K | 725330820 | Demontáž výlevka diturvitová |  |  | soubor | 1 | 0 |  | 0 |  |  |  | základní |  | 0 | 0 | 0 | 0.0347 | 0.0347 | 16 | K | 2 |  |  |  | ROZPOCET | 0 | 0 | 0 | 0 | 0 | 1 | 0 | 16 | -258092256
53 | K | 725331211 | Výlevka bez výtokových armatur nerezová připevněná na zeď konzolou 450x550x300 mm |  |  | soubor | 1 | 0 |  | 0 |  |  |  | základní |  | 0 | 0.0227 | 0.0227 | 0 | 0 | 16 | K | 2 |  |  |  | ROZPOCET | 0 | 0 | 0 | 0 | 0 | 1 | 0 | 16 | 141744538
54 | K | 725813111 | Ventil rohový bez připojovací trubičky nebo flexi hadičky G 1/2 |  |  | soubor | 17 | 0 |  | 0 |  |  |  | základní |  | 0 | 0.0003 | 0.0051 | 0 | 0 | 16 | K | 2 |  |  |  | ROZPOCET | 0 | 0 | 0 | 0 | 0 | 1 | 0 | 16 | -1363790977
|  |  | 2+1+4+2+2+4+2 |  |  |  | 17 | [14 empty] | VV | 2 | 2 | True | 1 | ROZPOCET
55 | K | 725822611 | Baterie umyvadlové stojánkové pákové bez výpusti |  |  | soubor | 4 | 0 |  | 0 |  |  |  | základní |  | 0 | 0.0018 | 0.0072 | 0 | 0 | 16 | K | 2 |  |  |  | ROZPOCET | 0 | 0 | 0 | 0 | 0 | 1 | 0 | 16 | 1270207079
|  |  | 2+2 |  |  |  | 4 | [14 empty] | VV | 2 | 2 | True | 1 | ROZPOCET
56 | K | 998725102 | Přesun hmot tonážní pro zařizovací předměty v objektech v do 12 m |  |  | t | 0.288 | 0 |  | 0 |  |  |  | základní |  | 0 | 0 | 0 | 0 | 0 | 16 | K | 2 |  |  |  | ROZPOCET | 0 | 0 | 0 | 0 | 0 | 1 | 0 | 16 | -1801844229
| 733 - Ústřední vytápění - rozvodné potrubí | [8 empty] | 0 | [5 empty] | 0 |  | 0.0045 |  | 0 | 2 | D | 1 |  |  |  | ROZPOCET | [6 empty] | 0
57 | K | 733221102 | Potrubí měděné měkké spojované měkkým pájením D 15x1 |  |  | m | 10 | 0 |  | 0 |  |  |  | základní |  | 0 | 0.00045 | 0.0045 | 0 | 0 | 16 | K | 2 |  |  |  | ROZPOCET | 0 | 0 | 0 | 0 | 0 | 1 | 0 | 16 | 427407520
58 | K | 998733102 | Přesun hmot tonážní pro rozvody potrubí v objektech v do 12 m |  |  | t | 0.005 | 0 |  | 0 |  |  |  | základní |  | 0 | 0 | 0 | 0 | 0 | 16 | K | 2 |  |  |  | ROZPOCET | 0 | 0 | 0 | 0 | 0 | 1 | 0 | 16 | -1574965666
| 734 - Ústřední vytápění - armatury | [8 empty] | 0 | [5 empty] | 0 |  | 0.01234 |  | 0 | 2 | D | 1 |  |  |  | ROZPOCET | [6 empty] | 0
59 | K | 734111411 | Ventil přírubový uzavírací přímý DN 15 PN 16 do 300°C ovládaný ručně |  |  | soubor | 2 | 0 |  | 0 |  |  |  | základní |  | 0 | 0.00617 | 0.01234 | 0 | 0 | 16 | K | 2 |  |  |  | ROZPOCET | 0 | 0 | 0 | 0 | 0 | 1 | 0 | 16 | 1036959612
60 | K | 998734102 | Přesun hmot tonážní pro armatury v objektech v do 12 m |  |  | t | 0.012 | 0 |  | 0 |  |  |  | základní |  | 0 | 0 | 0 | 0 | 0 | 16 | K | 2 |  |  |  | ROZPOCET | 0 | 0 | 0 | 0 | 0 | 1 | 0 | 16 | 1573756449
| 735 - Ústřední vytápění - otopná tělesa | [8 empty] | 0 | [5 empty] | 0 |  | 0.074 |  | 0.0714 | 2 | D | 1 |  |  |  | ROZPOCET | [6 empty] | 0
61 | K | 735111810 | Demontáž otopného tělesa litinového článkového |  |  | m2 | 3 | 0 |  | 0 |  |  |  | základní |  | 0 | 0 | 0 | 0.0238 | 0.0714 | 16 | K | 2 |  |  |  | ROZPOCET | 0 | 0 | 0 | 0 | 0 | 1 | 0 | 16 | 1174974419
62 | K | 735152572 | Otopné těleso panelové Korado Radik Ventil Kompakt typ 22 VK výška/délka 600/500 mm |  |  | kus | 4 | 0 |  | 0 |  |  |  | základní |  | 0 | 0.0185 | 0.074 | 0 | 0 | 16 | K | 2 |  |  |  | ROZPOCET | 0 | 0 | 0 | 0 | 0 | 1 | 0 | 16 | 988495732
63 | K | 998735102 | Přesun hmot tonážní pro otopná tělesa v objektech v do 12 m |  |  | t | 0.074 | 0 |  | 0 |  |  |  | základní |  | 0 | 0 | 0 | 0 | 0 | 16 | K | 2 |  |  |  | ROZPOCET | 0 | 0 | 0 | 0 | 0 | 1 | 0 | 16 | 830754456
| 743 - Elektromontáže - hrubá montáž | [8 empty] | 0 | [5 empty] | 0 |  | 0 |  | 0 | 2 | D | 1 |  |  |  | ROZPOCET | [6 empty] | 0
64 | K | 743111113VL | Elektroinstalace - soubor dodávek |  |  | soubor | 1 | 0 |  | 0 |  |  |  | základní |  | 0 | 0 | 0 | 0 | 0 | 16 | K | 2 |  |  |  | ROZPOCET | 0 | 0 | 0 | 0 | 0 | 1 | 0 | 16 | 724378343
| 751 - Vzduchotechnika | [8 empty] | 0 | [5 empty] | 0 |  | 0.0118 |  | 0 | 2 | D | 1 |  |  |  | ROZPOCET | [6 empty] | 0
65 | K | 751111011 | Mtž vent ax ntl nástěnného základního D do 100 mm |  |  | kus | 6 | 0 |  | 0 |  |  |  | základní |  | 0 | 0 | 0 | 0 | 0 | 16 | K | 2 |  |  |  | ROZPOCET | 0 | 0 | 0 | 0 | 0 | 1 | 0 | 16 | -330432726
66 | M | 429141100 | ventilátor axiální k montáži na stěnu, skříň z plastu HEF 100 IP44 |  |  | kus | 6 | 0 |  | 0 |  |  |  | základní |  | 0 | 0.0004 | 0.0024 | 0 | 0 | 32 | M | 2 |  |  |  | ROZPOCET | 0 | 0 | 0 | 0 | 0 | 1 | 0 | 16 | 931725787
67 | K | 751311111 | Mtž vyústi čtyřhranné na kruhové potrubí do 0,040 m2 |  |  | kus | 6 | 0 |  | 0 |  |  |  | základní |  | 0 | 0 | 0 | 0 | 0 | 16 | K | 2 |  |  |  | ROZPOCET | 0 | 0 | 0 | 0 | 0 | 1 | 0 | 16 | 1121209527
68 | M | 598162400 | mřížka ventilační (HEIBI) s uzavíratelnou žaluzií, bílá 19,5 x 16 cm, volný průřez 130 cm2 |  |  | kus | 6 | 0 |  | 0 |  |  |  | základní |  | 0 | 0.0005 | 0.003 | 0 | 0 | 32 | M | 2 |  |  |  | ROZPOCET | 0 | 0 | 0 | 0 | 0 | 1 | 0 | 16 | -1292891776
69 | K | 751525081 | Mtž potrubí plast kruh bez příruby D do 100 mm |  |  | m | 3.6 | 0 |  | 0 |  |  |  | základní |  | 0 | 0 | 0 | 0 | 0 | 16 | K | 2 |  |  |  | ROZPOCET | 0 | 0 | 0 | 0 | 0 | 1 | 0 | 16 | -307013431
70 | M | 286113030 | trubka kanalizační plastová KGEM-DN 110x2000 mm SN4 |  |  | kus | 2 | 0 |  | 0 |  |  |  | základní |  | 0 | 0.0032 | 0.0064 | 0 | 0 | 32 | M | 2 |  |  |  | ROZPOCET | 0 | 0 | 0 | 0 | 0 | 1 | 0 | 16 | -1714076155
71 | K | 998751101 | Přesun hmot tonážní pro vzduchotechniku v objektech v do 12 m |  |  | t | 0.012 | 0 |  | 0 |  |  |  | základní |  | 0 | 0 | 0 | 0 | 0 | 16 | K | 2 |  |  |  | ROZPOCET | 0 | 0 | 0 | 0 | 0 | 1 | 0 | 16 | -1315461399
| 763 - Konstrukce suché výstavby | [8 empty] | 0 | [5 empty] | 0 |  | 0.3379 |  | 0 | 2 | D | 1 |  |  |  | ROZPOCET | [6 empty] | 0
72 | K | 763111311 | SDK příčka tl 75 mm profil CW+UW 50 desky 1xA 12,5 TI 50 mm EI 30 Rw 41 dB |  |  | m2 | 13.636 | 0 |  | 0 |  |  |  | základní |  | 0 | 0.02478 | 0.3379 | 0 | 0 | 16 | K | 2 |  |  |  | ROZPOCET | 0 | 0 | 0 | 0 | 0 | 1 | 0 | 16 | 1679204877
|  |  | 1,85*3+1,5*3+1,85*3+1,5*3-0,8*2,02*4 |  |  |  | 13.636 | [14 empty] | VV | 2 | 2 | True | 1 | ROZPOCET
73 | K | 998763101 | Přesun hmot tonážní pro dřevostavby v objektech v do 12 m |  |  | t | 0.338 | 0 |  | 0 |  |  |  | základní |  | 0 | 0 | 0 | 0 | 0 | 16 | K | 2 |  |  |  | ROZPOCET | 0 | 0 | 0 | 0 | 0 | 1 | 0 | 16 | -1362562735
| 766 - Konstrukce truhlářské | [8 empty] | 0 | [5 empty] | 0 |  | 0.27405 |  | 0 | 2 | D | 1 |  |  |  | ROZPOCET | [6 empty] | 0
74 | K | 766621921 | Oprava oken jednoduchých otevíravých tmelením |  |  | m2 | 18.56 | 0 |  | 0 |  |  |  | základní |  | 0 | 0 | 0 | 0 | 0 | 16 | K | 2 |  |  |  | ROZPOCET | 0 | 0 | 0 | 0 | 0 | 1 | 0 | 16 | -328153798
|  |  | 1,6*1,6*4+0,8*1,6*4+0,5*1,6*4 |  |  |  | 18.56 | [14 empty] | VV | 2 | 2 | True | 1 | ROZPOCET
75 | K | 766660171 | Montáž dveřních křídel otvíravých 1křídlových š do 0,8 m do obložkové zárubně |  |  | kus | 9 | 0 |  | 0 |  |  |  | základní |  | 0 | 0 | 0 | 0 | 0 | 16 | K | 2 |  |  |  | ROZPOCET | 0 | 0 | 0 | 0 | 0 | 1 | 0 | 16 | 1769352421
76 | M | 611617170 | dveře vnitřní hladké dýhované plné 1křídlové 70x197 cm dub |  |  | kus | 9 | 0 |  | 0 |  |  |  | základní |  | 0 | 0.014 | 0.126 | 0 | 0 | 32 | M | 2 |  |  |  | ROZPOCET | 0 | 0 | 0 | 0 | 0 | 1 | 0 | 16 | 297823759
77 | K | 766682111 | Montáž zárubní obložkových pro dveře jednokřídlové tl stěny do 170 mm |  |  | kus | 9 | 0 |  | 0 |  |  |  | základní |  | 0 | 0.00045 | 0.00405 | 0 | 0 | 16 | K | 2 |  |  |  | ROZPOCET | 0 | 0 | 0 | 0 | 0 | 1 | 0 | 16 | -870071454
78 | M | 611822580 | zárubeň obložková pro dveře 1křídlové 60,70,80,90x197 cm, tl. 6 - 17 cm,dub,buk |  |  | kus | 9 | 0 |  | 0 |  |  |  | základní |  | 0 | 0.016 | 0.144 | 0 | 0 | 32 | M | 2 |  |  |  | ROZPOCET | 0 | 0 | 0 | 0 | 0 | 1 | 0 | 16 | 1999814733
79 | K | 998766102 | Přesun hmot tonážní pro konstrukce truhlářské v objektech v do 12 m |  |  | t | 0.274 | 0 |  | 0 |  |  |  | základní |  | 0 | 0 | 0 | 0 | 0 | 16 | K | 2 |  |  |  | ROZPOCET | 0 | 0 | 0 | 0 | 0 | 1 | 0 | 16 | 2088686464
| 771 - Podlahy z dlaždic | [8 empty] | 0 | [5 empty] | 0 |  | 0.51313 |  | 0 | 2 | D | 1 |  |  |  | ROZPOCET | [6 empty] | 0
80 | K | 771574113 | Montáž podlah keramických režných hladkých lepených flexibilním lepidlem do 12 ks/m2 |  |  | m2 | 21.66 | 0 |  | 0 |  |  |  | základní |  | 0 | 0.00367 | 0.079492 | 0 | 0 | 16 | K | 2 |  |  |  | ROZPOCET | 0 | 0 | 0 | 0 | 0 | 1 | 0 | 16 | -1299705816
|  |  | 3,7+2,65+1,35+1,35+4,72+1,35+1,35+1,73+0,94+2,52 |  |  |  | 21.66 | [14 empty] | VV | 2 | 2 | True | 1 | ROZPOCET
81 | M | 597611100 | dlaždice keramické - dlaždice budou dodány investorem, NENACEŇOVAT ! |  |  | m2 | 23.826 | 0 |  | 0 |  |  |  | základní |  | 0 | 0.0182 | 0.43363 | 0 | 0 | 32 | M | 2 |  |  |  | ROZPOCET | 0 | 0 | 0 | 0 | 0 | 1 | 0 | 16 | -1097095538
82 | K | 998771102 | Přesun hmot tonážní pro podlahy z dlaždic v objektech v do 12 m |  |  | t | 0.513 | 0 |  | 0 |  |  |  | základní |  | 0 | 0 | 0 | 0 | 0 | 16 | K | 2 |  |  |  | ROZPOCET | 0 | 0 | 0 | 0 | 0 | 1 | 0 | 16 | -569369705
| 781 - Dokončovací práce - obklady | [8 empty] | 0 | [5 empty] | 0 |  | 1.517 |  | 1.0477 | 2 | D | 1 |  |  |  | ROZPOCET | [6 empty] | 0
83 | K | 781473810 | Demontáž obkladů z obkladaček keramických lepených |  |  | m2 | 38.52 | 0 |  | 0 |  |  |  | základní |  | 0 | 0 | 0 | 0.0272 | 1.0477 | 16 | K | 2 |  |  |  | ROZPOCET | 0 | 0 | 0 | 0 | 0 | 1 | 0 | 16 | 1518410004
|  |  | 0,9*2+1,7*2+1,1*2+0,9*2+1,25*2+1,6*2+1,4*2+1,25*2+0,85*2+0,85*2+1,3*2+2,8*2+1,26*2+1,25*2+0,85*2 |  |  |  | 38.52 | [14 empty] | VV | 2 | 2 | True | 1 | ROZPOCET
84 | K | 781474113 | Montáž obkladů vnitřních keramických hladkých do 19 ks/m2 lepených flexibilním lepidlem |  |  | m2 | 93.824 | 0 |  | 0 |  |  |  | základní |  | 0 | 0.003 | 0.28147 | 0 | 0 | 16 | K | 2 |  |  |  | ROZPOCET | 0 | 0 | 0 | 0 | 0 | 1 | 0 | 16 | -224322952
|  |  | 2,8*2*2+0,9*2*2-0,8*2,02 |  |  |  | 13.184 | [14 empty] | VV | 2 | 2 | True | 0 | ROZPOCET
|  |  | 0,85*2*2+1,1*2*2-0,8*2,02 |  |  |  | 6.184 | [14 empty] | VV | 2 | 2 | True | 0 | ROZPOCET
|  |  | 1,3*2+1,42*2+1,43*2+1,13*2-0,8*2,02 |  |  |  | 8.944 | [14 empty] | VV | 2 | 2 | True | 0 | ROZPOCET
|  |  | 2,7*2*2+1,85*2*2+0,9*2*2+1,5*2*2+0,9*2*2+1,5*2*2-0,8*2,02*4-0,8*2,02-0,8*2,02 |  |  |  | 27.704 | [14 empty] | VV | 2 | 2 | True | 0 | ROZPOCET
|  |  | 2,85*2*2+1,3*2*2-0,8*2,02-0,8*2,02 |  |  |  | 13.368 | [14 empty] | VV | 2 | 2 | True | 0 | ROZPOCET
|  |  | 1,48*2*2+1,85*2*2+0,9*2*2+1,5*2*2+0,9*2*2+1,5*2*2-0,8*2,02*5 |  |  |  | 24.44 | [14 empty] | VV | 2 | 2 | True | 0 | ROZPOCET
|  |  | Součet |  |  |  | 93.824 | [14 empty] | VV | 2 | 4 | True | 1 | ROZPOCET
85 | M | 597610000 | obkládačky keramické (bílé i barevné) 25 x 33 x 0,7 cm I. j. |  |  | m2 | 103.206 | 0 |  | 0 |  |  |  | základní |  | 0 | 0.0118 | 1.2178 | 0 | 0 | 32 | M | 2 |  |  |  | ROZPOCET | 0 | 0 | 0 | 0 | 0 | 1 | 0 | 16 | -1234664155
86 | K | 781491011 | Montáž zrcadel plochy do 1 m2 lepených silikonovým tmelem na podkladní omítku |  |  | m2 | 2 | 0 |  | 0 |  |  |  | základní |  | 0 | 0.00058 | 0.00116 | 0 | 0 | 16 | K | 2 |  |  |  | ROZPOCET | 0 | 0 | 0 | 0 | 0 | 1 | 0 | 16 | -6467009
87 | M | 634651220 | zrcadlo nemontované čiré tl. 3 mm, max. rozměr 3210 x 2250 mm |  |  | m2 | 2.2 | 0 |  | 0 |  |  |  | základní |  | 0 | 0.0075 | 0.0165 | 0 | 0 | 32 | M | 2 |  |  |  | ROZPOCET | 0 | 0 | 0 | 0 | 0 | 1 | 0 | 16 | 801638515
88 | K | 998781102 | Přesun hmot tonážní pro obklady keramické v objektech v do 12 m |  |  | t | 1.517 | 0 |  | 0 |  |  |  | základní |  | 0 | 0 | 0 | 0 | 0 | 16 | K | 2 |  |  |  | ROZPOCET | 0 | 0 | 0 | 0 | 0 | 1 | 0 | 16 | 1213445965
| 784 - Dokončovací práce - malby a tapety | [8 empty] | 0 | [5 empty] | 0 |  | 0.04011 |  | 0 | 2 | D | 1 |  |  |  | ROZPOCET | [6 empty] | 0
89 | K | 784111001 | Oprášení (ometení ) podkladu v místnostech výšky do 3,80 m |  |  | m2 | 81.858 | 0 |  | 0 |  |  |  | základní |  | 0 | 0 | 0 | 0 | 0 | 16 | K | 2 |  |  |  | ROZPOCET | 0 | 0 | 0 | 0 | 0 | 1 | 0 | 16 | -2012180879
|  |  | 2,8*0,9+2,8*2*1+0,9*2*1 |  |  |  | 9.92 | [14 empty] | VV | 2 | 2 | True | 0 | ROZPOCET
|  |  | (0,9*1,5+0,9*2*1+1,5*2*1)*4 |  |  |  | 24.6 | [14 empty] | VV | 2 | 2 | True | 0 | ROZPOCET
|  |  | 2,7*1,85+2,7*2*1+1,85*2*1 |  |  |  | 14.095 | [14 empty] | VV | 2 | 2 | True | 0 | ROZPOCET
|  |  | 1,48*1,85+1,48*2*1+1,85*2*1 |  |  |  | 9.398 | [14 empty] | VV | 2 | 2 | True | 0 | ROZPOCET
|  |  | 0,85*1,1+0,85*2*1+1,1*2*1 |  |  |  | 4.835 | [14 empty] | VV | 2 | 2 | True | 0 | ROZPOCET
|  |  | 1,215*1,42+1,3*1+1,43*1+1,13*1+1,42*1 |  |  |  | 7.005 | [14 empty] | VV | 2 | 2 | True | 0 | ROZPOCET
|  |  | 1,3*2,85+1,3*2*1+2,85*2*1 |  |  |  | 12.005 | [14 empty] | VV | 2 | 2 | True | 0 | ROZPOCET
|  |  | Součet |  |  |  | 81.858 | [14 empty] | VV | 2 | 4 | True | 1 | ROZPOCET
90 | K | 784181101 | Základní akrylátová jednonásobná penetrace podkladu v místnostech výšky do 3,80m |  |  | m2 | 81.858 | 0 |  | 0 |  |  |  | základní |  | 0 | 0.0002 | 0.016372 | 0 | 0 | 16 | K | 2 |  |  |  | ROZPOCET | 0 | 0 | 0 | 0 | 0 | 1 | 0 | 16 | 460395630
91 | K | 784221101 | Dvojnásobné bílé malby ze směsí za sucha dobře otěruvzdorných v místnostech do 3,80 m |  |  | m2 | 81.858 | 0 |  | 0 |  |  |  | základní |  | 0 | 0.00029 | 0.023739 | 0 | 0 | 16 | K | 2 |  |  |  | ROZPOCET | 0 | 0 | 0 | 0 | 0 | 1 | 0 | 16 | 880898313
| VP - Vícepráce | [8 empty] | 0 | [11 empty] | D | 0 |  |  |  | PN | [6 empty] | 0