## List1
Příloha č. 2
Specifikace předmětu zakázky - Ozvučení Městského divadla v Kolíně
PA systém Line array systém pasivní |  |  | Kč celkem
T10i d&b Audiotechnik
Dipól osazený dvěma 6,5“ měniči, vertikální směrovost 105° -+3dB, 500Hz – 16kHz
2x 7 elementů ve sloupci s vertikálním úhlem vyzařování 15° nastavitelný po 1°
Max SPL 132dB na element
Barva systému RAL 8011
Váha systému do 90kg, délka do 1,4m
Závěsný systém, namotovaný na portálu jeviště s posudkem statika
Konfigurace zakřivení výrobcem potvrzené BGV-C1
Subarry | 18S d&b Audiotechnik
6ks subwooferů namontovaných na stropě nad jevištěm
Reproboxy osazené jedním 18“ měničem
Barva reproboxů RAL 8011
Vykrývka první řady | 5S d&b Audiotechnik
4ks 5“ reproduktorů, SPL 118dB
výška do 170 mm
Monitor pro forbínu | 8S d&b Audiotechnik
2ks 8“ reproduktor s HF hornou, SPL 127dB
Zesilovače | 30D d&b Audiotechnik
3ks 4kanálový zesilovač 4x1600W
Stejný výrobce jako reproboxy.
Instalační bez vnějších ovládacích prvků.
Správa přes Ethernet.
DSP s presety pro všechny použité reproboxy.
Se systémem pro automatickou kontrolu funkčnosti systému, automatické měření impedance.
32 pásmový parametrický ekvalizér pro každý kanál zvlášť.
Příslušenství
Rozvaděč se vzdáleným řízením pro zapínání napájení zesilovačů, 3x16A.
3 kabely CAT6 pro řízení systému a další použití
Kabel přívodní mezi Inspici a režii.
Kabeláž signálová 8x symetrický signál.
Kabeláž výkonová k reproboxům novým
Kabeláž výkonová k převěšeným reproboxům.
Kabelová příprava pro live posty v hledišti
- přívod síťový
- 2 linky CAT6
- 8 analogových linek
Pozice:
v režii
na středu sálu
u strany sálu
na rohu pódia
Rozvaděč do režie pro Live posty a režii
Cena celkem bez DPH
DPH
Cena celkem včetně DPH