## Rekapitulace stavby
Export VZ |  | List obsahuje: |  |  |  |  | 1) Rekapitulace stavby |  |  | 2) Rekapitulace objektů stavby a soupisů prací | [15 empty] | 3.0 | ZAMOK |  |  |  |  | False | False | {c8a249d4-0bbf-453b-9d02-86cfbd9fc9a8}
[31 empty] | 0,01 | 21
[31 empty] | 0,01 | 15
|  | REKAPITULACE STAVBY | [15 empty] | v --- níže se nacházejí doplnkové a pomocné údaje k sestavám --- v | [11 empty] | Návod na vyplnění | 0,001
|  | Kód: |  |  |  |  | CITY049 | [22 empty] | Měnit lze pouze buňky se žlutým podbarvením! 1) v Rekapitulaci stavby vyplňte údaje o Uchazeči (přenesou se do ostatních sestav i v jiných listech) 2) na vybraných listech vyplňte v sestavě Soupis prací ceny u položek Podrobnosti k vyplnění naleznete na poslední záložce s Pokyny pro vyplnění | 0,01
|  | Stavba: |  |  |  |  | Modernizace autobusového nádraží v Kolíně | [23 empty] | 0,01
|  | KSO: | [11 empty] | CC-CZ: | [16 empty] | 0,01
|  | Místo: |  |  |  |  | Kolín | [6 empty] | Datum: |  | 25.3.2016 | [14 empty] | 0,01
0,01
|  | Zadavatel: | [11 empty] | IČ: |  | 00235440 | [14 empty] | 0,01
|  |  | Město Kolín, Karlovo náměstí 78, 28202 Kolín | [10 empty] | DIČ: | [16 empty] | 0,01
0,01
|  | Uchazeč: | [11 empty] | IČ: |  | 60838744 | [14 empty] | 0,01
|  |  | STRABAG a.s. | [10 empty] | DIČ: |  | CZ60838744 | [14 empty] | 0,01
False
|  | Projektant: | [11 empty] | IČ: |  | 47307218 | [14 empty] | False
|  |  | AF-CityPlan s.r.o.,Magistrů 1275/13, 14000 Praha 4 | [10 empty] | DIČ: | [16 empty] | True
0,01
|  | Poznámka: | [28 empty] | 0,01
True
|  | Cena bez DPH | [11 empty] | 48895152.26
[8 empty] | Sazba daně |  | Základ daně |  |  |  | Výše daně
|  | DPH |  | základní |  |  |  | 21% |  | 48895152.26 |  |  |  | 10267981.97
|  |  |  | snížená |  |  |  | 15% |  | 0 |  |  |  | 0
|  |  |  | zákl. přenesená |  |  |  | 21% |  | 0 |  |  |  | 0
|  |  |  | sníž. přenesená |  |  |  | 15% |  | 0 |  |  |  | 0
|  |  |  | nulová |  |  |  | 0% |  | 0 |  |  |  | 0
|  | Cena s DPH | [6 empty] | v |  | CZK |  |  | 59163134.23
REKAPITULACE OBJEKTŮ STAVBY A SOUPISŮ PRACÍ
| Kód: | [6 empty] | CITY049
| Stavba: | [6 empty] | Modernizace autobusového nádraží v Kolíně
| Místo: | [6 empty] | Kolín |  |  |  |  | Datum: |  | 25.3.2016
| Zadavatel: | [6 empty] | Město Kolín, Karlovo náměstí 78, 28202 Kolín |  |  |  |  | Projektant: |  | AF-CityPlan s.r.o.,Magistrů 1275/13, 14000 Praha 4 |  |  | Informatívní údaje z listů zakázek
| Uchazeč: | [6 empty] | STRABAG a.s.
| Kód |  |  |  | Objekt, Soupis prací | [6 empty] | Cena bez DPH [CZK] |  |  |  | Cena s DPH [CZK] | Typ | z toho Ostat. náklady [CZK] | DPH [CZK] | Normohodiny [h] | DPH základní [CZK] | DPH snížená [CZK] | DPH základní přenesená [CZK] | DPH snížená přenesená [CZK] | Základna DPH základní | Základna DPH snížená | Základna DPH zákl. přenesená | Základna DPH sníž. přenesená | Základna DPH nulová
| Náklady stavby celkem | [10 empty] | 48895152.26 |  |  |  | 59163134.23 |  | 0 | 10267981.97 | 0 | 10267981.97 | 0 | 0 | 0 | 48895152.26 | 0 | 0 | 0 | 0 |  | D | 0 | ###NOIMPORT### | IMPORT | {c8a249d4-0bbf-453b-9d02-86cfbd9fc9a8} | {00000000-0000-0000-0000-000000000000}
/ |  | CITY049-01 |  |  |  | SO 001 - Příprava staveniště | [5 empty] | 3651897.01 |  |  |  | 4418795.38 | STA | 0 | 766898.37 | 0 | 766898.37 | 0 | 0 | 0 | 3651897.01 | 0 | 0 | 0 | 0 |  |  | 1 |  | IMPORT | {4b92df1e-bc75-498c-9669-25c75ff5c75b} | {c8a249d4-0bbf-453b-9d02-86cfbd9fc9a8} | 2
/ |  | CITY049-02 |  |  |  | SO 101 - Komunikace a zpevněné plochy - ulice Rorejcova | [5 empty] | 3527006.03 |  |  |  | 4267677.3 | STA | 0 | 740671.27 | 0 | 740671.27 | 0 | 0 | 0 | 3527006.03 | 0 | 0 | 0 | 0 |  |  | 1 |  | IMPORT | {9429e063-4c8f-42aa-b813-2c96671338c0} | {c8a249d4-0bbf-453b-9d02-86cfbd9fc9a8} | 2
/ |  | CITY049-03 |  |  |  | SO 102 - Komunikace a zpevněné plochy - ulice Pod Hroby | [5 empty] | 1535436.24 |  |  |  | 1857877.85 | STA | 0 | 322441.61 | 0 | 322441.61 | 0 | 0 | 0 | 1535436.24 | 0 | 0 | 0 | 0 |  |  | 1 |  | IMPORT | {c53cee68-12e0-4e9f-9a92-d0a2a8971a9e} | {c8a249d4-0bbf-453b-9d02-86cfbd9fc9a8} | 2
/ |  | CITY049-04 |  |  |  | SO 103 - Komunikace a zpevněné plochy - ulice Dukelských Hrdinů | [5 empty] | 2130137.14 |  |  |  | 2577465.94 | STA | 0 | 447328.8 | 0 | 447328.8 | 0 | 0 | 0 | 2130137.14 | 0 | 0 | 0 | 0 |  |  | 1 |  | IMPORT | {133ce88d-2933-49e9-9126-8cf1a5df2b3c} | {c8a249d4-0bbf-453b-9d02-86cfbd9fc9a8} | 2
/ |  | CITY049-05 |  |  |  | SO 104 - Komunikace a zpevněné plochy - autobusové nádraží | [5 empty] | 10412936.74 |  |  |  | 12599653.46 | STA | 0 | 2186716.72 | 0 | 2186716.72 | 0 | 0 | 0 | 10412936.74 | 0 | 0 | 0 | 0 |  |  | 1 |  | IMPORT | {0ddcc92c-2c8e-455d-825f-da4438979699} | {c8a249d4-0bbf-453b-9d02-86cfbd9fc9a8} | 2
/ |  | CITY049-06 |  |  |  | SO 105 - Odstavná plocha pro autobusy | [5 empty] | 3357121.9 |  |  |  | 4062117.5 | STA | 0 | 704995.6 | 0 | 704995.6 | 0 | 0 | 0 | 3357121.9 | 0 | 0 | 0 | 0 |  |  | 1 |  | IMPORT | {8ebf5ff0-de5e-4d5e-8f94-01fa2e17f2a4} | {c8a249d4-0bbf-453b-9d02-86cfbd9fc9a8} | 2
/ |  | CITY049-07 |  |  |  | SO 106 - Parkoviště | [5 empty] | 2669583.04 |  |  |  | 3230195.48 | STA | 0 | 560612.44 | 0 | 560612.44 | 0 | 0 | 0 | 2669583.04 | 0 | 0 | 0 | 0 |  |  | 1 |  | IMPORT | {1330cace-bdec-4a56-82b9-6200c36aad4a} | {c8a249d4-0bbf-453b-9d02-86cfbd9fc9a8} | 2
/ |  | CITY049-08 |  |  |  | SO 107 - Parkoviště K+R a SŽDC | [5 empty] | 1953971.45 |  |  |  | 2364305.45 | STA | 0 | 410334 | 0 | 410334 | 0 | 0 | 0 | 1953971.45 | 0 | 0 | 0 | 0 |  |  | 1 |  | IMPORT | {a776edfd-425b-46c7-9720-5735748f78af} | {c8a249d4-0bbf-453b-9d02-86cfbd9fc9a8} | 2
/ |  | CITY049-09 |  |  |  | SO 301 - Revize kanalizace | [5 empty] | 1807791.04 |  |  |  | 2187427.16 | STA | 0 | 379636.12 | 0 | 379636.12 | 0 | 0 | 0 | 1807791.04 | 0 | 0 | 0 | 0 |  |  | 1 |  | IMPORT | {33e8eafe-803f-4415-bf90-b4d3a066abc6} | {c8a249d4-0bbf-453b-9d02-86cfbd9fc9a8} | 2
/ |  | CITY049-10 |  |  |  | SO 401 - Veřejné osvětlení | [5 empty] | 2560463.94 |  |  |  | 3098161.37 | STA | 0 | 537697.43 | 0 | 537697.43 | 0 | 0 | 0 | 2560463.94 | 0 | 0 | 0 | 0 |  |  | 1 |  | IMPORT | {4bc2e279-552a-4c5b-a21b-dca8ebb3cd50} | {c8a249d4-0bbf-453b-9d02-86cfbd9fc9a8} | 2
/ |  | CITY049-11 |  |  |  | SO 402 - Informační systém | [5 empty] | 3150064.83 |  |  |  | 3811578.44 | STA | 0 | 661513.61 | 0 | 661513.61 | 0 | 0 | 0 | 3150064.83 | 0 | 0 | 0 | 0 |  |  | 1 |  | IMPORT | {c8114f06-6c65-465d-b146-55ab9d4722b1} | {c8a249d4-0bbf-453b-9d02-86cfbd9fc9a8} | 2
/ |  | CITY049-12 |  |  |  | SO 403 - Přeložka kamerového systému | [5 empty] | 455990.62 |  |  |  | 551748.65 | STA | 0 | 95758.03 | 0 | 95758.03 | 0 | 0 | 0 | 455990.62 | 0 | 0 | 0 | 0 |  |  | 1 |  | IMPORT | {34558c78-0bd9-423a-9ff9-1ae3f71eea8e} | {c8a249d4-0bbf-453b-9d02-86cfbd9fc9a8} | 2
/ |  | CITY049-15 |  |  |  | SO 406 - Ochrana inženýrských sítí | [5 empty] | 224682.76 |  |  |  | 271866.14 | STA | 0 | 47183.38 | 0 | 47183.38 | 0 | 0 | 0 | 224682.76 | 0 | 0 | 0 | 0 |  |  | 1 |  | IMPORT | {7e3492ee-2e41-4186-a51c-b825a1796852} | {c8a249d4-0bbf-453b-9d02-86cfbd9fc9a8} | 2
/ |  | CITY049-16 |  |  |  | SO 407 - Parkovací automaty | [5 empty] | 278454.92 |  |  |  | 336930.45 | STA | 0 | 58475.53 | 0 | 58475.53 | 0 | 0 | 0 | 278454.92 | 0 | 0 | 0 | 0 |  |  | 1 |  | IMPORT | {227054c7-0dbd-4750-98cb-768d6e521a17} | {c8a249d4-0bbf-453b-9d02-86cfbd9fc9a8} | 2
/ |  | CITY049-17 |  |  |  | SO 701 - Zastřešení nástupišť | [5 empty] | 6589657.75 |  |  |  | 7973485.88 | STA | 0 | 1383828.13 | 0 | 1383828.13 | 0 | 0 | 0 | 6589657.75 | 0 | 0 | 0 | 0 |  |  | 1 |  | IMPORT | {10827d75-c086-487d-93a9-9fb0345e28bc} | {c8a249d4-0bbf-453b-9d02-86cfbd9fc9a8} | 2
/ |  | CITY049-18 |  |  |  | SO 801 - Sadové úpravy - ulice Rorejcova a Pod Hroby | [5 empty] | 661769.87 |  |  |  | 800741.54 | STA | 0 | 138971.67 | 0 | 138971.67 | 0 | 0 | 0 | 661769.87 | 0 | 0 | 0 | 0 |  |  | 1 |  | IMPORT | {93f7978b-fdf3-4507-8b84-6de514b09f1b} | {c8a249d4-0bbf-453b-9d02-86cfbd9fc9a8} | 2
/ |  | CITY049-19 |  |  |  | SO 802 - Sadové úpravy - Ulice Dukelských Hrdinů, parkoviště, odstavná plocha BUS | [5 empty] | 1906175.07 |  |  |  | 2306471.83 | STA | 0 | 400296.76 | 0 | 400296.76 | 0 | 0 | 0 | 1906175.07 | 0 | 0 | 0 | 0 |  |  | 1 |  | IMPORT | {8e0e5595-6da5-4c41-9f2e-baf0d81cf0d5} | {c8a249d4-0bbf-453b-9d02-86cfbd9fc9a8} | 2
/ |  | CITY049-20 |  |  |  | SO 901 - Městský mobiliář | [5 empty] | 884079.43 |  |  |  | 1069736.11 | STA | 0 | 185656.68 | 0 | 185656.68 | 0 | 0 | 0 | 884079.43 | 0 | 0 | 0 | 0 |  |  | 1 |  | IMPORT | {2dabbb80-c56b-4cf4-aa36-0f87e9a3953f} | {c8a249d4-0bbf-453b-9d02-86cfbd9fc9a8} | 2
/ |  | CITY049-21 |  |  |  | DIO - dopravně inženýrské opatření | [5 empty] | 786361.69 |  |  |  | 951497.64 | STA | 0 | 165135.95 | 0 | 165135.95 | 0 | 0 | 0 | 786361.69 | 0 | 0 | 0 | 0 |  |  | 1 |  | IMPORT | {801d8cb4-64b1-4a7d-be40-3000440f723a} | {c8a249d4-0bbf-453b-9d02-86cfbd9fc9a8} | 2
/ |  | CITY049-22 |  |  |  | Vedlejší rozpočtové náklady | [5 empty] | 351570.79 |  |  |  | 425400.66 | STA | 0 | 73829.87 | 0 | 73829.87 | 0 | 0 | 0 | 351570.79 | 0 | 0 | 0 | 0 |  |  | 1 |  | IMPORT | {20f436f4-0575-4a55-b324-93bb8bd5e9a6} | {c8a249d4-0bbf-453b-9d02-86cfbd9fc9a8} | 2

## CITY049-01 - SO 001 - Pří...
| List obsahuje: |  | 1) Krycí list soupisu | 2) Rekapitulace |  |  | 3) Soupis prací | Zpět na list: | Rekapitulace stavby
{4b92df1e-bc75-498c-9669-25c75ff5c75b}
2
| KRYCÍ LIST SOUPISU | [8 empty] | v --- níže se nacházejí doplnkové a pomocné údaje k sestavám --- v | [8 empty] | False
Stavba:
Modernizace autobusového nádraží v Kolíně
Objekt:
CITY049-01 - SO 001 - Příprava staveniště
| KSO: |  |  |  |  | CC-CZ:
| Místo: |  | Kolín |  |  | Datum: | 25.3.2016
| Zadavatel: |  |  |  |  | IČ: | 00235440
|  | Město Kolín, Karlovo náměstí 78, 28202 Kolín |  |  |  | DIČ:
| Uchazeč: |  |  |  |  | IČ: | 60838744
|  | STRABAG a.s. |  |  |  | DIČ: | CZ60838744
| Projektant: |  |  |  |  | IČ: | 47307218
|  | AF-CityPlan s.r.o.,Magistrů 1275/13, 14000 Praha 4 |  |  |  | DIČ:
Poznámka:
| Cena bez DPH | [5 empty] | 3651897.01
|  |  | Základ daně |  |  | Sazba daně | Výše daně
| DPH | základní | 3651897.01 |  |  | 21% | 766898.37
|  | snížená | 0 |  |  | 15% | 0
|  | zákl. přenesená | 0 |  |  | 21% | 0
|  | sníž. přenesená | 0 |  |  | 15% | 0
|  | nulová | 0 |  |  | 0% | 0
| Cena s DPH |  |  | v | CZK |  | 4418795.38
REKAPITULACE ČLENĚNÍ SOUPISU PRACÍ
Stavba:
Modernizace autobusového nádraží v Kolíně
Objekt:
CITY049-01 - SO 001 - Příprava staveniště
Místo: |  |  | Kolín |  |  | Datum: | 25.3.2016
Zadavatel: |  |  | Město Kolín, Karlovo náměstí 78, 28202 Kolín |  |  | Projektant: | AF-CityPlan s.r.o.,Magistrů 1275/13, 14000 Praha 4
Uchazeč: |  |  | STRABAG a.s.
Kód dílu - Popis | [6 empty] | Cena celkem [CZK]
Náklady soupisu celkem | [6 empty] | 3651897.01 | [12 empty] | -1
| HSV - Práce a dodávky HSV | [5 empty] | 3651897.01
| 1 - Zemní práce | [5 empty] | 2681759.54
| 9 - Ostatní konstrukce a práce, bourání | [5 empty] | 87122.13
| 997 - Přesun sutě | [5 empty] | 883005.43
| 998 - Přesun hmot | [5 empty] | 9.91
SOUPIS PRACÍ
Stavba:
Modernizace autobusového nádraží v Kolíně
Objekt:
CITY049-01 - SO 001 - Příprava staveniště
Místo: |  |  | Kolín |  |  | Datum: | 25.3.2016
Zadavatel: |  |  | Město Kolín, Karlovo náměstí 78, 28202 Kolín |  |  | Projektant: | AF-CityPlan s.r.o.,Magistrů 1275/13, 14000 Praha 4
Uchazeč: |  |  | STRABAG a.s.
PČ | Typ | Kód | Popis | MJ | Množství | J.cena [CZK] | Cena celkem [CZK] | Cenová soustava |  | Poznámka | DPH | J. Nh [h] | Nh celkem [h] | J. hmotnost [t] | Hmotnost celkem [t] | J. suť [t] | Suť Celkem [t]
Náklady soupisu celkem | [6 empty] | 3651897.01 | [5 empty] | 0 |  | 1.7473 |  | 10931.0605 |  | D | -1 | [10 empty] | 3651897.01
| D | HSV | Práce a dodávky HSV |  |  |  | 3651897.01 | [5 empty] | 0 |  | 1.7473 |  | 10931.0605 | 1 | D | 0 |  |  |  | ROZPOCET | [6 empty] | 3651897.01
| D | 1 | Zemní práce |  |  |  | 2681759.54 | [5 empty] | 0 |  | 1.7473 |  | 10526.7002 | 1 | D | 1 |  |  |  | ROZPOCET | [6 empty] | 2681759.54
1 | K | 111201101 | Odstranění křovin a stromů průměru kmene do 100 mm i s kořeny z celkové plochy do 1000 m2 | m2 | 64.1 | 36.08 | 2312.73 | CS ÚRS 2016 01 |  |  | základní |  | 0 | 0 | 0 | 0 | 0 | 4 | K | 2 |  |  |  | ROZPOCET | 2312.73 | 0 | 0 | 0 | 0 | 1 | 2312.73 | 4 | 1756684440
| VV |  | "dukelský" | [15 empty] | VV | 2 | 1 | True | 0 | ROZPOCET
| VV |  | 54,1+10,0 |  | 64.1 | [13 empty] | VV | 2 | 2 | True | 0 | ROZPOCET
| VV |  | Součet |  | 64.1 | [13 empty] | VV | 2 | 4 | True | 1 | ROZPOCET
2 | K | 112101101 | Kácení stromů listnatých D kmene do 300 mm | kus | 10 | 162.06 | 1620.6 | CS ÚRS 2016 01 |  |  | základní |  | 0 | 0 | 0 | 0 | 0 | 4 | K | 2 |  |  |  | ROZPOCET | 1620.6 | 0 | 0 | 0 | 0 | 1 | 1620.6 | 4 | 1555906522
3 | K | 112101102 | Kácení stromů listnatých D kmene do 500 mm | kus | 5 | 216.08 | 1080.4 | CS ÚRS 2016 01 |  |  | základní |  | 0 | 0 | 0 | 0 | 0 | 4 | K | 2 |  |  |  | ROZPOCET | 1080.4 | 0 | 0 | 0 | 0 | 1 | 1080.4 | 4 | 645421621
4 | K | 112101103 | Kácení stromů listnatých D kmene do 700 mm | kus | 1 | 324.12 | 324.12 | CS ÚRS 2016 01 |  |  | základní |  | 0 | 0 | 0 | 0 | 0 | 4 | K | 2 |  |  |  | ROZPOCET | 324.12 | 0 | 0 | 0 | 0 | 1 | 324.12 | 4 | 696169079
5 | K | 112101121 | Kácení stromů jehličnatých D kmene do 300 mm | kus | 5 | 162.06 | 810.3 | CS ÚRS 2016 01 |  |  | základní |  | 0 | 0 | 0 | 0 | 0 | 4 | K | 2 |  |  |  | ROZPOCET | 810.3 | 0 | 0 | 0 | 0 | 1 | 810.3 | 4 | -349635609
6 | K | 112201101 | Odstranění pařezů D do 300 mm | kus | 15 | 375.2 | 5628 | CS ÚRS 2016 01 |  |  | základní |  | 0 | 8.2788e-05 | 0.0012418 | 0 | 0 | 4 | K | 2 |  |  |  | ROZPOCET | 5628 | 0 | 0 | 0 | 0 | 1 | 5628 | 4 | -65279434
7 | K | 112201102 | Odstranění pařezů D do 500 mm | kus | 5 | 500.27 | 2501.35 | CS ÚRS 2016 01 |  |  | základní |  | 0 | 8.2788e-05 | 0.00041394 | 0 | 0 | 4 | K | 2 |  |  |  | ROZPOCET | 2501.35 | 0 | 0 | 0 | 0 | 1 | 2501.35 | 4 | -1883913653
8 | K | 112201103 | Odstranění pařezů D do 700 mm | kus | 1 | 500.27 | 500.27 | CS ÚRS 2016 01 |  |  | základní |  | 0 | 0.00016558 | 0.00016558 | 0 | 0 | 4 | K | 2 |  |  |  | ROZPOCET | 500.27 | 0 | 0 | 0 | 0 | 1 | 500.27 | 4 | -730758808
9 | K | 113106121 | Rozebrání dlažeb komunikací pro pěší z betonových nebo kamenných dlaždic | m2 | 286.53 | 25.49 | 7303.65 | CS ÚRS 2016 01 |  |  | základní |  | 0 | 0 | 0 | 0.255 | 73.0652 | 4 | K | 2 |  |  |  | ROZPOCET | 7303.65 | 0 | 0 | 0 | 0 | 1 | 7303.65 | 4 | -2059857827
| VV |  | "chodník u bus s boudou" | [15 empty] | VV | 2 | 1 | True | 0 | ROZPOCET
| VV |  | 286,53 |  | 286.53 | [13 empty] | VV | 2 | 2 | True | 0 | ROZPOCET
| VV |  | Součet |  | 286.53 | [13 empty] | VV | 2 | 4 | True | 1 | ROZPOCET
10 | K | 113106123 | Rozebrání dlažeb komunikací pro pěší ze zámkových dlaždic | m2 | 744.63 | 25.49 | 18980.62 | CS ÚRS 2016 01 |  |  | základní |  | 0 | 0 | 0 | 0.26 | 193.6038 | 4 | K | 2 |  |  |  | ROZPOCET | 18980.62 | 0 | 0 | 0 | 0 | 1 | 18980.62 | 4 | -336525199
| VV |  | "chodník rorejc" | [15 empty] | VV | 2 | 1 | True | 0 | ROZPOCET
| VV |  | 470,62 |  | 470.62 | [13 empty] | VV | 2 | 2 | True | 0 | ROZPOCET
| VV |  | "ostruvky" | [15 empty] | VV | 2 | 1 | True | 0 | ROZPOCET
| VV |  | 95,39+6,12+3,91 |  | 105.42 | [13 empty] | VV | 2 | 2 | True | 0 | ROZPOCET
| VV |  | "chodník naproti ostrov" | [15 empty] | VV | 2 | 1 | True | 0 | ROZPOCET
| VV |  | 85,48 |  | 85.48 | [13 empty] | VV | 2 | 2 | True | 0 | ROZPOCET
| VV |  | "pod hroby" | [15 empty] | VV | 2 | 1 | True | 0 | ROZPOCET
| VV |  | 62,83+20,28 |  | 83.11 | [13 empty] | VV | 2 | 2 | True | 0 | ROZPOCET
| VV |  | Součet |  | 744.63 | [13 empty] | VV | 2 | 4 | True | 1 | ROZPOCET
11 | K | 113106221 | Rozebrání dlažeb vozovek pl přes 50 do 200 m2 z drobných kostek do lože z kameniva | m2 | 224.93 | 29.13 | 6552.21 | CS ÚRS 2016 01 |  |  | základní |  | 0 | 0 | 0 | 0.32 | 71.9776 | 4 | K | 2 |  |  |  | ROZPOCET | 6552.21 | 0 | 0 | 0 | 0 | 1 | 6552.21 | 4 | 1525382062
| VV |  | "dlažba kostky 10/10" | [15 empty] | VV | 2 | 1 | True | 0 | ROZPOCET
| VV |  | 111,73+113,2 |  | 224.93 | [13 empty] | VV | 2 | 2 | True | 0 | ROZPOCET
| VV |  | Součet |  | 224.93 | [13 empty] | VV | 2 | 4 | True | 1 | ROZPOCET
12 | K | 113106241 | Rozebrání vozovek ze silničních dílců | m2 | 105.29 | 79.74 | 8395.82 | CS ÚRS 2016 01 |  |  | základní |  | 0 | 0 | 0 | 0.408 | 42.9583 | 4 | K | 2 |  |  |  | ROZPOCET | 8395.82 | 0 | 0 | 0 | 0 | 1 | 8395.82 | 4 | -1997937505
| VV |  | "panely" | [15 empty] | VV | 2 | 1 | True | 0 | ROZPOCET
| VV |  | 65,24+40,05 |  | 105.29 | [13 empty] | VV | 2 | 2 | True | 0 | ROZPOCET
| VV |  | Součet |  | 105.29 | [13 empty] | VV | 2 | 4 | True | 1 | ROZPOCET
13 | K | 113107142 | Odstranění podkladu pl do 50 m2 živičných tl 100 mm | m2 | 44.38 | 25.49 | 1131.25 | CS ÚRS 2016 01 |  |  | základní |  | 0 | 0 | 0 | 0.181 | 8.0328 | 4 | K | 2 |  |  |  | ROZPOCET | 1131.25 | 0 | 0 | 0 | 0 | 1 | 1131.25 | 4 | -101007101
| VV |  | "ostrov nástup" | [15 empty] | VV | 2 | 1 | True | 0 | ROZPOCET
| VV |  | 44,38 |  | 44.38 | [13 empty] | VV | 2 | 2 | True | 0 | ROZPOCET
| VV |  | Součet |  | 44.38 | [13 empty] | VV | 2 | 4 | True | 1 | ROZPOCET
14 | K | 113107182 | Odstranění podkladu pl přes 50 do 200 m2 živičných tl 100 mm | m2 | 162.07 | 25.49 | 4131.16 | CS ÚRS 2016 01 |  |  | základní |  | 0 | 0 | 0 | 0.181 | 29.3347 | 4 | K | 2 |  |  |  | ROZPOCET | 4131.16 | 0 | 0 | 0 | 0 | 1 | 4131.16 | 4 | -1113710437
| VV |  | "chodník do rorejc" | [15 empty] | VV | 2 | 1 | True | 0 | ROZPOCET
| VV |  | 97,39 |  | 97.39 | [13 empty] | VV | 2 | 2 | True | 0 | ROZPOCET
| VV |  | "pruh vedle dlažby" | [15 empty] | VV | 2 | 1 | True | 0 | ROZPOCET
| VV |  | 64,68 |  | 64.68 | [13 empty] | VV | 2 | 2 | True | 0 | ROZPOCET
| VV |  | Součet |  | 162.07 | [13 empty] | VV | 2 | 4 | True | 1 | ROZPOCET
15 | K | 113107222 | Odstranění podkladu pl přes 200 m2 z kameniva drceného tl 200 mm | m2 | 3771.04 | 20.01 | 75458.51 | CS ÚRS 2016 01 |  |  | základní |  | 0 | 0 | 0 | 0.235 | 886.1944 | 4 | K | 2 |  |  |  | ROZPOCET | 75458.51 | 0 | 0 | 0 | 0 | 1 | 75458.51 | 4 | -1783021259
| VV |  | "dlažba desky" | [15 empty] | VV | 2 | 1 | True | 0 | ROZPOCET
| VV |  | "chodník u bus s boudou" | [15 empty] | VV | 2 | 1 | True | 0 | ROZPOCET
| VV |  | 286,53 |  | 286.53 | [13 empty] | VV | 2 | 2 | True | 0 | ROZPOCET
| VV |  | Mezisoučet |  | 286.53 | [13 empty] | VV | 2 | 3 | True | 0 | ROZPOCET
| VV |  | "dlažba zámek" | [15 empty] | VV | 2 | 1 | True | 0 | ROZPOCET
| VV |  | "chodník rorejc" | [15 empty] | VV | 2 | 1 | True | 0 | ROZPOCET
| VV |  | 470,62 |  | 470.62 | [13 empty] | VV | 2 | 2 | True | 0 | ROZPOCET
| VV |  | "ostruvky" | [15 empty] | VV | 2 | 1 | True | 0 | ROZPOCET
| VV |  | 95,39+6,12+3,91 |  | 105.42 | [13 empty] | VV | 2 | 2 | True | 0 | ROZPOCET
| VV |  | "chodník naproti ostrov" | [15 empty] | VV | 2 | 1 | True | 0 | ROZPOCET
| VV |  | 85,48 |  | 85.48 | [13 empty] | VV | 2 | 2 | True | 0 | ROZPOCET
| VV |  | "pod hroby" | [15 empty] | VV | 2 | 1 | True | 0 | ROZPOCET
| VV |  | 62,83+20,28 |  | 83.11 | [13 empty] | VV | 2 | 2 | True | 0 | ROZPOCET
| VV |  | Mezisoučet |  | 744.63 | [13 empty] | VV | 2 | 3 | True | 0 | ROZPOCET
| VV |  | "chodník asfalt" | [15 empty] | VV | 2 | 1 | True | 0 | ROZPOCET
| VV |  | "ostrov nástup" | [15 empty] | VV | 2 | 1 | True | 0 | ROZPOCET
| VV |  | 44,38 |  | 44.38 | [13 empty] | VV | 2 | 2 | True | 0 | ROZPOCET
| VV |  | "chodník do rorejc" | [15 empty] | VV | 2 | 1 | True | 0 | ROZPOCET
| VV |  | 97,39 |  | 97.39 | [13 empty] | VV | 2 | 2 | True | 0 | ROZPOCET
| VV |  | "pruh vedle dlažby" | [15 empty] | VV | 2 | 1 | True | 0 | ROZPOCET
| VV |  | 64,68 |  | 64.68 | [13 empty] | VV | 2 | 2 | True | 0 | ROZPOCET
| VV |  | "chodník dukelských" | [15 empty] | VV | 2 | 1 | True | 0 | ROZPOCET
| VV |  | 337,84+405,91 |  | 743.75 | [13 empty] | VV | 2 | 2 | True | 0 | ROZPOCET
| VV |  | "chodník před nádražím" | [15 empty] | VV | 2 | 1 | True | 0 | ROZPOCET
| VV |  | 1272,98 |  | 1272.98 | [13 empty] | VV | 2 | 2 | True | 0 | ROZPOCET
| VV |  | "velký ostrov" | [15 empty] | VV | 2 | 1 | True | 0 | ROZPOCET
| VV |  | 516,7 |  | 516.7 | [13 empty] | VV | 2 | 2 | True | 0 | ROZPOCET
| VV |  | Mezisoučet |  | 2739.88 | [13 empty] | VV | 2 | 3 | True | 0 | ROZPOCET
| VV |  | Součet |  | 3771.04 | [13 empty] | VV | 2 | 4 | True | 1 | ROZPOCET
16 | K | 113107223 | Odstranění podkladu pl přes 200 m2 z kameniva drceného tl 300 mm | m2 | 12429.38 | 30.02 | 373129.99 | CS ÚRS 2016 01 |  |  | základní |  | 0 | 0 | 0 | 0.4 | 4971.752 | 4 | K | 2 |  |  |  | ROZPOCET | 373129.99 | 0 | 0 | 0 | 0 | 1 | 373129.99 | 4 | -1849326133
| VV |  | "dlažba kostky 10/10" | [15 empty] | VV | 2 | 1 | True | 0 | ROZPOCET
| VV |  | 111,73+113,2 |  | 224.93 | [13 empty] | VV | 2 | 2 | True | 0 | ROZPOCET
| VV |  | Mezisoučet |  | 224.93 | [13 empty] | VV | 2 | 3 | True | 0 | ROZPOCET
| VV |  | "panely" | [15 empty] | VV | 2 | 1 | True | 0 | ROZPOCET
| VV |  | 65,24+40,05 |  | 105.29 | [13 empty] | VV | 2 | 2 | True | 0 | ROZPOCET
| VV |  | Mezisoučet |  | 105.29 | [13 empty] | VV | 2 | 3 | True | 0 | ROZPOCET
| VV |  | "beton" | [15 empty] | VV | 2 | 1 | True | 0 | ROZPOCET
| VV |  | "chodník u bus" | [15 empty] | VV | 2 | 1 | True | 0 | ROZPOCET
| VV |  | 215,87 |  | 215.87 | [13 empty] | VV | 2 | 2 | True | 0 | ROZPOCET
| VV |  | "beton plocha autobusy" | [15 empty] | VV | 2 | 1 | True | 0 | ROZPOCET
| VV |  | 4043,92 |  | 4043.92 | [13 empty] | VV | 2 | 2 | True | 0 | ROZPOCET
| VV |  | Mezisoučet |  | 4259.79 | [13 empty] | VV | 2 | 3 | True | 0 | ROZPOCET
| VV |  | "vozovka asfalt" | [15 empty] | VV | 2 | 1 | True | 0 | ROZPOCET
| VV |  | "dukelských" | [15 empty] | VV | 2 | 1 | True | 0 | ROZPOCET
| VV |  | 1156,41 |  | 1156.41 | [13 empty] | VV | 2 | 2 | True | 0 | ROZPOCET
| VV |  | "rorejc" | [15 empty] | VV | 2 | 1 | True | 0 | ROZPOCET
| VV |  | 2913,61+114,97 |  | 3028.58 | [13 empty] | VV | 2 | 2 | True | 0 | ROZPOCET
| VV |  | "pod hroby" | [15 empty] | VV | 2 | 1 | True | 0 | ROZPOCET
| VV |  | 2092,74 |  | 2092.74 | [13 empty] | VV | 2 | 2 | True | 0 | ROZPOCET
| VV |  | "parkoviště" | [15 empty] | VV | 2 | 1 | True | 0 | ROZPOCET
| VV |  | 1561,64 |  | 1561.64 | [13 empty] | VV | 2 | 2 | True | 0 | ROZPOCET
| VV |  | Mezisoučet |  | 7839.37 | [13 empty] | VV | 2 | 3 | True | 0 | ROZPOCET
| VV |  | Součet |  | 12429.38 | [13 empty] | VV | 2 | 4 | True | 1 | ROZPOCET
17 | K | 113107231 | Odstranění podkladu pl přes 200 m2 z betonu prostého tl 150 mm | m2 | 215.87 | 38.23 | 8252.71 | CS ÚRS 2016 01 |  |  | základní |  | 0 | 0 | 0 | 0.225 | 48.5707 | 4 | K | 2 |  |  |  | ROZPOCET | 8252.71 | 0 | 0 | 0 | 0 | 1 | 8252.71 | 4 | -405922879
| VV |  | "chodník u bus" | [15 empty] | VV | 2 | 1 | True | 0 | ROZPOCET
| VV |  | 215,87 |  | 215.87 | [13 empty] | VV | 2 | 2 | True | 0 | ROZPOCET
| VV |  | Součet |  | 215.87 | [13 empty] | VV | 2 | 4 | True | 1 | ROZPOCET
18 | K | 113107236 | Odstranění podkladu pl nad 200 m2 z betonu vyztuženého sítěmi tl 150 mm | m2 | 4043.92 | 129.86 | 525143.45 | CS ÚRS 2016 01 |  |  | základní |  | 0 | 0 | 0 | 0.229 | 926.0577 | 4 | K | 2 |  |  |  | ROZPOCET | 525143.45 | 0 | 0 | 0 | 0 | 1 | 525143.45 | 4 | -506368970
| VV |  | "beton plocha autobusy" | [15 empty] | VV | 2 | 1 | True | 0 | ROZPOCET
| VV |  | 4043,92 |  | 4043.92 | [13 empty] | VV | 2 | 2 | True | 0 | ROZPOCET
| VV |  | Součet |  | 4043.92 | [13 empty] | VV | 2 | 4 | True | 1 | ROZPOCET
19 | K | 113107242 | Odstranění podkladu pl přes 200 m2 živičných tl 100 mm | m2 | 2533.43 | 33.98 | 86085.95 | CS ÚRS 2016 01 |  |  | základní |  | 0 | 0 | 0 | 0.181 | 458.5508 | 4 | K | 2 |  |  |  | ROZPOCET | 86085.95 | 0 | 0 | 0 | 0 | 1 | 86085.95 | 4 | 132323099
| VV |  | "chodník dukelských" | [15 empty] | VV | 2 | 1 | True | 0 | ROZPOCET
| VV |  | 337,84+405,91 |  | 743.75 | [13 empty] | VV | 2 | 2 | True | 0 | ROZPOCET
| VV |  | "chodník před nádražím" | [15 empty] | VV | 2 | 1 | True | 0 | ROZPOCET
| VV |  | 1272,98 |  | 1272.98 | [13 empty] | VV | 2 | 2 | True | 0 | ROZPOCET
| VV |  | "velký ostrov" | [15 empty] | VV | 2 | 1 | True | 0 | ROZPOCET
| VV |  | 516,7 |  | 516.7 | [13 empty] | VV | 2 | 2 | True | 0 | ROZPOCET
| VV |  | Součet |  | 2533.43 | [13 empty] | VV | 2 | 4 | True | 1 | ROZPOCET
20 | K | 113107243 | Odstranění podkladu pl přes 200 m2 živičných tl 150 mm | m2 | 7839.37 | 71.1 | 557379.21 | CS ÚRS 2016 01 |  |  | základní |  | 0 | 0 | 0 | 0.316 | 2477.2409 | 4 | K | 2 |  |  |  | ROZPOCET | 557379.21 | 0 | 0 | 0 | 0 | 1 | 557379.21 | 4 | 1321467707
| VV |  | "asfalt komunikace" | [15 empty] | VV | 2 | 1 | True | 0 | ROZPOCET
| VV |  | "dukelských" | [15 empty] | VV | 2 | 1 | True | 0 | ROZPOCET
| VV |  | 1156,41 |  | 1156.41 | [13 empty] | VV | 2 | 2 | True | 0 | ROZPOCET
| VV |  | "rorejc" | [15 empty] | VV | 2 | 1 | True | 0 | ROZPOCET
| VV |  | 2913,61+114,97 |  | 3028.58 | [13 empty] | VV | 2 | 2 | True | 0 | ROZPOCET
| VV |  | "pod hroby" | [15 empty] | VV | 2 | 1 | True | 0 | ROZPOCET
| VV |  | 2092,74 |  | 2092.74 | [13 empty] | VV | 2 | 2 | True | 0 | ROZPOCET
| VV |  | "parkoviště" | [15 empty] | VV | 2 | 1 | True | 0 | ROZPOCET
| VV |  | 1561,64 |  | 1561.64 | [13 empty] | VV | 2 | 2 | True | 0 | ROZPOCET
| VV |  | Součet |  | 7839.37 | [13 empty] | VV | 2 | 4 | True | 1 | ROZPOCET
21 | K | 113201111 | Vytrhání obrub chodníkových ležatých | m | 708.75 | 33.98 | 24083.33 | CS ÚRS 2016 01 |  |  | základní |  | 0 | 0 | 0 | 0.23 | 163.0125 | 4 | K | 2 |  |  |  | ROZPOCET | 24083.33 | 0 | 0 | 0 | 0 | 1 | 24083.33 | 4 | -142874414
| VV |  | "rorejc" | [15 empty] | VV | 2 | 1 | True | 0 | ROZPOCET
| VV |  | 156,9 |  | 156.9 | [13 empty] | VV | 2 | 2 | True | 0 | ROZPOCET
| VV |  | "před nádražím" | [15 empty] | VV | 2 | 1 | True | 0 | ROZPOCET
| VV |  | 213,65 |  | 213.65 | [13 empty] | VV | 2 | 2 | True | 0 | ROZPOCET
| VV |  | "naproti nádraží" | [15 empty] | VV | 2 | 1 | True | 0 | ROZPOCET
| VV |  | 33,9 |  | 33.9 | [13 empty] | VV | 2 | 2 | True | 0 | ROZPOCET
| VV |  | "pod hroby" | [15 empty] | VV | 2 | 1 | True | 0 | ROZPOCET
| VV |  | 42,0 |  | 42 | [13 empty] | VV | 2 | 2 | True | 0 | ROZPOCET
| VV |  | "dukelských" | [15 empty] | VV | 2 | 1 | True | 0 | ROZPOCET
| VV |  | 137,3+13,0+112,0 |  | 262.3 | [13 empty] | VV | 2 | 2 | True | 0 | ROZPOCET
| VV |  | Součet |  | 708.75 | [13 empty] | VV | 2 | 4 | True | 1 | ROZPOCET
22 | K | 113202111 | Vytrhání obrub krajníků obrubníků stojatých | m | 393.4 | 33.98 | 13367.73 | CS ÚRS 2016 01 |  |  | základní |  | 0 | 0 | 0 | 0.205 | 80.647 | 4 | K | 2 |  |  |  | ROZPOCET | 13367.73 | 0 | 0 | 0 | 0 | 1 | 13367.73 | 4 | -2064854261
| VV |  | "betonové" | [15 empty] | VV | 2 | 1 | True | 0 | ROZPOCET
| VV |  | 31,85+17,7+65,15+10,0+155,25 |  | 279.95 | [13 empty] | VV | 2 | 2 | True | 0 | ROZPOCET
| VV |  | "kamenné" | [15 empty] | VV | 2 | 1 | True | 0 | ROZPOCET
| VV |  | 61,8+8,75+42,9 |  | 113.45 | [13 empty] | VV | 2 | 2 | True | 0 | ROZPOCET
| VV |  | Součet |  | 393.4 | [13 empty] | VV | 2 | 4 | True | 1 | ROZPOCET
23 | K | 113203111 | Vytrhání obrub z dlažebních kostek | m | 764.45 | 22.65 | 17314.79 | CS ÚRS 2016 01 |  |  | základní |  | 0 | 0 | 0 | 0.115 | 87.9117 | 4 | K | 2 |  |  |  | ROZPOCET | 17314.79 | 0 | 0 | 0 | 0 | 1 | 17314.79 | 4 | 984568150
| VV |  | "bus" | [15 empty] | VV | 2 | 1 | True | 0 | ROZPOCET
| VV |  | 10,9+30,6+20,0+156,1 |  | 217.6 | [13 empty] | VV | 2 | 2 | True | 0 | ROZPOCET
| VV |  | "dukelských" | [15 empty] | VV | 2 | 1 | True | 0 | ROZPOCET
| VV |  | 5,9+118,55+138,0+15,6+45,8+32,6+2,2+2,2 |  | 360.85 | [13 empty] | VV | 2 | 2 | True | 0 | ROZPOCET
| VV |  | "rorejc" | [15 empty] | VV | 2 | 1 | True | 0 | ROZPOCET
| VV |  | 31,4+24,05+20,25+86,3 |  | 162 | [13 empty] | VV | 2 | 2 | True | 0 | ROZPOCET
| VV |  | "stromy" | [15 empty] | VV | 2 | 1 | True | 0 | ROZPOCET
| VV |  | 8,0+8,0+8,0 |  | 24 | [13 empty] | VV | 2 | 2 | True | 0 | ROZPOCET
| VV |  | Součet |  | 764.45 | [13 empty] | VV | 2 | 4 | True | 1 | ROZPOCET
24 | K | 113204111 | Vytrhání obrub záhonových | m | 194.75 | 25.49 | 4964.18 | CS ÚRS 2016 01 |  |  | základní |  | 0 | 0 | 0 | 0.04 | 7.79 | 4 | K | 2 |  |  |  | ROZPOCET | 4964.18 | 0 | 0 | 0 | 0 | 1 | 4964.18 | 4 | -948911554
| VV |  | 24,7+16,35+33,85+48,5+71,35 |  | 194.75 | [13 empty] | VV | 2 | 2 | True | 0 | ROZPOCET
| VV |  | Součet |  | 194.75 | [13 empty] | VV | 2 | 4 | True | 1 | ROZPOCET
25 | K | 119002121 | Pomocné konstrukce při zabezpečení výkopů přechodovou lávkou l do 2 m včetně zábradlí zřízení | kus | 487 | 396.22 | 192959.14 | CS ÚRS 2016 01 |  |  | základní |  | 0 | 0.0008 | 0.3896 | 0 | 0 | 4 | K | 2 |  |  |  | ROZPOCET | 192959.14 | 0 | 0 | 0 | 0 | 1 | 192959.14 | 4 | 1774643135
| VV |  | "lávky etapy 1-6" | [15 empty] | VV | 2 | 1 | True | 0 | ROZPOCET
| VV |  | 22,0+18,0 |  | 40 | [13 empty] | VV | 2 | 2 | True | 0 | ROZPOCET
| VV |  | 18,0+18,0+32,0+28,0+18,0 |  | 114 | [13 empty] | VV | 2 | 2 | True | 0 | ROZPOCET
| VV |  | 20,0 |  | 20 | [13 empty] | VV | 2 | 2 | True | 0 | ROZPOCET
| VV |  | 10,0 |  | 10 | [13 empty] | VV | 2 | 2 | True | 0 | ROZPOCET
| VV |  | 30,0+26,0+24,0+20,0 |  | 100 | [13 empty] | VV | 2 | 2 | True | 0 | ROZPOCET
| VV |  | 5,0+10,0+10,0 |  | 25 | [13 empty] | VV | 2 | 2 | True | 0 | ROZPOCET
| VV |  | 10,0 |  | 10 | [13 empty] | VV | 2 | 2 | True | 0 | ROZPOCET
| VV |  | 20,0+22,0+16,0+20,0 |  | 78 | [13 empty] | VV | 2 | 2 | True | 0 | ROZPOCET
| VV |  | 75,0+15,0 |  | 90 | [13 empty] | VV | 2 | 2 | True | 0 | ROZPOCET
| VV |  | Součet |  | 487 | [13 empty] | VV | 2 | 4 | True | 1 | ROZPOCET
26 | K | 119002122 | Pomocné konstrukce při zabezpečení výkopů přechodovou lávkou l do 2 m včetně zábradlí odstranění | kus | 487 | 43.22 | 21048.14 | CS ÚRS 2016 01 |  |  | základní |  | 0 | 0 | 0 | 0 | 0 | 4 | K | 2 |  |  |  | ROZPOCET | 21048.14 | 0 | 0 | 0 | 0 | 1 | 21048.14 | 4 | 1361634864
27 | K | 119003111 | Pomocné konstrukce při zabezpečení výkopů mobilní plotovou zábranou výšky do 1,1 m zřízení | m | 1815 | 260.1 | 472081.5 | CS ÚRS 2016 01 |  |  | základní |  | 0 | 0.00019694 | 0.35745 | 0 | 0 | 4 | K | 2 |  |  |  | ROZPOCET | 472081.5 | 0 | 0 | 0 | 0 | 1 | 472081.5 | 4 | -1590207338
| VV |  | "ploty 1-6 etapa" | [15 empty] | VV | 2 | 1 | True | 0 | ROZPOCET
| VV |  | 189,0+190,0+73,0+86,0+142,0+150,0+240,0+240,0+192,0+44,0+201,0+68,0 |  | 1815 | [13 empty] | VV | 2 | 2 | True | 0 | ROZPOCET
| VV |  | Součet |  | 1815 | [13 empty] | VV | 2 | 4 | True | 1 | ROZPOCET
28 | K | 119003112 | Pomocné konstrukce při zabezpečení výkopů mobilní plotovou zábranou výšky do 1,1 m odstranění | m | 1815 | 16.21 | 29421.15 | CS ÚRS 2016 01 |  |  | základní |  | 0 | 0 | 0 | 0 | 0 | 4 | K | 2 |  |  |  | ROZPOCET | 29421.15 | 0 | 0 | 0 | 0 | 1 | 29421.15 | 4 | -167910446
29 | K | 119003131 | Pomocné konstrukce při zabezpečení výkopů výstražnou páskou zřízení, včetně dodávky výstražné pásky | m | 1815 | 9.26 | 16806.9 | CS ÚRS 2016 01 |  |  | základní |  | 0 | 0.00055012 | 0.99847 | 0 | 0 | 4 | K | 2 |  |  |  | ROZPOCET | 16806.9 | 0 | 0 | 0 | 0 | 1 | 16806.9 | 4 | 319923598
| VV |  | "ploty 1-6 etapa" | [15 empty] | VV | 2 | 1 | True | 0 | ROZPOCET
| VV |  | 189,0+190,0+73,0+86,0+142,0+150,0+240,0+240,0+192,0+44,0+201,0+68,0 |  | 1815 | [13 empty] | VV | 2 | 2 | True | 0 | ROZPOCET
| VV |  | Součet |  | 1815 | [13 empty] | VV | 2 | 4 | True | 1 | ROZPOCET
30 | K | 119003132 | Pomocné konstrukce při zabezpečení výkopů výstražnou páskou odstranění | m | 1815 | 3.24 | 5880.6 | CS ÚRS 2016 01 |  |  | základní |  | 0 | 0 | 0 | 0 | 0 | 4 | K | 2 |  |  |  | ROZPOCET | 5880.6 | 0 | 0 | 0 | 0 | 1 | 5880.6 | 4 | -1369326783
31 | K | 122102202 | Odkopávky a prokopávky nezapažené pro silnice objemu do 1000 m3 v hornině tř. 1 a 2 | m3 | 132.356 | 67.96 | 8994.91 | CS ÚRS 2016 01 |  |  | základní |  | 0 | 0 | 0 | 0 | 0 | 4 | K | 2 |  |  |  | ROZPOCET | 8994.91 | 0 | 0 | 0 | 0 | 1 | 8994.91 | 4 | -1452273204
| VV |  | "odkop hlíny po trávou" | [15 empty] | VV | 2 | 1 | True | 0 | ROZPOCET
| VV |  | 152,28*0,4 |  | 60.912 | [13 empty] | VV | 2 | 2 | True | 0 | ROZPOCET
| VV |  | 51,26*0,4 |  | 20.504 | [13 empty] | VV | 2 | 2 | True | 0 | ROZPOCET
| VV |  | 73,25*0,4 |  | 29.3 | [13 empty] | VV | 2 | 2 | True | 0 | ROZPOCET
| VV |  | 54,1*0,4 |  | 21.64 | [13 empty] | VV | 2 | 2 | True | 0 | ROZPOCET
| VV |  | Součet |  | 132.356 | [13 empty] | VV | 2 | 4 | True | 1 | ROZPOCET
32 | K | 122202202 | Odkopávky a prokopávky nezapažené pro silnice objemu do 1000 m3 v hornině tř. 3 | m3 | 692.783 | 67.96 | 47081.53 | CS ÚRS 2016 01 |  |  | základní |  | 0 | 0 | 0 | 0 | 0 | 4 | K | 2 |  |  |  | ROZPOCET | 47081.53 | 0 | 0 | 0 | 0 | 1 | 47081.53 | 4 | -700299617
| VV |  | "odkop na plan -40" | [15 empty] | VV | 2 | 1 | True | 0 | ROZPOCET
| VV |  | "dlažba desky" | [15 empty] | VV | 2 | 1 | True | 0 | ROZPOCET
| VV |  | "chodník u bus s boudou" | [15 empty] | VV | 2 | 1 | True | 0 | ROZPOCET
| VV |  | 286,53*0,15 |  | 42.98 | [13 empty] | VV | 2 | 2 | True | 0 | ROZPOCET
| VV |  | Mezisoučet |  | 42.98 | [13 empty] | VV | 2 | 3 | True | 0 | ROZPOCET
| VV |  | "dlažba zámek" | [15 empty] | VV | 2 | 1 | True | 0 | ROZPOCET
| VV |  | "chodník rorejc" | [15 empty] | VV | 2 | 1 | True | 0 | ROZPOCET
| VV |  | 470,62*0,15 |  | 70.593 | [13 empty] | VV | 2 | 2 | True | 0 | ROZPOCET
| VV |  | "ostruvky" | [15 empty] | VV | 2 | 1 | True | 0 | ROZPOCET
| VV |  | 105,42*0,15 |  | 15.813 | [13 empty] | VV | 2 | 2 | True | 0 | ROZPOCET
| VV |  | "chodník naproti ostrov" | [15 empty] | VV | 2 | 1 | True | 0 | ROZPOCET
| VV |  | 85,48*0,15 |  | 12.822 | [13 empty] | VV | 2 | 2 | True | 0 | ROZPOCET
| VV |  | "pod hroby" | [15 empty] | VV | 2 | 1 | True | 0 | ROZPOCET
| VV |  | 83,11*0,15 |  | 12.467 | [13 empty] | VV | 2 | 2 | True | 0 | ROZPOCET
| VV |  | Mezisoučet |  | 111.695 | [13 empty] | VV | 2 | 3 | True | 0 | ROZPOCET
| VV |  | "chodník asfalt" | [15 empty] | VV | 2 | 1 | True | 0 | ROZPOCET
| VV |  | "ostrov nástup" | [15 empty] | VV | 2 | 1 | True | 0 | ROZPOCET
| VV |  | 44,38*0,15 |  | 6.657 | [13 empty] | VV | 2 | 2 | True | 0 | ROZPOCET
| VV |  | "chodník do rorejc" | [15 empty] | VV | 2 | 1 | True | 0 | ROZPOCET
| VV |  | 97,39*0,15 |  | 14.609 | [13 empty] | VV | 2 | 2 | True | 0 | ROZPOCET
| VV |  | "pruh vedle dlažby" | [15 empty] | VV | 2 | 1 | True | 0 | ROZPOCET
| VV |  | 64,68*0,15 |  | 9.702 | [13 empty] | VV | 2 | 2 | True | 0 | ROZPOCET
| VV |  | "chodník dukelských" | [15 empty] | VV | 2 | 1 | True | 0 | ROZPOCET
| VV |  | 743,75*0,15 |  | 111.563 | [13 empty] | VV | 2 | 2 | True | 0 | ROZPOCET
| VV |  | "chodník před nádražím" | [15 empty] | VV | 2 | 1 | True | 0 | ROZPOCET
| VV |  | 1272,98*0,15 |  | 190.947 | [13 empty] | VV | 2 | 2 | True | 0 | ROZPOCET
| VV |  | "velký ostrov" | [15 empty] | VV | 2 | 1 | True | 0 | ROZPOCET
| VV |  | 516,7*0,15 |  | 77.505 | [13 empty] | VV | 2 | 2 | True | 0 | ROZPOCET
| VV |  | Mezisoučet |  | 410.983 | [13 empty] | VV | 2 | 3 | True | 0 | ROZPOCET
| VV |  | "násyp před vchodem" | [15 empty] | VV | 2 | 1 | True | 0 | ROZPOCET
| VV |  | 141,25*0,9 |  | 127.125 | [13 empty] | VV | 2 | 2 | True | 0 | ROZPOCET
| VV |  | Mezisoučet |  | 127.125 | [13 empty] | VV | 2 | 3 | True | 0 | ROZPOCET
| VV |  | Součet |  | 692.783 | [13 empty] | VV | 2 | 4 | True | 1 | ROZPOCET
33 | K | 122202209 | Příplatek k odkopávkám a prokopávkám pro silnice v hornině tř. 3 za lepivost | m3 | 69.278 | 4.63 | 320.76 | CS ÚRS 2016 01 |  |  | základní |  | 0 | 0 | 0 | 0 | 0 | 4 | K | 2 |  |  |  | ROZPOCET | 320.76 | 0 | 0 | 0 | 0 | 1 | 320.76 | 4 | -1384603672
34 | K | 162301401 | Vodorovné přemístění větví stromů listnatých do 5 km D kmene do 300 mm | kus | 10 | 89.86 | 898.6 | CS ÚRS 2016 01 |  |  | základní |  | 0 | 0 | 0 | 0 | 0 | 4 | K | 2 |  |  |  | ROZPOCET | 898.6 | 0 | 0 | 0 | 0 | 1 | 898.6 | 4 | -1633974899
35 | K | 162301402 | Vodorovné přemístění větví stromů listnatých do 5 km D kmene do 500 mm | kus | 5 | 119.81 | 599.05 | CS ÚRS 2016 01 |  |  | základní |  | 0 | 0 | 0 | 0 | 0 | 4 | K | 2 |  |  |  | ROZPOCET | 599.05 | 0 | 0 | 0 | 0 | 1 | 599.05 | 4 | -1943920846
36 | K | 162301403 | Vodorovné přemístění větví stromů listnatých do 5 km D kmene do 700 mm | kus | 1 | 179.71 | 179.71 | CS ÚRS 2016 01 |  |  | základní |  | 0 | 0 | 0 | 0 | 0 | 4 | K | 2 |  |  |  | ROZPOCET | 179.71 | 0 | 0 | 0 | 0 | 1 | 179.71 | 4 | -937378353
37 | K | 162301405 | Vodorovné přemístění větví stromů jehličnatých do 5 km D kmene do 300 mm | kus | 5 | 89.86 | 449.3 | CS ÚRS 2016 01 |  |  | základní |  | 0 | 0 | 0 | 0 | 0 | 4 | K | 2 |  |  |  | ROZPOCET | 449.3 | 0 | 0 | 0 | 0 | 1 | 449.3 | 4 | 1815091648
38 | K | 162301411 | Vodorovné přemístění kmenů stromů listnatých do 5 km D kmene do 300 mm | kus | 10 | 23.96 | 239.6 | CS ÚRS 2016 01 |  |  | základní |  | 0 | 0 | 0 | 0 | 0 | 4 | K | 2 |  |  |  | ROZPOCET | 239.6 | 0 | 0 | 0 | 0 | 1 | 239.6 | 4 | 534400976
39 | K | 162301412 | Vodorovné přemístění kmenů stromů listnatých do 5 km D kmene do 500 mm | kus | 5 | 29.95 | 149.75 | CS ÚRS 2016 01 |  |  | základní |  | 0 | 0 | 0 | 0 | 0 | 4 | K | 2 |  |  |  | ROZPOCET | 149.75 | 0 | 0 | 0 | 0 | 1 | 149.75 | 4 | -1722298751
40 | K | 162301413 | Vodorovné přemístění kmenů stromů listnatých do 5 km D kmene do 700 mm | kus | 1 | 35.94 | 35.94 | CS ÚRS 2016 01 |  |  | základní |  | 0 | 0 | 0 | 0 | 0 | 4 | K | 2 |  |  |  | ROZPOCET | 35.94 | 0 | 0 | 0 | 0 | 1 | 35.94 | 4 | 157369932
41 | K | 162301415 | Vodorovné přemístění kmenů stromů jehličnatých do 5 km D kmene do 300 mm | kus | 5 | 29.95 | 149.75 | CS ÚRS 2016 01 |  |  | základní |  | 0 | 0 | 0 | 0 | 0 | 4 | K | 2 |  |  |  | ROZPOCET | 149.75 | 0 | 0 | 0 | 0 | 1 | 149.75 | 4 | 909861326
42 | K | 162301421 | Vodorovné přemístění pařezů do 5 km D do 300 mm | kus | 15 | 59.9 | 898.5 | CS ÚRS 2016 01 |  |  | základní |  | 0 | 0 | 0 | 0 | 0 | 4 | K | 2 |  |  |  | ROZPOCET | 898.5 | 0 | 0 | 0 | 0 | 1 | 898.5 | 4 | 345399720
43 | K | 162301422 | Vodorovné přemístění pařezů do 5 km D do 500 mm | kus | 5 | 71.88 | 359.4 | CS ÚRS 2016 01 |  |  | základní |  | 0 | 0 | 0 | 0 | 0 | 4 | K | 2 |  |  |  | ROZPOCET | 359.4 | 0 | 0 | 0 | 0 | 1 | 359.4 | 4 | -1718328083
44 | K | 162301423 | Vodorovné přemístění pařezů do 5 km D do 700 mm | kus | 1 | 89.86 | 89.86 | CS ÚRS 2016 01 |  |  | základní |  | 0 | 0 | 0 | 0 | 0 | 4 | K | 2 |  |  |  | ROZPOCET | 89.86 | 0 | 0 | 0 | 0 | 1 | 89.86 | 4 | 810122639
45 | K | 162301501 | Vodorovné přemístění křovin do 5 km D kmene do 100 mm | m2 | 64.1 | 11.23 | 719.84 | CS ÚRS 2016 01 |  |  | základní |  | 0 | 0 | 0 | 0 | 0 | 4 | K | 2 |  |  |  | ROZPOCET | 719.84 | 0 | 0 | 0 | 0 | 1 | 719.84 | 4 | -802077872
46 | K | 162701105 | Vodorovné přemístění do 10000 m výkopku/sypaniny z horniny tř. 1 až 4 | m3 | 825.139 | 47.07 | 38839.29 | CS ÚRS 2016 01 |  |  | základní |  | 0 | 0 | 0 | 0 | 0 | 4 | K | 2 |  |  |  | ROZPOCET | 38839.29 | 0 | 0 | 0 | 0 | 1 | 38839.29 | 4 | 1050745053
| VV |  | 132,356+692,783 |  | 825.139 | [13 empty] | VV | 2 | 2 | True | 0 | ROZPOCET
| VV |  | Součet |  | 825.139 | [13 empty] | VV | 2 | 4 | True | 1 | ROZPOCET
47 | K | 162701109 | Příplatek k vodorovnému přemístění výkopku/sypaniny z horniny tř. 1 až 4 ZKD 1000 m přes 10000 m | m3 | 4125.695 | 4.28 | 17657.97 | CS ÚRS 2016 01 |  |  | základní |  | 0 | 0 | 0 | 0 | 0 | 4 | K | 2 |  |  |  | ROZPOCET | 17657.97 | 0 | 0 | 0 | 0 | 1 | 17657.97 | 4 | 345280110
| VV |  | 825,139*5 |  | 4125.695 | [13 empty] | VV | 2 | 2 | True | 0 | ROZPOCET
| VV |  | Součet |  | 4125.695 | [13 empty] | VV | 2 | 4 | True | 1 | ROZPOCET
48 | K | 171201211 | Poplatek za uložení odpadu ze sypaniny na skládce (skládkovné) | t | 1485.25 | 53.49 | 79446.02 | CS ÚRS 2016 01 |  |  | základní |  | 0 | 0 | 0 | 0 | 0 | 4 | K | 2 |  |  |  | ROZPOCET | 79446.02 | 0 | 0 | 0 | 0 | 1 | 79446.02 | 4 | 1767722434
| VV |  | 825,139*1,8 |  | 1485.25 | [13 empty] | VV | 2 | 2 | True | 0 | ROZPOCET
| VV |  | Součet |  | 1485.25 | [13 empty] | VV | 2 | 4 | True | 1 | ROZPOCET
| D | 9 | Ostatní konstrukce a práce, bourání |  |  |  | 87122.13 | [5 empty] | 0 |  | 0 |  | 404.3603 | 1 | D | 1 |  |  |  | ROZPOCET | [6 empty] | 87122.13
49 | K | 960191245 | Bourání zdiva z kamenných kvádrů | m3 | 36.792 | 223.93 | 8238.83 |  |  |  | základní |  | 0 | 0 | 0 | 2.75 | 101.178 | 4 | K | 2 |  |  |  | ROZPOCET | 8238.83 | 0 | 0 | 0 | 0 | 1 | 8238.83 | 4 | 376169186
| VV |  | 17,0*1,6*0,9 |  | 24.48 | [13 empty] | VV | 2 | 2 | True | 0 | ROZPOCET
| VV |  | 2,4*1,2*0,9 |  | 2.592 | [13 empty] | VV | 2 | 2 | True | 0 | ROZPOCET
| VV |  | 9,0*1,2*0,9 |  | 9.72 | [13 empty] | VV | 2 | 2 | True | 0 | ROZPOCET
| VV |  | Součet |  | 36.792 | [13 empty] | VV | 2 | 4 | True | 1 | ROZPOCET
50 | K | 961044111 | Bourání základů z betonu prostého | m3 | 48.692 | 268.71 | 13084.03 | CS ÚRS 2016 01 |  |  | základní |  | 0 | 0 | 0 | 2 | 97.384 | 4 | K | 2 |  |  |  | ROZPOCET | 13084.03 | 0 | 0 | 0 | 0 | 1 | 13084.03 | 4 | 1556943422
| VV |  | "válec" | [15 empty] | VV | 2 | 1 | True | 0 | ROZPOCET
| VV |  | 1,0*1,0*0,6 |  | 0.6 | [13 empty] | VV | 2 | 2 | True | 0 | ROZPOCET
| VV |  | "bilbo" | [15 empty] | VV | 2 | 1 | True | 0 | ROZPOCET
| VV |  | 0,5*0,5*1,0*2*5 |  | 2.5 | [13 empty] | VV | 2 | 2 | True | 0 | ROZPOCET
| VV |  | "plakát" | [15 empty] | VV | 2 | 1 | True | 0 | ROZPOCET
| VV |  | 0,5*0,5*1,0*2*4 |  | 2 | [13 empty] | VV | 2 | 2 | True | 0 | ROZPOCET
| VV |  | Mezisoučet |  | 5.1 | [13 empty] | VV | 2 | 3 | True | 0 | ROZPOCET
| VV |  | 17,0*1,2*0,9 |  | 18.36 | [13 empty] | VV | 2 | 2 | True | 0 | ROZPOCET
| VV |  | 2,4*1,2*0,9 |  | 2.592 | [13 empty] | VV | 2 | 2 | True | 0 | ROZPOCET
| VV |  | 9,0*1,2*0,9 |  | 9.72 | [13 empty] | VV | 2 | 2 | True | 0 | ROZPOCET
| VV |  | Mezisoučet |  | 30.672 | [13 empty] | VV | 2 | 3 | True | 0 | ROZPOCET
| VV |  | "rampa" | [15 empty] | VV | 2 | 1 | True | 0 | ROZPOCET
| VV |  | 9,8*0,5*0,8 |  | 3.92 | [13 empty] | VV | 2 | 2 | True | 0 | ROZPOCET
| VV |  | 3,5*0,5*0,8 |  | 1.4 | [13 empty] | VV | 2 | 2 | True | 0 | ROZPOCET
| VV |  | 6,5*0,5*0,8 |  | 2.6 | [13 empty] | VV | 2 | 2 | True | 0 | ROZPOCET
| VV |  | 7,5*0,5*0,8 |  | 3 | [13 empty] | VV | 2 | 2 | True | 0 | ROZPOCET
| VV |  | 5,0*0,5*0,8 |  | 2 | [13 empty] | VV | 2 | 2 | True | 0 | ROZPOCET
| VV |  | Mezisoučet |  | 12.92 | [13 empty] | VV | 2 | 3 | True | 0 | ROZPOCET
| VV |  | Součet |  | 48.692 | [13 empty] | VV | 2 | 4 | True | 1 | ROZPOCET
51 | K | 962009201 | Demontáž prefabrikátů drobné architektury <1,5t | kus | 4 | 81.03 | 324.12 |  |  |  | základní |  | 0 | 0 | 0 | 0.5 | 2 | 4 | K | 2 |  |  |  | ROZPOCET | 324.12 | 0 | 0 | 0 | 0 | 1 | 324.12 | 4 | 1187781929
| VV |  | "květináče" | [15 empty] | VV | 2 | 1 | True | 0 | ROZPOCET
| VV |  | 3 |  | 3 | [13 empty] | VV | 2 | 2 | True | 0 | ROZPOCET
| VV |  | "válec" | [15 empty] | VV | 2 | 1 | True | 0 | ROZPOCET
| VV |  | 1 |  | 1 | [13 empty] | VV | 2 | 2 | True | 0 | ROZPOCET
| VV |  | Součet |  | 4 | [13 empty] | VV | 2 | 4 | True | 1 | ROZPOCET
52 | K | 962042321 | Bourání zdiva nadzákladového z betonu prostého přes 1 m3 | m3 | 59.342 | 594.94 | 35304.93 | CS ÚRS 2016 01 |  |  | základní |  | 0 | 0 | 0 | 2.2 | 130.5524 | 4 | K | 2 |  |  |  | ROZPOCET | 35304.93 | 0 | 0 | 0 | 0 | 1 | 35304.93 | 4 | -41313244
| VV |  | "zídky okolo parkoviště" | [15 empty] | VV | 2 | 1 | True | 0 | ROZPOCET
| VV |  | 33,7*0,5*0,9 |  | 15.165 | [13 empty] | VV | 2 | 2 | True | 0 | ROZPOCET
| VV |  | 42,7*0,5*0,9 |  | 19.215 | [13 empty] | VV | 2 | 2 | True | 0 | ROZPOCET
| VV |  | 25,0*0,5*0,9 |  | 11.25 | [13 empty] | VV | 2 | 2 | True | 0 | ROZPOCET
| VV |  | 9,45*0,5*0,9 |  | 4.253 | [13 empty] | VV | 2 | 2 | True | 0 | ROZPOCET
| VV |  | 6,25*0,5*0,9 |  | 2.813 | [13 empty] | VV | 2 | 2 | True | 0 | ROZPOCET
| VV |  | Mezisoučet |  | 52.696 | [13 empty] | VV | 2 | 3 | True | 0 | ROZPOCET
| VV |  | "rampa" | [15 empty] | VV | 2 | 1 | True | 0 | ROZPOCET
| VV |  | 9,8*0,5*0,3 |  | 1.47 | [13 empty] | VV | 2 | 2 | True | 0 | ROZPOCET
| VV |  | 3,5*0,5*0,3 |  | 0.525 | [13 empty] | VV | 2 | 2 | True | 0 | ROZPOCET
| VV |  | 6,5*(0,5+1,0)/2*0,3 |  | 1.463 | [13 empty] | VV | 2 | 2 | True | 0 | ROZPOCET
| VV |  | 7,5*(0,5+1,0)/2*0,3 |  | 1.688 | [13 empty] | VV | 2 | 2 | True | 0 | ROZPOCET
| VV |  | 5,0*1,0*0,3 |  | 1.5 | [13 empty] | VV | 2 | 2 | True | 0 | ROZPOCET
| VV |  | Mezisoučet |  | 6.646 | [13 empty] | VV | 2 | 3 | True | 0 | ROZPOCET
| VV |  | Součet |  | 59.342 | [13 empty] | VV | 2 | 4 | True | 1 | ROZPOCET
53 | K | 963015111 | Demontáž prefabrikovaných krycích desek kanálů, šachet nebo žump do hmotnosti 0,06 t | kus | 73 | 64.82 | 4731.86 | CS ÚRS 2016 01 |  |  | základní |  | 0 | 0 | 0 | 0.054 | 3.942 | 4 | K | 2 |  |  |  | ROZPOCET | 4731.86 | 0 | 0 | 0 | 0 | 1 | 4731.86 | 4 | -219412967
| VV |  | "panely parkoviště" | [15 empty] | VV | 2 | 1 | True | 0 | ROZPOCET
| VV |  | 70 |  | 70 | [13 empty] | VV | 2 | 2 | True | 0 | ROZPOCET
| VV |  | "skruže" | [15 empty] | VV | 2 | 1 | True | 0 | ROZPOCET
| VV |  | 3 |  | 3 | [13 empty] | VV | 2 | 2 | True | 0 | ROZPOCET
| VV |  | Součet |  | 73 | [13 empty] | VV | 2 | 4 | True | 1 | ROZPOCET
54 | K | 963023612 | Vybourání schodišťových stupňů ze zdi kamenné oboustranně | m | 124.4 | 62.94 | 7829.74 | CS ÚRS 2016 01 |  |  | základní |  | 0 | 0 | 0 | 0.37 | 46.028 | 4 | K | 2 |  |  |  | ROZPOCET | 7829.74 | 0 | 0 | 0 | 0 | 1 | 7829.74 | 4 | 822419242
| VV |  | 3,0*6 |  | 18 | [13 empty] | VV | 2 | 2 | True | 0 | ROZPOCET
| VV |  | 6,6*7 |  | 46.2 | [13 empty] | VV | 2 | 2 | True | 0 | ROZPOCET
| VV |  | 8,6*7 |  | 60.2 | [13 empty] | VV | 2 | 2 | True | 0 | ROZPOCET
| VV |  | Součet |  | 124.4 | [13 empty] | VV | 2 | 4 | True | 1 | ROZPOCET
55 | K | 966001211 | Odstranění lavičky stabilní zabetonované | kus | 7 | 223.93 | 1567.51 | CS ÚRS 2016 01 |  |  | základní |  | 0 | 0 | 0 | 0.482 | 3.374 | 4 | K | 2 |  |  |  | ROZPOCET | 1567.51 | 0 | 0 | 0 | 0 | 1 | 1567.51 | 4 | 452555826
56 | K | 966001311 | Odstranění odpadkového koše s betonovou patkou | kus | 12 | 194.95 | 2339.4 | CS ÚRS 2016 01 |  |  | základní |  | 0 | 0 | 0 | 0.087 | 1.044 | 4 | K | 2 |  |  |  | ROZPOCET | 2339.4 | 0 | 0 | 0 | 0 | 1 | 2339.4 | 4 | -594155288
57 | K | 966005112 | Odstranění silničního zábradlí se sloupky osazenými s betonovými patkami | m | 155.5 | 19.45 | 3024.48 |  |  |  | základní |  | 0 | 0 | 0 | 0.035 | 5.4425 | 4 | K | 2 |  |  |  | ROZPOCET | 3024.48 | 0 | 0 | 0 | 0 | 1 | 3024.48 | 4 | -1837097555
| VV |  | "bus" | [15 empty] | VV | 2 | 1 | True | 0 | ROZPOCET
| VV |  | 6,0+3,5 |  | 9.5 | [13 empty] | VV | 2 | 2 | True | 0 | ROZPOCET
| VV |  | 9,0*13 |  | 117 | [13 empty] | VV | 2 | 2 | True | 0 | ROZPOCET
| VV |  | 1,0*13 |  | 13 | [13 empty] | VV | 2 | 2 | True | 0 | ROZPOCET
| VV |  | "chodník" | [15 empty] | VV | 2 | 1 | True | 0 | ROZPOCET
| VV |  | 16,0 |  | 16 | [13 empty] | VV | 2 | 2 | True | 0 | ROZPOCET
| VV |  | Součet |  | 155.5 | [13 empty] | VV | 2 | 4 | True | 1 | ROZPOCET
58 | K | 966006132 | Odstranění značek dopravních nebo orientačních se sloupky s betonovými patkami | kus | 60 | 32.41 | 1944.6 | CS ÚRS 2016 01 |  |  | základní |  | 0 | 0 | 0 | 0.082 | 4.92 | 4 | K | 2 |  |  |  | ROZPOCET | 1944.6 | 0 | 0 | 0 | 0 | 1 | 1944.6 | 4 | -45216889
| VV |  | "sloupky značek" | [15 empty] | VV | 2 | 1 | True | 0 | ROZPOCET
| VV |  | 40 |  | 40 | [13 empty] | VV | 2 | 2 | True | 0 | ROZPOCET
| VV |  | "označníky zastávek" | [15 empty] | VV | 2 | 1 | True | 0 | ROZPOCET
| VV |  | 20 |  | 20 | [13 empty] | VV | 2 | 2 | True | 0 | ROZPOCET
| VV |  | Součet |  | 60 | [13 empty] | VV | 2 | 4 | True | 1 | ROZPOCET
59 | K | 966006211 | Odstranění svislých dopravních značek ze sloupů, sloupků nebo konzol | kus | 55 | 21.61 | 1188.55 | CS ÚRS 2016 01 |  |  | základní |  | 0 | 0 | 0 | 0.004 | 0.22 | 4 | K | 2 |  |  |  | ROZPOCET | 1188.55 | 0 | 0 | 0 | 0 | 1 | 1188.55 | 4 | 1924979206
| VV |  | "značky" | [15 empty] | VV | 2 | 1 | True | 0 | ROZPOCET
| VV |  | 55 |  | 55 | [13 empty] | VV | 2 | 2 | True | 0 | ROZPOCET
| VV |  | Součet |  | 55 | [13 empty] | VV | 2 | 4 | True | 1 | ROZPOCET
60 | K | 966006235 | Odstranění dopravních značek velkých, bilboardů, plakátovacích ploch včetně sloupků nebo konzoly | kus | 9 | 243.09 | 2187.81 |  |  |  | základní |  | 0 | 0 | 0 | 0.187 | 1.683 | 4 | K | 2 |  |  |  | ROZPOCET | 2187.81 | 0 | 0 | 0 | 0 | 1 | 2187.81 | 4 | 1103504125
| VV |  | "bilbo" | [15 empty] | VV | 2 | 1 | True | 0 | ROZPOCET
| VV |  | 5 |  | 5 | [13 empty] | VV | 2 | 2 | True | 0 | ROZPOCET
| VV |  | "plakát" | [15 empty] | VV | 2 | 1 | True | 0 | ROZPOCET
| VV |  | 4 |  | 4 | [13 empty] | VV | 2 | 2 | True | 0 | ROZPOCET
| VV |  | Součet |  | 9 | [13 empty] | VV | 2 | 4 | True | 1 | ROZPOCET
61 | K | 966071821 | Rozebrání drátěného pletiva se čtvercovými oky výšky do 1,6 m | m | 16.95 | 21.61 | 366.29 | CS ÚRS 2016 01 |  |  | základní |  | 0 | 0 | 0 | 0.00198 | 0.033561 | 4 | K | 2 |  |  |  | ROZPOCET | 366.29 | 0 | 0 | 0 | 0 | 1 | 366.29 | 4 | 637807068
| VV |  | 8,7+8,25 |  | 16.95 | [13 empty] | VV | 2 | 2 | True | 0 | ROZPOCET
| VV |  | Součet |  | 16.95 | [13 empty] | VV | 2 | 4 | True | 1 | ROZPOCET
62 | K | 968072642 | Vybourání kovových stěn a stropů přístřešků a zastávek | m2 | 58.27 | 61.83 | 3602.83 |  |  |  | základní |  | 0 | 0 | 0 | 0.065 | 3.7875 | 4 | K | 2 |  |  |  | ROZPOCET | 3602.83 | 0 | 0 | 0 | 0 | 1 | 3602.83 | 4 | -148282453
| VV |  | "velká" | [15 empty] | VV | 2 | 1 | True | 0 | ROZPOCET
| VV |  | 46,27 |  | 46.27 | [13 empty] | VV | 2 | 2 | True | 0 | ROZPOCET
| VV |  | "před nádražím" | [15 empty] | VV | 2 | 1 | True | 0 | ROZPOCET
| VV |  | 4,0*1,5*2 |  | 12 | [13 empty] | VV | 2 | 2 | True | 0 | ROZPOCET
| VV |  | Součet |  | 58.27 | [13 empty] | VV | 2 | 4 | True | 1 | ROZPOCET
63 | K | 976071111 | Vybourání kovových madel a zábradlí | m | 74.9 | 18.52 | 1387.15 | CS ÚRS 2016 01 |  |  | základní |  | 0 | 0 | 0 | 0.037 | 2.7713 | 4 | K | 2 |  |  |  | ROZPOCET | 1387.15 | 0 | 0 | 0 | 0 | 1 | 1387.15 | 4 | -148999109
| VV |  | "u budovy" | [15 empty] | VV | 2 | 1 | True | 0 | ROZPOCET
| VV |  | 20,8+18,9+2,2+2,2+2,4+2,4+9,0+17,0 |  | 74.9 | [13 empty] | VV | 2 | 2 | True | 0 | ROZPOCET
| VV |  | Součet |  | 74.9 | [13 empty] | VV | 2 | 4 | True | 1 | ROZPOCET
| D | 997 | Přesun sutě |  |  |  | 883005.43 | [5 empty] | 0 |  | 0 |  | 0 | 1 | D | 1 |  |  |  | ROZPOCET | [6 empty] | 883005.43
64 | K | 997013512 | Odvoz vybouraných hmot kovových konstrukcí na skládku k recyklaci do 1 km s naložením a se složením | t | 8.496 | 42.3 | 359.38 |  |  |  | základní |  | 0 | 0 | 0 | 0 | 0 | 4 | K | 2 |  |  |  | ROZPOCET | 359.38 | 0 | 0 | 0 | 0 | 1 | 359.38 | 4 | 933183719
| VV |  | 0,22+1,683+0,034+3,788+2,771 |  | 8.496 | [13 empty] | VV | 2 | 2 | True | 0 | ROZPOCET
| VV |  | Součet |  | 8.496 | [13 empty] | VV | 2 | 4 | True | 1 | ROZPOCET
65 | K | 997013519 | Příplatek k odvozu vybouraných hmot kovových konstrukcí na skládku k recyklaci ZKD 1 km přes 1 km | t | 33.984 | 3.02 | 102.63 |  |  |  | základní |  | 0 | 0 | 0 | 0 | 0 | 4 | K | 2 |  |  |  | ROZPOCET | 102.63 | 0 | 0 | 0 | 0 | 1 | 102.63 | 4 | -211424363
| VV |  | 8,496*4 |  | 33.984 | [13 empty] | VV | 2 | 2 | True | 0 | ROZPOCET
| VV |  | Součet |  | 33.984 | [13 empty] | VV | 2 | 4 | True | 1 | ROZPOCET
66 | K | 997221551 | Vodorovná doprava suti ze sypkých materiálů do 1 km | t | 10728.461 | 5.05 | 54178.73 | CS ÚRS 2016 01 |  |  | základní |  | 0 | 0 | 0 | 0 | 0 | 4 | K | 2 |  |  |  | ROZPOCET | 54178.73 | 0 | 0 | 0 | 0 | 1 | 54178.73 | 4 | -799057149
| VV |  | 1574,452+2973,16+6180,849 |  | 10728.461 | [13 empty] | VV | 2 | 2 | True | 0 | ROZPOCET
| VV |  | Součet |  | 10728.461 | [13 empty] | VV | 2 | 4 | True | 1 | ROZPOCET
67 | K | 997221559 | Příplatek ZKD 1 km u vodorovné dopravy suti ze sypkých materiálů | t | 150198.454 | 1.59 | 238815.54 | CS ÚRS 2016 01 |  |  | základní |  | 0 | 0 | 0 | 0 | 0 | 4 | K | 2 |  |  |  | ROZPOCET | 238815.54 | 0 | 0 | 0 | 0 | 1 | 238815.54 | 4 | -661862033
| VV |  | 10728,461*14 |  | 150198.454 | [13 empty] | VV | 2 | 2 | True | 0 | ROZPOCET
| VV |  | Součet |  | 150198.454 | [13 empty] | VV | 2 | 4 | True | 1 | ROZPOCET
68 | K | 997221561 | Vodorovná doprava suti z kusových materiálů do 1 km | t | 194.106 | 5.05 | 980.24 | CS ÚRS 2016 01 |  |  | základní |  | 0 | 0 | 0 | 0 | 0 | 4 | K | 2 |  |  |  | ROZPOCET | 980.24 | 0 | 0 | 0 | 0 | 1 | 980.24 | 4 | -1664060532
| VV |  | 194,106 |  | 194.106 | [13 empty] | VV | 2 | 2 | True | 0 | ROZPOCET
| VV |  | Součet |  | 194.106 | [13 empty] | VV | 2 | 4 | True | 1 | ROZPOCET
69 | K | 997221569 | Příplatek ZKD 1 km u vodorovné dopravy suti z kusových materiálů | t | 2717.484 | 1.59 | 4320.8 | CS ÚRS 2016 01 |  |  | základní |  | 0 | 0 | 0 | 0 | 0 | 4 | K | 2 |  |  |  | ROZPOCET | 4320.8 | 0 | 0 | 0 | 0 | 1 | 4320.8 | 4 | -350485802
| VV |  | 194,106*14 |  | 2717.484 | [13 empty] | VV | 2 | 2 | True | 0 | ROZPOCET
| VV |  | Součet |  | 2717.484 | [13 empty] | VV | 2 | 4 | True | 1 | ROZPOCET
70 | K | 997221815 | Poplatek za uložení betonového odpadu na skládce (skládkovné) | t | 1574.452 | 53.49 | 84217.44 | CS ÚRS 2016 01 |  |  | základní |  | 0 | 0 | 0 | 0 | 0 | 4 | K | 2 |  |  |  | ROZPOCET | 84217.44 | 0 | 0 | 0 | 0 | 1 | 84217.44 | 4 | 1609923203
| VV |  | 73,065+193,604+48,571+926,058+80,647+7,79+97,384+2,0+130,552+3,374+1,044+5,443+4,92 |  | 1574.452 | [13 empty] | VV | 2 | 2 | True | 0 | ROZPOCET
| VV |  | Součet |  | 1574.452 | [13 empty] | VV | 2 | 4 | True | 1 | ROZPOCET
71 | K | 997221825 | Poplatek za uložení železobetonového odpadu na skládce (skládkovné) | t | 194.106 | 53.49 | 10382.73 | CS ÚRS 2016 01 |  |  | základní |  | 0 | 0 | 0 | 0 | 0 | 4 | K | 2 |  |  |  | ROZPOCET | 10382.73 | 0 | 0 | 0 | 0 | 1 | 10382.73 | 4 | 1636517765
| VV |  | "panely a bloky" | [15 empty] | VV | 2 | 1 | True | 0 | ROZPOCET
| VV |  | 42,958+3,942+46,028+101,178 |  | 194.106 | [13 empty] | VV | 2 | 2 | True | 0 | ROZPOCET
| VV |  | Součet |  | 194.106 | [13 empty] | VV | 2 | 4 | True | 1 | ROZPOCET
72 | K | 997221845 | Poplatek za uložení odpadu z asfaltových povrchů na skládce (skládkovné) | t | 2973.16 | 53.49 | 159034.33 | CS ÚRS 2016 01 |  |  | základní |  | 0 | 0 | 0 | 0 | 0 | 4 | K | 2 |  |  |  | ROZPOCET | 159034.33 | 0 | 0 | 0 | 0 | 1 | 159034.33 | 4 | -581347066
| VV |  | 8,033+29,335+458,551+2477,241 |  | 2973.16 | [13 empty] | VV | 2 | 2 | True | 0 | ROZPOCET
| VV |  | Součet |  | 2973.16 | [13 empty] | VV | 2 | 4 | True | 1 | ROZPOCET
73 | K | 997221855 | Poplatek za uložení odpadu z kameniva na skládce (skládkovné) | t | 6180.849 | 53.49 | 330613.61 | CS ÚRS 2016 01 |  |  | základní |  | 0 | 0 | 0 | 0 | 0 | 4 | K | 2 |  |  |  | ROZPOCET | 330613.61 | 0 | 0 | 0 | 0 | 1 | 330613.61 | 4 | -989010499
| VV |  | 71,978+886,194+4971,752+163,013+87,912 |  | 6180.849 | [13 empty] | VV | 2 | 2 | True | 0 | ROZPOCET
| VV |  | Součet |  | 6180.849 | [13 empty] | VV | 2 | 4 | True | 1 | ROZPOCET
| D | 998 | Přesun hmot |  |  |  | 9.91 | [5 empty] | 0 |  | 0 |  | 0 | 1 | D | 1 |  |  |  | ROZPOCET | [6 empty] | 9.91
74 | K | 998225111 | Přesun hmot pro pozemní komunikace s krytem z kamene, monolitickým betonovým nebo živičným | t | 1.747 | 5.67 | 9.91 | CS ÚRS 2016 01 |  |  | základní |  | 0 | 0 | 0 | 0 | 0 | 4 | K | 2 |  |  |  | ROZPOCET | 9.91 | 0 | 0 | 0 | 0 | 1 | 9.91 | 4 | -1172152754

## CITY049-02 - SO 101 - Kom...
| List obsahuje: |  | 1) Krycí list soupisu | 2) Rekapitulace |  |  | 3) Soupis prací | Zpět na list: | Rekapitulace stavby
{9429e063-4c8f-42aa-b813-2c96671338c0}
2
| KRYCÍ LIST SOUPISU | [8 empty] | v --- níže se nacházejí doplnkové a pomocné údaje k sestavám --- v | [8 empty] | False
Stavba:
Modernizace autobusového nádraží v Kolíně
Objekt:
CITY049-02 - SO 101 - Komunikace a zpevněné plochy - ulice Rorejcova
| KSO: |  |  |  |  | CC-CZ:
| Místo: |  | Kolín |  |  | Datum: | 25.3.2016
| Zadavatel: |  |  |  |  | IČ: | 00235440
|  | Město Kolín, Karlovo náměstí 78, 28202 Kolín |  |  |  | DIČ:
| Uchazeč: |  |  |  |  | IČ: | 60838744
|  | STRABAG a.s. |  |  |  | DIČ: | CZ60838744
| Projektant: |  |  |  |  | IČ: | 47307218
|  | AF-CityPlan s.r.o.,Magistrů 1275/13, 14000 Praha 4 |  |  |  | DIČ:
Poznámka:
| Cena bez DPH | [5 empty] | 3527006.03
|  |  | Základ daně |  |  | Sazba daně | Výše daně
| DPH | základní | 3527006.03 |  |  | 21% | 740671.27
|  | snížená | 0 |  |  | 15% | 0
|  | zákl. přenesená | 0 |  |  | 21% | 0
|  | sníž. přenesená | 0 |  |  | 15% | 0
|  | nulová | 0 |  |  | 0% | 0
| Cena s DPH |  |  | v | CZK |  | 4267677.3
REKAPITULACE ČLENĚNÍ SOUPISU PRACÍ
Stavba:
Modernizace autobusového nádraží v Kolíně
Objekt:
CITY049-02 - SO 101 - Komunikace a zpevněné plochy - ulice Rorejcova
Místo: |  |  | Kolín |  |  | Datum: | 25.3.2016
Zadavatel: |  |  | Město Kolín, Karlovo náměstí 78, 28202 Kolín |  |  | Projektant: | AF-CityPlan s.r.o.,Magistrů 1275/13, 14000 Praha 4
Uchazeč: |  |  | STRABAG a.s.
Kód dílu - Popis | [6 empty] | Cena celkem [CZK]
Náklady soupisu celkem | [6 empty] | 3527006.03 | [12 empty] | -1
| HSV - Práce a dodávky HSV | [5 empty] | 3525137.35
| 1 - Zemní práce | [5 empty] | 216909.2
| 2 - Zakládání | [5 empty] | 26910.13
| 5 - Komunikace pozemní | [5 empty] | 2558704.13
| 6 - Úpravy povrchů, podlahy a osazování výplní | [5 empty] | 39996.14
| 8 - Trubní vedení | [5 empty] | 15108.31
| 9 - Ostatní konstrukce a práce-bourání | [5 empty] | 665961.85
| 998 - Přesun hmot | [5 empty] | 1547.59
| PSV - Práce a dodávky PSV | [5 empty] | 1868.68
| 711 - Izolace proti vodě, vlhkosti a plynům | [5 empty] | 1868.68
SOUPIS PRACÍ
Stavba:
Modernizace autobusového nádraží v Kolíně
Objekt:
CITY049-02 - SO 101 - Komunikace a zpevněné plochy - ulice Rorejcova
Místo: |  |  | Kolín |  |  | Datum: | 25.3.2016
Zadavatel: |  |  | Město Kolín, Karlovo náměstí 78, 28202 Kolín |  |  | Projektant: | AF-CityPlan s.r.o.,Magistrů 1275/13, 14000 Praha 4
Uchazeč: |  |  | STRABAG a.s.
PČ | Typ | Kód | Popis | MJ | Množství | J.cena [CZK] | Cena celkem [CZK] | Cenová soustava |  | Poznámka | DPH | J. Nh [h] | Nh celkem [h] | J. hmotnost [t] | Hmotnost celkem [t] | J. suť [t] | Suť Celkem [t]
Náklady soupisu celkem | [6 empty] | 3527006.03 | [5 empty] | 0 |  | 454.9755 |  | 0 |  | D | -1 | [10 empty] | 3527006.03
| D | HSV | Práce a dodávky HSV |  |  |  | 3525137.35 | [5 empty] | 0 |  | 454.9561 |  | 0 | 1 | D | 0 |  |  |  | ROZPOCET | [6 empty] | 3525137.35
| D | 1 | Zemní práce |  |  |  | 216909.2 | [5 empty] | 0 |  | 0 |  | 0 | 1 | D | 1 |  |  |  | ROZPOCET | [6 empty] | 216909.2
1 | K | 122202202 | Odkopávky a prokopávky nezapažené pro silnice objemu do 1000 m3 v hornině tř. 3 | m3 | 685.782 | 75.04 | 51461.08 | CS ÚRS 2016 01 |  |  | základní |  | 0 | 0 | 0 | 0 | 0 | 4 | K | 2 |  |  |  | ROZPOCET | 51461.08 | 0 | 0 | 0 | 0 | 1 | 51461.08 | 4 | 2104957761
| VV |  | "komunikace asfalt" | [15 empty] | VV | 2 | 1 | True | 0 | ROZPOCET
| VV |  | 1544,27*0,04 |  | 61.771 | [13 empty] | VV | 2 | 2 | True | 0 | ROZPOCET
| VV |  | Mezisoučet |  | 61.771 | [13 empty] | VV | 2 | 3 | True | 0 | ROZPOCET
| VV |  | "bus" | [15 empty] | VV | 2 | 1 | True | 0 | ROZPOCET
| VV |  | 241,207*0,21 |  | 50.653 | [13 empty] | VV | 2 | 2 | True | 0 | ROZPOCET
| VV |  | Mezisoučet |  | 50.653 | [13 empty] | VV | 2 | 3 | True | 0 | ROZPOCET
| VV |  | 81,99*0,16 |  | 13.118 | [13 empty] | VV | 2 | 2 | True | 0 | ROZPOCET
| VV |  | Mezisoučet |  | 13.118 | [13 empty] | VV | 2 | 3 | True | 0 | ROZPOCET
| VV |  | "aktivní zońa" | [15 empty] | VV | 2 | 1 | True | 0 | ROZPOCET
| VV |  | 1544,27*0,3 |  | 463.281 | [13 empty] | VV | 2 | 2 | True | 0 | ROZPOCET
| VV |  | 241,207*0,3 |  | 72.362 | [13 empty] | VV | 2 | 2 | True | 0 | ROZPOCET
| VV |  | 81,99*0,3 |  | 24.597 | [13 empty] | VV | 2 | 2 | True | 0 | ROZPOCET
| VV |  | Mezisoučet |  | 560.24 | [13 empty] | VV | 2 | 3 | True | 0 | ROZPOCET
| VV |  | Součet |  | 685.782 | [13 empty] | VV | 2 | 4 | True | 1 | ROZPOCET
2 | K | 122202209 | Příplatek k odkopávkám a prokopávkám pro silnice v hornině tř. 3 za lepivost | m3 | 68.578 | 4.05 | 277.74 | CS ÚRS 2016 01 |  |  | základní |  | 0 | 0 | 0 | 0 | 0 | 4 | K | 2 |  |  |  | ROZPOCET | 277.74 | 0 | 0 | 0 | 0 | 1 | 277.74 | 4 | -1095174125
3 | K | 132201101 | Hloubení rýh š do 600 mm v hornině tř. 3 objemu do 100 m3 | m3 | 28.766 | 84.95 | 2443.67 | CS ÚRS 2016 01 |  |  | základní |  | 0 | 0 | 0 | 0 | 0 | 4 | K | 2 |  |  |  | ROZPOCET | 2443.67 | 0 | 0 | 0 | 0 | 1 | 2443.67 | 4 | -1477648321
| VV |  | 127,85*(0,4+0,5)/2*0,5 |  | 28.766 | [13 empty] | VV | 2 | 2 | True | 0 | ROZPOCET
| VV |  | Součet |  | 28.766 | [13 empty] | VV | 2 | 4 | True | 1 | ROZPOCET
4 | K | 132201109 | Příplatek za lepivost k hloubení rýh š do 600 mm v hornině tř. 3 | m3 | 2.877 | 4.05 | 11.65 | CS ÚRS 2016 01 |  |  | základní |  | 0 | 0 | 0 | 0 | 0 | 4 | K | 2 |  |  |  | ROZPOCET | 11.65 | 0 | 0 | 0 | 0 | 1 | 11.65 | 4 | 984870210
5 | K | 133201101 | Hloubení šachet v hornině tř. 3 objemu do 100 m3 | m3 | 0.55 | 101.94 | 56.07 | CS ÚRS 2016 01 |  |  | základní |  | 0 | 0 | 0 | 0 | 0 | 4 | K | 2 |  |  |  | ROZPOCET | 56.07 | 0 | 0 | 0 | 0 | 1 | 56.07 | 4 | 2024854721
| VV |  | 0,05*11 |  | 0.55 | [13 empty] | VV | 2 | 2 | True | 0 | ROZPOCET
| VV |  | Součet |  | 0.55 | [13 empty] | VV | 2 | 4 | True | 1 | ROZPOCET
6 | K | 133201109 | Příplatek za lepivost u hloubení šachet v hornině tř. 3 | m3 | 0.055 | 4.05 | 0.22 | CS ÚRS 2016 01 |  |  | základní |  | 0 | 0 | 0 | 0 | 0 | 4 | K | 2 |  |  |  | ROZPOCET | 0.22 | 0 | 0 | 0 | 0 | 1 | 0.22 | 4 | 94282050
7 | K | 162701105 | Vodorovné přemístění do 10000 m výkopku/sypaniny z horniny tř. 1 až 4 | m3 | 715.098 | 54.56 | 39015.75 | CS ÚRS 2016 01 |  |  | základní |  | 0 | 0 | 0 | 0 | 0 | 4 | K | 2 |  |  |  | ROZPOCET | 39015.75 | 0 | 0 | 0 | 0 | 1 | 39015.75 | 4 | 1319387610
| VV |  | 685,782+28,766+0,55 |  | 715.098 | [13 empty] | VV | 2 | 2 | True | 0 | ROZPOCET
| VV |  | Součet |  | 715.098 | [13 empty] | VV | 2 | 4 | True | 1 | ROZPOCET
8 | K | 162701109 | Příplatek k vodorovnému přemístění výkopku/sypaniny z horniny tř. 1 až 4 ZKD 1000 m přes 10000 m | m3 | 3575.49 | 4.55 | 16268.48 | CS ÚRS 2016 01 |  |  | základní |  | 0 | 0 | 0 | 0 | 0 | 4 | K | 2 |  |  |  | ROZPOCET | 16268.48 | 0 | 0 | 0 | 0 | 1 | 16268.48 | 4 | 332736086
| VV |  | 715,098*5 |  | 3575.49 | [13 empty] | VV | 2 | 2 | True | 0 | ROZPOCET
| VV |  | Součet |  | 3575.49 | [13 empty] | VV | 2 | 4 | True | 1 | ROZPOCET
9 | K | 171201211 | Poplatek za uložení odpadu ze sypaniny na skládce (skládkovné) | t | 1287.176 | 53.49 | 68851.04 | CS ÚRS 2016 01 |  |  | základní |  | 0 | 0 | 0 | 0 | 0 | 4 | K | 2 |  |  |  | ROZPOCET | 68851.04 | 0 | 0 | 0 | 0 | 1 | 68851.04 | 4 | 1099403879
| VV |  | 715,098*1,8 |  | 1287.176 | [13 empty] | VV | 2 | 2 | True | 0 | ROZPOCET
| VV |  | Součet |  | 1287.176 | [13 empty] | VV | 2 | 4 | True | 1 | ROZPOCET
10 | K | 181951102 | Úprava pláně v hornině tř. 1 až 4 se zhutněním | m2 | 2370.677 | 16.25 | 38523.5 | CS ÚRS 2016 01 |  |  | základní |  | 0 | 0 | 0 | 0 | 0 | 4 | K | 2 |  |  |  | ROZPOCET | 38523.5 | 0 | 0 | 0 | 0 | 1 | 38523.5 | 4 | 368725193
| VV |  | "komunikace asfalt" | [15 empty] | VV | 2 | 1 | True | 0 | ROZPOCET
| VV |  | 1498,37 |  | 1498.37 | [13 empty] | VV | 2 | 2 | True | 0 | ROZPOCET
| VV |  | "pod obrubník" | [15 empty] | VV | 2 | 1 | True | 0 | ROZPOCET
| VV |  | 183,6*0,25 |  | 45.9 | [13 empty] | VV | 2 | 2 | True | 0 | ROZPOCET
| VV |  | Mezisoučet |  | 1544.27 | [13 empty] | VV | 2 | 3 | True | 0 | ROZPOCET
| VV |  | "bus" | [15 empty] | VV | 2 | 1 | True | 0 | ROZPOCET
| VV |  | 223,57 |  | 223.57 | [13 empty] | VV | 2 | 2 | True | 0 | ROZPOCET
| VV |  | "pod obrubník" | [15 empty] | VV | 2 | 1 | True | 0 | ROZPOCET
| VV |  | 11,55*0,25 |  | 2.888 | [13 empty] | VV | 2 | 2 | True | 0 | ROZPOCET
| VV |  | 51,75*0,285 |  | 14.749 | [13 empty] | VV | 2 | 2 | True | 0 | ROZPOCET
| VV |  | Mezisoučet |  | 241.207 | [13 empty] | VV | 2 | 3 | True | 0 | ROZPOCET
| VV |  | "parkoviště" | [15 empty] | VV | 2 | 1 | True | 0 | ROZPOCET
| VV |  | 57,26+15,68 |  | 72.94 | [13 empty] | VV | 2 | 2 | True | 0 | ROZPOCET
| VV |  | "pod obrubník" | [15 empty] | VV | 2 | 1 | True | 0 | ROZPOCET
| VV |  | 36,2*0,25 |  | 9.05 | [13 empty] | VV | 2 | 2 | True | 0 | ROZPOCET
| VV |  | Mezisoučet |  | 81.99 | [13 empty] | VV | 2 | 3 | True | 0 | ROZPOCET
| VV |  | "chodník dlažba hladká" | [15 empty] | VV | 2 | 1 | True | 0 | ROZPOCET
| VV |  | 503,21 |  | 503.21 | [13 empty] | VV | 2 | 2 | True | 0 | ROZPOCET
| VV |  | Mezisoučet |  | 503.21 | [13 empty] | VV | 2 | 3 | True | 0 | ROZPOCET
| VV |  | Součet |  | 2370.677 | [13 empty] | VV | 2 | 4 | True | 1 | ROZPOCET
| D | 2 | Zakládání |  |  |  | 26910.13 | [5 empty] | 0 |  | 0.26938 |  | 0 | 1 | D | 1 |  |  |  | ROZPOCET | [6 empty] | 26910.13
11 | K | 211561112 | Výplň odvodňovacích žeber nebo trativodů kamenivem hrubým drceným frakce 8 až 16 mm | m3 | 23.652 | 443.68 | 10493.92 |  |  |  | základní |  | 0 | 0 | 0 | 0 | 0 | 4 | K | 2 |  |  |  | ROZPOCET | 10493.92 | 0 | 0 | 0 | 0 | 1 | 10493.92 | 4 | 1528862115
| VV |  | 127,85*(0,4+0,5)/2*0,5 |  | 28.766 | [13 empty] | VV | 2 | 2 | True | 0 | ROZPOCET
| VV |  | -5,114 |  | -5.114 | [13 empty] | VV | 2 | 2 | True | 0 | ROZPOCET
| VV |  | Součet |  | 23.652 | [13 empty] | VV | 2 | 4 | True | 1 | ROZPOCET
12 | K | 211971110 | Zřízení opláštění žeber nebo trativodů geotextilií v rýze nebo zářezu sklonu do 1:2 | m2 | 242.915 | 10.8 | 2623.48 | CS ÚRS 2016 01 |  |  | základní |  | 0 | 0.00016694 | 0.040552 | 0 | 0 | 4 | K | 2 |  |  |  | ROZPOCET | 2623.48 | 0 | 0 | 0 | 0 | 1 | 2623.48 | 4 | 2009052550
| VV |  | 127,85*1,9 |  | 242.915 | [13 empty] | VV | 2 | 2 | True | 0 | ROZPOCET
| VV |  | Součet |  | 242.915 | [13 empty] | VV | 2 | 4 | True | 1 | ROZPOCET
13 | M | 693111461 | textilie 63/30 300 g/m2 do š 8,8 m | m2 | 267.207 | 19.25 | 5143.73 |  |  |  | základní |  | 0 | 0.0003 | 0.080162 | 0 | 0 | 8 | M | 2 |  |  |  | ROZPOCET | 5143.73 | 0 | 0 | 0 | 0 | 1 | 5143.73 | 4 | 623603633
| VV |  | 242,915*1,1 |  | 267.207 | [13 empty] | VV | 2 | 2 | True | 0 | ROZPOCET
| VV |  | Součet |  | 267.207 | [13 empty] | VV | 2 | 4 | True | 1 | ROZPOCET
14 | K | 212572111 | Lože pro trativody ze štěrkopísku tříděného | m3 | 5.114 | 434.24 | 2220.7 | CS ÚRS 2016 01 |  |  | základní |  | 0 | 0 | 0 | 0 | 0 | 4 | K | 2 |  |  |  | ROZPOCET | 2220.7 | 0 | 0 | 0 | 0 | 1 | 2220.7 | 4 | 1530917081
| VV |  | 127,85*0,4*0,1 |  | 5.114 | [13 empty] | VV | 2 | 2 | True | 0 | ROZPOCET
| VV |  | Součet |  | 5.114 | [13 empty] | VV | 2 | 4 | True | 1 | ROZPOCET
15 | K | 212755216 | Trativody z drenážních trubek plastových flexibilních D 160 mm bez lože | m | 127.85 | 50.28 | 6428.3 | CS ÚRS 2016 01 |  |  | základní |  | 0 | 0.0011628 | 0.14866 | 0 | 0 | 4 | K | 2 |  |  |  | ROZPOCET | 6428.3 | 0 | 0 | 0 | 0 | 1 | 6428.3 | 4 | 539077170
| VV |  | 21,5+23,55+14,5+27,7+22,6+18,0 |  | 127.85 | [13 empty] | VV | 2 | 2 | True | 0 | ROZPOCET
| VV |  | Součet |  | 127.85 | [13 empty] | VV | 2 | 4 | True | 1 | ROZPOCET
| D | 5 | Komunikace pozemní |  |  |  | 2558704.13 | [5 empty] | 0 |  | 303.8013 |  | 0 | 1 | D | 1 |  |  |  | ROZPOCET | [6 empty] | 2558704.13
16 | K | 564821111 | Podklad ze štěrkodrtě ŠD tl 80 mm | m2 | 3.3 | 78.19 | 258.03 | CS ÚRS 2016 01 |  |  | základní |  | 0 | 0 | 0 | 0 | 0 | 4 | K | 2 |  |  |  | ROZPOCET | 258.03 | 0 | 0 | 0 | 0 | 1 | 258.03 | 4 | -1072269606
| VV |  | "bus" | [15 empty] | VV | 2 | 1 | True | 0 | ROZPOCET
| VV |  | 5,0*0,2 |  | 1 | [13 empty] | VV | 2 | 2 | True | 0 | ROZPOCET
| VV |  | 0,6*0,5 |  | 0.3 | [13 empty] | VV | 2 | 2 | True | 0 | ROZPOCET
| VV |  | 5,0*0,4 |  | 2 | [13 empty] | VV | 2 | 2 | True | 0 | ROZPOCET
| VV |  | Součet |  | 3.3 | [13 empty] | VV | 2 | 4 | True | 1 | ROZPOCET
17 | K | 564851111 | Podklad ze štěrkodrtě ŠD tl 150 mm | m2 | 503.21 | 114.67 | 57703.09 | CS ÚRS 2016 01 |  |  | základní |  | 0 | 0 | 0 | 0 | 0 | 4 | K | 2 |  |  |  | ROZPOCET | 57703.09 | 0 | 0 | 0 | 0 | 1 | 57703.09 | 4 | 529701518
| VV |  | "chodník dlažba hladká" | [15 empty] | VV | 2 | 1 | True | 0 | ROZPOCET
| VV |  | 503,21 |  | 503.21 | [13 empty] | VV | 2 | 2 | True | 0 | ROZPOCET
| VV |  | Součet |  | 503.21 | [13 empty] | VV | 2 | 4 | True | 1 | ROZPOCET
18 | K | 564851116 | Podklad ze štěrkodrtě ŠD tl 150 mm - aktivní zóna | m2 | 503.21 | 50.14 | 25230.95 |  |  |  | základní |  | 0 | 0 | 0 | 0 | 0 | 4 | K | 2 |  |  |  | ROZPOCET | 25230.95 | 0 | 0 | 0 | 0 | 1 | 25230.95 | 4 | -163261446
| VV |  | "chodník dlažba hladká" | [15 empty] | VV | 2 | 1 | True | 0 | ROZPOCET
| VV |  | 503,21 |  | 503.21 | [13 empty] | VV | 2 | 2 | True | 0 | ROZPOCET
| VV |  | Součet |  | 503.21 | [13 empty] | VV | 2 | 4 | True | 1 | ROZPOCET
19 | K | 564861111 | Podklad ze štěrkodrtě ŠD tl 200 mm | m2 | 1867.467 | 129.96 | 242696.01 | CS ÚRS 2016 01 |  |  | základní |  | 0 | 0 | 0 | 0 | 0 | 4 | K | 2 |  |  |  | ROZPOCET | 242696.01 | 0 | 0 | 0 | 0 | 1 | 242696.01 | 4 | -1557358891
| VV |  | "komunikace asfalt" | [15 empty] | VV | 2 | 1 | True | 0 | ROZPOCET
| VV |  | 1498,37 |  | 1498.37 | [13 empty] | VV | 2 | 2 | True | 0 | ROZPOCET
| VV |  | "pod obrubník" | [15 empty] | VV | 2 | 1 | True | 0 | ROZPOCET
| VV |  | 183,6*0,25 |  | 45.9 | [13 empty] | VV | 2 | 2 | True | 0 | ROZPOCET
| VV |  | Mezisoučet |  | 1544.27 | [13 empty] | VV | 2 | 3 | True | 0 | ROZPOCET
| VV |  | "bus" | [15 empty] | VV | 2 | 1 | True | 0 | ROZPOCET
| VV |  | 223,57 |  | 223.57 | [13 empty] | VV | 2 | 2 | True | 0 | ROZPOCET
| VV |  | "pod obrubník" | [15 empty] | VV | 2 | 1 | True | 0 | ROZPOCET
| VV |  | 11,55*0,25 |  | 2.888 | [13 empty] | VV | 2 | 2 | True | 0 | ROZPOCET
| VV |  | 51,75*0,285 |  | 14.749 | [13 empty] | VV | 2 | 2 | True | 0 | ROZPOCET
| VV |  | Mezisoučet |  | 241.207 | [13 empty] | VV | 2 | 3 | True | 0 | ROZPOCET
| VV |  | "parkoviště" | [15 empty] | VV | 2 | 1 | True | 0 | ROZPOCET
| VV |  | 57,26+15,68 |  | 72.94 | [13 empty] | VV | 2 | 2 | True | 0 | ROZPOCET
| VV |  | "pod obrubník" | [15 empty] | VV | 2 | 1 | True | 0 | ROZPOCET
| VV |  | 36,2*0,25 |  | 9.05 | [13 empty] | VV | 2 | 2 | True | 0 | ROZPOCET
| VV |  | Mezisoučet |  | 81.99 | [13 empty] | VV | 2 | 3 | True | 0 | ROZPOCET
| VV |  | Součet |  | 1867.467 | [13 empty] | VV | 2 | 4 | True | 1 | ROZPOCET
20 | K | 564871117 | Podklad ze štěrkodrtě ŠD tl. 300 mm - aktivní zóna | m2 | 1867.467 | 53 | 98975.75 |  |  |  | základní |  | 0 | 0 | 0 | 0 | 0 | 4 | K | 2 |  |  |  | ROZPOCET | 98975.75 | 0 | 0 | 0 | 0 | 1 | 98975.75 | 4 | -459994912
| VV |  | "komunikace asfalt" | [15 empty] | VV | 2 | 1 | True | 0 | ROZPOCET
| VV |  | 1498,37 |  | 1498.37 | [13 empty] | VV | 2 | 2 | True | 0 | ROZPOCET
| VV |  | "pod obrubník" | [15 empty] | VV | 2 | 1 | True | 0 | ROZPOCET
| VV |  | 183,6*0,25 |  | 45.9 | [13 empty] | VV | 2 | 2 | True | 0 | ROZPOCET
| VV |  | Mezisoučet |  | 1544.27 | [13 empty] | VV | 2 | 3 | True | 0 | ROZPOCET
| VV |  | "bus" | [15 empty] | VV | 2 | 1 | True | 0 | ROZPOCET
| VV |  | 223,57 |  | 223.57 | [13 empty] | VV | 2 | 2 | True | 0 | ROZPOCET
| VV |  | "pod obrubník" | [15 empty] | VV | 2 | 1 | True | 0 | ROZPOCET
| VV |  | 11,55*0,25 |  | 2.888 | [13 empty] | VV | 2 | 2 | True | 0 | ROZPOCET
| VV |  | 51,75*0,285 |  | 14.749 | [13 empty] | VV | 2 | 2 | True | 0 | ROZPOCET
| VV |  | Mezisoučet |  | 241.207 | [13 empty] | VV | 2 | 3 | True | 0 | ROZPOCET
| VV |  | "parkoviště" | [15 empty] | VV | 2 | 1 | True | 0 | ROZPOCET
| VV |  | 57,26+15,68 |  | 72.94 | [13 empty] | VV | 2 | 2 | True | 0 | ROZPOCET
| VV |  | "pod obrubník" | [15 empty] | VV | 2 | 1 | True | 0 | ROZPOCET
| VV |  | 36,2*0,25 |  | 9.05 | [13 empty] | VV | 2 | 2 | True | 0 | ROZPOCET
| VV |  | Mezisoučet |  | 81.99 | [13 empty] | VV | 2 | 3 | True | 0 | ROZPOCET
| VV |  | Součet |  | 1867.467 | [13 empty] | VV | 2 | 4 | True | 1 | ROZPOCET
21 | K | 565155121 | Asfaltový beton vrstva podkladní ACP 16 (obalované kamenivo OKS) tl 70 mm š přes 3 m | m2 | 1498.37 | 231.38 | 346692.85 | CS ÚRS 2016 01 |  |  | základní |  | 0 | 0 | 0 | 0 | 0 | 4 | K | 2 |  |  |  | ROZPOCET | 346692.85 | 0 | 0 | 0 | 0 | 1 | 346692.85 | 4 | 277429570
| VV |  | "komunikace asfalt" | [15 empty] | VV | 2 | 1 | True | 0 | ROZPOCET
| VV |  | 1498,37 |  | 1498.37 | [13 empty] | VV | 2 | 2 | True | 0 | ROZPOCET
| VV |  | Součet |  | 1498.37 | [13 empty] | VV | 2 | 4 | True | 1 | ROZPOCET
22 | K | 567122112 | Podklad ze směsi stmelené cementem SC C 8/10 (KSC I) tl 130 mm | m2 | 1498.37 | 147.41 | 220874.72 | CS ÚRS 2016 01 |  |  | základní |  | 0 | 0 | 0 | 0 | 0 | 4 | K | 2 |  |  |  | ROZPOCET | 220874.72 | 0 | 0 | 0 | 0 | 1 | 220874.72 | 4 | -1013439093
| VV |  | "komunikace asfalt" | [15 empty] | VV | 2 | 1 | True | 0 | ROZPOCET
| VV |  | 1498,37 |  | 1498.37 | [13 empty] | VV | 2 | 2 | True | 0 | ROZPOCET
| VV |  | Součet |  | 1498.37 | [13 empty] | VV | 2 | 4 | True | 1 | ROZPOCET
23 | K | 567142111 | Podklad ze směsi stmelené cementem SC C 8/10 (KSC I) tl 210 mm | m2 | 296.51 | 248.68 | 73736.11 | CS ÚRS 2016 01 |  |  | základní |  | 0 | 0 | 0 | 0 | 0 | 4 | K | 2 |  |  |  | ROZPOCET | 73736.11 | 0 | 0 | 0 | 0 | 1 | 73736.11 | 4 | -107176175
| VV |  | "bus" | [15 empty] | VV | 2 | 1 | True | 0 | ROZPOCET
| VV |  | 223,57 |  | 223.57 | [13 empty] | VV | 2 | 2 | True | 0 | ROZPOCET
| VV |  | Mezisoučet |  | 223.57 | [13 empty] | VV | 2 | 3 | True | 0 | ROZPOCET
| VV |  | "parkoviště" | [15 empty] | VV | 2 | 1 | True | 0 | ROZPOCET
| VV |  | 57,26 |  | 57.26 | [13 empty] | VV | 2 | 2 | True | 0 | ROZPOCET
| VV |  | Mezisoučet |  | 57.26 | [13 empty] | VV | 2 | 3 | True | 0 | ROZPOCET
| VV |  | "nájezd" | [15 empty] | VV | 2 | 1 | True | 0 | ROZPOCET
| VV |  | 15,68 |  | 15.68 | [13 empty] | VV | 2 | 2 | True | 0 | ROZPOCET
| VV |  | Mezisoučet |  | 15.68 | [13 empty] | VV | 2 | 3 | True | 0 | ROZPOCET
| VV |  | Součet |  | 296.51 | [13 empty] | VV | 2 | 4 | True | 1 | ROZPOCET
24 | K | 573191112 | Nátěr infiltrační kationaktivní v množství emulzí do 0,5 kg/m2 | m2 | 1498.37 | 13.89 | 20812.36 |  |  |  | základní |  | 0 | 0.00034 | 0.50945 | 0 | 0 | 4 | K | 2 |  |  |  | ROZPOCET | 20812.36 | 0 | 0 | 0 | 0 | 1 | 20812.36 | 4 | -1685490545
| VV |  | "komunikace asfalt" | [15 empty] | VV | 2 | 1 | True | 0 | ROZPOCET
| VV |  | 1498,37 |  | 1498.37 | [13 empty] | VV | 2 | 2 | True | 0 | ROZPOCET
| VV |  | Součet |  | 1498.37 | [13 empty] | VV | 2 | 4 | True | 1 | ROZPOCET
25 | K | 573231112 | Postřik živičný spojovací ze silniční emulze v množství do 0,5 kg/m2 | m2 | 1498.37 | 10.83 | 16227.35 |  |  |  | základní |  | 0 | 0.0034 | 5.0945 | 0 | 0 | 4 | K | 2 |  |  |  | ROZPOCET | 16227.35 | 0 | 0 | 0 | 0 | 1 | 16227.35 | 4 | 475367564
| VV |  | "komunikace asfalt" | [15 empty] | VV | 2 | 1 | True | 0 | ROZPOCET
| VV |  | 1498,37 |  | 1498.37 | [13 empty] | VV | 2 | 2 | True | 0 | ROZPOCET
| VV |  | Součet |  | 1498.37 | [13 empty] | VV | 2 | 4 | True | 1 | ROZPOCET
26 | K | 577134121 | Asfaltový beton vrstva obrusná ACO 11 (ABS) tř. I tl 40 mm š přes 3 m z nemodifikovaného asfaltu | m2 | 1498.37 | 146.66 | 219750.94 | CS ÚRS 2016 01 |  |  | základní |  | 0 | 0 | 0 | 0 | 0 | 4 | K | 2 |  |  |  | ROZPOCET | 219750.94 | 0 | 0 | 0 | 0 | 1 | 219750.94 | 4 | 763164767
| VV |  | "komunikace asfalt" | [15 empty] | VV | 2 | 1 | True | 0 | ROZPOCET
| VV |  | 1498,37 |  | 1498.37 | [13 empty] | VV | 2 | 2 | True | 0 | ROZPOCET
| VV |  | Součet |  | 1498.37 | [13 empty] | VV | 2 | 4 | True | 1 | ROZPOCET
27 | K | 591111111 | Kladení dlažby z kostek velkých z kamene do lože z kameniva těženého tl 50 mm | m2 | 220.27 | 309.84 | 68248.46 | CS ÚRS 2016 01 |  |  | základní |  | 0 | 0.1837 | 40.4636 | 0 | 0 | 4 | K | 2 |  |  |  | ROZPOCET | 68248.46 | 0 | 0 | 0 | 0 | 1 | 68248.46 | 4 | 1934703100
| VV |  | "bus" | [15 empty] | VV | 2 | 1 | True | 0 | ROZPOCET
| VV |  | 223,57 |  | 223.57 | [13 empty] | VV | 2 | 2 | True | 0 | ROZPOCET
| VV |  | -5,0*0,2 |  | -1 | [13 empty] | VV | 2 | 2 | True | 0 | ROZPOCET
| VV |  | -0,6*0,5 |  | -0.3 | [13 empty] | VV | 2 | 2 | True | 0 | ROZPOCET
| VV |  | -5,0*0,4 |  | -2 | [13 empty] | VV | 2 | 2 | True | 0 | ROZPOCET
| VV |  | Součet |  | 220.27 | [13 empty] | VV | 2 | 4 | True | 1 | ROZPOCET
28 | M | 583801591 | kostka dlažební velká, žula velikost 15/17 šedá | m2 | 224.675 | 757.35 | 170157.61 |  |  |  | základní |  | 0 | 0.33 | 74.1428 | 0 | 0 | 8 | M | 2 |  |  |  | ROZPOCET | 170157.61 | 0 | 0 | 0 | 0 | 1 | 170157.61 | 4 | -1335273359
| VV |  | 220,27*1,02 |  | 224.675 | [13 empty] | VV | 2 | 2 | True | 0 | ROZPOCET
| VV |  | Součet |  | 224.675 | [13 empty] | VV | 2 | 4 | True | 1 | ROZPOCET
29 | K | 591211111 | Kladení dlažby z kostek drobných z kamene do lože z kameniva těženého tl 50 mm | m2 | 69.52 | 288.45 | 20053.04 | CS ÚRS 2016 01 |  |  | základní |  | 0 | 0.1837 | 12.7708 | 0 | 0 | 4 | K | 2 |  |  |  | ROZPOCET | 20053.04 | 0 | 0 | 0 | 0 | 1 | 20053.04 | 4 | -416929167
| VV |  | "parkoviště" | [15 empty] | VV | 2 | 1 | True | 0 | ROZPOCET
| VV |  | 57,26 |  | 57.26 | [13 empty] | VV | 2 | 2 | True | 0 | ROZPOCET
| VV |  | Mezisoučet |  | 57.26 | [13 empty] | VV | 2 | 3 | True | 0 | ROZPOCET
| VV |  | "nájezd" | [15 empty] | VV | 2 | 1 | True | 0 | ROZPOCET
| VV |  | 15,68 |  | 15.68 | [13 empty] | VV | 2 | 2 | True | 0 | ROZPOCET
| VV |  | -5,7*0,2 |  | -1.14 | [13 empty] | VV | 2 | 2 | True | 0 | ROZPOCET
| VV |  | -5,7*0,4 |  | -2.28 | [13 empty] | VV | 2 | 2 | True | 0 | ROZPOCET
| VV |  | Mezisoučet |  | 12.26 | [13 empty] | VV | 2 | 3 | True | 0 | ROZPOCET
| VV |  | Součet |  | 69.52 | [13 empty] | VV | 2 | 4 | True | 1 | ROZPOCET
30 | M | 583801201 | kostka dlažební drobná, žula velikost 8/10 cm | m2 | 71.606 | 406.49 | 29107.12 |  |  |  | základní |  | 0 | 0.202 | 14.4644 | 0 | 0 | 8 | M | 2 |  |  |  | ROZPOCET | 29107.12 | 0 | 0 | 0 | 0 | 1 | 29107.12 | 4 | 1268544936
| VV |  | 69,52*1,03 |  | 71.606 | [13 empty] | VV | 2 | 2 | True | 0 | ROZPOCET
| VV |  | Součet |  | 71.606 | [13 empty] | VV | 2 | 4 | True | 1 | ROZPOCET
31 | K | 596811133 | Kladení kamenné dlažby komunikací pro pěší tl. 60 mm do lože z kameniva vel do 0,25 m2 plochy přes 300 m2 | m2 | 503.21 | 352.63 | 177446.94 |  |  |  | základní |  | 0 | 0.101 | 50.8242 | 0 | 0 | 4 | K | 2 |  |  |  | ROZPOCET | 177446.94 | 0 | 0 | 0 | 0 | 1 | 177446.94 | 4 | 1324510687
| VV |  | "chodník dlažba hladká" | [15 empty] | VV | 2 | 1 | True | 0 | ROZPOCET
| VV |  | 503,21 |  | 503.21 | [13 empty] | VV | 2 | 2 | True | 0 | ROZPOCET
| VV |  | -16,14 |  | -16.14 | [13 empty] | VV | 2 | 2 | True | 0 | ROZPOCET
| VV |  | Mezisoučet |  | 487.07 | [13 empty] | VV | 2 | 3 | True | 0 | ROZPOCET
| VV |  | "dlažba červená signální" | [15 empty] | VV | 2 | 1 | True | 0 | ROZPOCET
| VV |  | 5,2*0,4 |  | 2.08 | [13 empty] | VV | 2 | 2 | True | 0 | ROZPOCET
| VV |  | 3,3*0,8 |  | 2.64 | [13 empty] | VV | 2 | 2 | True | 0 | ROZPOCET
| VV |  | 9,15*0,4 |  | 3.66 | [13 empty] | VV | 2 | 2 | True | 0 | ROZPOCET
| VV |  | 2,7*0,8 |  | 2.16 | [13 empty] | VV | 2 | 2 | True | 0 | ROZPOCET
| VV |  | 4,6*0,4 |  | 1.84 | [13 empty] | VV | 2 | 2 | True | 0 | ROZPOCET
| VV |  | 4,7*0,8 |  | 3.76 | [13 empty] | VV | 2 | 2 | True | 0 | ROZPOCET
| VV |  | Mezisoučet |  | 16.14 | [13 empty] | VV | 2 | 3 | True | 0 | ROZPOCET
| VV |  | Součet |  | 503.21 | [13 empty] | VV | 2 | 4 | True | 1 | ROZPOCET
32 | M | 583811291 | deska dlažební, žula broušená, světle šedá, skladba 40x40 cm, 40x30 cm, 40x20cm tl 6 cm | m2 | 245.97 | 1347.83 | 331525.75 |  |  |  | základní |  | 0 | 0.2025 | 49.8089 | 0 | 0 | 8 | M | 2 |  |  |  | ROZPOCET | 331525.75 | 0 | 0 | 0 | 0 | 1 | 331525.75 | 4 | -36455145
| VV |  | 487,07*0,5*1,01 |  | 245.97 | [13 empty] | VV | 2 | 2 | True | 0 | ROZPOCET
| VV |  | Součet |  | 245.97 | [13 empty] | VV | 2 | 4 | True | 1 | ROZPOCET
33 | M | 583811292 | deska dlažební, žula broušená, šedožlutá, skladba 40x40 cm, 40x30 cm, 40x20cm tl 6 cm | m2 | 245.97 | 1401.32 | 344682.68 |  |  |  | základní |  | 0 | 0.2025 | 49.8089 | 0 | 0 | 8 | M | 2 |  |  |  | ROZPOCET | 344682.68 | 0 | 0 | 0 | 0 | 1 | 344682.68 | 4 | -124582363
| VV |  | 487,07*0,5*1,01 |  | 245.97 | [13 empty] | VV | 2 | 2 | True | 0 | ROZPOCET
| VV |  | Součet |  | 245.97 | [13 empty] | VV | 2 | 4 | True | 1 | ROZPOCET
34 | M | 583811295 | deska dlažební, žula broušená, červená, signální pro nevidomé, skladba 40x40 cm, 40x20 cm, tl 6 cm | m2 | 16.624 | 3797.47 | 63129.14 |  |  |  | základní |  | 0 | 0.2025 | 3.3664 | 0 | 0 | 8 | M | 2 |  |  |  | ROZPOCET | 63129.14 | 0 | 0 | 0 | 0 | 1 | 63129.14 | 4 | 676793548
| VV |  | 16,14*1,03 |  | 16.624 | [13 empty] | VV | 2 | 2 | True | 0 | ROZPOCET
| VV |  | Součet |  | 16.624 | [13 empty] | VV | 2 | 4 | True | 1 | ROZPOCET
35 | K | 596811140 | Kladení kamenné dlažby pozemních komunikací tl 80 mm do lože z kameniva vel do 0,25 m2 plochy do 50 m2 | m2 | 6.72 | 384.72 | 2585.32 |  |  |  | základní |  | 0 | 0.101 | 0.67872 | 0 | 0 | 4 | K | 2 |  |  |  | ROZPOCET | 2585.32 | 0 | 0 | 0 | 0 | 1 | 2585.32 | 4 | -202585102
| VV |  | "hladká červená lem" | [15 empty] | VV | 2 | 1 | True | 0 | ROZPOCET
| VV |  | 5,0*0,2 |  | 1 | [13 empty] | VV | 2 | 2 | True | 0 | ROZPOCET
| VV |  | 0,6*0,5 |  | 0.3 | [13 empty] | VV | 2 | 2 | True | 0 | ROZPOCET
| VV |  | 5,7*0,2 |  | 1.14 | [13 empty] | VV | 2 | 2 | True | 0 | ROZPOCET
| VV |  | Mezisoučet |  | 2.44 | [13 empty] | VV | 2 | 3 | True | 0 | ROZPOCET
| VV |  | "signální červená" | [15 empty] | VV | 2 | 1 | True | 0 | ROZPOCET
| VV |  | 5,0*0,4 |  | 2 | [13 empty] | VV | 2 | 2 | True | 0 | ROZPOCET
| VV |  | 5,7*0,4 |  | 2.28 | [13 empty] | VV | 2 | 2 | True | 0 | ROZPOCET
| VV |  | Mezisoučet |  | 4.28 | [13 empty] | VV | 2 | 3 | True | 0 | ROZPOCET
| VV |  | Součet |  | 6.72 | [13 empty] | VV | 2 | 4 | True | 1 | ROZPOCET
36 | M | 583811303 | deska dlažební, žula broušená, červená, skladba 40x40 cm, 40x30 cm, 40x20cm tl 8 cm | m2 | 2.513 | 3583.66 | 9005.74 |  |  |  | základní |  | 0 | 0.27 | 0.67851 | 0 | 0 | 8 | M | 2 |  |  |  | ROZPOCET | 9005.74 | 0 | 0 | 0 | 0 | 1 | 9005.74 | 4 | 214433717
| VV |  | 2,44*1,03 |  | 2.513 | [13 empty] | VV | 2 | 2 | True | 0 | ROZPOCET
| VV |  | Součet |  | 2.513 | [13 empty] | VV | 2 | 4 | True | 1 | ROZPOCET
37 | M | 583811305 | deska dlažební, žula broušená, červená, signální pro nevidomé, skladba 40x40 cm, 40x20 cm, tl 8 cm | m2 | 4.408 | 4492.78 | 19804.17 |  |  |  | základní |  | 0 | 0.27 | 1.1902 | 0 | 0 | 8 | M | 2 |  |  |  | ROZPOCET | 19804.17 | 0 | 0 | 0 | 0 | 1 | 19804.17 | 4 | 1352591596
| VV |  | 4,28*1,03 |  | 4.408 | [13 empty] | VV | 2 | 2 | True | 0 | ROZPOCET
| VV |  | Součet |  | 4.408 | [13 empty] | VV | 2 | 4 | True | 1 | ROZPOCET
| D | 6 | Úpravy povrchů, podlahy a osazování výplní |  |  |  | 39996.14 | [5 empty] | 0 |  | 0.39576 |  | 0 | 1 | D | 1 |  |  |  | ROZPOCET | [6 empty] | 39996.14
38 | K | 915241111 | Bezpečnostní barevný povrch vozovek červený pro podklad asfaltový | m2 | 34.62 | 1155.29 | 39996.14 | CS ÚRS 2016 01 |  |  | základní |  | 0 | 0.011432 | 0.39576 | 0 | 0 | 4 | K | 2 |  |  |  | ROZPOCET | 39996.14 | 0 | 0 | 0 | 0 | 1 | 39996.14 | 4 | -867907893
| VV |  | 24,35+10,27 |  | 34.62 | [13 empty] | VV | 2 | 2 | True | 0 | ROZPOCET
| VV |  | Součet |  | 34.62 | [13 empty] | VV | 2 | 4 | True | 1 | ROZPOCET
| D | 8 | Trubní vedení |  |  |  | 15108.31 | [5 empty] | 0 |  | 4.6133 |  | 0 | 1 | D | 1 |  |  |  | ROZPOCET | [6 empty] | 15108.31
39 | K | 871313121 | Montáž kanalizačního potrubí z PVC těsněné gumovým kroužkem otevřený výkop sklon do 20 % DN 150 | m | 2.5 | 64.82 | 162.05 | CS ÚRS 2016 01 |  |  | základní |  | 0 | 1.25e-06 | 3.125e-06 | 0 | 0 | 4 | K | 2 |  |  |  | ROZPOCET | 162.05 | 0 | 0 | 0 | 0 | 1 | 162.05 | 4 | 588947505
| VV |  | 0,5*5 |  | 2.5 | [13 empty] | VV | 2 | 2 | True | 0 | ROZPOCET
| VV |  | Součet |  | 2.5 | [13 empty] | VV | 2 | 4 | True | 1 | ROZPOCET
40 | M | 286113110 | trubka kanalizace plastová KGEM-160x500 mm SN4 | kus | 5.075 | 66.75 | 338.76 | CS ÚRS 2016 01 |  |  | základní |  | 0 | 0.0016 | 0.00812 | 0 | 0 | 8 | M | 2 |  |  |  | ROZPOCET | 338.76 | 0 | 0 | 0 | 0 | 1 | 338.76 | 4 | -1360941090
41 | K | 877315211 | Montáž tvarovek z tvrdého PVC-systém KG nebo z polypropylenu-systém KG 2000 jednoosé DN 150 | kus | 10 | 54.02 | 540.2 | CS ÚRS 2016 01 |  |  | základní |  | 0 | 3.75e-06 | 3.75e-05 | 0 | 0 | 4 | K | 2 |  |  |  | ROZPOCET | 540.2 | 0 | 0 | 0 | 0 | 1 | 540.2 | 4 | -335734543
42 | M | 286115681 | tvarovky pro drenážní ohebné trubky, přechod na KG DN 150 | kus | 10.15 | 54.56 | 553.78 | CS ÚRS 2016 01 |  |  | základní |  | 0 | 0.00048 | 0.004872 | 0 | 0 | 8 | M | 2 |  |  |  | ROZPOCET | 553.78 | 0 | 0 | 0 | 0 | 1 | 553.78 | 4 | -1478033969
43 | K | 877315221 | Montáž tvarovek z tvrdého PVC-systém KG nebo z polypropylenu-systém KG 2000 dvouosé DN 150 | kus | 5 | 54.02 | 270.1 | CS ÚRS 2016 01 |  |  | základní |  | 0 | 7.5e-06 | 3.75e-05 | 0 | 0 | 4 | K | 2 |  |  |  | ROZPOCET | 270.1 | 0 | 0 | 0 | 0 | 1 | 270.1 | 4 | -382618948
44 | M | 286114290 | odbočka kanalizační plastová s hrdlem KGEA-160/160/87° | kus | 5.075 | 118.74 | 602.61 | CS ÚRS 2016 01 |  |  | základní |  | 0 | 0.0015 | 0.0076125 | 0 | 0 | 8 | M | 2 |  |  |  | ROZPOCET | 602.61 | 0 | 0 | 0 | 0 | 1 | 602.61 | 4 | 324851894
45 | K | 899331111 | Výšková úprava uličního vstupu nebo vpusti do 200 mm zvýšením poklopu | kus | 5 | 972.37 | 4861.85 | CS ÚRS 2016 01 |  |  | základní |  | 0 | 0.4208 | 2.104 | 0 | 0 | 4 | K | 2 |  |  |  | ROZPOCET | 4861.85 | 0 | 0 | 0 | 0 | 1 | 4861.85 | 4 | -1681848415
46 | K | 899431111 | Výšková úprava uličního vstupu nebo vpusti do 200 mm zvýšením krycího hrnce, šoupěte nebo hydrantu | kus | 8 | 972.37 | 7778.96 | CS ÚRS 2016 01 |  |  | základní |  | 0 | 0.31108 | 2.4886 | 0 | 0 | 4 | K | 2 |  |  |  | ROZPOCET | 7778.96 | 0 | 0 | 0 | 0 | 1 | 7778.96 | 4 | 974666642
| D | 9 | Ostatní konstrukce a práce-bourání |  |  |  | 665961.85 | [5 empty] | 0 |  | 145.8763 |  | 0 | 1 | D | 1 |  |  |  | ROZPOCET | [6 empty] | 665961.85
47 | K | 914111111 | Montáž svislé dopravní značky do velikosti 1 m2 objímkami na sloupek nebo konzolu | kus | 15 | 320.91 | 4813.65 | CS ÚRS 2016 01 |  |  | základní |  | 0 | 0.0007 | 0.0105 | 0 | 0 | 4 | K | 2 |  |  |  | ROZPOCET | 4813.65 | 0 | 0 | 0 | 0 | 1 | 4813.65 | 4 | -1228090183
48 | M | 404441026 | značka svislá FeZn 700 mm - A11 - Pozor, přechod pro chodce | kus | 2 | 977.71 | 1955.42 |  |  |  | základní |  | 0 | 0.003 | 0.006 | 0 | 0 | 8 | M | 2 |  |  |  | ROZPOCET | 1955.42 | 0 | 0 | 0 | 0 | 1 | 1955.42 | 4 | 1602560781
49 | M | 404443162 | značka svislá FeZn 500 X 500 mm E1 - Počet | kus | 1 | 870.74 | 870.74 |  |  |  | základní |  | 0 | 0.006 | 0.006 | 0 | 0 | 8 | M | 2 |  |  |  | ROZPOCET | 870.74 | 0 | 0 | 0 | 0 | 1 | 870.74 | 4 | -541972595
50 | M | 404443163 | značka svislá FeZn 500 X 500 mm E2b - 50 x 50 cm - Tvar křižovatky | kus | 1 | 870.74 | 870.74 |  |  |  | základní |  | 0 | 0.006 | 0.006 | 0 | 0 | 8 | M | 2 |  |  |  | ROZPOCET | 870.74 | 0 | 0 | 0 | 0 | 1 | 870.74 | 4 | -2073321157
51 | M | 404443164 | značka svislá FeZn 500 X 300 mm E3a - Vzdálenost | kus | 2 | 639.69 | 1279.38 |  |  |  | základní |  | 0 | 0.006 | 0.012 | 0 | 0 | 8 | M | 2 |  |  |  | ROZPOCET | 1279.38 | 0 | 0 | 0 | 0 | 1 | 1279.38 | 4 | 1178930386
52 | M | 404442301 | značka svislá FeZn 500 x 500 mm P2 - Hlavní pozemní komunikace | kus | 1 | 870.74 | 870.74 |  |  |  | základní |  | 0 | 0.004 | 0.004 | 0 | 0 | 8 | M | 2 |  |  |  | ROZPOCET | 870.74 | 0 | 0 | 0 | 0 | 1 | 870.74 | 4 | 1755686219
53 | M | 404442563 | značka svislá FeZn 500 x 700 mm IJ4c - Autobusová zastávka | kus | 1 | 972.37 | 972.37 |  |  |  | základní |  | 0 | 0.004 | 0.004 | 0 | 0 | 8 | M | 2 |  |  |  | ROZPOCET | 972.37 | 0 | 0 | 0 | 0 | 1 | 972.37 | 4 | -2021204794
54 | M | 404442302 | značka svislá FeZn 500 x 500 mm - IP4b - Jednosměrný provoz | kus | 1 | 870.74 | 870.74 |  |  |  | základní |  | 0 | 0.004 | 0.004 | 0 | 0 | 8 | M | 2 |  |  |  | ROZPOCET | 870.74 | 0 | 0 | 0 | 0 | 1 | 870.74 | 4 | 959389460
55 | M | 404442303 | značka svislá FeZn 500 x 500 mm - IP6 - Přechod pro chodce | kus | 2 | 870.74 | 1741.48 |  |  |  | základní |  | 0 | 0.004 | 0.008 | 0 | 0 | 8 | M | 2 |  |  |  | ROZPOCET | 1741.48 | 0 | 0 | 0 | 0 | 1 | 1741.48 | 4 | -1952785490
56 | M | 404442349 | značka svislá FeZn 500x700 mm - IP13e - Parkoviště K+R | kus | 1 | 972.37 | 972.37 |  |  |  | základní |  | 0 | 0.004 | 0.004 | 0 | 0 | 8 | M | 2 |  |  |  | ROZPOCET | 972.37 | 0 | 0 | 0 | 0 | 1 | 972.37 | 4 | 1831915758
57 | M | 404442386 | značka svislá FeZn 750x1000 mm - IP20a - Vyhrazený jízdní pruh | kus | 2 | 3731.15 | 7462.3 |  |  |  | základní |  | 0 | 0.004 | 0.008 | 0 | 0 | 8 | M | 2 |  |  |  | ROZPOCET | 7462.3 | 0 | 0 | 0 | 0 | 1 | 7462.3 | 4 | -127188499
58 | M | 404442385 | značka svislá FeZn 750x1000 mm - IP20b - Konec vyhrazeného jízdního pruhu | kus | 1 | 3731.15 | 3731.15 |  |  |  | základní |  | 0 | 0.004 | 0.004 | 0 | 0 | 8 | M | 2 |  |  |  | ROZPOCET | 3731.15 | 0 | 0 | 0 | 0 | 1 | 3731.15 | 4 | -1434694191
59 | K | 914511111 | Montáž sloupku dopravních značek délky do 3,5 m s betonovým základem | kus | 11 | 1048.32 | 11531.52 | CS ÚRS 2016 01 |  |  | základní |  | 0 | 0.10941 | 1.2035 | 0 | 0 | 4 | K | 2 |  |  |  | ROZPOCET | 11531.52 | 0 | 0 | 0 | 0 | 1 | 11531.52 | 4 | -37683177
60 | M | 404452250 | sloupek Zn 60 - 350 | kus | 11 | 561.6 | 6177.6 | CS ÚRS 2016 01 |  |  | základní |  | 0 | 0.0061 | 0.0671 | 0 | 0 | 8 | M | 2 |  |  |  | ROZPOCET | 6177.6 | 0 | 0 | 0 | 0 | 1 | 6177.6 | 4 | -1994784759
61 | M | 404452400 | patka hliníková HP 60 | kus | 11 | 540.2 | 5942.2 | CS ÚRS 2016 01 |  |  | základní |  | 0 | 0.003 | 0.033 | 0 | 0 | 8 | M | 2 |  |  |  | ROZPOCET | 5942.2 | 0 | 0 | 0 | 0 | 1 | 5942.2 | 4 | 161311837
62 | M | 404452530 | víčko plastové na sloupek 60 | kus | 11 | 13.91 | 153.01 | CS ÚRS 2016 01 |  |  | základní |  | 0 | 0.0001 | 0.0011 | 0 | 0 | 8 | M | 2 |  |  |  | ROZPOCET | 153.01 | 0 | 0 | 0 | 0 | 1 | 153.01 | 4 | 561404485
63 | K | 915111111 | Vodorovné dopravní značení šířky 125 mm bílou barvou dělící čáry souvislé | m | 14 | 20.32 | 284.48 | CS ÚRS 2016 01 |  |  | základní |  | 0 | 7.5e-05 | 0.00105 | 0 | 0 | 4 | K | 2 |  |  |  | ROZPOCET | 284.48 | 0 | 0 | 0 | 0 | 1 | 284.48 | 4 | 1163748226
| VV |  | " V10a" | [15 empty] | VV | 2 | 1 | True | 0 | ROZPOCET
| VV |  | 2,0*5 |  | 10 | [13 empty] | VV | 2 | 2 | True | 0 | ROZPOCET
| VV |  | 2,0*2 |  | 4 | [13 empty] | VV | 2 | 2 | True | 0 | ROZPOCET
| VV |  | Součet |  | 14 | [13 empty] | VV | 2 | 4 | True | 1 | ROZPOCET
64 | K | 915111115 | Vodorovné dopravní značení šířky 125 mm žlutou barvou dělící čáry souvislé | m | 119.25 | 20.32 | 2423.16 | CS ÚRS 2016 01 |  |  | základní |  | 0 | 7.5e-05 | 0.0089438 | 0 | 0 | 4 | K | 2 |  |  |  | ROZPOCET | 2423.16 | 0 | 0 | 0 | 0 | 1 | 2423.16 | 4 | -2072045545
| VV |  | "V11a" | [15 empty] | VV | 2 | 1 | True | 0 | ROZPOCET
| VV |  | 2,6+2,6 |  | 5.2 | [13 empty] | VV | 2 | 2 | True | 0 | ROZPOCET
| VV |  | 3,0+3,0 |  | 6 | [13 empty] | VV | 2 | 2 | True | 0 | ROZPOCET
| VV |  | 48,0 |  | 48 | [13 empty] | VV | 2 | 2 | True | 0 | ROZPOCET
| VV |  | 4,45+4,4+4,6+4,8+4,3+4,3+4,3+4,3+4,1+4,1+4,1+4,1+4,1+4,1 |  | 60.05 | [13 empty] | VV | 2 | 2 | True | 0 | ROZPOCET
| VV |  | Součet |  | 119.25 | [13 empty] | VV | 2 | 4 | True | 1 | ROZPOCET
65 | K | 915111121 | Vodorovné dopravní značení šířky 125 mm bílou barvou dělící čáry přerušované | m | 188 | 20.32 | 3820.16 | CS ÚRS 2016 01 |  |  | základní |  | 0 | 2.52e-05 | 0.0047376 | 0 | 0 | 4 | K | 2 |  |  |  | ROZPOCET | 3820.16 | 0 | 0 | 0 | 0 | 1 | 3820.16 | 4 | -974299732
| VV |  | "V2b" | [15 empty] | VV | 2 | 1 | True | 0 | ROZPOCET
| VV |  | 63,5+102,0+22,5 |  | 188 | [13 empty] | VV | 2 | 2 | True | 0 | ROZPOCET
| VV |  | Součet |  | 188 | [13 empty] | VV | 2 | 4 | True | 1 | ROZPOCET
66 | K | 915121111 | Vodorovné dopravní značení šířky 250 mm bílou barvou vodící čáry | m | 299.5 | 39.58 | 11854.21 | CS ÚRS 2016 01 |  |  | základní |  | 0 | 0.00015 | 0.044925 | 0 | 0 | 4 | K | 2 |  |  |  | ROZPOCET | 11854.21 | 0 | 0 | 0 | 0 | 1 | 11854.21 | 4 | -431636983
| VV |  | " V4 250" | [15 empty] | VV | 2 | 1 | True | 0 | ROZPOCET
| VV |  | 47,0+102,0+102,5+48,0 |  | 299.5 | [13 empty] | VV | 2 | 2 | True | 0 | ROZPOCET
| VV |  | Součet |  | 299.5 | [13 empty] | VV | 2 | 4 | True | 1 | ROZPOCET
67 | K | 915121121 | Vodorovné dopravní značení šířky 250 mm bílou barvou vodící čáry přerušované | m | 118.5 | 39.58 | 4690.23 |  |  |  | základní |  | 0 | 5e-05 | 0.005925 | 0 | 0 | 4 | K | 2 |  |  |  | ROZPOCET | 4690.23 | 0 | 0 | 0 | 0 | 1 | 4690.23 | 4 | 1879999580
| VV |  | " V 4 250 pr" | [15 empty] | VV | 2 | 1 | True | 0 | ROZPOCET
| VV |  | 16,0+50,0+13,5+5,5+9,0 |  | 94 | [13 empty] | VV | 2 | 2 | True | 0 | ROZPOCET
| VV |  | "V 10d" | [15 empty] | VV | 2 | 1 | True | 0 | ROZPOCET
| VV |  | 24,5 |  | 24.5 | [13 empty] | VV | 2 | 2 | True | 0 | ROZPOCET
| VV |  | Součet |  | 118.5 | [13 empty] | VV | 2 | 4 | True | 1 | ROZPOCET
68 | K | 915131111 | Vodorovné dopravní značení bílou barvou přechody pro chodce, šipky, symboly | m2 | 79.688 | 160.46 | 12786.74 | CS ÚRS 2016 01 |  |  | základní |  | 0 | 0.0006 | 0.047813 | 0 | 0 | 4 | K | 2 |  |  |  | ROZPOCET | 12786.74 | 0 | 0 | 0 | 0 | 1 | 12786.74 | 4 | -740143348
| VV |  | "kolo" | [15 empty] | VV | 2 | 1 | True | 0 | ROZPOCET
| VV |  | 0,9*15 |  | 13.5 | [13 empty] | VV | 2 | 2 | True | 0 | ROZPOCET
| VV |  | "šipka cyklo" | [15 empty] | VV | 2 | 1 | True | 0 | ROZPOCET
| VV |  | 0,1*15 |  | 1.5 | [13 empty] | VV | 2 | 2 | True | 0 | ROZPOCET
| VV |  | "přechod V7" | [15 empty] | VV | 2 | 1 | True | 0 | ROZPOCET
| VV |  | 0,8625*18 |  | 15.525 | [13 empty] | VV | 2 | 2 | True | 0 | ROZPOCET
| VV |  | 2,625*9 |  | 23.625 | [13 empty] | VV | 2 | 2 | True | 0 | ROZPOCET
| VV |  | 1,1125*9 |  | 10.013 | [13 empty] | VV | 2 | 2 | True | 0 | ROZPOCET
| VV |  | 0,8625*18 |  | 15.525 | [13 empty] | VV | 2 | 2 | True | 0 | ROZPOCET
| VV |  | Součet |  | 79.688 | [13 empty] | VV | 2 | 4 | True | 1 | ROZPOCET
69 | K | 915131115 | Vodorovné dopravní značení žlutou barvou přechody pro chodce, šipky, symboly | m2 | 2.07 | 160.46 | 332.15 | CS ÚRS 2016 01 |  |  | základní |  | 0 | 0.0012 | 0.002484 | 0 | 0 | 4 | K | 2 |  |  |  | ROZPOCET | 332.15 | 0 | 0 | 0 | 0 | 1 | 332.15 | 4 | 1869404951
| VV |  | "bus" | [15 empty] | VV | 2 | 1 | True | 0 | ROZPOCET
| VV |  | 0,431*2 |  | 0.862 | [13 empty] | VV | 2 | 2 | True | 0 | ROZPOCET
| VV |  | 0,286*2 |  | 0.572 | [13 empty] | VV | 2 | 2 | True | 0 | ROZPOCET
| VV |  | 0,318*2 |  | 0.636 | [13 empty] | VV | 2 | 2 | True | 0 | ROZPOCET
| VV |  | Součet |  | 2.07 | [13 empty] | VV | 2 | 4 | True | 1 | ROZPOCET
70 | K | 915211112 | Vodorovné dopravní značení retroreflexním bílým plastem dělící čáry souvislé šířky 125 mm | m | 14 | 47.07 | 658.98 | CS ÚRS 2016 01 |  |  | základní |  | 0 | 0.000325 | 0.00455 | 0 | 0 | 4 | K | 2 |  |  |  | ROZPOCET | 658.98 | 0 | 0 | 0 | 0 | 1 | 658.98 | 4 | -1932402521
71 | K | 915211116 | Vodorovné dopravní značení retroreflexním žlutým plastem dělící čáry souvislé šířky 125 mm | m | 119.25 | 128.37 | 15308.12 | CS ÚRS 2016 01 |  |  | základní |  | 0 | 0.000325 | 0.038756 | 0 | 0 | 4 | K | 2 |  |  |  | ROZPOCET | 15308.12 | 0 | 0 | 0 | 0 | 1 | 15308.12 | 4 | -557981130
72 | K | 915211122 | Vodorovné dopravní značení retroreflexním bílým plastem dělící čáry přerušované šířky 125 mm | m | 188 | 47.07 | 8849.16 | CS ÚRS 2016 01 |  |  | základní |  | 0 | 0.0001092 | 0.02053 | 0 | 0 | 4 | K | 2 |  |  |  | ROZPOCET | 8849.16 | 0 | 0 | 0 | 0 | 1 | 8849.16 | 4 | 891802082
73 | K | 915221112 | Vodorovné dopravní značení bílým plastem vodící čáry šířky 250 mm retroreflexní | m | 299.5 | 94.13 | 28191.94 | CS ÚRS 2016 01 |  |  | základní |  | 0 | 0.00065 | 0.19467 | 0 | 0 | 4 | K | 2 |  |  |  | ROZPOCET | 28191.94 | 0 | 0 | 0 | 0 | 1 | 28191.94 | 4 | 1006848103
74 | K | 915221122 | Vodorovné dopravní značení bílým plastem vodící čáry šířky 250 mm retroreflexní přerušované | m | 118.5 | 94.13 | 11154.41 |  |  |  | základní |  | 0 | 0.0002184 | 0.02588 | 0 | 0 | 4 | K | 2 |  |  |  | ROZPOCET | 11154.41 | 0 | 0 | 0 | 0 | 1 | 11154.41 | 4 | 326849531
75 | K | 915231112 | Vodorovné dopravní značení retroreflexním bílým plastem přechody pro chodce, šipky nebo symboly | m2 | 79.688 | 481.37 | 38359.41 | CS ÚRS 2016 01 |  |  | základní |  | 0 | 0.0026 | 0.20719 | 0 | 0 | 4 | K | 2 |  |  |  | ROZPOCET | 38359.41 | 0 | 0 | 0 | 0 | 1 | 38359.41 | 4 | 428585382
76 | K | 915231116 | Vodorovné dopravní značení retroreflexním žlutým plastem přechody pro chodce, šipky nebo symboly | m2 | 2.07 | 513.46 | 1062.86 | CS ÚRS 2016 01 |  |  | základní |  | 0 | 0.0026 | 0.005382 | 0 | 0 | 4 | K | 2 |  |  |  | ROZPOCET | 1062.86 | 0 | 0 | 0 | 0 | 1 | 1062.86 | 4 | -1197387298
77 | K | 915321115 | Předformátované vodorovné dopravní značení vodící pás pro slabozraké | m | 56.3 | 529.51 | 29811.41 | CS ÚRS 2016 01 |  |  | základní |  | 0 | 0.000135 | 0.0076005 | 0 | 0 | 4 | K | 2 |  |  |  | ROZPOCET | 29811.41 | 0 | 0 | 0 | 0 | 1 | 29811.41 | 4 | -246678576
| VV |  | 9,3+9,3+9,3+9,3+9,55+9,55 |  | 56.3 | [13 empty] | VV | 2 | 2 | True | 0 | ROZPOCET
| VV |  | Součet |  | 56.3 | [13 empty] | VV | 2 | 4 | True | 1 | ROZPOCET
78 | K | 915611111 | Předznačení vodorovného liniového značení | m | 739.25 | 1.07 | 791 | CS ÚRS 2016 01 |  |  | základní |  | 0 | 3.75e-06 | 0.0027722 | 0 | 0 | 4 | K | 2 |  |  |  | ROZPOCET | 791 | 0 | 0 | 0 | 0 | 1 | 791 | 4 | 285350628
| VV |  | 14,0+119,25+188,0+299,5+118,5 |  | 739.25 | [13 empty] | VV | 2 | 2 | True | 0 | ROZPOCET
| VV |  | Součet |  | 739.25 | [13 empty] | VV | 2 | 4 | True | 1 | ROZPOCET
79 | K | 915621111 | Předznačení vodorovného plošného značení | m2 | 81.758 | 10.7 | 874.81 | CS ÚRS 2016 01 |  |  | základní |  | 0 | 9.38e-06 | 0.00076689 | 0 | 0 | 4 | K | 2 |  |  |  | ROZPOCET | 874.81 | 0 | 0 | 0 | 0 | 1 | 874.81 | 4 | 1614811825
| VV |  | 2,07+79,688 |  | 81.758 | [13 empty] | VV | 2 | 2 | True | 0 | ROZPOCET
| VV |  | Součet |  | 81.758 | [13 empty] | VV | 2 | 4 | True | 1 | ROZPOCET
80 | K | 916241114 | Osazení obrubníku kamenného ležatého s boční opěrou do lože z betonu prostého C 20/25XF3 | m | 231.35 | 282.69 | 65400.33 |  |  |  | základní |  | 0 | 0.18292 | 42.3187 | 0 | 0 | 4 | K | 2 |  |  |  | ROZPOCET | 65400.33 | 0 | 0 | 0 | 0 | 1 | 65400.33 | 4 | -1759861724
| VV |  | "rovný asfalt" | [15 empty] | VV | 2 | 1 | True | 0 | ROZPOCET
| VV |  | 151,9+2,0+19,0+8,4 |  | 181.3 | [13 empty] | VV | 2 | 2 | True | 0 | ROZPOCET
| VV |  | "rovný dlažba 10" | [15 empty] | VV | 2 | 1 | True | 0 | ROZPOCET
| VV |  | 2,55+20,3+2,7 |  | 25.55 | [13 empty] | VV | 2 | 2 | True | 0 | ROZPOCET
| VV |  | "rovný dlažba 16" | [15 empty] | VV | 2 | 1 | True | 0 | ROZPOCET
| VV |  | 2,15+2,15 |  | 4.3 | [13 empty] | VV | 2 | 2 | True | 0 | ROZPOCET
| VV |  | Mezisoučet |  | 211.15 | [13 empty] | VV | 2 | 3 | True | 0 | ROZPOCET
| VV |  | "oblouk 3-5 asfalt" | [15 empty] | VV | 2 | 1 | True | 0 | ROZPOCET
| VV |  | 2,3 |  | 2.3 | [13 empty] | VV | 2 | 2 | True | 0 | ROZPOCET
| VV |  | "oblouk 3-5 dlažba 10" | [15 empty] | VV | 2 | 1 | True | 0 | ROZPOCET
| VV |  | 2,2+5,1+3,35 |  | 10.65 | [13 empty] | VV | 2 | 2 | True | 0 | ROZPOCET
| VV |  | "oblouk 3-5 dlažba 16" | [15 empty] | VV | 2 | 1 | True | 0 | ROZPOCET
| VV |  | 3,05+4,2 |  | 7.25 | [13 empty] | VV | 2 | 2 | True | 0 | ROZPOCET
| VV |  | Mezisoučet |  | 20.2 | [13 empty] | VV | 2 | 3 | True | 0 | ROZPOCET
| VV |  | Součet |  | 231.35 | [13 empty] | VV | 2 | 4 | True | 1 | ROZPOCET
81 | M | 583803330 | obrubník kamenný přímý, (bPP) žula, OP3 25x20 | m | 213.262 | 764.84 | 163111.31 | CS ÚRS 2016 01 |  |  | základní |  | 0 | 0.135 | 28.7904 | 0 | 0 | 8 | M | 2 |  |  |  | ROZPOCET | 163111.31 | 0 | 0 | 0 | 0 | 1 | 163111.31 | 4 | -369303278
| VV |  | 211,15*1,01 |  | 213.262 | [13 empty] | VV | 2 | 2 | True | 0 | ROZPOCET
| VV |  | Součet |  | 213.262 | [13 empty] | VV | 2 | 4 | True | 1 | ROZPOCET
82 | M | 583804340 | obrubník kamenný obloukový , (bPP) žula, r=3÷5 m OP3 25x20 | m | 20.402 | 1465.5 | 29899.13 | CS ÚRS 2016 01 |  |  | základní |  | 0 | 0.125 | 2.5503 | 0 | 0 | 8 | M | 2 |  |  |  | ROZPOCET | 29899.13 | 0 | 0 | 0 | 0 | 1 | 29899.13 | 4 | 1745557220
| VV |  | 20,2*1,01 |  | 20.402 | [13 empty] | VV | 2 | 2 | True | 0 | ROZPOCET
| VV |  | Součet |  | 20.402 | [13 empty] | VV | 2 | 4 | True | 1 | ROZPOCET
83 | K | 916241214 | Osazení krajníku kamenného stojatého s boční opěrou do lože z betonu prostého C 20/25XF3 | m | 80 | 314.31 | 25144.8 |  |  |  | základní |  | 0 | 0.15256 | 12.2052 | 0 | 0 | 4 | K | 2 |  |  |  | ROZPOCET | 25144.8 | 0 | 0 | 0 | 0 | 1 | 25144.8 | 4 | -1213546213
| VV |  | 11,5+68,5 |  | 80 | [13 empty] | VV | 2 | 2 | True | 0 | ROZPOCET
| VV |  | Součet |  | 80 | [13 empty] | VV | 2 | 4 | True | 1 | ROZPOCET
84 | M | 583802072 | krajník kamenný, (bPP) žula, 5x15 x 100 cm | m | 80.8 | 160.46 | 12965.17 |  |  |  | základní |  | 0 | 0.02025 | 1.6362 | 0 | 0 | 8 | M | 2 |  |  |  | ROZPOCET | 12965.17 | 0 | 0 | 0 | 0 | 1 | 12965.17 | 4 | 310104680
85 | K | 916431112 | Osazení bezbariérového betonového obrubníku do betonového lože C 20/25XF3 tl 150 mm | m | 51.75 | 312.26 | 16159.46 |  |  |  | základní |  | 0 | 0.17489 | 9.0505 | 0 | 0 | 4 | K | 2 |  |  |  | ROZPOCET | 16159.46 | 0 | 0 | 0 | 0 | 1 | 16159.46 | 4 | -876157083
| VV |  | 48,0+1,75+2,0 |  | 51.75 | [13 empty] | VV | 2 | 2 | True | 0 | ROZPOCET
| VV |  | Součet |  | 51.75 | [13 empty] | VV | 2 | 4 | True | 1 | ROZPOCET
86 | M | 592175431 | obrubník bezbariérový přímý 43,5x35x100 cm šedý | kus | 48.48 | 1904.4 | 92325.31 |  |  |  | základní |  | 0 | 0.3 | 14.544 | 0 | 0 | 128 | M | 2 |  |  |  | ROZPOCET | 92325.31 | 0 | 0 | 0 | 0 | 1 | 92325.31 | 128 | 1862979904
87 | M | 592175432 | obrubník bezbariérový náběhový levý 43,5x33-35x100 cm šedý | kus | 2.02 | 2666.14 | 5385.6 |  |  |  | základní |  | 0 | 0.298 | 0.60196 | 0 | 0 | 128 | M | 2 |  |  |  | ROZPOCET | 5385.6 | 0 | 0 | 0 | 0 | 1 | 5385.6 | 128 | -1114928934
88 | M | 592175433 | obrubník bezbariérový náběhový pravý 43,5x33-35x100 cm šedý | kus | 2.02 | 2666.14 | 5385.6 |  |  |  | základní |  | 0 | 0.298 | 0.60196 | 0 | 0 | 128 | M | 2 |  |  |  | ROZPOCET | 5385.6 | 0 | 0 | 0 | 0 | 1 | 5385.6 | 128 | 1028947015
89 | M | 592175461 | obrubník bezbariérový přechodový pravý 43,5-15,6x33-30x100 cm šedý | kus | 2.02 | 1904.4 | 3846.89 |  |  |  | základní |  | 0 | 0.197 | 0.39794 | 0 | 0 | 128 | M | 2 |  |  |  | ROZPOCET | 3846.89 | 0 | 0 | 0 | 0 | 1 | 3846.89 | 128 | 2064904818
90 | M | 592175462 | obrubník bezbariérový přechodový levý 43,5-15,6x33-30x100 cm šedý | kus | 2.02 | 1904.4 | 3846.89 |  |  |  | základní |  | 0 | 0.197 | 0.39794 | 0 | 0 | 128 | M | 2 |  |  |  | ROZPOCET | 3846.89 | 0 | 0 | 0 | 0 | 1 | 3846.89 | 128 | 847512375
91 | K | 916991124 | Lože pod obrubníky, krajníky nebo obruby z dlažebních kostek z betonu prostého C 20/25 XF3 | m3 | 12.543 | 1541.02 | 19329.01 |  |  |  | základní |  | 0 | 2.4533 | 30.7716 | 0 | 0 | 4 | K | 2 |  |  |  | ROZPOCET | 19329.01 | 0 | 0 | 0 | 0 | 1 | 19329.01 | 4 | 292289421
| VV |  | 231,35*0,35*0,1 |  | 8.097 | [13 empty] | VV | 2 | 2 | True | 0 | ROZPOCET
| VV |  | 51,75*0,55*0,1 |  | 2.846 | [13 empty] | VV | 2 | 2 | True | 0 | ROZPOCET
| VV |  | 80,0*0,2*0,1 |  | 1.6 | [13 empty] | VV | 2 | 2 | True | 0 | ROZPOCET
| VV |  | Součet |  | 12.543 | [13 empty] | VV | 2 | 4 | True | 1 | ROZPOCET
92 | K | 919122133 | Těsnění dilatačních a pracovním spár zálivkou za tepla | m | 14.05 | 70.91 | 996.29 |  |  |  | základní |  | 0 | 0.0003295 | 0.0046295 | 0 | 0 | 4 | K | 2 |  |  |  | ROZPOCET | 996.29 | 0 | 0 | 0 | 0 | 1 | 996.29 | 4 | -1193747665
| VV |  | 3,8+10,25 |  | 14.05 | [13 empty] | VV | 2 | 2 | True | 0 | ROZPOCET
| VV |  | Součet |  | 14.05 | [13 empty] | VV | 2 | 4 | True | 1 | ROZPOCET
93 | K | 919731122 | Zarovnání styčné plochy podkladu nebo krytu živičného tl do 100 mm | m | 3.8 | 16.21 | 61.6 | CS ÚRS 2016 01 |  |  | základní |  | 0 | 0 | 0 | 0 | 0 | 4 | K | 2 |  |  |  | ROZPOCET | 61.6 | 0 | 0 | 0 | 0 | 1 | 61.6 | 4 | -925002321
94 | K | 919731123 | Zarovnání styčné plochy podkladu nebo krytu živičného tl do 200 mm | m | 10.25 | 21.61 | 221.5 | CS ÚRS 2016 01 |  |  | základní |  | 0 | 0 | 0 | 0 | 0 | 4 | K | 2 |  |  |  | ROZPOCET | 221.5 | 0 | 0 | 0 | 0 | 1 | 221.5 | 4 | -1287237295
95 | K | 919735112 | Řezání stávajícího živičného krytu hl do 100 mm | m | 3.8 | 21.61 | 82.12 | CS ÚRS 2016 01 |  |  | základní |  | 0 | 1.645e-06 | 6.251e-06 | 0 | 0 | 4 | K | 2 |  |  |  | ROZPOCET | 82.12 | 0 | 0 | 0 | 0 | 1 | 82.12 | 4 | -631303028
96 | K | 919735113 | Řezání stávajícího živičného krytu hl do 150 mm | m | 10.25 | 32.41 | 332.2 | CS ÚRS 2016 01 |  |  | základní |  | 0 | 1.995e-06 | 2.0449e-05 | 0 | 0 | 4 | K | 2 |  |  |  | ROZPOCET | 332.2 | 0 | 0 | 0 | 0 | 1 | 332.2 | 4 | 422539044
| D | 998 | Přesun hmot |  |  |  | 1547.59 | [5 empty] | 0 |  | 0 |  | 0 | 1 | D | 1 |  |  |  | ROZPOCET | [6 empty] | 1547.59
97 | K | 998225111 | Přesun hmot pro pozemní komunikace s krytem z kamene, monolitickým betonovým nebo živičným | t | 438.412 | 3.53 | 1547.59 | CS ÚRS 2016 01 |  |  | základní |  | 0 | 0 | 0 | 0 | 0 | 4 | K | 2 |  |  |  | ROZPOCET | 1547.59 | 0 | 0 | 0 | 0 | 1 | 1547.59 | 4 | 922930907
| D | PSV | Práce a dodávky PSV |  |  |  | 1868.68 | [5 empty] | 0 |  | 0.019425 |  | 0 | 2 | D | 0 |  |  |  | ROZPOCET | [6 empty] | 1868.68
| D | 711 | Izolace proti vodě, vlhkosti a plynům |  |  |  | 1868.68 | [5 empty] | 0 |  | 0.019425 |  | 0 | 2 | D | 1 |  |  |  | ROZPOCET | [6 empty] | 1868.68
98 | K | 711161306 | Izolace proti zemní vlhkosti stěn foliemi nopovými pro běžné podmínky tl. 0,5 mm šířky 1,0 m | m2 | 27.32 | 66.54 | 1817.87 | CS ÚRS 2016 01 |  |  | základní |  | 0 | 0.000711 | 0.019425 | 0 | 0 | 16 | K | 2 |  |  |  | ROZPOCET | 1817.87 | 0 | 0 | 0 | 0 | 1 | 1817.87 | 16 | 1271912611
| VV |  | 4,5*0,4 |  | 1.8 | [13 empty] | VV | 2 | 2 | True | 0 | ROZPOCET
| VV |  | 63,8*0,4 |  | 25.52 | [13 empty] | VV | 2 | 2 | True | 0 | ROZPOCET
| VV |  | Součet |  | 27.32 | [13 empty] | VV | 2 | 4 | True | 1 | ROZPOCET
99 | K | 998711101 | Přesun hmot tonážní pro izolace proti vodě, vlhkosti a plynům v objektech výšky do 6 m | t | 0.019 | 2674.27 | 50.81 | CS ÚRS 2016 01 |  |  | základní |  | 0 | 0 | 0 | 0 | 0 | 16 | K | 2 |  |  |  | ROZPOCET | 50.81 | 0 | 0 | 0 | 0 | 1 | 50.81 | 16 | -1192715144

## CITY049-03 - SO 102 - Kom...
| List obsahuje: |  | 1) Krycí list soupisu | 2) Rekapitulace |  |  | 3) Soupis prací | Zpět na list: | Rekapitulace stavby
{c53cee68-12e0-4e9f-9a92-d0a2a8971a9e}
2
| KRYCÍ LIST SOUPISU | [8 empty] | v --- níže se nacházejí doplnkové a pomocné údaje k sestavám --- v | [8 empty] | False
Stavba:
Modernizace autobusového nádraží v Kolíně
Objekt:
CITY049-03 - SO 102 - Komunikace a zpevněné plochy - ulice Pod Hroby
| KSO: |  |  |  |  | CC-CZ:
| Místo: |  | Kolín |  |  | Datum: | 25.3.2016
| Zadavatel: |  |  |  |  | IČ: | 00235440
|  | Město Kolín, Karlovo náměstí 78, 28202 Kolín |  |  |  | DIČ:
| Uchazeč: |  |  |  |  | IČ: | 60838744
|  | STRABAG a.s. |  |  |  | DIČ: | CZ60838744
| Projektant: |  |  |  |  | IČ: | 47307218
|  | AF-CityPlan s.r.o.,Magistrů 1275/13, 14000 Praha 4 |  |  |  | DIČ:
Poznámka:
| Cena bez DPH | [5 empty] | 1535436.24
|  |  | Základ daně |  |  | Sazba daně | Výše daně
| DPH | základní | 1535436.24 |  |  | 21% | 322441.61
|  | snížená | 0 |  |  | 15% | 0
|  | zákl. přenesená | 0 |  |  | 21% | 0
|  | sníž. přenesená | 0 |  |  | 15% | 0
|  | nulová | 0 |  |  | 0% | 0
| Cena s DPH |  |  | v | CZK |  | 1857877.85
REKAPITULACE ČLENĚNÍ SOUPISU PRACÍ
Stavba:
Modernizace autobusového nádraží v Kolíně
Objekt:
CITY049-03 - SO 102 - Komunikace a zpevněné plochy - ulice Pod Hroby
Místo: |  |  | Kolín |  |  | Datum: | 25.3.2016
Zadavatel: |  |  | Město Kolín, Karlovo náměstí 78, 28202 Kolín |  |  | Projektant: | AF-CityPlan s.r.o.,Magistrů 1275/13, 14000 Praha 4
Uchazeč: |  |  | STRABAG a.s.
Kód dílu - Popis | [6 empty] | Cena celkem [CZK]
Náklady soupisu celkem | [6 empty] | 1535436.24 | [12 empty] | -1
| HSV - Práce a dodávky HSV | [5 empty] | 1526454.05
| 1 - Zemní práce | [5 empty] | 121601.77
| 2 - Zakládání | [5 empty] | 31525.88
| 5 - Komunikace pozemní | [5 empty] | 1000228.82
| 8 - Trubní vedení | [5 empty] | 11204.19
| 9 - Ostatní konstrukce a práce-bourání | [5 empty] | 361200.29
| 998 - Přesun hmot | [5 empty] | 693.1
| PSV - Práce a dodávky PSV | [5 empty] | 8982.19
| 711 - Izolace proti vodě, vlhkosti a plynům | [5 empty] | 339.41
| 783 - Dokončovací práce - nátěry | [5 empty] | 8642.78
SOUPIS PRACÍ
Stavba:
Modernizace autobusového nádraží v Kolíně
Objekt:
CITY049-03 - SO 102 - Komunikace a zpevněné plochy - ulice Pod Hroby
Místo: |  |  | Kolín |  |  | Datum: | 25.3.2016
Zadavatel: |  |  | Město Kolín, Karlovo náměstí 78, 28202 Kolín |  |  | Projektant: | AF-CityPlan s.r.o.,Magistrů 1275/13, 14000 Praha 4
Uchazeč: |  |  | STRABAG a.s.
PČ | Typ | Kód | Popis | MJ | Množství | J.cena [CZK] | Cena celkem [CZK] | Cenová soustava |  | Poznámka | DPH | J. Nh [h] | Nh celkem [h] | J. hmotnost [t] | Hmotnost celkem [t] | J. suť [t] | Suť Celkem [t]
Náklady soupisu celkem | [6 empty] | 1535436.24 | [5 empty] | 0 |  | 196.3602 |  | 0 |  | D | -1 | [10 empty] | 1535436.24
| D | HSV | Práce a dodávky HSV |  |  |  | 1526454.05 | [5 empty] | 0 |  | 196.346 |  | 0 | 1 | D | 0 |  |  |  | ROZPOCET | [6 empty] | 1526454.05
| D | 1 | Zemní práce |  |  |  | 121601.77 | [5 empty] | 0 |  | 0 |  | 0 | 1 | D | 1 |  |  |  | ROZPOCET | [6 empty] | 121601.77
1 | K | 122202202 | Odkopávky a prokopávky nezapažené pro silnice objemu do 1000 m3 v hornině tř. 3 | m3 | 378.717 | 75.04 | 28418.92 | CS ÚRS 2016 01 |  |  | základní |  | 0 | 0 | 0 | 0 | 0 | 4 | K | 2 |  |  |  | ROZPOCET | 28418.92 | 0 | 0 | 0 | 0 | 1 | 28418.92 | 4 | 683000881
| VV |  | "vjezd zámková color" | [15 empty] | VV | 2 | 1 | True | 0 | ROZPOCET
| VV |  | 24,0*0,13 |  | 3.12 | [13 empty] | VV | 2 | 2 | True | 0 | ROZPOCET
| VV |  | Mezisoučet |  | 3.12 | [13 empty] | VV | 2 | 3 | True | 0 | ROZPOCET
| VV |  | "komunikace asfalt" | [15 empty] | VV | 2 | 1 | True | 0 | ROZPOCET
| VV |  | 841,755*0,05 |  | 42.088 | [13 empty] | VV | 2 | 2 | True | 0 | ROZPOCET
| VV |  | Mezisoučet |  | 42.088 | [13 empty] | VV | 2 | 3 | True | 0 | ROZPOCET
| VV |  | "kostky 15/17" | [15 empty] | VV | 2 | 1 | True | 0 | ROZPOCET
| VV |  | 142,368*0,21 |  | 29.897 | [13 empty] | VV | 2 | 2 | True | 0 | ROZPOCET
| VV |  | Mezisoučet |  | 29.897 | [13 empty] | VV | 2 | 3 | True | 0 | ROZPOCET
| VV |  | "ostrov kostky 10" | [15 empty] | VV | 2 | 1 | True | 0 | ROZPOCET
| VV |  | 10,38*0,16 |  | 1.661 | [13 empty] | VV | 2 | 2 | True | 0 | ROZPOCET
| VV |  | Mezisoučet |  | 1.661 | [13 empty] | VV | 2 | 3 | True | 0 | ROZPOCET
| VV |  | "aktivní zóna" | [15 empty] | VV | 2 | 1 | True | 0 | ROZPOCET
| VV |  | 24,0*0,15 |  | 3.6 | [13 empty] | VV | 2 | 2 | True | 0 | ROZPOCET
| VV |  | 994,503*0,3 |  | 298.351 | [13 empty] | VV | 2 | 2 | True | 0 | ROZPOCET
| VV |  | Mezisoučet |  | 301.951 | [13 empty] | VV | 2 | 3 | True | 0 | ROZPOCET
| VV |  | Součet |  | 378.717 | [13 empty] | VV | 2 | 4 | True | 1 | ROZPOCET
2 | K | 122202209 | Příplatek k odkopávkám a prokopávkám pro silnice v hornině tř. 3 za lepivost | m3 | 37.872 | 4.05 | 153.38 | CS ÚRS 2016 01 |  |  | základní |  | 0 | 0 | 0 | 0 | 0 | 4 | K | 2 |  |  |  | ROZPOCET | 153.38 | 0 | 0 | 0 | 0 | 1 | 153.38 | 4 | -780395896
3 | K | 132201101 | Hloubení rýh š do 600 mm v hornině tř. 3 objemu do 100 m3 | m3 | 27.293 | 84.95 | 2318.54 | CS ÚRS 2016 01 |  |  | základní |  | 0 | 0 | 0 | 0 | 0 | 4 | K | 2 |  |  |  | ROZPOCET | 2318.54 | 0 | 0 | 0 | 0 | 1 | 2318.54 | 4 | 379440493
| VV |  | 121,3*(0,4+0,5)/2*0,5 |  | 27.293 | [13 empty] | VV | 2 | 2 | True | 0 | ROZPOCET
| VV |  | Součet |  | 27.293 | [13 empty] | VV | 2 | 4 | True | 1 | ROZPOCET
4 | K | 132201109 | Příplatek za lepivost k hloubení rýh š do 600 mm v hornině tř. 3 | m3 | 2.729 | 4.05 | 11.05 | CS ÚRS 2016 01 |  |  | základní |  | 0 | 0 | 0 | 0 | 0 | 4 | K | 2 |  |  |  | ROZPOCET | 11.05 | 0 | 0 | 0 | 0 | 1 | 11.05 | 4 | -1138677479
5 | K | 133201101 | Hloubení šachet v hornině tř. 3 objemu do 100 m3 | m3 | 1.99 | 101.94 | 202.86 | CS ÚRS 2016 01 |  |  | základní |  | 0 | 0 | 0 | 0 | 0 | 4 | K | 2 |  |  |  | ROZPOCET | 202.86 | 0 | 0 | 0 | 0 | 1 | 202.86 | 4 | 612028956
| VV |  | "značky" | [15 empty] | VV | 2 | 1 | True | 0 | ROZPOCET
| VV |  | 0,05*11 |  | 0.55 | [13 empty] | VV | 2 | 2 | True | 0 | ROZPOCET
| VV |  | "zábradlí" | [15 empty] | VV | 2 | 1 | True | 0 | ROZPOCET
| VV |  | 0,4*0,4*0,5*18 |  | 1.44 | [13 empty] | VV | 2 | 2 | True | 0 | ROZPOCET
| VV |  | Součet |  | 1.99 | [13 empty] | VV | 2 | 4 | True | 1 | ROZPOCET
6 | K | 133201109 | Příplatek za lepivost u hloubení šachet v hornině tř. 3 | m3 | 0.199 | 4.05 | 0.81 | CS ÚRS 2016 01 |  |  | základní |  | 0 | 0 | 0 | 0 | 0 | 4 | K | 2 |  |  |  | ROZPOCET | 0.81 | 0 | 0 | 0 | 0 | 1 | 0.81 | 4 | -148321118
7 | K | 162701105 | Vodorovné přemístění do 10000 m výkopku/sypaniny z horniny tř. 1 až 4 | m3 | 408 | 54.56 | 22260.48 | CS ÚRS 2016 01 |  |  | základní |  | 0 | 0 | 0 | 0 | 0 | 4 | K | 2 |  |  |  | ROZPOCET | 22260.48 | 0 | 0 | 0 | 0 | 1 | 22260.48 | 4 | 534640792
| VV |  | 378,717+27,293+1,99 |  | 408 | [13 empty] | VV | 2 | 2 | True | 0 | ROZPOCET
| VV |  | Součet |  | 408 | [13 empty] | VV | 2 | 4 | True | 1 | ROZPOCET
8 | K | 162701109 | Příplatek k vodorovnému přemístění výkopku/sypaniny z horniny tř. 1 až 4 ZKD 1000 m přes 10000 m | m3 | 2040 | 4.55 | 9282 | CS ÚRS 2016 01 |  |  | základní |  | 0 | 0 | 0 | 0 | 0 | 4 | K | 2 |  |  |  | ROZPOCET | 9282 | 0 | 0 | 0 | 0 | 1 | 9282 | 4 | -1149893657
| VV |  | 408,0*5 |  | 2040 | [13 empty] | VV | 2 | 2 | True | 0 | ROZPOCET
| VV |  | Součet |  | 2040 | [13 empty] | VV | 2 | 4 | True | 1 | ROZPOCET
9 | K | 171201211 | Poplatek za uložení odpadu ze sypaniny na skládce (skládkovné) | t | 734.4 | 53.49 | 39283.06 | CS ÚRS 2016 01 |  |  | základní |  | 0 | 0 | 0 | 0 | 0 | 4 | K | 2 |  |  |  | ROZPOCET | 39283.06 | 0 | 0 | 0 | 0 | 1 | 39283.06 | 4 | -2024574197
| VV |  | 408,0*1,8 |  | 734.4 | [13 empty] | VV | 2 | 2 | True | 0 | ROZPOCET
| VV |  | Součet |  | 734.4 | [13 empty] | VV | 2 | 4 | True | 1 | ROZPOCET
10 | K | 181951102 | Úprava pláně v hornině tř. 1 až 4 se zhutněním | m2 | 1210.503 | 16.25 | 19670.67 | CS ÚRS 2016 01 |  |  | základní |  | 0 | 0 | 0 | 0 | 0 | 4 | K | 2 |  |  |  | ROZPOCET | 19670.67 | 0 | 0 | 0 | 0 | 1 | 19670.67 | 4 | -1645428831
| VV |  | "schodník zámková" | [15 empty] | VV | 2 | 1 | True | 0 | ROZPOCET
| VV |  | 192,0 |  | 192 | [13 empty] | VV | 2 | 2 | True | 0 | ROZPOCET
| VV |  | Mezisoučet |  | 192 | [13 empty] | VV | 2 | 3 | True | 0 | ROZPOCET
| VV |  | "vjezd zámková color" | [15 empty] | VV | 2 | 1 | True | 0 | ROZPOCET
| VV |  | 24,0 |  | 24 | [13 empty] | VV | 2 | 2 | True | 0 | ROZPOCET
| VV |  | Mezisoučet |  | 24 | [13 empty] | VV | 2 | 3 | True | 0 | ROZPOCET
| VV |  | "komunikace asfalt" | [15 empty] | VV | 2 | 1 | True | 0 | ROZPOCET
| VV |  | 841,755 |  | 841.755 | [13 empty] | VV | 2 | 2 | True | 0 | ROZPOCET
| VV |  | Mezisoučet |  | 841.755 | [13 empty] | VV | 2 | 3 | True | 0 | ROZPOCET
| VV |  | "kostky 15/17" | [15 empty] | VV | 2 | 1 | True | 0 | ROZPOCET
| VV |  | 142,368 |  | 142.368 | [13 empty] | VV | 2 | 2 | True | 0 | ROZPOCET
| VV |  | Mezisoučet |  | 142.368 | [13 empty] | VV | 2 | 3 | True | 0 | ROZPOCET
| VV |  | "ostrov kostky 10" | [15 empty] | VV | 2 | 1 | True | 0 | ROZPOCET
| VV |  | 10,38 |  | 10.38 | [13 empty] | VV | 2 | 2 | True | 0 | ROZPOCET
| VV |  | Mezisoučet |  | 10.38 | [13 empty] | VV | 2 | 3 | True | 0 | ROZPOCET
| VV |  | Součet |  | 1210.503 | [13 empty] | VV | 2 | 4 | True | 1 | ROZPOCET
| D | 2 | Zakládání |  |  |  | 31525.88 | [5 empty] | 0 |  | 5.9168 |  | 0 | 1 | D | 1 |  |  |  | ROZPOCET | [6 empty] | 31525.88
11 | K | 211561112 | Výplň odvodňovacích žeber nebo trativodů kamenivem hrubým drceným frakce 8 až 16 mm | m3 | 22.441 | 443.68 | 9956.62 |  |  |  | základní |  | 0 | 0 | 0 | 0 | 0 | 4 | K | 2 |  |  |  | ROZPOCET | 9956.62 | 0 | 0 | 0 | 0 | 1 | 9956.62 | 4 | 154540002
| VV |  | 121,3*(0,4+0,5)/2*0,5 |  | 27.293 | [13 empty] | VV | 2 | 2 | True | 0 | ROZPOCET
| VV |  | -4,852 |  | -4.852 | [13 empty] | VV | 2 | 2 | True | 0 | ROZPOCET
| VV |  | Součet |  | 22.441 | [13 empty] | VV | 2 | 4 | True | 1 | ROZPOCET
12 | K | 211971110 | Zřízení opláštění žeber nebo trativodů geotextilií v rýze nebo zářezu sklonu do 1:2 | m2 | 230.47 | 10.8 | 2489.08 | CS ÚRS 2016 01 |  |  | základní |  | 0 | 0.00016694 | 0.038475 | 0 | 0 | 4 | K | 2 |  |  |  | ROZPOCET | 2489.08 | 0 | 0 | 0 | 0 | 1 | 2489.08 | 4 | 115672705
| VV |  | 121,3*1,9 |  | 230.47 | [13 empty] | VV | 2 | 2 | True | 0 | ROZPOCET
| VV |  | Součet |  | 230.47 | [13 empty] | VV | 2 | 4 | True | 1 | ROZPOCET
13 | M | 693111461 | textilie 63/30 300 g/m2 do š 8,8 m | m2 | 253.517 | 19.25 | 4880.2 |  |  |  | základní |  | 0 | 0.0003 | 0.076055 | 0 | 0 | 8 | M | 2 |  |  |  | ROZPOCET | 4880.2 | 0 | 0 | 0 | 0 | 1 | 4880.2 | 4 | -835875571
| VV |  | 230,47*1,1 |  | 253.517 | [13 empty] | VV | 2 | 2 | True | 0 | ROZPOCET
| VV |  | Součet |  | 253.517 | [13 empty] | VV | 2 | 4 | True | 1 | ROZPOCET
14 | K | 212572111 | Lože pro trativody ze štěrkopísku tříděného | m3 | 4.852 | 434.24 | 2106.93 | CS ÚRS 2016 01 |  |  | základní |  | 0 | 0 | 0 | 0 | 0 | 4 | K | 2 |  |  |  | ROZPOCET | 2106.93 | 0 | 0 | 0 | 0 | 1 | 2106.93 | 4 | -1045552406
| VV |  | 121,3*0,4*0,1 |  | 4.852 | [13 empty] | VV | 2 | 2 | True | 0 | ROZPOCET
| VV |  | Součet |  | 4.852 | [13 empty] | VV | 2 | 4 | True | 1 | ROZPOCET
15 | K | 212755216 | Trativody z drenážních trubek plastových flexibilních D 160 mm bez lože | m | 121.3 | 50.28 | 6098.96 | CS ÚRS 2016 01 |  |  | základní |  | 0 | 0.0011628 | 0.14105 | 0 | 0 | 4 | K | 2 |  |  |  | ROZPOCET | 6098.96 | 0 | 0 | 0 | 0 | 1 | 6098.96 | 4 | -1705327702
| VV |  | 22,2+34,4+42,7+22,0 |  | 121.3 | [13 empty] | VV | 2 | 2 | True | 0 | ROZPOCET
| VV |  | Součet |  | 121.3 | [13 empty] | VV | 2 | 4 | True | 1 | ROZPOCET
16 | K | 275313711 | Základové patky z betonu tř. C 20/25 XF3 | m3 | 2.304 | 2057.85 | 4741.29 | CS ÚRS 2016 01 |  |  | základní |  | 0 | 2.4533 | 5.6524 | 0 | 0 | 4 | K | 2 |  |  |  | ROZPOCET | 4741.29 | 0 | 0 | 0 | 0 | 1 | 4741.29 | 4 | 206565867
| VV |  | "zábradlí" | [15 empty] | VV | 2 | 1 | True | 0 | ROZPOCET
| VV |  | 0,4*0,4*0,8*18 |  | 2.304 | [13 empty] | VV | 2 | 2 | True | 0 | ROZPOCET
| VV |  | Součet |  | 2.304 | [13 empty] | VV | 2 | 4 | True | 1 | ROZPOCET
17 | K | 275351215 | Zřízení bednění stěn základových patek | m2 | 8.64 | 128.79 | 1112.75 | CS ÚRS 2016 01 |  |  | základní |  | 0 | 0.0010259 | 0.0088638 | 0 | 0 | 4 | K | 2 |  |  |  | ROZPOCET | 1112.75 | 0 | 0 | 0 | 0 | 1 | 1112.75 | 4 | -821867044
| VV |  | "zábradlí" | [15 empty] | VV | 2 | 1 | True | 0 | ROZPOCET
| VV |  | 0,4*0,3*4*18 |  | 8.64 | [13 empty] | VV | 2 | 2 | True | 0 | ROZPOCET
| VV |  | Součet |  | 8.64 | [13 empty] | VV | 2 | 4 | True | 1 | ROZPOCET
18 | K | 275351216 | Odstranění bednění stěn základových patek | m2 | 8.64 | 16.21 | 140.05 | CS ÚRS 2016 01 |  |  | základní |  | 0 | 0 | 0 | 0 | 0 | 4 | K | 2 |  |  |  | ROZPOCET | 140.05 | 0 | 0 | 0 | 0 | 1 | 140.05 | 4 | 28983997
| D | 5 | Komunikace pozemní |  |  |  | 1000228.82 | [5 empty] | 0 |  | 113.1722 |  | 0 | 1 | D | 1 |  |  |  | ROZPOCET | [6 empty] | 1000228.82
19 | K | 564851111 | Podklad ze štěrkodrtě ŠD tl 150 mm | m2 | 192 | 114.67 | 22016.64 | CS ÚRS 2016 01 |  |  | základní |  | 0 | 0 | 0 | 0 | 0 | 4 | K | 2 |  |  |  | ROZPOCET | 22016.64 | 0 | 0 | 0 | 0 | 1 | 22016.64 | 4 | 987981486
| VV |  | "schodník zámková" | [15 empty] | VV | 2 | 1 | True | 0 | ROZPOCET
| VV |  | 53,48+138,52 |  | 192 | [13 empty] | VV | 2 | 2 | True | 0 | ROZPOCET
| VV |  | Součet |  | 192 | [13 empty] | VV | 2 | 4 | True | 1 | ROZPOCET
20 | K | 564851116 | Podklad ze štěrkodrtě ŠD tl 150 mm - aktivní zóna | m2 | 216 | 63.78 | 13776.48 |  |  |  | základní |  | 0 | 0 | 0 | 0 | 0 | 4 | K | 2 |  |  |  | ROZPOCET | 13776.48 | 0 | 0 | 0 | 0 | 1 | 13776.48 | 4 | -506874373
| VV |  | "chodník zámková" | [15 empty] | VV | 2 | 1 | True | 0 | ROZPOCET
| VV |  | 192,0 |  | 192 | [13 empty] | VV | 2 | 2 | True | 0 | ROZPOCET
| VV |  | Mezisoučet |  | 192 | [13 empty] | VV | 2 | 3 | True | 0 | ROZPOCET
| VV |  | "vjezd zámková color" | [15 empty] | VV | 2 | 1 | True | 0 | ROZPOCET
| VV |  | 24,0 |  | 24 | [13 empty] | VV | 2 | 2 | True | 0 | ROZPOCET
| VV |  | Mezisoučet |  | 24 | [13 empty] | VV | 2 | 3 | True | 0 | ROZPOCET
| VV |  | Součet |  | 216 | [13 empty] | VV | 2 | 4 | True | 1 | ROZPOCET
21 | K | 564861111 | Podklad ze štěrkodrtě ŠD tl 200 mm | m2 | 1018.503 | 129.96 | 132364.65 | CS ÚRS 2016 01 |  |  | základní |  | 0 | 0 | 0 | 0 | 0 | 4 | K | 2 |  |  |  | ROZPOCET | 132364.65 | 0 | 0 | 0 | 0 | 1 | 132364.65 | 4 | -1467776206
| VV |  | "komunikace asfalt" | [15 empty] | VV | 2 | 1 | True | 0 | ROZPOCET
| VV |  | 818,02 |  | 818.02 | [13 empty] | VV | 2 | 2 | True | 0 | ROZPOCET
| VV |  | "pod obrubníky" | [15 empty] | VV | 2 | 1 | True | 0 | ROZPOCET
| VV |  | 94,94*0,25 |  | 23.735 | [13 empty] | VV | 2 | 2 | True | 0 | ROZPOCET
| VV |  | Mezisoučet |  | 841.755 | [13 empty] | VV | 2 | 3 | True | 0 | ROZPOCET
| VV |  | "kostky 15/17" | [15 empty] | VV | 2 | 1 | True | 0 | ROZPOCET
| VV |  | 121,79 |  | 121.79 | [13 empty] | VV | 2 | 2 | True | 0 | ROZPOCET
| VV |  | 11,55*0,4 |  | 4.62 | [13 empty] | VV | 2 | 2 | True | 0 | ROZPOCET
| VV |  | 7,8*0,4 |  | 3.12 | [13 empty] | VV | 2 | 2 | True | 0 | ROZPOCET
| VV |  | "pod obrubníky" | [15 empty] | VV | 2 | 1 | True | 0 | ROZPOCET
| VV |  | 51,35*0,25 |  | 12.838 | [13 empty] | VV | 2 | 2 | True | 0 | ROZPOCET
| VV |  | Mezisoučet |  | 142.368 | [13 empty] | VV | 2 | 3 | True | 0 | ROZPOCET
| VV |  | "ostrov kostky 10" | [15 empty] | VV | 2 | 1 | True | 0 | ROZPOCET
| VV |  | 10,38 |  | 10.38 | [13 empty] | VV | 2 | 2 | True | 0 | ROZPOCET
| VV |  | Mezisoučet |  | 10.38 | [13 empty] | VV | 2 | 3 | True | 0 | ROZPOCET
| VV |  | "vjezd zámková color" | [15 empty] | VV | 2 | 1 | True | 0 | ROZPOCET
| VV |  | 24,0 |  | 24 | [13 empty] | VV | 2 | 2 | True | 0 | ROZPOCET
| VV |  | Mezisoučet |  | 24 | [13 empty] | VV | 2 | 3 | True | 0 | ROZPOCET
| VV |  | Součet |  | 1018.503 | [13 empty] | VV | 2 | 4 | True | 1 | ROZPOCET
22 | K | 564871117 | Podklad ze štěrkodrtě ŠD tl. 300 mm - aktivní zóna | m2 | 994.503 | 53 | 52708.66 |  |  |  | základní |  | 0 | 0 | 0 | 0 | 0 | 4 | K | 2 |  |  |  | ROZPOCET | 52708.66 | 0 | 0 | 0 | 0 | 1 | 52708.66 | 4 | 1164071245
| VV |  | "komunikace asfalt" | [15 empty] | VV | 2 | 1 | True | 0 | ROZPOCET
| VV |  | 818,02 |  | 818.02 | [13 empty] | VV | 2 | 2 | True | 0 | ROZPOCET
| VV |  | "pod obrubníky" | [15 empty] | VV | 2 | 1 | True | 0 | ROZPOCET
| VV |  | 94,94*0,25 |  | 23.735 | [13 empty] | VV | 2 | 2 | True | 0 | ROZPOCET
| VV |  | Mezisoučet |  | 841.755 | [13 empty] | VV | 2 | 3 | True | 0 | ROZPOCET
| VV |  | "kostky 15/17" | [15 empty] | VV | 2 | 1 | True | 0 | ROZPOCET
| VV |  | 121,79 |  | 121.79 | [13 empty] | VV | 2 | 2 | True | 0 | ROZPOCET
| VV |  | 11,55*0,4 |  | 4.62 | [13 empty] | VV | 2 | 2 | True | 0 | ROZPOCET
| VV |  | 7,8*0,4 |  | 3.12 | [13 empty] | VV | 2 | 2 | True | 0 | ROZPOCET
| VV |  | "pod obrubníky" | [15 empty] | VV | 2 | 1 | True | 0 | ROZPOCET
| VV |  | 51,35*0,25 |  | 12.838 | [13 empty] | VV | 2 | 2 | True | 0 | ROZPOCET
| VV |  | Mezisoučet |  | 142.368 | [13 empty] | VV | 2 | 3 | True | 0 | ROZPOCET
| VV |  | "ostrov kostky 10" | [15 empty] | VV | 2 | 1 | True | 0 | ROZPOCET
| VV |  | 10,38 |  | 10.38 | [13 empty] | VV | 2 | 2 | True | 0 | ROZPOCET
| VV |  | Mezisoučet |  | 10.38 | [13 empty] | VV | 2 | 3 | True | 0 | ROZPOCET
| VV |  | Součet |  | 994.503 | [13 empty] | VV | 2 | 4 | True | 1 | ROZPOCET
23 | K | 565155121 | Asfaltový beton vrstva podkladní ACP 16 (obalované kamenivo OKS) tl 70 mm š přes 3 m | m2 | 818.02 | 293.2 | 239843.46 | CS ÚRS 2016 01 |  |  | základní |  | 0 | 0 | 0 | 0 | 0 | 4 | K | 2 |  |  |  | ROZPOCET | 239843.46 | 0 | 0 | 0 | 0 | 1 | 239843.46 | 4 | 1661252132
| VV |  | "komunikace asfalt" | [15 empty] | VV | 2 | 1 | True | 0 | ROZPOCET
| VV |  | 818,02 |  | 818.02 | [13 empty] | VV | 2 | 2 | True | 0 | ROZPOCET
| VV |  | Součet |  | 818.02 | [13 empty] | VV | 2 | 4 | True | 1 | ROZPOCET
24 | K | 567122112 | Podklad ze směsi stmelené cementem SC C 8/10 (KSC I) tl 130 mm | m2 | 841.755 | 147.41 | 124083.1 | CS ÚRS 2016 01 |  |  | základní |  | 0 | 0 | 0 | 0 | 0 | 4 | K | 2 |  |  |  | ROZPOCET | 124083.1 | 0 | 0 | 0 | 0 | 1 | 124083.1 | 4 | 794950694
| VV |  | "komunikace asfalt" | [15 empty] | VV | 2 | 1 | True | 0 | ROZPOCET
| VV |  | 818,02 |  | 818.02 | [13 empty] | VV | 2 | 2 | True | 0 | ROZPOCET
| VV |  | "pod obrubníky" | [15 empty] | VV | 2 | 1 | True | 0 | ROZPOCET
| VV |  | 94,94*0,25 |  | 23.735 | [13 empty] | VV | 2 | 2 | True | 0 | ROZPOCET
| VV |  | Součet |  | 841.755 | [13 empty] | VV | 2 | 4 | True | 1 | ROZPOCET
25 | K | 567142111 | Podklad ze směsi stmelené cementem SC C 8/10 (KSC I) tl 210 mm | m2 | 176.748 | 248.68 | 43953.69 | CS ÚRS 2016 01 |  |  | základní |  | 0 | 0 | 0 | 0 | 0 | 4 | K | 2 |  |  |  | ROZPOCET | 43953.69 | 0 | 0 | 0 | 0 | 1 | 43953.69 | 4 | -311306128
| VV |  | "kostky 15/17" | [15 empty] | VV | 2 | 1 | True | 0 | ROZPOCET
| VV |  | 121,79 |  | 121.79 | [13 empty] | VV | 2 | 2 | True | 0 | ROZPOCET
| VV |  | 11,55*0,4 |  | 4.62 | [13 empty] | VV | 2 | 2 | True | 0 | ROZPOCET
| VV |  | 7,8*0,4 |  | 3.12 | [13 empty] | VV | 2 | 2 | True | 0 | ROZPOCET
| VV |  | Mezisoučet |  | 129.53 | [13 empty] | VV | 2 | 3 | True | 0 | ROZPOCET
| VV |  | "ostrov kostky 10" | [15 empty] | VV | 2 | 1 | True | 0 | ROZPOCET
| VV |  | 10,38 |  | 10.38 | [13 empty] | VV | 2 | 2 | True | 0 | ROZPOCET
| VV |  | Mezisoučet |  | 10.38 | [13 empty] | VV | 2 | 3 | True | 0 | ROZPOCET
| VV |  | "vjezd zámková color" | [15 empty] | VV | 2 | 1 | True | 0 | ROZPOCET
| VV |  | 24,0 |  | 24 | [13 empty] | VV | 2 | 2 | True | 0 | ROZPOCET
| VV |  | Mezisoučet |  | 24 | [13 empty] | VV | 2 | 3 | True | 0 | ROZPOCET
| VV |  | "pod obrubníky" | [15 empty] | VV | 2 | 1 | True | 0 | ROZPOCET
| VV |  | 51,35*0,25 |  | 12.838 | [13 empty] | VV | 2 | 2 | True | 0 | ROZPOCET
| VV |  | Mezisoučet |  | 12.838 | [13 empty] | VV | 2 | 3 | True | 0 | ROZPOCET
| VV |  | Součet |  | 176.748 | [13 empty] | VV | 2 | 4 | True | 1 | ROZPOCET
26 | K | 573191112 | Nátěr infiltrační kationaktivní v množství emulzí do 0,5 kg/m2 | m2 | 818.02 | 13.89 | 11362.3 |  |  |  | základní |  | 0 | 0.00034 | 0.27813 | 0 | 0 | 4 | K | 2 |  |  |  | ROZPOCET | 11362.3 | 0 | 0 | 0 | 0 | 1 | 11362.3 | 4 | -905982017
| VV |  | "komunikace asfalt" | [15 empty] | VV | 2 | 1 | True | 0 | ROZPOCET
| VV |  | 818,02 |  | 818.02 | [13 empty] | VV | 2 | 2 | True | 0 | ROZPOCET
| VV |  | Součet |  | 818.02 | [13 empty] | VV | 2 | 4 | True | 1 | ROZPOCET
27 | K | 573231112 | Postřik živičný spojovací ze silniční emulze v množství do 0,5 kg/m2 | m2 | 818.02 | 10.83 | 8859.16 |  |  |  | základní |  | 0 | 0.0034 | 2.7813 | 0 | 0 | 4 | K | 2 |  |  |  | ROZPOCET | 8859.16 | 0 | 0 | 0 | 0 | 1 | 8859.16 | 4 | -2026336500
| VV |  | "komunikace asfalt" | [15 empty] | VV | 2 | 1 | True | 0 | ROZPOCET
| VV |  | 818,02 |  | 818.02 | [13 empty] | VV | 2 | 2 | True | 0 | ROZPOCET
| VV |  | Součet |  | 818.02 | [13 empty] | VV | 2 | 4 | True | 1 | ROZPOCET
28 | K | 577134121 | Asfaltový beton vrstva obrusná ACO 11 (ABS) tř. I tl 40 mm š přes 3 m z nemodifikovaného asfaltu | m2 | 818.02 | 181.98 | 148863.28 | CS ÚRS 2016 01 |  |  | základní |  | 0 | 0 | 0 | 0 | 0 | 4 | K | 2 |  |  |  | ROZPOCET | 148863.28 | 0 | 0 | 0 | 0 | 1 | 148863.28 | 4 | 317323927
| VV |  | "komunikace asfalt" | [15 empty] | VV | 2 | 1 | True | 0 | ROZPOCET
| VV |  | 818,02 |  | 818.02 | [13 empty] | VV | 2 | 2 | True | 0 | ROZPOCET
| VV |  | Součet |  | 818.02 | [13 empty] | VV | 2 | 4 | True | 1 | ROZPOCET
29 | K | 591111111 | Kladení dlažby z kostek velkých z kamene do lože z kameniva těženého tl 50 mm | m2 | 85.97 | 309.84 | 26636.94 | CS ÚRS 2016 01 |  |  | základní |  | 0 | 0.1837 | 15.7927 | 0 | 0 | 4 | K | 2 |  |  |  | ROZPOCET | 26636.94 | 0 | 0 | 0 | 0 | 1 | 26636.94 | 4 | 457556570
| VV |  | "kostky 15/17" | [15 empty] | VV | 2 | 1 | True | 0 | ROZPOCET
| VV |  | 121,79 |  | 121.79 | [13 empty] | VV | 2 | 2 | True | 0 | ROZPOCET
| VV |  | -23,8*0,4 |  | -9.52 | [13 empty] | VV | 2 | 2 | True | 0 | ROZPOCET
| VV |  | -1,3*0,4 |  | -0.52 | [13 empty] | VV | 2 | 2 | True | 0 | ROZPOCET
| VV |  | -26,7*0,4 |  | -10.68 | [13 empty] | VV | 2 | 2 | True | 0 | ROZPOCET
| VV |  | -27,1*0,2 |  | -5.42 | [13 empty] | VV | 2 | 2 | True | 0 | ROZPOCET
| VV |  | -26,3*0,2 |  | -5.26 | [13 empty] | VV | 2 | 2 | True | 0 | ROZPOCET
| VV |  | -22,1*0,2 |  | -4.42 | [13 empty] | VV | 2 | 2 | True | 0 | ROZPOCET
| VV |  | Součet |  | 85.97 | [13 empty] | VV | 2 | 4 | True | 1 | ROZPOCET
30 | M | 583801591 | kostka dlažební velká, žula velikost 15/17 šedá | m2 | 87.689 | 757.35 | 66411.26 |  |  |  | základní |  | 0 | 0.33 | 28.9374 | 0 | 0 | 8 | M | 2 |  |  |  | ROZPOCET | 66411.26 | 0 | 0 | 0 | 0 | 1 | 66411.26 | 4 | -159748585
| VV |  | 85,97*1,02 |  | 87.689 | [13 empty] | VV | 2 | 2 | True | 0 | ROZPOCET
| VV |  | Součet |  | 87.689 | [13 empty] | VV | 2 | 4 | True | 1 | ROZPOCET
31 | K | 591211111 | Kladení dlažby z kostek drobných z kamene do lože z kameniva těženého tl 50 mm | m2 | 10.38 | 288.45 | 2994.11 | CS ÚRS 2016 01 |  |  | základní |  | 0 | 0.1837 | 1.9068 | 0 | 0 | 4 | K | 2 |  |  |  | ROZPOCET | 2994.11 | 0 | 0 | 0 | 0 | 1 | 2994.11 | 4 | 1251765317
| VV |  | "ostrov" | [15 empty] | VV | 2 | 1 | True | 0 | ROZPOCET
| VV |  | 10,38 |  | 10.38 | [13 empty] | VV | 2 | 2 | True | 0 | ROZPOCET
| VV |  | Součet |  | 10.38 | [13 empty] | VV | 2 | 4 | True | 1 | ROZPOCET
32 | M | 583801201 | kostka dlažební drobná, žula velikost 8/10 cm | m2 | 10.691 | 406.49 | 4345.78 |  |  |  | základní |  | 0 | 0.202 | 2.1596 | 0 | 0 | 8 | M | 2 |  |  |  | ROZPOCET | 4345.78 | 0 | 0 | 0 | 0 | 1 | 4345.78 | 4 | 362996382
| VV |  | 10,38*1,03 |  | 10.691 | [13 empty] | VV | 2 | 2 | True | 0 | ROZPOCET
| VV |  | Součet |  | 10.691 | [13 empty] | VV | 2 | 4 | True | 1 | ROZPOCET
33 | K | 596211120 | Kladení zámkové dlažby komunikací pro pěší tl 60 mm skupiny B pl do 50 m2 | m2 | 53.48 | 160.08 | 8561.08 | CS ÚRS 2016 01 |  |  | základní |  | 0 | 0.08425 | 4.5057 | 0 | 0 | 4 | K | 2 |  |  |  | ROZPOCET | 8561.08 | 0 | 0 | 0 | 0 | 1 | 8561.08 | 4 | 808564979
| VV |  | "chodník color" | [15 empty] | VV | 2 | 1 | True | 0 | ROZPOCET
| VV |  | 85,62 |  | 85.62 | [13 empty] | VV | 2 | 2 | True | 0 | ROZPOCET
| VV |  | -15,0*1,6 |  | -24 | [13 empty] | VV | 2 | 2 | True | 0 | ROZPOCET
| VV |  | -10,42 |  | -10.42 | [13 empty] | VV | 2 | 2 | True | 0 | ROZPOCET
| VV |  | -3,628 |  | -3.628 | [13 empty] | VV | 2 | 2 | True | 0 | ROZPOCET
| VV |  | Mezisoučet |  | 47.572 | [13 empty] | VV | 2 | 3 | True | 0 | ROZPOCET
| VV |  | "signální červená" | [15 empty] | VV | 2 | 1 | True | 0 | ROZPOCET
| VV |  | 5,4*0,4 |  | 2.16 | [13 empty] | VV | 2 | 2 | True | 0 | ROZPOCET
| VV |  | 0,7*0,4 |  | 0.28 | [13 empty] | VV | 2 | 2 | True | 0 | ROZPOCET
| VV |  | 1,2*0,8 |  | 0.96 | [13 empty] | VV | 2 | 2 | True | 0 | ROZPOCET
| VV |  | Mezisoučet |  | 3.4 | [13 empty] | VV | 2 | 3 | True | 0 | ROZPOCET
| VV |  | "vodící červená" | [15 empty] | VV | 2 | 1 | True | 0 | ROZPOCET
| VV |  | 3,57*0,4 |  | 1.428 | [13 empty] | VV | 2 | 2 | True | 0 | ROZPOCET
| VV |  | 2,7*0,4 |  | 1.08 | [13 empty] | VV | 2 | 2 | True | 0 | ROZPOCET
| VV |  | Mezisoučet |  | 2.508 | [13 empty] | VV | 2 | 3 | True | 0 | ROZPOCET
| VV |  | Součet |  | 53.48 | [13 empty] | VV | 2 | 4 | True | 1 | ROZPOCET
34 | M | 592451101 | dlažba betomová zámková skladba 30x20x6, 20x20x6, 20x10x6 cm, colormix šedivá hladká | m2 | 48.999 | 200.46 | 9822.34 |  |  |  | základní |  | 0 | 0.14 | 6.8599 | 0 | 0 | 8 | M | 2 |  |  |  | ROZPOCET | 9822.34 | 0 | 0 | 0 | 0 | 1 | 9822.34 | 4 | 186224377
| VV |  | 47,572*1,03 |  | 48.999 | [13 empty] | VV | 2 | 2 | True | 0 | ROZPOCET
| VV |  | Součet |  | 48.999 | [13 empty] | VV | 2 | 4 | True | 1 | ROZPOCET
35 | M | 592451191 | dlažba betonová zámková 20x10x6 cm signální pro nevidomé, červená hladká | m2 | 3.502 | 297.14 | 1040.58 |  |  |  | základní |  | 0 | 0.146 | 0.51129 | 0 | 0 | 8 | M | 2 |  |  |  | ROZPOCET | 1040.58 | 0 | 0 | 0 | 0 | 1 | 1040.58 | 4 | 251524389
| VV |  | 3,4*1,03 |  | 3.502 | [13 empty] | VV | 2 | 2 | True | 0 | ROZPOCET
| VV |  | Součet |  | 3.502 | [13 empty] | VV | 2 | 4 | True | 1 | ROZPOCET
36 | M | 592451197 | dlažba betonová zámková 20x20x6 cm s vodící linií pro nevidomé, červená | m2 | 2.583 | 393.01 | 1015.14 |  |  |  | základní |  | 0 | 0.146 | 0.37712 | 0 | 0 | 8 | M | 2 |  |  |  | ROZPOCET | 1015.14 | 0 | 0 | 0 | 0 | 1 | 1015.14 | 4 | 473064552
| VV |  | 2,508*1,03 |  | 2.583 | [13 empty] | VV | 2 | 2 | True | 0 | ROZPOCET
| VV |  | Součet |  | 2.583 | [13 empty] | VV | 2 | 4 | True | 1 | ROZPOCET
37 | K | 596211122 | Kladení zámkové dlažby komunikací pro pěší tl 60 mm skupiny B pl do 300 m2 | m2 | 138.52 | 160.08 | 22174.28 | CS ÚRS 2016 01 |  |  | základní |  | 0 | 0.08425 | 11.6703 | 0 | 0 | 4 | K | 2 |  |  |  | ROZPOCET | 22174.28 | 0 | 0 | 0 | 0 | 1 | 22174.28 | 4 | -150471828
| VV |  | "chodník color" | [15 empty] | VV | 2 | 1 | True | 0 | ROZPOCET
| VV |  | 138,52 |  | 138.52 | [13 empty] | VV | 2 | 2 | True | 0 | ROZPOCET
| VV |  | -7,02 |  | -7.02 | [13 empty] | VV | 2 | 2 | True | 0 | ROZPOCET
| VV |  | -1,12 |  | -1.12 | [13 empty] | VV | 2 | 2 | True | 0 | ROZPOCET
| VV |  | Mezisoučet |  | 130.38 | [13 empty] | VV | 2 | 3 | True | 0 | ROZPOCET
| VV |  | "signální červená" | [15 empty] | VV | 2 | 1 | True | 0 | ROZPOCET
| VV |  | 4,0*0,4 |  | 1.6 | [13 empty] | VV | 2 | 2 | True | 0 | ROZPOCET
| VV |  | 2,3*0,8 |  | 1.84 | [13 empty] | VV | 2 | 2 | True | 0 | ROZPOCET
| VV |  | 1,5*0,8 |  | 1.2 | [13 empty] | VV | 2 | 2 | True | 0 | ROZPOCET
| VV |  | 3,2*0,4 |  | 1.28 | [13 empty] | VV | 2 | 2 | True | 0 | ROZPOCET
| VV |  | 2,75*0,4 |  | 1.1 | [13 empty] | VV | 2 | 2 | True | 0 | ROZPOCET
| VV |  | Mezisoučet |  | 7.02 | [13 empty] | VV | 2 | 3 | True | 0 | ROZPOCET
| VV |  | "vodící červená" | [15 empty] | VV | 2 | 1 | True | 0 | ROZPOCET
| VV |  | 2,8*0,4 |  | 1.12 | [13 empty] | VV | 2 | 2 | True | 0 | ROZPOCET
| VV |  | Mezisoučet |  | 1.12 | [13 empty] | VV | 2 | 3 | True | 0 | ROZPOCET
| VV |  | Součet |  | 138.52 | [13 empty] | VV | 2 | 4 | True | 1 | ROZPOCET
38 | M | 592451101 | dlažba betomová zámková skladba 30x20x6, 20x20x6, 20x10x6 cm, colormix šedivá hladká | m2 | 131.684 | 200.46 | 26397.37 |  |  |  | základní |  | 0 | 0.14 | 18.4358 | 0 | 0 | 8 | M | 2 |  |  |  | ROZPOCET | 26397.37 | 0 | 0 | 0 | 0 | 1 | 26397.37 | 4 | -1006704839
| VV |  | 130,38*1,01 |  | 131.684 | [13 empty] | VV | 2 | 2 | True | 0 | ROZPOCET
| VV |  | Součet |  | 131.684 | [13 empty] | VV | 2 | 4 | True | 1 | ROZPOCET
39 | M | 592451191 | dlažba betonová zámková 20x10x6 cm signální pro nevidomé, červená hladká | m2 | 7.231 | 297.14 | 2148.62 |  |  |  | základní |  | 0 | 0.146 | 1.0557 | 0 | 0 | 8 | M | 2 |  |  |  | ROZPOCET | 2148.62 | 0 | 0 | 0 | 0 | 1 | 2148.62 | 4 | -1389306185
| VV |  | 7,02*1,03 |  | 7.231 | [13 empty] | VV | 2 | 2 | True | 0 | ROZPOCET
| VV |  | Součet |  | 7.231 | [13 empty] | VV | 2 | 4 | True | 1 | ROZPOCET
40 | M | 592451197 | dlažba betonová zámková 20x20x6 cm s vodící linií pro nevidomé, červená | m2 | 1.154 | 393.01 | 453.53 |  |  |  | základní |  | 0 | 0.146 | 0.16848 | 0 | 0 | 8 | M | 2 |  |  |  | ROZPOCET | 453.53 | 0 | 0 | 0 | 0 | 1 | 453.53 | 4 | 1867669820
| VV |  | 1,12*1,03 |  | 1.154 | [13 empty] | VV | 2 | 2 | True | 0 | ROZPOCET
| VV |  | Součet |  | 1.154 | [13 empty] | VV | 2 | 4 | True | 1 | ROZPOCET
41 | K | 596212210 | Kladení zámkové dlažby pozemních komunikací tl 80 mm skupiny A pl do 50 m2 | m2 | 59.82 | 170.78 | 10216.06 | CS ÚRS 2016 01 |  |  | základní |  | 0 | 0.10362 | 6.1985 | 0 | 0 | 4 | K | 2 |  |  |  | ROZPOCET | 10216.06 | 0 | 0 | 0 | 0 | 1 | 10216.06 | 4 | 1178962779
| VV |  | "signální červená 8" | [15 empty] | VV | 2 | 1 | True | 0 | ROZPOCET
| VV |  | 26,7*0,4 |  | 10.68 | [13 empty] | VV | 2 | 2 | True | 0 | ROZPOCET
| VV |  | 15,0*0,4 |  | 6 | [13 empty] | VV | 2 | 2 | True | 0 | ROZPOCET
| VV |  | Mezisoučet |  | 16.68 | [13 empty] | VV | 2 | 3 | True | 0 | ROZPOCET
| VV |  | "vodící červená 8" | [15 empty] | VV | 2 | 1 | True | 0 | ROZPOCET
| VV |  | 23,8*0,4 |  | 9.52 | [13 empty] | VV | 2 | 2 | True | 0 | ROZPOCET
| VV |  | 1,3*0,4 |  | 0.52 | [13 empty] | VV | 2 | 2 | True | 0 | ROZPOCET
| VV |  | Mezisoučet |  | 10.04 | [13 empty] | VV | 2 | 3 | True | 0 | ROZPOCET
| VV |  | "lemování šedá 20/20/8" | [15 empty] | VV | 2 | 1 | True | 0 | ROZPOCET
| VV |  | 27,1*0,2 |  | 5.42 | [13 empty] | VV | 2 | 2 | True | 0 | ROZPOCET
| VV |  | 26,3*0,2 |  | 5.26 | [13 empty] | VV | 2 | 2 | True | 0 | ROZPOCET
| VV |  | 22,1*0,2 |  | 4.42 | [13 empty] | VV | 2 | 2 | True | 0 | ROZPOCET
| VV |  | Mezisoučet |  | 15.1 | [13 empty] | VV | 2 | 3 | True | 0 | ROZPOCET
| VV |  | "vjezd color" | [15 empty] | VV | 2 | 1 | True | 0 | ROZPOCET
| VV |  | 15,0*1,6 |  | 24 | [13 empty] | VV | 2 | 2 | True | 0 | ROZPOCET
| VV |  | -15,0*0,4 |  | -6 | [13 empty] | VV | 2 | 2 | True | 0 | ROZPOCET
| VV |  | Mezisoučet |  | 18 | [13 empty] | VV | 2 | 3 | True | 0 | ROZPOCET
| VV |  | Součet |  | 59.82 | [13 empty] | VV | 2 | 4 | True | 1 | ROZPOCET
42 | M | 592451092 | dlažba betomová zámková skladba 60x20x8 ccm, colormix šedivá hladká | m2 | 18.54 | 384.29 | 7124.74 |  |  |  | základní |  | 0 | 0.18 | 3.3372 | 0 | 0 | 8 | M | 2 |  |  |  | ROZPOCET | 7124.74 | 0 | 0 | 0 | 0 | 1 | 7124.74 | 4 | 1704191
| VV |  | 18,0*1,03 |  | 18.54 | [13 empty] | VV | 2 | 2 | True | 0 | ROZPOCET
| VV |  | Součet |  | 18.54 | [13 empty] | VV | 2 | 4 | True | 1 | ROZPOCET
43 | M | 592451091 | dlažba betonová zámková skladba 20x20x8 cm přírodní hladká | m2 | 15.553 | 192.55 | 2994.73 | CS ÚRS 2016 01 |  |  | základní |  | 0 | 0.18 | 2.7995 | 0 | 0 | 8 | M | 2 |  |  |  | ROZPOCET | 2994.73 | 0 | 0 | 0 | 0 | 1 | 2994.73 | 4 | -1677893750
| VV |  | 15,1*1,03 |  | 15.553 | [13 empty] | VV | 2 | 2 | True | 0 | ROZPOCET
| VV |  | Součet |  | 15.553 | [13 empty] | VV | 2 | 4 | True | 1 | ROZPOCET
44 | M | 592451235 | dlažba betonová zámková skladba 20x10x8 cm signální pro nevidomé červená hladká | m2 | 17.18 | 340.68 | 5852.88 |  |  |  | základní |  | 0 | 0.197 | 3.3845 | 0 | 0 | 8 | M | 2 |  |  |  | ROZPOCET | 5852.88 | 0 | 0 | 0 | 0 | 1 | 5852.88 | 4 | -1058220814
| VV |  | 16,68*1,03 |  | 17.18 | [13 empty] | VV | 2 | 2 | True | 0 | ROZPOCET
| VV |  | Součet |  | 17.18 | [13 empty] | VV | 2 | 4 | True | 1 | ROZPOCET
45 | M | 592451198 | dlažba betonová zámková 20x20x8 cm s vodící linií pro nevidomé, červená | m2 | 10.341 | 406.92 | 4207.96 |  |  |  | základní |  | 0 | 0.1946 | 2.0124 | 0 | 0 | 8 | M | 2 |  |  |  | ROZPOCET | 4207.96 | 0 | 0 | 0 | 0 | 1 | 4207.96 | 4 | -289213668
| VV |  | 10,04*1,03 |  | 10.341 | [13 empty] | VV | 2 | 2 | True | 0 | ROZPOCET
| VV |  | Součet |  | 10.341 | [13 empty] | VV | 2 | 4 | True | 1 | ROZPOCET
| D | 8 | Trubní vedení |  |  |  | 11204.19 | [5 empty] | 0 |  | 3.5621 |  | 0 | 1 | D | 1 |  |  |  | ROZPOCET | [6 empty] | 11204.19
46 | K | 871313121 | Montáž kanalizačního potrubí z PVC těsněné gumovým kroužkem otevřený výkop sklon do 20 % DN 150 | m | 1.5 | 64.82 | 97.23 | CS ÚRS 2016 01 |  |  | základní |  | 0 | 1.25e-06 | 1.875e-06 | 0 | 0 | 4 | K | 2 |  |  |  | ROZPOCET | 97.23 | 0 | 0 | 0 | 0 | 1 | 97.23 | 4 | 503859736
| VV |  | 0,5*3 |  | 1.5 | [13 empty] | VV | 2 | 2 | True | 0 | ROZPOCET
| VV |  | Součet |  | 1.5 | [13 empty] | VV | 2 | 4 | True | 1 | ROZPOCET
47 | M | 286113110 | trubka kanalizace plastová KGEM-160x500 mm SN4 | kus | 3.045 | 66.75 | 203.25 | CS ÚRS 2016 01 |  |  | základní |  | 0 | 0.0016 | 0.004872 | 0 | 0 | 8 | M | 2 |  |  |  | ROZPOCET | 203.25 | 0 | 0 | 0 | 0 | 1 | 203.25 | 4 | -241743016
48 | K | 877315211 | Montáž tvarovek z tvrdého PVC-systém KG nebo z polypropylenu-systém KG 2000 jednoosé DN 150 | kus | 6 | 54.02 | 324.12 | CS ÚRS 2016 01 |  |  | základní |  | 0 | 3.75e-06 | 2.25e-05 | 0 | 0 | 4 | K | 2 |  |  |  | ROZPOCET | 324.12 | 0 | 0 | 0 | 0 | 1 | 324.12 | 4 | -627784685
49 | M | 286115681 | tvarovky pro drenážní ohebné trubky, přechod na KG DN 150 | kus | 6.09 | 54.56 | 332.27 | CS ÚRS 2016 01 |  |  | základní |  | 0 | 0.00048 | 0.0029232 | 0 | 0 | 8 | M | 2 |  |  |  | ROZPOCET | 332.27 | 0 | 0 | 0 | 0 | 1 | 332.27 | 4 | 1137332419
50 | K | 877315221 | Montáž tvarovek z tvrdého PVC-systém KG nebo z polypropylenu-systém KG 2000 dvouosé DN 150 | kus | 3 | 54.02 | 162.06 | CS ÚRS 2016 01 |  |  | základní |  | 0 | 7.5e-06 | 2.25e-05 | 0 | 0 | 4 | K | 2 |  |  |  | ROZPOCET | 162.06 | 0 | 0 | 0 | 0 | 1 | 162.06 | 4 | -552568802
51 | M | 286114290 | odbočka kanalizační plastová s hrdlem KGEA-160/160/87° | kus | 3.045 | 118.74 | 361.56 | CS ÚRS 2016 01 |  |  | základní |  | 0 | 0.0015 | 0.0045675 | 0 | 0 | 8 | M | 2 |  |  |  | ROZPOCET | 361.56 | 0 | 0 | 0 | 0 | 1 | 361.56 | 4 | 1459661779
52 | K | 899331111 | Výšková úprava uličního vstupu nebo vpusti do 200 mm zvýšením poklopu | kus | 4 | 972.37 | 3889.48 | CS ÚRS 2016 01 |  |  | základní |  | 0 | 0.4208 | 1.6832 | 0 | 0 | 4 | K | 2 |  |  |  | ROZPOCET | 3889.48 | 0 | 0 | 0 | 0 | 1 | 3889.48 | 4 | 1645806939
53 | K | 899431111 | Výšková úprava uličního vstupu nebo vpusti do 200 mm zvýšením krycího hrnce, šoupěte nebo hydrantu | kus | 6 | 972.37 | 5834.22 | CS ÚRS 2016 01 |  |  | základní |  | 0 | 0.31108 | 1.8665 | 0 | 0 | 4 | K | 2 |  |  |  | ROZPOCET | 5834.22 | 0 | 0 | 0 | 0 | 1 | 5834.22 | 4 | -929344148
| D | 9 | Ostatní konstrukce a práce-bourání |  |  |  | 361200.29 | [5 empty] | 0 |  | 73.6949 |  | 0 | 1 | D | 1 |  |  |  | ROZPOCET | [6 empty] | 361200.29
54 | K | 911121111 | Montáž zábradlí ocelového přichyceného vruty do betonového podkladu | m | 33.45 | 497.41 | 16638.36 | CS ÚRS 2016 01 |  |  | základní |  | 0 | 0.000838 | 0.028031 | 0 | 0 | 4 | K | 2 |  |  |  | ROZPOCET | 16638.36 | 0 | 0 | 0 | 0 | 1 | 16638.36 | 4 | 1899874006
55 | M | 553422056 | zábradlí ocelové z ocelových profilů, výška 110cm, rozteč sloupků 200cm, výplň ocel profily, madlo trubkové nerez,vodící linie pro nevidomé, zinkované | m | 33.45 | 1337.14 | 44727.33 |  |  |  | základní |  | 0 | 0.0156 | 0.52182 | 0 | 0 | 8 | M | 2 |  |  |  | ROZPOCET | 44727.33 | 0 | 0 | 0 | 0 | 1 | 44727.33 | 4 | 1802754937
56 | K | 912321111 | Montáž odrazky na betonové svodidlo | kus | 24 | 96.27 | 2310.48 | CS ÚRS 2016 01 |  |  | základní |  | 0 | 4.2918e-05 | 0.00103 | 0 | 0 | 4 | K | 2 |  |  |  | ROZPOCET | 2310.48 | 0 | 0 | 0 | 0 | 1 | 2310.48 | 4 | -377642784
57 | M | 404451751 | odrazka silniční trvalá obousměrné | kus | 24 | 267.43 | 6418.32 |  |  |  | základní |  | 0 | 0.0004 | 0.0096 | 0 | 0 | 8 | M | 2 |  |  |  | ROZPOCET | 6418.32 | 0 | 0 | 0 | 0 | 1 | 6418.32 | 4 | 2038401713
58 | K | 914111111 | Montáž svislé dopravní značky do velikosti 1 m2 objímkami na sloupek nebo konzolu | kus | 18 | 320.91 | 5776.38 | CS ÚRS 2016 01 |  |  | základní |  | 0 | 0.0007 | 0.0126 | 0 | 0 | 4 | K | 2 |  |  |  | ROZPOCET | 5776.38 | 0 | 0 | 0 | 0 | 1 | 5776.38 | 4 | 707022229
59 | M | 404441026 | značka svislá FeZn 700 mm - A11 - Pozor, přechod pro chodce | kus | 1 | 977.71 | 977.71 |  |  |  | základní |  | 0 | 0.003 | 0.003 | 0 | 0 | 8 | M | 2 |  |  |  | ROZPOCET | 977.71 | 0 | 0 | 0 | 0 | 1 | 977.71 | 4 | -278123917
60 | M | 404441035 | značka svislá FeZn 700 mm - B1 - Zákaz vjezdu všech vozidel | kus | 1 | 1180.96 | 1180.96 |  |  |  | základní |  | 0 | 0.003 | 0.003 | 0 | 0 | 8 | M | 2 |  |  |  | ROZPOCET | 1180.96 | 0 | 0 | 0 | 0 | 1 | 1180.96 | 4 | -704210333
61 | M | 404441034 | značka svislá FeZn 700 mm - B2 - Zákaz vjezdu všech vozidel | kus | 2 | 1180.96 | 2361.92 |  |  |  | základní |  | 0 | 0.003 | 0.006 | 0 | 0 | 8 | M | 2 |  |  |  | ROZPOCET | 2361.92 | 0 | 0 | 0 | 0 | 1 | 2361.92 | 4 | -1343164258
62 | M | 404441117 | značka svislá FeZn 700 mm B20a - Nejvyšší dovolená rychlost | kus | 2 | 1180.96 | 2361.92 |  |  |  | základní |  | 0 | 0.003 | 0.006 | 0 | 0 | 8 | M | 2 |  |  |  | ROZPOCET | 2361.92 | 0 | 0 | 0 | 0 | 1 | 2361.92 | 4 | 1365663759
63 | M | 404441033 | značka svislá FeZn 700 mm B24a - Zákaz odbočování vpravo | kus | 1 | 1180.96 | 1180.96 |  |  |  | základní |  | 0 | 0.003 | 0.003 | 0 | 0 | 8 | M | 2 |  |  |  | ROZPOCET | 1180.96 | 0 | 0 | 0 | 0 | 1 | 1180.96 | 4 | -716873356
64 | M | 404441118 | značka svislá FeZn 700 mm B24b - Zákaz odbočování vlevo | kus | 1 | 1180.96 | 1180.96 |  |  |  | základní |  | 0 | 0.003 | 0.003 | 0 | 0 | 8 | M | 2 |  |  |  | ROZPOCET | 1180.96 | 0 | 0 | 0 | 0 | 1 | 1180.96 | 4 | -2145092349
65 | M | 404441018 | značka svislá FeZn 700 mm C2a - Přikázaný směr jízdy přímo | kus | 2 | 1180.96 | 2361.92 |  |  |  | základní |  | 0 | 0.003 | 0.006 | 0 | 0 | 8 | M | 2 |  |  |  | ROZPOCET | 2361.92 | 0 | 0 | 0 | 0 | 1 | 2361.92 | 4 | -195834485
66 | M | 404443163 | značka svislá FeZn 500 X 500 mm E2b - 50 x 50 cm - Tvar křižovatky | kus | 1 | 870.74 | 870.74 |  |  |  | základní |  | 0 | 0.006 | 0.006 | 0 | 0 | 8 | M | 2 |  |  |  | ROZPOCET | 870.74 | 0 | 0 | 0 | 0 | 1 | 870.74 | 4 | 692485401
67 | M | 404443164 | značka svislá FeZn 500 X 300 mm E3a - Vzdálenost | kus | 1 | 639.69 | 639.69 |  |  |  | základní |  | 0 | 0.006 | 0.006 | 0 | 0 | 8 | M | 2 |  |  |  | ROZPOCET | 639.69 | 0 | 0 | 0 | 0 | 1 | 639.69 | 4 | -851130405
68 | M | 404443167 | značka svislá FeZn 500 X 150 mm E13- Text | kus | 3 | 288.82 | 866.46 |  |  |  | základní |  | 0 | 0.006 | 0.018 | 0 | 0 | 8 | M | 2 |  |  |  | ROZPOCET | 866.46 | 0 | 0 | 0 | 0 | 1 | 866.46 | 4 | -1264230997
69 | M | 404441042 | značka svislá FeZn 900 mm P4 - Dej přednost v jízdě | kus | 1 | 977.71 | 977.71 |  |  |  | základní |  | 0 | 0.003 | 0.003 | 0 | 0 | 8 | M | 2 |  |  |  | ROZPOCET | 977.71 | 0 | 0 | 0 | 0 | 1 | 977.71 | 4 | -1078457873
70 | M | 404442303 | značka svislá FeZn 500 x 500 mm - IP6 - Přechod pro chodce | kus | 2 | 870.74 | 1741.48 |  |  |  | základní |  | 0 | 0.004 | 0.008 | 0 | 0 | 8 | M | 2 |  |  |  | ROZPOCET | 1741.48 | 0 | 0 | 0 | 0 | 1 | 1741.48 | 4 | -542427731
71 | K | 914511111 | Montáž sloupku dopravních značek délky do 3,5 m s betonovým základem | kus | 11 | 1048.32 | 11531.52 | CS ÚRS 2016 01 |  |  | základní |  | 0 | 0.10941 | 1.2035 | 0 | 0 | 4 | K | 2 |  |  |  | ROZPOCET | 11531.52 | 0 | 0 | 0 | 0 | 1 | 11531.52 | 4 | 53872258
72 | M | 404452250 | sloupek Zn 60 - 350 | kus | 11 | 561.6 | 6177.6 | CS ÚRS 2016 01 |  |  | základní |  | 0 | 0.0061 | 0.0671 | 0 | 0 | 8 | M | 2 |  |  |  | ROZPOCET | 6177.6 | 0 | 0 | 0 | 0 | 1 | 6177.6 | 4 | 702304589
73 | M | 404452400 | patka hliníková HP 60 | kus | 11 | 540.2 | 5942.2 | CS ÚRS 2016 01 |  |  | základní |  | 0 | 0.003 | 0.033 | 0 | 0 | 8 | M | 2 |  |  |  | ROZPOCET | 5942.2 | 0 | 0 | 0 | 0 | 1 | 5942.2 | 4 | -2005686624
74 | M | 404452530 | víčko plastové na sloupek 60 | kus | 11 | 13.91 | 153.01 | CS ÚRS 2016 01 |  |  | základní |  | 0 | 0.0001 | 0.0011 | 0 | 0 | 8 | M | 2 |  |  |  | ROZPOCET | 153.01 | 0 | 0 | 0 | 0 | 1 | 153.01 | 4 | -756307922
75 | K | 915121111 | Vodorovné dopravní značení šířky 250 mm bílou barvou vodící čáry | m | 199 | 39.58 | 7876.42 | CS ÚRS 2016 01 |  |  | základní |  | 0 | 0.00015 | 0.02985 | 0 | 0 | 4 | K | 2 |  |  |  | ROZPOCET | 7876.42 | 0 | 0 | 0 | 0 | 1 | 7876.42 | 4 | -1858705441
| VV |  | "V 4" | [15 empty] | VV | 2 | 1 | True | 0 | ROZPOCET
| VV |  | 83,0+23,0+72,5 |  | 178.5 | [13 empty] | VV | 2 | 2 | True | 0 | ROZPOCET
| VV |  | " V 12c" | [15 empty] | VV | 2 | 1 | True | 0 | ROZPOCET
| VV |  | 20,5 |  | 20.5 | [13 empty] | VV | 2 | 2 | True | 0 | ROZPOCET
| VV |  | Součet |  | 199 | [13 empty] | VV | 2 | 4 | True | 1 | ROZPOCET
76 | K | 915121121 | Vodorovné dopravní značení šířky 250 mm bílou barvou vodící čáry přerušované | m | 30.5 | 39.58 | 1207.19 |  |  |  | základní |  | 0 | 5e-05 | 0.001525 | 0 | 0 | 4 | K | 2 |  |  |  | ROZPOCET | 1207.19 | 0 | 0 | 0 | 0 | 1 | 1207.19 | 4 | 937709075
| VV |  | " V 2b" | [15 empty] | VV | 2 | 1 | True | 0 | ROZPOCET
| VV |  | 30,5 |  | 30.5 | [13 empty] | VV | 2 | 2 | True | 0 | ROZPOCET
| VV |  | Součet |  | 30.5 | [13 empty] | VV | 2 | 4 | True | 1 | ROZPOCET
77 | K | 915131111 | Vodorovné dopravní značení bílou barvou přechody pro chodce, šipky, symboly | m2 | 13.06 | 160.46 | 2095.61 | CS ÚRS 2016 01 |  |  | základní |  | 0 | 0.0006 | 0.007836 | 0 | 0 | 4 | K | 2 |  |  |  | ROZPOCET | 2095.61 | 0 | 0 | 0 | 0 | 1 | 2095.61 | 4 | -1257012114
| VV |  | "značka V15" | [15 empty] | VV | 2 | 1 | True | 0 | ROZPOCET
| VV |  | 2,71 |  | 2.71 | [13 empty] | VV | 2 | 2 | True | 0 | ROZPOCET
| VV |  | " V7" | [15 empty] | VV | 2 | 1 | True | 0 | ROZPOCET
| VV |  | 0,8625*12 |  | 10.35 | [13 empty] | VV | 2 | 2 | True | 0 | ROZPOCET
| VV |  | Součet |  | 13.06 | [13 empty] | VV | 2 | 4 | True | 1 | ROZPOCET
78 | K | 915221112 | Vodorovné dopravní značení bílým plastem vodící čáry šířky 250 mm retroreflexní | m | 199 | 94.13 | 18731.87 | CS ÚRS 2016 01 |  |  | základní |  | 0 | 0.00065 | 0.12935 | 0 | 0 | 4 | K | 2 |  |  |  | ROZPOCET | 18731.87 | 0 | 0 | 0 | 0 | 1 | 18731.87 | 4 | -1129164747
| VV |  | "V 4" | [15 empty] | VV | 2 | 1 | True | 0 | ROZPOCET
| VV |  | 83,0+23,0+72,5 |  | 178.5 | [13 empty] | VV | 2 | 2 | True | 0 | ROZPOCET
| VV |  | " V 12c" | [15 empty] | VV | 2 | 1 | True | 0 | ROZPOCET
| VV |  | 20,5 |  | 20.5 | [13 empty] | VV | 2 | 2 | True | 0 | ROZPOCET
| VV |  | Součet |  | 199 | [13 empty] | VV | 2 | 4 | True | 1 | ROZPOCET
79 | K | 915221122 | Vodorovné dopravní značení bílým plastem vodící čáry šířky 250 mm retroreflexní přerušované | m | 30.5 | 94.13 | 2870.97 |  |  |  | základní |  | 0 | 0.0002184 | 0.0066612 | 0 | 0 | 4 | K | 2 |  |  |  | ROZPOCET | 2870.97 | 0 | 0 | 0 | 0 | 1 | 2870.97 | 4 | -1025480080
| VV |  | " V 2b" | [15 empty] | VV | 2 | 1 | True | 0 | ROZPOCET
| VV |  | 30,5 |  | 30.5 | [13 empty] | VV | 2 | 2 | True | 0 | ROZPOCET
| VV |  | Součet |  | 30.5 | [13 empty] | VV | 2 | 4 | True | 1 | ROZPOCET
80 | K | 915231112 | Vodorovné dopravní značení retroreflexním bílým plastem přechody pro chodce, šipky nebo symboly | m2 | 30.5 | 481.37 | 14681.79 | CS ÚRS 2016 01 |  |  | základní |  | 0 | 0.0026 | 0.0793 | 0 | 0 | 4 | K | 2 |  |  |  | ROZPOCET | 14681.79 | 0 | 0 | 0 | 0 | 1 | 14681.79 | 4 | -1009504385
| VV |  | " V 2b" | [15 empty] | VV | 2 | 1 | True | 0 | ROZPOCET
| VV |  | 30,5 |  | 30.5 | [13 empty] | VV | 2 | 2 | True | 0 | ROZPOCET
| VV |  | Součet |  | 30.5 | [13 empty] | VV | 2 | 4 | True | 1 | ROZPOCET
81 | K | 915321115 | Předformátované vodorovné dopravní značení vodící pás pro slabozraké | m | 11.6 | 529.51 | 6142.32 | CS ÚRS 2016 01 |  |  | základní |  | 0 | 0.000135 | 0.001566 | 0 | 0 | 4 | K | 2 |  |  |  | ROZPOCET | 6142.32 | 0 | 0 | 0 | 0 | 1 | 6142.32 | 4 | -1420786814
| VV |  | 5,8+5,8 |  | 11.6 | [13 empty] | VV | 2 | 2 | True | 0 | ROZPOCET
| VV |  | Součet |  | 11.6 | [13 empty] | VV | 2 | 4 | True | 1 | ROZPOCET
82 | K | 915611111 | Předznačení vodorovného liniového značení | m | 229.5 | 1.07 | 245.57 | CS ÚRS 2016 01 |  |  | základní |  | 0 | 3.75e-06 | 0.00086062 | 0 | 0 | 4 | K | 2 |  |  |  | ROZPOCET | 245.57 | 0 | 0 | 0 | 0 | 1 | 245.57 | 4 | -15848043
| VV |  | 199,0+30,5 |  | 229.5 | [13 empty] | VV | 2 | 2 | True | 0 | ROZPOCET
| VV |  | Součet |  | 229.5 | [13 empty] | VV | 2 | 4 | True | 1 | ROZPOCET
83 | K | 915621111 | Předznačení vodorovného plošného značení | m2 | 30.5 | 10.7 | 326.35 | CS ÚRS 2016 01 |  |  | základní |  | 0 | 9.38e-06 | 0.00028609 | 0 | 0 | 4 | K | 2 |  |  |  | ROZPOCET | 326.35 | 0 | 0 | 0 | 0 | 1 | 326.35 | 4 | -1536923548
84 | K | 916241114 | Osazení obrubníku kamenného ležatého s boční opěrou do lože z betonu prostého C 20/25XF3 | m | 146.29 | 325.48 | 47614.47 |  |  |  | základní |  | 0 | 0.18292 | 26.7595 | 0 | 0 | 4 | K | 2 |  |  |  | ROZPOCET | 47614.47 | 0 | 0 | 0 | 0 | 1 | 47614.47 | 4 | -630154681
| VV |  | "rovný asfalt" | [15 empty] | VV | 2 | 1 | True | 0 | ROZPOCET
| VV |  | 36,0+32,5+1,15+10,9+11,25 |  | 91.8 | [13 empty] | VV | 2 | 2 | True | 0 | ROZPOCET
| VV |  | "rovný dlažba" | [15 empty] | VV | 2 | 1 | True | 0 | ROZPOCET
| VV |  | 3,25+10,3+34,1 |  | 47.65 | [13 empty] | VV | 2 | 2 | True | 0 | ROZPOCET
| VV |  | Mezisoučet |  | 139.45 | [13 empty] | VV | 2 | 3 | True | 0 | ROZPOCET
| VV |  | "oblouk 05-1 asfalt" | [15 empty] | VV | 2 | 1 | True | 0 | ROZPOCET
| VV |  | 1,57+1,57 |  | 3.14 | [13 empty] | VV | 2 | 2 | True | 0 | ROZPOCET
| VV |  | Mezisoučet |  | 3.14 | [13 empty] | VV | 2 | 3 | True | 0 | ROZPOCET
| VV |  | "oblouk 3-5 dlažba" | [15 empty] | VV | 2 | 1 | True | 0 | ROZPOCET
| VV |  | 3,7 |  | 3.7 | [13 empty] | VV | 2 | 2 | True | 0 | ROZPOCET
| VV |  | Mezisoučet |  | 3.7 | [13 empty] | VV | 2 | 3 | True | 0 | ROZPOCET
| VV |  | Součet |  | 146.29 | [13 empty] | VV | 2 | 4 | True | 1 | ROZPOCET
85 | M | 583803330 | obrubník kamenný přímý, (bPP) žula, OP3 25x20 | m | 140.845 | 764.84 | 107723.89 | CS ÚRS 2016 01 |  |  | základní |  | 0 | 0.135 | 19.0141 | 0 | 0 | 8 | M | 2 |  |  |  | ROZPOCET | 107723.89 | 0 | 0 | 0 | 0 | 1 | 107723.89 | 4 | -14399959
| VV |  | 139,45*1,01 |  | 140.845 | [13 empty] | VV | 2 | 2 | True | 0 | ROZPOCET
| VV |  | Součet |  | 140.845 | [13 empty] | VV | 2 | 4 | True | 1 | ROZPOCET
86 | M | 583804140 | obrubník kamenný obloukový , (bPP) žula, r=0,5÷1 m OP3 25x20 | m | 3.171 | 1465.5 | 4647.1 | CS ÚRS 2016 01 |  |  | základní |  | 0 | 0.125 | 0.39637 | 0 | 0 | 8 | M | 2 |  |  |  | ROZPOCET | 4647.1 | 0 | 0 | 0 | 0 | 1 | 4647.1 | 4 | 1644392862
| VV |  | 3,14*1,01 |  | 3.171 | [13 empty] | VV | 2 | 2 | True | 0 | ROZPOCET
| VV |  | Součet |  | 3.171 | [13 empty] | VV | 2 | 4 | True | 1 | ROZPOCET
87 | M | 583804340 | obrubník kamenný obloukový , (bPP) žula, r=3÷5 m OP3 25x20 | m | 3.737 | 1465.5 | 5476.57 | CS ÚRS 2016 01 |  |  | základní |  | 0 | 0.125 | 0.46713 | 0 | 0 | 8 | M | 2 |  |  |  | ROZPOCET | 5476.57 | 0 | 0 | 0 | 0 | 1 | 5476.57 | 4 | -1750741604
| VV |  | 3,7*1,01 |  | 3.737 | [13 empty] | VV | 2 | 2 | True | 0 | ROZPOCET
| VV |  | Součet |  | 3.737 | [13 empty] | VV | 2 | 4 | True | 1 | ROZPOCET
88 | K | 916561111 | Osazení záhonového obrubníku betonového do lože z betonu C 20/25 XF3 s boční opěrou | m | 72.4 | 178.55 | 12927.02 |  |  |  | základní |  | 0 | 0.10947 | 7.9256 | 0 | 0 | 4 | K | 2 |  |  |  | ROZPOCET | 12927.02 | 0 | 0 | 0 | 0 | 1 | 12927.02 | 4 | -1058622438
| VV |  | 36,05+8,8+9,85+17,7 |  | 72.4 | [13 empty] | VV | 2 | 2 | True | 0 | ROZPOCET
| VV |  | Součet |  | 72.4 | [13 empty] | VV | 2 | 4 | True | 1 | ROZPOCET
89 | M | 592175121 | obrubník betonový sadový 50x5x20 cm přírodní | kus | 73.73 | 18.27 | 1347.05 |  |  |  | základní |  | 0 | 0.011 | 0.81103 | 0 | 0 | 8 | M | 2 |  |  |  | ROZPOCET | 1347.05 | 0 | 0 | 0 | 0 | 1 | 1347.05 | 4 | -1713710643
| VV |  | 73*1,01 |  | 73.73 | [13 empty] | VV | 2 | 2 | True | 0 | ROZPOCET
| VV |  | Součet |  | 73.73 | [13 empty] | VV | 2 | 4 | True | 1 | ROZPOCET
90 | K | 916991124 | Lože pod obrubníky, krajníky nebo obruby z dlažebních kostek z betonu prostého C 20/25 XF3 | m3 | 6.568 | 1541.02 | 10121.42 |  |  |  | základní |  | 0 | 2.4533 | 16.1132 | 0 | 0 | 4 | K | 2 |  |  |  | ROZPOCET | 10121.42 | 0 | 0 | 0 | 0 | 1 | 10121.42 | 4 | 2114691858
| VV |  | 146,29*0,35*0,1 |  | 5.12 | [13 empty] | VV | 2 | 2 | True | 0 | ROZPOCET
| VV |  | 72,4*0,2*0,1 |  | 1.448 | [13 empty] | VV | 2 | 2 | True | 0 | ROZPOCET
| VV |  | Součet |  | 6.568 | [13 empty] | VV | 2 | 4 | True | 1 | ROZPOCET
91 | K | 919122133 | Těsnění dilatačních a pracovním spár zálivkou za tepla | m | 6.3 | 70.91 | 446.73 |  |  |  | základní |  | 0 | 0.0003295 | 0.0020759 | 0 | 0 | 4 | K | 2 |  |  |  | ROZPOCET | 446.73 | 0 | 0 | 0 | 0 | 1 | 446.73 | 4 | -1644659082
92 | K | 919731123 | Zarovnání styčné plochy podkladu nebo krytu živičného tl do 200 mm | m | 6.3 | 21.61 | 136.14 | CS ÚRS 2016 01 |  |  | základní |  | 0 | 0 | 0 | 0 | 0 | 4 | K | 2 |  |  |  | ROZPOCET | 136.14 | 0 | 0 | 0 | 0 | 1 | 136.14 | 4 | -331378681
93 | K | 919735113 | Řezání stávajícího živičného krytu hl do 150 mm | m | 6.3 | 32.41 | 204.18 | CS ÚRS 2016 01 |  |  | základní |  | 0 | 1.995e-06 | 1.2569e-05 | 0 | 0 | 4 | K | 2 |  |  |  | ROZPOCET | 204.18 | 0 | 0 | 0 | 0 | 1 | 204.18 | 4 | 434432244
| VV |  | 6,3 |  | 6.3 | [13 empty] | VV | 2 | 2 | True | 0 | ROZPOCET
| VV |  | Součet |  | 6.3 | [13 empty] | VV | 2 | 4 | True | 1 | ROZPOCET
| D | 998 | Přesun hmot |  |  |  | 693.1 | [5 empty] | 0 |  | 0 |  | 0 | 1 | D | 1 |  |  |  | ROZPOCET | [6 empty] | 693.1
94 | K | 998225111 | Přesun hmot pro pozemní komunikace s krytem z kamene, monolitickým betonovým nebo živičným | t | 196.346 | 3.53 | 693.1 | CS ÚRS 2016 01 |  |  | základní |  | 0 | 0 | 0 | 0 | 0 | 4 | K | 2 |  |  |  | ROZPOCET | 693.1 | 0 | 0 | 0 | 0 | 1 | 693.1 | 4 | -1167705079
| D | PSV | Práce a dodávky PSV |  |  |  | 8982.19 | [5 empty] | 0 |  | 0.014249 |  | 0 | 2 | D | 0 |  |  |  | ROZPOCET | [6 empty] | 8982.19
| D | 711 | Izolace proti vodě, vlhkosti a plynům |  |  |  | 339.41 | [5 empty] | 0 |  | 0.0035123 |  | 0 | 2 | D | 1 |  |  |  | ROZPOCET | [6 empty] | 339.41
95 | K | 711161306 | Izolace proti zemní vlhkosti stěn foliemi nopovými pro běžné podmínky tl. 0,5 mm šířky 1,0 m | m2 | 4.94 | 66.54 | 328.71 | CS ÚRS 2016 01 |  |  | základní |  | 0 | 0.000711 | 0.0035123 | 0 | 0 | 16 | K | 2 |  |  |  | ROZPOCET | 328.71 | 0 | 0 | 0 | 0 | 1 | 328.71 | 16 | 1923466428
| VV |  | (3,2+9,15)*0,4 |  | 4.94 | [13 empty] | VV | 2 | 2 | True | 0 | ROZPOCET
| VV |  | Součet |  | 4.94 | [13 empty] | VV | 2 | 4 | True | 1 | ROZPOCET
96 | K | 998711101 | Přesun hmot tonážní pro izolace proti vodě, vlhkosti a plynům v objektech výšky do 6 m | t | 0.004 | 2674.27 | 10.7 | CS ÚRS 2016 01 |  |  | základní |  | 0 | 0 | 0 | 0 | 0 | 16 | K | 2 |  |  |  | ROZPOCET | 10.7 | 0 | 0 | 0 | 0 | 1 | 10.7 | 16 | 1967844019
| D | 783 | Dokončovací práce - nátěry |  |  |  | 8642.78 | [5 empty] | 0 |  | 0.010737 |  | 0 | 2 | D | 1 |  |  |  | ROZPOCET | [6 empty] | 8642.78
97 | K | 783314201 | Základní antikorozní jednonásobný syntetický standardní nátěr zámečnických konstrukcí | m2 | 36.795 | 113.92 | 4191.69 | CS ÚRS 2016 01 |  |  | základní |  | 0 | 0.00016875 | 0.0062092 | 0 | 0 | 16 | K | 2 |  |  |  | ROZPOCET | 4191.69 | 0 | 0 | 0 | 0 | 1 | 4191.69 | 16 | 506781766
| VV |  | 33,45*1,1 |  | 36.795 | [13 empty] | VV | 2 | 2 | True | 0 | ROZPOCET
| VV |  | Součet |  | 36.795 | [13 empty] | VV | 2 | 4 | True | 1 | ROZPOCET
98 | K | 783317101 | Krycí jednonásobný syntetický standardní nátěr zámečnických konstrukcí | m2 | 36.795 | 120.97 | 4451.09 | CS ÚRS 2016 01 |  |  | základní |  | 0 | 0.00012305 | 0.0045276 | 0 | 0 | 16 | K | 2 |  |  |  | ROZPOCET | 4451.09 | 0 | 0 | 0 | 0 | 1 | 4451.09 | 16 | -611152200

## CITY049-04 - SO 103 - Kom...
| List obsahuje: |  | 1) Krycí list soupisu | 2) Rekapitulace |  |  | 3) Soupis prací | Zpět na list: | Rekapitulace stavby
{133ce88d-2933-49e9-9126-8cf1a5df2b3c}
2
| KRYCÍ LIST SOUPISU | [8 empty] | v --- níže se nacházejí doplnkové a pomocné údaje k sestavám --- v | [8 empty] | False
Stavba:
Modernizace autobusového nádraží v Kolíně
Objekt:
CITY049-04 - SO 103 - Komunikace a zpevněné plochy - ulice Dukelských Hrdinů
| KSO: |  |  |  |  | CC-CZ:
| Místo: |  | Kolín |  |  | Datum: | 25.3.2016
| Zadavatel: |  |  |  |  | IČ: | 00235440
|  | Město Kolín, Karlovo náměstí 78, 28202 Kolín |  |  |  | DIČ:
| Uchazeč: |  |  |  |  | IČ: | 60838744
|  | STRABAG a.s. |  |  |  | DIČ: | CZ60838744
| Projektant: |  |  |  |  | IČ: | 47307218
|  | AF-CityPlan s.r.o.,Magistrů 1275/13, 14000 Praha 4 |  |  |  | DIČ:
Poznámka:
| Cena bez DPH | [5 empty] | 2130137.14
|  |  | Základ daně |  |  | Sazba daně | Výše daně
| DPH | základní | 2130137.14 |  |  | 21% | 447328.8
|  | snížená | 0 |  |  | 15% | 0
|  | zákl. přenesená | 0 |  |  | 21% | 0
|  | sníž. přenesená | 0 |  |  | 15% | 0
|  | nulová | 0 |  |  | 0% | 0
| Cena s DPH |  |  | v | CZK |  | 2577465.94
REKAPITULACE ČLENĚNÍ SOUPISU PRACÍ
Stavba:
Modernizace autobusového nádraží v Kolíně
Objekt:
CITY049-04 - SO 103 - Komunikace a zpevněné plochy - ulice Dukelských Hrdinů
Místo: |  |  | Kolín |  |  | Datum: | 25.3.2016
Zadavatel: |  |  | Město Kolín, Karlovo náměstí 78, 28202 Kolín |  |  | Projektant: | AF-CityPlan s.r.o.,Magistrů 1275/13, 14000 Praha 4
Uchazeč: |  |  | STRABAG a.s.
Kód dílu - Popis | [6 empty] | Cena celkem [CZK]
Náklady soupisu celkem | [6 empty] | 2130137.14 | [12 empty] | -1
| HSV - Práce a dodávky HSV | [5 empty] | 2129060.38
| 1 - Zemní práce | [5 empty] | 163724.62
| 2 - Zakládání | [5 empty] | 46706.37
| 5 - Komunikace pozemní | [5 empty] | 1359317.53
| 6 - Úpravy povrchů, podlahy a osazování výplní | [5 empty] | 126434.94
| 8 - Trubní vedení | [5 empty] | 18723.08
| 9 - Ostatní konstrukce a práce-bourání | [5 empty] | 413088.16
| 998 - Přesun hmot | [5 empty] | 1065.68
| PSV - Práce a dodávky PSV | [5 empty] | 1076.76
| 711 - Izolace proti vodě, vlhkosti a plynům | [5 empty] | 1076.76
SOUPIS PRACÍ
Stavba:
Modernizace autobusového nádraží v Kolíně
Objekt:
CITY049-04 - SO 103 - Komunikace a zpevněné plochy - ulice Dukelských Hrdinů
Místo: |  |  | Kolín |  |  | Datum: | 25.3.2016
Zadavatel: |  |  | Město Kolín, Karlovo náměstí 78, 28202 Kolín |  |  | Projektant: | AF-CityPlan s.r.o.,Magistrů 1275/13, 14000 Praha 4
Uchazeč: |  |  | STRABAG a.s.
PČ | Typ | Kód | Popis | MJ | Množství | J.cena [CZK] | Cena celkem [CZK] | Cenová soustava |  | Poznámka | DPH | J. Nh [h] | Nh celkem [h] | J. hmotnost [t] | Hmotnost celkem [t] | J. suť [t] | Suť Celkem [t]
Náklady soupisu celkem | [6 empty] | 2130137.14 | [5 empty] | 0 |  | 301.9019 |  | 0 |  | D | -1 | [10 empty] | 2130137.14
| D | HSV | Práce a dodávky HSV |  |  |  | 2129060.38 | [5 empty] | 0 |  | 301.8907 |  | 0 | 1 | D | 0 |  |  |  | ROZPOCET | [6 empty] | 2129060.38
| D | 1 | Zemní práce |  |  |  | 163724.62 | [5 empty] | 0 |  | 0 |  | 0 | 1 | D | 1 |  |  |  | ROZPOCET | [6 empty] | 163724.62
1 | K | 122202202 | Odkopávky a prokopávky nezapažené pro silnice objemu do 1000 m3 v hornině tř. 3 | m3 | 475.008 | 75.04 | 35644.6 | CS ÚRS 2016 01 |  |  | základní |  | 0 | 0 | 0 | 0 | 0 | 4 | K | 2 |  |  |  | ROZPOCET | 35644.6 | 0 | 0 | 0 | 0 | 1 | 35644.6 | 4 | 777943473
| VV |  | "komunikace asfalt" | [15 empty] | VV | 2 | 1 | True | 0 | ROZPOCET
| VV |  | 1251,448*0,05 |  | 62.572 | [13 empty] | VV | 2 | 2 | True | 0 | ROZPOCET
| VV |  | "dlažba" | [15 empty] | VV | 2 | 1 | True | 0 | ROZPOCET
| VV |  | 86,05*0,13 |  | 11.187 | [13 empty] | VV | 2 | 2 | True | 0 | ROZPOCET
| VV |  | Mezisoučet |  | 73.759 | [13 empty] | VV | 2 | 3 | True | 0 | ROZPOCET
| VV |  | "aktivní zóna" | [15 empty] | VV | 2 | 1 | True | 0 | ROZPOCET
| VV |  | "komunikace asfalt" | [15 empty] | VV | 2 | 1 | True | 0 | ROZPOCET
| VV |  | 1251,448*0,3 |  | 375.434 | [13 empty] | VV | 2 | 2 | True | 0 | ROZPOCET
| VV |  | "dlažba" | [15 empty] | VV | 2 | 1 | True | 0 | ROZPOCET
| VV |  | 86,05*0,3 |  | 25.815 | [13 empty] | VV | 2 | 2 | True | 0 | ROZPOCET
| VV |  | Mezisoučet |  | 401.249 | [13 empty] | VV | 2 | 3 | True | 0 | ROZPOCET
| VV |  | Součet |  | 475.008 | [13 empty] | VV | 2 | 4 | True | 1 | ROZPOCET
2 | K | 122202209 | Příplatek k odkopávkám a prokopávkám pro silnice v hornině tř. 3 za lepivost | m3 | 47.501 | 4.05 | 192.38 | CS ÚRS 2016 01 |  |  | základní |  | 0 | 0 | 0 | 0 | 0 | 4 | K | 2 |  |  |  | ROZPOCET | 192.38 | 0 | 0 | 0 | 0 | 1 | 192.38 | 4 | -560162393
3 | K | 132201101 | Hloubení rýh š do 600 mm v hornině tř. 3 objemu do 100 m3 | m3 | 49.928 | 84.95 | 4241.38 | CS ÚRS 2016 01 |  |  | základní |  | 0 | 0 | 0 | 0 | 0 | 4 | K | 2 |  |  |  | ROZPOCET | 4241.38 | 0 | 0 | 0 | 0 | 1 | 4241.38 | 4 | 185666795
| VV |  | 221,9*(0,4+0,5)/2*0,5 |  | 49.928 | [13 empty] | VV | 2 | 2 | True | 0 | ROZPOCET
| VV |  | Součet |  | 49.928 | [13 empty] | VV | 2 | 4 | True | 1 | ROZPOCET
4 | K | 132201109 | Příplatek za lepivost k hloubení rýh š do 600 mm v hornině tř. 3 | m3 | 4.993 | 4.05 | 20.22 | CS ÚRS 2016 01 |  |  | základní |  | 0 | 0 | 0 | 0 | 0 | 4 | K | 2 |  |  |  | ROZPOCET | 20.22 | 0 | 0 | 0 | 0 | 1 | 20.22 | 4 | 926610235
5 | K | 133201101 | Hloubení šachet v hornině tř. 3 objemu do 100 m3 | m3 | 0.3 | 101.94 | 30.58 | CS ÚRS 2016 01 |  |  | základní |  | 0 | 0 | 0 | 0 | 0 | 4 | K | 2 |  |  |  | ROZPOCET | 30.58 | 0 | 0 | 0 | 0 | 1 | 30.58 | 4 | -558905978
| VV |  | 0,05*6 |  | 0.3 | [13 empty] | VV | 2 | 2 | True | 0 | ROZPOCET
| VV |  | Součet |  | 0.3 | [13 empty] | VV | 2 | 4 | True | 1 | ROZPOCET
6 | K | 133201109 | Příplatek za lepivost u hloubení šachet v hornině tř. 3 | m3 | 0.03 | 4.05 | 0.12 | CS ÚRS 2016 01 |  |  | základní |  | 0 | 0 | 0 | 0 | 0 | 4 | K | 2 |  |  |  | ROZPOCET | 0.12 | 0 | 0 | 0 | 0 | 1 | 0.12 | 4 | 1566066013
7 | K | 162701105 | Vodorovné přemístění do 10000 m výkopku/sypaniny z horniny tř. 1 až 4 | m3 | 525.236 | 54.56 | 28656.88 | CS ÚRS 2016 01 |  |  | základní |  | 0 | 0 | 0 | 0 | 0 | 4 | K | 2 |  |  |  | ROZPOCET | 28656.88 | 0 | 0 | 0 | 0 | 1 | 28656.88 | 4 | -557373921
| VV |  | 475,008+49,928+0,3 |  | 525.236 | [13 empty] | VV | 2 | 2 | True | 0 | ROZPOCET
| VV |  | Součet |  | 525.236 | [13 empty] | VV | 2 | 4 | True | 1 | ROZPOCET
8 | K | 162701109 | Příplatek k vodorovnému přemístění výkopku/sypaniny z horniny tř. 1 až 4 ZKD 1000 m přes 10000 m | m3 | 2626.18 | 4.55 | 11949.12 | CS ÚRS 2016 01 |  |  | základní |  | 0 | 0 | 0 | 0 | 0 | 4 | K | 2 |  |  |  | ROZPOCET | 11949.12 | 0 | 0 | 0 | 0 | 1 | 11949.12 | 4 | -1194396608
| VV |  | 525,236*5 |  | 2626.18 | [13 empty] | VV | 2 | 2 | True | 0 | ROZPOCET
| VV |  | Součet |  | 2626.18 | [13 empty] | VV | 2 | 4 | True | 1 | ROZPOCET
9 | K | 171201211 | Poplatek za uložení odpadu ze sypaniny na skládce (skládkovné) | t | 945.425 | 53.49 | 50570.78 | CS ÚRS 2016 01 |  |  | základní |  | 0 | 0 | 0 | 0 | 0 | 4 | K | 2 |  |  |  | ROZPOCET | 50570.78 | 0 | 0 | 0 | 0 | 1 | 50570.78 | 4 | -2128020918
| VV |  | 525,236*1,8 |  | 945.425 | [13 empty] | VV | 2 | 2 | True | 0 | ROZPOCET
| VV |  | Součet |  | 945.425 | [13 empty] | VV | 2 | 4 | True | 1 | ROZPOCET
10 | K | 181951102 | Úprava pláně v hornině tř. 1 až 4 se zhutněním | m2 | 1994.988 | 16.25 | 32418.56 | CS ÚRS 2016 01 |  |  | základní |  | 0 | 0 | 0 | 0 | 0 | 4 | K | 2 |  |  |  | ROZPOCET | 32418.56 | 0 | 0 | 0 | 0 | 1 | 32418.56 | 4 | -564247278
| VV |  | "dlažba chodník" | [15 empty] | VV | 2 | 1 | True | 0 | ROZPOCET
| VV |  | 657,49 |  | 657.49 | [13 empty] | VV | 2 | 2 | True | 0 | ROZPOCET
| VV |  | "komunikace asfalt" | [15 empty] | VV | 2 | 1 | True | 0 | ROZPOCET
| VV |  | 1251,448 |  | 1251.448 | [13 empty] | VV | 2 | 2 | True | 0 | ROZPOCET
| VV |  | "dlažba" | [15 empty] | VV | 2 | 1 | True | 0 | ROZPOCET
| VV |  | 86,05 |  | 86.05 | [13 empty] | VV | 2 | 2 | True | 0 | ROZPOCET
| VV |  | Součet |  | 1994.988 | [13 empty] | VV | 2 | 4 | True | 1 | ROZPOCET
| D | 2 | Zakládání |  |  |  | 46706.37 | [5 empty] | 0 |  | 0.46754 |  | 0 | 1 | D | 1 |  |  |  | ROZPOCET | [6 empty] | 46706.37
11 | K | 211561112 | Výplň odvodňovacích žeber nebo trativodů kamenivem hrubým drceným frakce 8 až 16 mm | m3 | 41.052 | 443.68 | 18213.95 |  |  |  | základní |  | 0 | 0 | 0 | 0 | 0 | 4 | K | 2 |  |  |  | ROZPOCET | 18213.95 | 0 | 0 | 0 | 0 | 1 | 18213.95 | 4 | -642288910
| VV |  | 221,9*(0,4+0,5)/2*0,5 |  | 49.928 | [13 empty] | VV | 2 | 2 | True | 0 | ROZPOCET
| VV |  | -8,876 |  | -8.876 | [13 empty] | VV | 2 | 2 | True | 0 | ROZPOCET
| VV |  | Součet |  | 41.052 | [13 empty] | VV | 2 | 4 | True | 1 | ROZPOCET
12 | K | 211971110 | Zřízení opláštění žeber nebo trativodů geotextilií v rýze nebo zářezu sklonu do 1:2 | m2 | 421.61 | 10.8 | 4553.39 | CS ÚRS 2016 01 |  |  | základní |  | 0 | 0.00016694 | 0.070384 | 0 | 0 | 4 | K | 2 |  |  |  | ROZPOCET | 4553.39 | 0 | 0 | 0 | 0 | 1 | 4553.39 | 4 | 777615193
| VV |  | 221,9*1,9 |  | 421.61 | [13 empty] | VV | 2 | 2 | True | 0 | ROZPOCET
| VV |  | Součet |  | 421.61 | [13 empty] | VV | 2 | 4 | True | 1 | ROZPOCET
13 | M | 693111461 | textilie 63/30 300 g/m2 do š 8,8 m | m2 | 463.771 | 19.25 | 8927.59 |  |  |  | základní |  | 0 | 0.0003 | 0.13913 | 0 | 0 | 8 | M | 2 |  |  |  | ROZPOCET | 8927.59 | 0 | 0 | 0 | 0 | 1 | 8927.59 | 4 | -1003974385
| VV |  | 421,61*1,1 |  | 463.771 | [13 empty] | VV | 2 | 2 | True | 0 | ROZPOCET
| VV |  | Součet |  | 463.771 | [13 empty] | VV | 2 | 4 | True | 1 | ROZPOCET
14 | K | 212572111 | Lože pro trativody ze štěrkopísku tříděného | m3 | 8.876 | 434.24 | 3854.31 | CS ÚRS 2016 01 |  |  | základní |  | 0 | 0 | 0 | 0 | 0 | 4 | K | 2 |  |  |  | ROZPOCET | 3854.31 | 0 | 0 | 0 | 0 | 1 | 3854.31 | 4 | -1916560698
| VV |  | 221,9*0,4*0,1 |  | 8.876 | [13 empty] | VV | 2 | 2 | True | 0 | ROZPOCET
| VV |  | Součet |  | 8.876 | [13 empty] | VV | 2 | 4 | True | 1 | ROZPOCET
15 | K | 212755216 | Trativody z drenážních trubek plastových flexibilních D 160 mm bez lože | m | 221.9 | 50.28 | 11157.13 | CS ÚRS 2016 01 |  |  | základní |  | 0 | 0.0011628 | 0.25803 | 0 | 0 | 4 | K | 2 |  |  |  | ROZPOCET | 11157.13 | 0 | 0 | 0 | 0 | 1 | 11157.13 | 4 | -1502125695
| VV |  | 39,3+51,3+33,4+13,7+46,65+37,55 |  | 221.9 | [13 empty] | VV | 2 | 2 | True | 0 | ROZPOCET
| VV |  | Součet |  | 221.9 | [13 empty] | VV | 2 | 4 | True | 1 | ROZPOCET
| D | 5 | Komunikace pozemní |  |  |  | 1359317.53 | [5 empty] | 0 |  | 177.7043 |  | 0 | 1 | D | 1 |  |  |  | ROZPOCET | [6 empty] | 1359317.53
16 | K | 564851111 | Podklad ze štěrkodrtě ŠD tl 150 mm | m2 | 657.49 | 114.67 | 75394.38 | CS ÚRS 2016 01 |  |  | základní |  | 0 | 0 | 0 | 0 | 0 | 4 | K | 2 |  |  |  | ROZPOCET | 75394.38 | 0 | 0 | 0 | 0 | 1 | 75394.38 | 4 | -92964583
| VV |  | "dlažba chodník" | [15 empty] | VV | 2 | 1 | True | 0 | ROZPOCET
| VV |  | 172,72+484,77 |  | 657.49 | [13 empty] | VV | 2 | 2 | True | 0 | ROZPOCET
| VV |  | Součet |  | 657.49 | [13 empty] | VV | 2 | 4 | True | 1 | ROZPOCET
17 | K | 564851116 | Podklad ze štěrkodrtě ŠD tl 150 mm - aktivní zóna | m2 | 657.49 | 50.14 | 32966.55 |  |  |  | základní |  | 0 | 0 | 0 | 0 | 0 | 4 | K | 2 |  |  |  | ROZPOCET | 32966.55 | 0 | 0 | 0 | 0 | 1 | 32966.55 | 4 | -618999533
| VV |  | "dlažba chodník" | [15 empty] | VV | 2 | 1 | True | 0 | ROZPOCET
| VV |  | 172,72+484,77 |  | 657.49 | [13 empty] | VV | 2 | 2 | True | 0 | ROZPOCET
| VV |  | Součet |  | 657.49 | [13 empty] | VV | 2 | 4 | True | 1 | ROZPOCET
18 | K | 564861111 | Podklad ze štěrkodrtě ŠD tl 200 mm | m2 | 1337.498 | 129.96 | 173821.24 | CS ÚRS 2016 01 |  |  | základní |  | 0 | 0 | 0 | 0 | 0 | 4 | K | 2 |  |  |  | ROZPOCET | 173821.24 | 0 | 0 | 0 | 0 | 1 | 173821.24 | 4 | 330800647
| VV |  | "komunikace asfalt" | [15 empty] | VV | 2 | 1 | True | 0 | ROZPOCET
| VV |  | 1251,448 |  | 1251.448 | [13 empty] | VV | 2 | 2 | True | 0 | ROZPOCET
| VV |  | "dlažba" | [15 empty] | VV | 2 | 1 | True | 0 | ROZPOCET
| VV |  | 86,05 |  | 86.05 | [13 empty] | VV | 2 | 2 | True | 0 | ROZPOCET
| VV |  | Součet |  | 1337.498 | [13 empty] | VV | 2 | 4 | True | 1 | ROZPOCET
19 | K | 564871117 | Podklad ze štěrkodrtě ŠD tl. 300 mm - aktivní zóna | m2 | 1337.498 | 53 | 70887.39 |  |  |  | základní |  | 0 | 0 | 0 | 0 | 0 | 4 | K | 2 |  |  |  | ROZPOCET | 70887.39 | 0 | 0 | 0 | 0 | 1 | 70887.39 | 4 | 1739870795
| VV |  | "komunikace asfalt" | [15 empty] | VV | 2 | 1 | True | 0 | ROZPOCET
| VV |  | 1251,448 |  | 1251.448 | [13 empty] | VV | 2 | 2 | True | 0 | ROZPOCET
| VV |  | "dlažba" | [15 empty] | VV | 2 | 1 | True | 0 | ROZPOCET
| VV |  | 86,05 |  | 86.05 | [13 empty] | VV | 2 | 2 | True | 0 | ROZPOCET
| VV |  | Součet |  | 1337.498 | [13 empty] | VV | 2 | 4 | True | 1 | ROZPOCET
20 | K | 565155121 | Asfaltový beton vrstva podkladní ACP 16 (obalované kamenivo OKS) tl 70 mm š přes 3 m | m2 | 1199.46 | 250.86 | 300896.54 | CS ÚRS 2016 01 |  |  | základní |  | 0 | 0 | 0 | 0 | 0 | 4 | K | 2 |  |  |  | ROZPOCET | 300896.54 | 0 | 0 | 0 | 0 | 1 | 300896.54 | 4 | 365297700
| VV |  | "komunikace" | [15 empty] | VV | 2 | 1 | True | 0 | ROZPOCET
| VV |  | 1199,46 |  | 1199.46 | [13 empty] | VV | 2 | 2 | True | 0 | ROZPOCET
| VV |  | Součet |  | 1199.46 | [13 empty] | VV | 2 | 4 | True | 1 | ROZPOCET
21 | K | 567122112 | Podklad ze směsi stmelené cementem SC C 8/10 (KSC I) tl 130 mm | m2 | 1251.448 | 147.41 | 184475.95 | CS ÚRS 2016 01 |  |  | základní |  | 0 | 0 | 0 | 0 | 0 | 4 | K | 2 |  |  |  | ROZPOCET | 184475.95 | 0 | 0 | 0 | 0 | 1 | 184475.95 | 4 | -1625420382
| VV |  | "komunikace asfalt" | [15 empty] | VV | 2 | 1 | True | 0 | ROZPOCET
| VV |  | 1199,46 |  | 1199.46 | [13 empty] | VV | 2 | 2 | True | 0 | ROZPOCET
| VV |  | "pod obrubníky" | [15 empty] | VV | 2 | 1 | True | 0 | ROZPOCET
| VV |  | 207,95*0,25 |  | 51.988 | [13 empty] | VV | 2 | 2 | True | 0 | ROZPOCET
| VV |  | Součet |  | 1251.448 | [13 empty] | VV | 2 | 4 | True | 1 | ROZPOCET
22 | K | 567142111 | Podklad ze směsi stmelené cementem SC C 8/10 (KSC I) tl 210 mm | m2 | 86.05 | 248.68 | 21398.91 | CS ÚRS 2016 01 |  |  | základní |  | 0 | 0 | 0 | 0 | 0 | 4 | K | 2 |  |  |  | ROZPOCET | 21398.91 | 0 | 0 | 0 | 0 | 1 | 21398.91 | 4 | -1907295542
| VV |  | "kostky" | [15 empty] | VV | 2 | 1 | True | 0 | ROZPOCET
| VV |  | 19,48 |  | 19.48 | [13 empty] | VV | 2 | 2 | True | 0 | ROZPOCET
| VV |  | "parkoviště šedá" | [15 empty] | VV | 2 | 1 | True | 0 | ROZPOCET
| VV |  | 31,02 |  | 31.02 | [13 empty] | VV | 2 | 2 | True | 0 | ROZPOCET
| VV |  | "dlažba přejezd" | [15 empty] | VV | 2 | 1 | True | 0 | ROZPOCET
| VV |  | 27,15 |  | 27.15 | [13 empty] | VV | 2 | 2 | True | 0 | ROZPOCET
| VV |  | "pod obrubníky" | [15 empty] | VV | 2 | 1 | True | 0 | ROZPOCET
| VV |  | 33,6*0,25 |  | 8.4 | [13 empty] | VV | 2 | 2 | True | 0 | ROZPOCET
| VV |  | Součet |  | 86.05 | [13 empty] | VV | 2 | 4 | True | 1 | ROZPOCET
23 | K | 573191112 | Nátěr infiltrační kationaktivní v množství emulzí do 0,5 kg/m2 | m2 | 1199.46 | 13.89 | 16660.5 |  |  |  | základní |  | 0 | 0.00034 | 0.40782 | 0 | 0 | 4 | K | 2 |  |  |  | ROZPOCET | 16660.5 | 0 | 0 | 0 | 0 | 1 | 16660.5 | 4 | 1032953223
| VV |  | "komunikace" | [15 empty] | VV | 2 | 1 | True | 0 | ROZPOCET
| VV |  | 1199,46 |  | 1199.46 | [13 empty] | VV | 2 | 2 | True | 0 | ROZPOCET
| VV |  | Součet |  | 1199.46 | [13 empty] | VV | 2 | 4 | True | 1 | ROZPOCET
24 | K | 573231112 | Postřik živičný spojovací ze silniční emulze v množství do 0,5 kg/m2 | m2 | 1199.46 | 10.83 | 12990.15 |  |  |  | základní |  | 0 | 0.0034 | 4.0782 | 0 | 0 | 4 | K | 2 |  |  |  | ROZPOCET | 12990.15 | 0 | 0 | 0 | 0 | 1 | 12990.15 | 4 | -1978424248
| VV |  | "komunikace" | [15 empty] | VV | 2 | 1 | True | 0 | ROZPOCET
| VV |  | 1199,46 |  | 1199.46 | [13 empty] | VV | 2 | 2 | True | 0 | ROZPOCET
| VV |  | Součet |  | 1199.46 | [13 empty] | VV | 2 | 4 | True | 1 | ROZPOCET
25 | K | 577134121 | Asfaltový beton vrstva obrusná ACO 11 (ABS) tř. I tl 40 mm š přes 3 m z nemodifikovaného asfaltu | m2 | 1199.46 | 157.79 | 189262.79 | CS ÚRS 2016 01 |  |  | základní |  | 0 | 0 | 0 | 0 | 0 | 4 | K | 2 |  |  |  | ROZPOCET | 189262.79 | 0 | 0 | 0 | 0 | 1 | 189262.79 | 4 | 1410746904
| VV |  | "komunikace" | [15 empty] | VV | 2 | 1 | True | 0 | ROZPOCET
| VV |  | 1199,46 |  | 1199.46 | [13 empty] | VV | 2 | 2 | True | 0 | ROZPOCET
| VV |  | Součet |  | 1199.46 | [13 empty] | VV | 2 | 4 | True | 1 | ROZPOCET
26 | K | 591211111 | Kladení dlažby z kostek drobných z kamene do lože z kameniva těženého tl 50 mm | m2 | 19.48 | 288.45 | 5619.01 | CS ÚRS 2016 01 |  |  | základní |  | 0 | 0.1837 | 3.5785 | 0 | 0 | 4 | K | 2 |  |  |  | ROZPOCET | 5619.01 | 0 | 0 | 0 | 0 | 1 | 5619.01 | 4 | -919459286
| VV |  | "kostky" | [15 empty] | VV | 2 | 1 | True | 0 | ROZPOCET
| VV |  | 21,15 |  | 21.15 | [13 empty] | VV | 2 | 2 | True | 0 | ROZPOCET
| VV |  | -8,35*0,2 |  | -1.67 | [13 empty] | VV | 2 | 2 | True | 0 | ROZPOCET
| VV |  | Součet |  | 19.48 | [13 empty] | VV | 2 | 4 | True | 1 | ROZPOCET
27 | M | 583801201 | kostka dlažební drobná, žula velikost 8/10 cm | m2 | 19.675 | 406.49 | 7997.69 |  |  |  | základní |  | 0 | 0.202 | 3.9743 | 0 | 0 | 8 | M | 2 |  |  |  | ROZPOCET | 7997.69 | 0 | 0 | 0 | 0 | 1 | 7997.69 | 4 | 1840582164
| VV |  | 19,48*1,01 |  | 19.675 | [13 empty] | VV | 2 | 2 | True | 0 | ROZPOCET
| VV |  | Součet |  | 19.675 | [13 empty] | VV | 2 | 4 | True | 1 | ROZPOCET
28 | K | 596211121 | Kladení zámkové dlažby komunikací pro pěší tl 60 mm skupiny B pl do 100 m2 | m2 | 172.72 | 160.08 | 27649.02 | CS ÚRS 2016 01 |  |  | základní |  | 0 | 0.08425 | 14.5517 | 0 | 0 | 4 | K | 2 |  |  |  | ROZPOCET | 27649.02 | 0 | 0 | 0 | 0 | 1 | 27649.02 | 4 | -181949989
| VV |  | "chodník color" | [15 empty] | VV | 2 | 1 | True | 0 | ROZPOCET
| VV |  | 76,16+96,56 |  | 172.72 | [13 empty] | VV | 2 | 2 | True | 0 | ROZPOCET
| VV |  | -0,68 |  | -0.68 | [13 empty] | VV | 2 | 2 | True | 0 | ROZPOCET
| VV |  | -3,7 |  | -3.7 | [13 empty] | VV | 2 | 2 | True | 0 | ROZPOCET
| VV |  | Mezisoučet |  | 168.34 | [13 empty] | VV | 2 | 3 | True | 0 | ROZPOCET
| VV |  | "signální červení" | [15 empty] | VV | 2 | 1 | True | 0 | ROZPOCET
| VV |  | 1,7*0,4 |  | 0.68 | [13 empty] | VV | 2 | 2 | True | 0 | ROZPOCET
| VV |  | Mezisoučet |  | 0.68 | [13 empty] | VV | 2 | 3 | True | 0 | ROZPOCET
| VV |  | "vodící červená" | [15 empty] | VV | 2 | 1 | True | 0 | ROZPOCET
| VV |  | 2,55*0,4 |  | 1.02 | [13 empty] | VV | 2 | 2 | True | 0 | ROZPOCET
| VV |  | 1,7*0,4 |  | 0.68 | [13 empty] | VV | 2 | 2 | True | 0 | ROZPOCET
| VV |  | 1,1*0,4 |  | 0.44 | [13 empty] | VV | 2 | 2 | True | 0 | ROZPOCET
| VV |  | 1,5*0,4 |  | 0.6 | [13 empty] | VV | 2 | 2 | True | 0 | ROZPOCET
| VV |  | 2,4*0,4 |  | 0.96 | [13 empty] | VV | 2 | 2 | True | 0 | ROZPOCET
| VV |  | Mezisoučet |  | 3.7 | [13 empty] | VV | 2 | 3 | True | 0 | ROZPOCET
| VV |  | Součet |  | 172.72 | [13 empty] | VV | 2 | 4 | True | 1 | ROZPOCET
29 | M | 592451101 | dlažba betomová zámková skladba 30x20x6, 20x20x6, 20x10x6 cm, colormix šedivá hladká | m2 | 171.707 | 200.46 | 34420.39 |  |  |  | základní |  | 0 | 0.14 | 24.039 | 0 | 0 | 8 | M | 2 |  |  |  | ROZPOCET | 34420.39 | 0 | 0 | 0 | 0 | 1 | 34420.39 | 4 | 387695367
| VV |  | 168,34*1,02 |  | 171.707 | [13 empty] | VV | 2 | 2 | True | 0 | ROZPOCET
| VV |  | Součet |  | 171.707 | [13 empty] | VV | 2 | 4 | True | 1 | ROZPOCET
30 | M | 592451191 | dlažba betonová zámková 20x10x6 cm signální pro nevidomé, červená hladká | m2 | 0.7 | 297.14 | 208 |  |  |  | základní |  | 0 | 0.146 | 0.1022 | 0 | 0 | 8 | M | 2 |  |  |  | ROZPOCET | 208 | 0 | 0 | 0 | 0 | 1 | 208 | 4 | 1924780813
| VV |  | 0,68*1,03 |  | 0.7 | [13 empty] | VV | 2 | 2 | True | 0 | ROZPOCET
| VV |  | Součet |  | 0.7 | [13 empty] | VV | 2 | 4 | True | 1 | ROZPOCET
31 | M | 592451197 | dlažba betonová zámková 20x20x6 cm s vodící linií pro nevidomé, červená | m2 | 3.811 | 393.01 | 1497.76 |  |  |  | základní |  | 0 | 0.146 | 0.55641 | 0 | 0 | 8 | M | 2 |  |  |  | ROZPOCET | 1497.76 | 0 | 0 | 0 | 0 | 1 | 1497.76 | 4 | 387245076
| VV |  | 3,7*1,03 |  | 3.811 | [13 empty] | VV | 2 | 2 | True | 0 | ROZPOCET
| VV |  | Součet |  | 3.811 | [13 empty] | VV | 2 | 4 | True | 1 | ROZPOCET
32 | K | 596211122 | Kladení zámkové dlažby komunikací pro pěší tl 60 mm skupiny B pl do 300 m2 | m2 | 484.77 | 160.08 | 77601.98 | CS ÚRS 2016 01 |  |  | základní |  | 0 | 0.08425 | 40.8419 | 0 | 0 | 4 | K | 2 |  |  |  | ROZPOCET | 77601.98 | 0 | 0 | 0 | 0 | 1 | 77601.98 | 4 | -1822332404
| VV |  | "chodník color" | [15 empty] | VV | 2 | 1 | True | 0 | ROZPOCET
| VV |  | 200,75+180,38+103,64 |  | 484.77 | [13 empty] | VV | 2 | 2 | True | 0 | ROZPOCET
| VV |  | -0,28 |  | -0.28 | [13 empty] | VV | 2 | 2 | True | 0 | ROZPOCET
| VV |  | -5,48 |  | -5.48 | [13 empty] | VV | 2 | 2 | True | 0 | ROZPOCET
| VV |  | Mezisoučet |  | 479.01 | [13 empty] | VV | 2 | 3 | True | 0 | ROZPOCET
| VV |  | "signální červená" | [15 empty] | VV | 2 | 1 | True | 0 | ROZPOCET
| VV |  | 0,7*0,4 |  | 0.28 | [13 empty] | VV | 2 | 2 | True | 0 | ROZPOCET
| VV |  | Mezisoučet |  | 0.28 | [13 empty] | VV | 2 | 3 | True | 0 | ROZPOCET
| VV |  | "vodící červená" | [15 empty] | VV | 2 | 1 | True | 0 | ROZPOCET
| VV |  | 2,8*0,4 |  | 1.12 | [13 empty] | VV | 2 | 2 | True | 0 | ROZPOCET
| VV |  | 1,7*0,4 |  | 0.68 | [13 empty] | VV | 2 | 2 | True | 0 | ROZPOCET
| VV |  | 2,45*0,4 |  | 0.98 | [13 empty] | VV | 2 | 2 | True | 0 | ROZPOCET
| VV |  | 6,75*0,4 |  | 2.7 | [13 empty] | VV | 2 | 2 | True | 0 | ROZPOCET
| VV |  | Mezisoučet |  | 5.48 | [13 empty] | VV | 2 | 3 | True | 0 | ROZPOCET
| VV |  | Součet |  | 484.77 | [13 empty] | VV | 2 | 4 | True | 1 | ROZPOCET
33 | M | 592451101 | dlažba betomová zámková skladba 30x20x6, 20x20x6, 20x10x6 cm, colormix šedivá hladká | m2 | 483.8 | 200.46 | 96982.55 |  |  |  | základní |  | 0 | 0.14 | 67.732 | 0 | 0 | 8 | M | 2 |  |  |  | ROZPOCET | 96982.55 | 0 | 0 | 0 | 0 | 1 | 96982.55 | 4 | 138352907
| VV |  | 479,01*1,01 |  | 483.8 | [13 empty] | VV | 2 | 2 | True | 0 | ROZPOCET
| VV |  | Součet |  | 483.8 | [13 empty] | VV | 2 | 4 | True | 1 | ROZPOCET
34 | M | 592451191 | dlažba betonová zámková 20x10x6 cm signální pro nevidomé, červená hladká | m2 | 0.288 | 297.14 | 85.58 |  |  |  | základní |  | 0 | 0.146 | 0.042048 | 0 | 0 | 8 | M | 2 |  |  |  | ROZPOCET | 85.58 | 0 | 0 | 0 | 0 | 1 | 85.58 | 4 | -2051188802
| VV |  | 0,28*1,03 |  | 0.288 | [13 empty] | VV | 2 | 2 | True | 0 | ROZPOCET
| VV |  | Součet |  | 0.288 | [13 empty] | VV | 2 | 4 | True | 1 | ROZPOCET
35 | M | 592451197 | dlažba betonová zámková 20x20x6 cm s vodící linií pro nevidomé, červená | m2 | 5.644 | 393.01 | 2218.15 |  |  |  | základní |  | 0 | 0.146 | 0.82402 | 0 | 0 | 8 | M | 2 |  |  |  | ROZPOCET | 2218.15 | 0 | 0 | 0 | 0 | 1 | 2218.15 | 4 | -1833086521
| VV |  | 5,48*1,03 |  | 5.644 | [13 empty] | VV | 2 | 2 | True | 0 | ROZPOCET
| VV |  | Součet |  | 5.644 | [13 empty] | VV | 2 | 4 | True | 1 | ROZPOCET
36 | K | 596212210 | Kladení zámkové dlažby pozemních komunikací tl 80 mm skupiny A pl do 50 m2 | m2 | 58.17 | 170.78 | 9934.27 | CS ÚRS 2016 01 |  |  | základní |  | 0 | 0.10362 | 6.0276 | 0 | 0 | 4 | K | 2 |  |  |  | ROZPOCET | 9934.27 | 0 | 0 | 0 | 0 | 1 | 9934.27 | 4 | 1004847874
| VV |  | "dlažba color" | [15 empty] | VV | 2 | 1 | True | 0 | ROZPOCET
| VV |  | 25,48 |  | 25.48 | [13 empty] | VV | 2 | 2 | True | 0 | ROZPOCET
| VV |  | -6,56-3,28 |  | -9.84 | [13 empty] | VV | 2 | 2 | True | 0 | ROZPOCET
| VV |  | Mezisoučet |  | 15.64 | [13 empty] | VV | 2 | 3 | True | 0 | ROZPOCET
| VV |  | "signální 8 červená" | [15 empty] | VV | 2 | 1 | True | 0 | ROZPOCET
| VV |  | 8,2*0,4*2 |  | 6.56 | [13 empty] | VV | 2 | 2 | True | 0 | ROZPOCET
| VV |  | Mezisoučet |  | 6.56 | [13 empty] | VV | 2 | 3 | True | 0 | ROZPOCET
| VV |  | "vodící 8 červená" | [15 empty] | VV | 2 | 1 | True | 0 | ROZPOCET
| VV |  | 8,2*0,4 |  | 3.28 | [13 empty] | VV | 2 | 2 | True | 0 | ROZPOCET
| VV |  | Mezisoučet |  | 3.28 | [13 empty] | VV | 2 | 3 | True | 0 | ROZPOCET
| VV |  | "lemování šedá" | [15 empty] | VV | 2 | 1 | True | 0 | ROZPOCET
| VV |  | 8,35*0,2 |  | 1.67 | [13 empty] | VV | 2 | 2 | True | 0 | ROZPOCET
| VV |  | Mezisoučet |  | 1.67 | [13 empty] | VV | 2 | 3 | True | 0 | ROZPOCET
| VV |  | "parkoviště šedá" | [15 empty] | VV | 2 | 1 | True | 0 | ROZPOCET
| VV |  | 31,02 |  | 31.02 | [13 empty] | VV | 2 | 2 | True | 0 | ROZPOCET
| VV |  | -0,21 |  | -0.21 | [13 empty] | VV | 2 | 2 | True | 0 | ROZPOCET
| VV |  | Mezisoučet |  | 30.81 | [13 empty] | VV | 2 | 3 | True | 0 | ROZPOCET
| VV |  | "parkoviště červená" | [15 empty] | VV | 2 | 1 | True | 0 | ROZPOCET
| VV |  | 2,1*0,1 |  | 0.21 | [13 empty] | VV | 2 | 2 | True | 0 | ROZPOCET
| VV |  | Mezisoučet |  | 0.21 | [13 empty] | VV | 2 | 3 | True | 0 | ROZPOCET
| VV |  | Součet |  | 58.17 | [13 empty] | VV | 2 | 4 | True | 1 | ROZPOCET
37 | M | 592451092 | dlažba betomová zámková skladba 60x20x8 ccm, colormix šedivá hladká | m2 | 16.109 | 384.29 | 6190.53 | CS ÚRS 2016 01 |  |  | základní |  | 0 | 0.18 | 2.8996 | 0 | 0 | 8 | M | 2 |  |  |  | ROZPOCET | 6190.53 | 0 | 0 | 0 | 0 | 1 | 6190.53 | 4 | 2057522534
| VV |  | 15,64*1,03 |  | 16.109 | [13 empty] | VV | 2 | 2 | True | 0 | ROZPOCET
| VV |  | Součet |  | 16.109 | [13 empty] | VV | 2 | 4 | True | 1 | ROZPOCET
38 | M | 592451091 | dlažba betonová zámková skladba 20x20x8 cm přírodní hladká | m2 | 33.454 | 192.55 | 6441.57 | CS ÚRS 2016 01 |  |  | základní |  | 0 | 0.18 | 6.0217 | 0 | 0 | 8 | M | 2 |  |  |  | ROZPOCET | 6441.57 | 0 | 0 | 0 | 0 | 1 | 6441.57 | 4 | 554224829
| VV |  | 30,81*1,03 |  | 31.734 | [13 empty] | VV | 2 | 2 | True | 0 | ROZPOCET
| VV |  | 1,67*1,03 |  | 1.72 | [13 empty] | VV | 2 | 2 | True | 0 | ROZPOCET
| VV |  | Součet |  | 33.454 | [13 empty] | VV | 2 | 4 | True | 1 | ROZPOCET
39 | M | 592451085 | dlažba betonová zámková skladeba 20x10x8 cm červená hladká | m2 | 0.216 | 185.57 | 40.08 |  |  |  | základní |  | 0 | 0.18 | 0.03888 | 0 | 0 | 8 | M | 2 |  |  |  | ROZPOCET | 40.08 | 0 | 0 | 0 | 0 | 1 | 40.08 | 4 | 1040056924
| VV |  | 0,21*1,03 |  | 0.216 | [13 empty] | VV | 2 | 2 | True | 0 | ROZPOCET
| VV |  | Součet |  | 0.216 | [13 empty] | VV | 2 | 4 | True | 1 | ROZPOCET
40 | M | 592451235 | dlažba betonová zámková skladba 20x10x8 cm signální pro nevidomé červená hladká | m2 | 6.757 | 340.68 | 2301.97 |  |  |  | základní |  | 0 | 0.197 | 1.3311 | 0 | 0 | 8 | M | 2 |  |  |  | ROZPOCET | 2301.97 | 0 | 0 | 0 | 0 | 1 | 2301.97 | 4 | 85128073
| VV |  | 6,56*1,03 |  | 6.757 | [13 empty] | VV | 2 | 2 | True | 0 | ROZPOCET
| VV |  | Součet |  | 6.757 | [13 empty] | VV | 2 | 4 | True | 1 | ROZPOCET
41 | M | 592451198 | dlažba betonová zámková 20x20x8 cm s vodící linií pro nevidomé, červená | m2 | 3.378 | 406.92 | 1374.58 |  |  |  | základní |  | 0 | 0.1946 | 0.65736 | 0 | 0 | 8 | M | 2 |  |  |  | ROZPOCET | 1374.58 | 0 | 0 | 0 | 0 | 1 | 1374.58 | 4 | -909404319
| VV |  | 3,28*1,03 |  | 3.378 | [13 empty] | VV | 2 | 2 | True | 0 | ROZPOCET
| VV |  | Součet |  | 3.378 | [13 empty] | VV | 2 | 4 | True | 1 | ROZPOCET
| D | 6 | Úpravy povrchů, podlahy a osazování výplní |  |  |  | 126434.94 | [5 empty] | 0 |  | 1.2511 |  | 0 | 1 | D | 1 |  |  |  | ROZPOCET | [6 empty] | 126434.94
42 | K | 915241111 | Bezpečnostní barevný povrch vozovek červený pro podklad asfaltový | m2 | 109.44 | 1155.29 | 126434.94 | CS ÚRS 2016 01 |  |  | základní |  | 0 | 0.011432 | 1.2511 | 0 | 0 | 4 | K | 2 |  |  |  | ROZPOCET | 126434.94 | 0 | 0 | 0 | 0 | 1 | 126434.94 | 4 | -7173645
| VV |  | 7,5+7,5+21,4+21,0+38,6+13,44 |  | 109.44 | [13 empty] | VV | 2 | 2 | True | 0 | ROZPOCET
| VV |  | Součet |  | 109.44 | [13 empty] | VV | 2 | 4 | True | 1 | ROZPOCET
| D | 8 | Trubní vedení |  |  |  | 18723.08 | [5 empty] | 0 |  | 6.2934 |  | 0 | 1 | D | 1 |  |  |  | ROZPOCET | [6 empty] | 18723.08
43 | K | 871313121 | Montáž kanalizačního potrubí z PVC těsněné gumovým kroužkem otevřený výkop sklon do 20 % DN 150 | m | 2 | 64.82 | 129.64 | CS ÚRS 2016 01 |  |  | základní |  | 0 | 1.25e-06 | 2.5e-06 | 0 | 0 | 4 | K | 2 |  |  |  | ROZPOCET | 129.64 | 0 | 0 | 0 | 0 | 1 | 129.64 | 4 | 1637469722
| VV |  | 0,5*4 |  | 2 | [13 empty] | VV | 2 | 2 | True | 0 | ROZPOCET
| VV |  | Součet |  | 2 | [13 empty] | VV | 2 | 4 | True | 1 | ROZPOCET
44 | M | 286113110 | trubka kanalizace plastová KGEM-160x500 mm SN4 | kus | 4.06 | 66.75 | 271.01 | CS ÚRS 2016 01 |  |  | základní |  | 0 | 0.0016 | 0.006496 | 0 | 0 | 8 | M | 2 |  |  |  | ROZPOCET | 271.01 | 0 | 0 | 0 | 0 | 1 | 271.01 | 4 | -344479921
45 | K | 877315211 | Montáž tvarovek z tvrdého PVC-systém KG nebo z polypropylenu-systém KG 2000 jednoosé DN 150 | kus | 10 | 54.02 | 540.2 | CS ÚRS 2016 01 |  |  | základní |  | 0 | 3.75e-06 | 3.75e-05 | 0 | 0 | 4 | K | 2 |  |  |  | ROZPOCET | 540.2 | 0 | 0 | 0 | 0 | 1 | 540.2 | 4 | 390020542
46 | M | 286115681 | tvarovky pro drenážní ohebné trubky, přechod na KG DN 150 | kus | 10.15 | 54.56 | 553.78 | CS ÚRS 2016 01 |  |  | základní |  | 0 | 0.00048 | 0.004872 | 0 | 0 | 8 | M | 2 |  |  |  | ROZPOCET | 553.78 | 0 | 0 | 0 | 0 | 1 | 553.78 | 4 | 543619438
47 | K | 877315221 | Montáž tvarovek z tvrdého PVC-systém KG nebo z polypropylenu-systém KG 2000 dvouosé DN 150 | kus | 4 | 54.02 | 216.08 | CS ÚRS 2016 01 |  |  | základní |  | 0 | 7.5e-06 | 3e-05 | 0 | 0 | 4 | K | 2 |  |  |  | ROZPOCET | 216.08 | 0 | 0 | 0 | 0 | 1 | 216.08 | 4 | -2069236779
48 | M | 286114290 | odbočka kanalizační plastová s hrdlem KGEA-160/160/87° | kus | 4.06 | 118.74 | 482.08 | CS ÚRS 2016 01 |  |  | základní |  | 0 | 0.0015 | 0.00609 | 0 | 0 | 8 | M | 2 |  |  |  | ROZPOCET | 482.08 | 0 | 0 | 0 | 0 | 1 | 482.08 | 4 | 1926402515
49 | K | 899331111 | Výšková úprava uličního vstupu nebo vpusti do 200 mm zvýšením poklopu | kus | 9 | 972.37 | 8751.33 | CS ÚRS 2016 01 |  |  | základní |  | 0 | 0.4208 | 3.7872 | 0 | 0 | 4 | K | 2 |  |  |  | ROZPOCET | 8751.33 | 0 | 0 | 0 | 0 | 1 | 8751.33 | 4 | 498626329
50 | K | 899431111 | Výšková úprava uličního vstupu nebo vpusti do 200 mm zvýšením krycího hrnce, šoupěte nebo hydrantu | kus | 8 | 972.37 | 7778.96 | CS ÚRS 2016 01 |  |  | základní |  | 0 | 0.31108 | 2.4886 | 0 | 0 | 4 | K | 2 |  |  |  | ROZPOCET | 7778.96 | 0 | 0 | 0 | 0 | 1 | 7778.96 | 4 | 901009463
| D | 9 | Ostatní konstrukce a práce-bourání |  |  |  | 413088.16 | [5 empty] | 0 |  | 116.1745 |  | 0 | 1 | D | 1 |  |  |  | ROZPOCET | [6 empty] | 413088.16
51 | K | 914111111 | Montáž svislé dopravní značky do velikosti 1 m2 objímkami na sloupek nebo konzolu | kus | 10 | 320.91 | 3209.1 | CS ÚRS 2016 01 |  |  | základní |  | 0 | 0.0007 | 0.007 | 0 | 0 | 4 | K | 2 |  |  |  | ROZPOCET | 3209.1 | 0 | 0 | 0 | 0 | 1 | 3209.1 | 4 | -572776778
52 | M | 404441033 | značka svislá FeZn 700 mm B24a - Zákaz odbočování vpravo | kus | 1 | 1180.96 | 1180.96 |  |  |  | základní |  | 0 | 0.003 | 0.003 | 0 | 0 | 8 | M | 2 |  |  |  | ROZPOCET | 1180.96 | 0 | 0 | 0 | 0 | 1 | 1180.96 | 4 | 1203546665
53 | M | 404441118 | značka svislá FeZn 700 mm B24b - Zákaz odbočování vlevo | kus | 1 | 1180.96 | 1180.96 |  |  |  | základní |  | 0 | 0.003 | 0.003 | 0 | 0 | 8 | M | 2 |  |  |  | ROZPOCET | 1180.96 | 0 | 0 | 0 | 0 | 1 | 1180.96 | 4 | 493637353
54 | M | 404443162 | značka svislá FeZn 500 X 500 mm E1 - Počet | kus | 1 | 870.74 | 870.74 |  |  |  | základní |  | 0 | 0.006 | 0.006 | 0 | 0 | 8 | M | 2 |  |  |  | ROZPOCET | 870.74 | 0 | 0 | 0 | 0 | 1 | 870.74 | 4 | 1884616241
55 | M | 404443163 | značka svislá FeZn 500 X 500 mm E2b - 50 x 50 cm - Tvar křižovatky | kus | 1 | 870.74 | 870.74 |  |  |  | základní |  | 0 | 0.006 | 0.006 | 0 | 0 | 8 | M | 2 |  |  |  | ROZPOCET | 870.74 | 0 | 0 | 0 | 0 | 1 | 870.74 | 4 | -1876747619
56 | M | 404443167 | značka svislá FeZn 500 X 150 mm E13- Text | kus | 2 | 288.82 | 577.64 |  |  |  | základní |  | 0 | 0.006 | 0.012 | 0 | 0 | 8 | M | 2 |  |  |  | ROZPOCET | 577.64 | 0 | 0 | 0 | 0 | 1 | 577.64 | 4 | -471262333
57 | M | 404442301 | značka svislá FeZn 500 x 500 mm P2 - Hlavní pozemní komunikace | kus | 1 | 870.74 | 870.74 |  |  |  | základní |  | 0 | 0.004 | 0.004 | 0 | 0 | 8 | M | 2 |  |  |  | ROZPOCET | 870.74 | 0 | 0 | 0 | 0 | 1 | 870.74 | 4 | -1024521417
58 | M | 404442349 | značka svislá FeZn 500x700 mm - IP13e - Parkoviště K+R | kus | 1 | 924.23 | 924.23 |  |  |  | základní |  | 0 | 0.004 | 0.004 | 0 | 0 | 8 | M | 2 |  |  |  | ROZPOCET | 924.23 | 0 | 0 | 0 | 0 | 1 | 924.23 | 4 | -1786029986
59 | M | 404442386 | značka svislá FeZn 750x1000 mm - IP20a - Vyhrazený jízdní pruh | kus | 2 | 3731.15 | 7462.3 |  |  |  | základní |  | 0 | 0.004 | 0.008 | 0 | 0 | 8 | M | 2 |  |  |  | ROZPOCET | 7462.3 | 0 | 0 | 0 | 0 | 1 | 7462.3 | 4 | 1284056422
60 | K | 914511111 | Montáž sloupku dopravních značek délky do 3,5 m s betonovým základem | kus | 6 | 1048.32 | 6289.92 | CS ÚRS 2016 01 |  |  | základní |  | 0 | 0.10941 | 0.65643 | 0 | 0 | 4 | K | 2 |  |  |  | ROZPOCET | 6289.92 | 0 | 0 | 0 | 0 | 1 | 6289.92 | 4 | 1096521007
61 | M | 404452250 | sloupek Zn 60 - 350 | kus | 6 | 561.6 | 3369.6 | CS ÚRS 2016 01 |  |  | základní |  | 0 | 0.0061 | 0.0366 | 0 | 0 | 8 | M | 2 |  |  |  | ROZPOCET | 3369.6 | 0 | 0 | 0 | 0 | 1 | 3369.6 | 4 | -1258755037
62 | M | 404452400 | patka hliníková HP 60 | kus | 6 | 540.2 | 3241.2 | CS ÚRS 2016 01 |  |  | základní |  | 0 | 0.003 | 0.018 | 0 | 0 | 8 | M | 2 |  |  |  | ROZPOCET | 3241.2 | 0 | 0 | 0 | 0 | 1 | 3241.2 | 4 | 1856553107
63 | M | 404452530 | víčko plastové na sloupek 60 | kus | 6 | 13.91 | 83.46 | CS ÚRS 2016 01 |  |  | základní |  | 0 | 0.0001 | 0.0006 | 0 | 0 | 8 | M | 2 |  |  |  | ROZPOCET | 83.46 | 0 | 0 | 0 | 0 | 1 | 83.46 | 4 | -1469803696
64 | K | 915111121 | Vodorovné dopravní značení šířky 125 mm bílou barvou dělící čáry přerušované | m | 113.5 | 20.32 | 2306.32 | CS ÚRS 2016 01 |  |  | základní |  | 0 | 2.52e-05 | 0.0028602 | 0 | 0 | 4 | K | 2 |  |  |  | ROZPOCET | 2306.32 | 0 | 0 | 0 | 0 | 1 | 2306.32 | 4 | 1095528999
| VV |  | " V2b 125" | [15 empty] | VV | 2 | 1 | True | 0 | ROZPOCET
| VV |  | 93,0 |  | 93 | [13 empty] | VV | 2 | 2 | True | 0 | ROZPOCET
| VV |  | " V 4" | [15 empty] | VV | 2 | 1 | True | 0 | ROZPOCET
| VV |  | 20,5 |  | 20.5 | [13 empty] | VV | 2 | 2 | True | 0 | ROZPOCET
| VV |  | Součet |  | 113.5 | [13 empty] | VV | 2 | 4 | True | 1 | ROZPOCET
65 | K | 915121111 | Vodorovné dopravní značení šířky 250 mm bílou barvou vodící čáry | m | 283.2 | 39.58 | 11209.06 | CS ÚRS 2016 01 |  |  | základní |  | 0 | 0.00015 | 0.04248 | 0 | 0 | 4 | K | 2 |  |  |  | ROZPOCET | 11209.06 | 0 | 0 | 0 | 0 | 1 | 11209.06 | 4 | 564150878
| VV |  | " V 4 250" | [15 empty] | VV | 2 | 1 | True | 0 | ROZPOCET
| VV |  | 147,5+87,2+12,5+14,0+22,0 |  | 283.2 | [13 empty] | VV | 2 | 2 | True | 0 | ROZPOCET
| VV |  | Součet |  | 283.2 | [13 empty] | VV | 2 | 4 | True | 1 | ROZPOCET
66 | K | 915121121 | Vodorovné dopravní značení šířky 250 mm bílou barvou vodící čáry přerušované | m | 45.35 | 39.58 | 1794.95 |  |  |  | základní |  | 0 | 5e-05 | 0.0022675 | 0 | 0 | 4 | K | 2 |  |  |  | ROZPOCET | 1794.95 | 0 | 0 | 0 | 0 | 1 | 1794.95 | 4 | -96782216
| VV |  | " V 10d 250" | [15 empty] | VV | 2 | 1 | True | 0 | ROZPOCET
| VV |  | 17,25+22,0+6,1 |  | 45.35 | [13 empty] | VV | 2 | 2 | True | 0 | ROZPOCET
| VV |  | Součet |  | 45.35 | [13 empty] | VV | 2 | 4 | True | 1 | ROZPOCET
67 | K | 915131111 | Vodorovné dopravní značení bílou barvou přechody pro chodce, šipky, symboly | m2 | 14 | 160.46 | 2246.44 | CS ÚRS 2016 01 |  |  | základní |  | 0 | 0.0006 | 0.0084 | 0 | 0 | 4 | K | 2 |  |  |  | ROZPOCET | 2246.44 | 0 | 0 | 0 | 0 | 1 | 2246.44 | 4 | -772041088
| VV |  | "kolo" | [15 empty] | VV | 2 | 1 | True | 0 | ROZPOCET
| VV |  | 0,9*14 |  | 12.6 | [13 empty] | VV | 2 | 2 | True | 0 | ROZPOCET
| VV |  | "šipka cyklo" | [15 empty] | VV | 2 | 1 | True | 0 | ROZPOCET
| VV |  | 0,1*14 |  | 1.4 | [13 empty] | VV | 2 | 2 | True | 0 | ROZPOCET
| VV |  | Součet |  | 14 | [13 empty] | VV | 2 | 4 | True | 1 | ROZPOCET
68 | K | 915211122 | Vodorovné dopravní značení retroreflexním bílým plastem dělící čáry přerušované šířky 125 mm | m | 113.5 | 47.07 | 5342.45 | CS ÚRS 2016 01 |  |  | základní |  | 0 | 0.0001092 | 0.012394 | 0 | 0 | 4 | K | 2 |  |  |  | ROZPOCET | 5342.45 | 0 | 0 | 0 | 0 | 1 | 5342.45 | 4 | 2013189788
| VV |  | " V2b 125" | [15 empty] | VV | 2 | 1 | True | 0 | ROZPOCET
| VV |  | 93,0 |  | 93 | [13 empty] | VV | 2 | 2 | True | 0 | ROZPOCET
| VV |  | " V 4" | [15 empty] | VV | 2 | 1 | True | 0 | ROZPOCET
| VV |  | 20,5 |  | 20.5 | [13 empty] | VV | 2 | 2 | True | 0 | ROZPOCET
| VV |  | Součet |  | 113.5 | [13 empty] | VV | 2 | 4 | True | 1 | ROZPOCET
69 | K | 915221112 | Vodorovné dopravní značení bílým plastem vodící čáry šířky 250 mm retroreflexní | m | 283.2 | 94.13 | 26657.62 | CS ÚRS 2016 01 |  |  | základní |  | 0 | 0.00065 | 0.18408 | 0 | 0 | 4 | K | 2 |  |  |  | ROZPOCET | 26657.62 | 0 | 0 | 0 | 0 | 1 | 26657.62 | 4 | 1249897208
| VV |  | " V 4 250" | [15 empty] | VV | 2 | 1 | True | 0 | ROZPOCET
| VV |  | 147,5+87,2+12,5+14,0+22,0 |  | 283.2 | [13 empty] | VV | 2 | 2 | True | 0 | ROZPOCET
| VV |  | Součet |  | 283.2 | [13 empty] | VV | 2 | 4 | True | 1 | ROZPOCET
70 | K | 915221122 | Vodorovné dopravní značení bílým plastem vodící čáry šířky 250 mm retroreflexní přerušované | m | 45.35 | 94.13 | 4268.8 |  |  |  | základní |  | 0 | 0.0002184 | 0.0099044 | 0 | 0 | 4 | K | 2 |  |  |  | ROZPOCET | 4268.8 | 0 | 0 | 0 | 0 | 1 | 4268.8 | 4 | -2050688393
| VV |  | " V 10d 250" | [15 empty] | VV | 2 | 1 | True | 0 | ROZPOCET
| VV |  | 17,25+22,0+6,1 |  | 45.35 | [13 empty] | VV | 2 | 2 | True | 0 | ROZPOCET
| VV |  | Součet |  | 45.35 | [13 empty] | VV | 2 | 4 | True | 1 | ROZPOCET
71 | K | 915231112 | Vodorovné dopravní značení retroreflexním bílým plastem přechody pro chodce, šipky nebo symboly | m2 | 14 | 481.37 | 6739.18 | CS ÚRS 2016 01 |  |  | základní |  | 0 | 0.0026 | 0.0364 | 0 | 0 | 4 | K | 2 |  |  |  | ROZPOCET | 6739.18 | 0 | 0 | 0 | 0 | 1 | 6739.18 | 4 | 2020992726
| VV |  | "kolo" | [15 empty] | VV | 2 | 1 | True | 0 | ROZPOCET
| VV |  | 0,9*14 |  | 12.6 | [13 empty] | VV | 2 | 2 | True | 0 | ROZPOCET
| VV |  | "šipka cyklo" | [15 empty] | VV | 2 | 1 | True | 0 | ROZPOCET
| VV |  | 0,1*14 |  | 1.4 | [13 empty] | VV | 2 | 2 | True | 0 | ROZPOCET
| VV |  | Součet |  | 14 | [13 empty] | VV | 2 | 4 | True | 1 | ROZPOCET
72 | K | 915611111 | Předznačení vodorovného liniového značení | m | 442.05 | 1.07 | 472.99 | CS ÚRS 2016 01 |  |  | základní |  | 0 | 3.75e-06 | 0.0016577 | 0 | 0 | 4 | K | 2 |  |  |  | ROZPOCET | 472.99 | 0 | 0 | 0 | 0 | 1 | 472.99 | 4 | -833700595
| VV |  | 113,5+283,2+45,35 |  | 442.05 | [13 empty] | VV | 2 | 2 | True | 0 | ROZPOCET
| VV |  | Součet |  | 442.05 | [13 empty] | VV | 2 | 4 | True | 1 | ROZPOCET
73 | K | 915621111 | Předznačení vodorovného plošného značení | m2 | 14 | 10.7 | 149.8 | CS ÚRS 2016 01 |  |  | základní |  | 0 | 9.38e-06 | 0.00013132 | 0 | 0 | 4 | K | 2 |  |  |  | ROZPOCET | 149.8 | 0 | 0 | 0 | 0 | 1 | 149.8 | 4 | -1940549749
| VV |  | "kolo" | [15 empty] | VV | 2 | 1 | True | 0 | ROZPOCET
| VV |  | 0,9*14 |  | 12.6 | [13 empty] | VV | 2 | 2 | True | 0 | ROZPOCET
| VV |  | "šipka cyklo" | [15 empty] | VV | 2 | 1 | True | 0 | ROZPOCET
| VV |  | 0,1*14 |  | 1.4 | [13 empty] | VV | 2 | 2 | True | 0 | ROZPOCET
| VV |  | Součet |  | 14 | [13 empty] | VV | 2 | 4 | True | 1 | ROZPOCET
74 | K | 916241114 | Osazení obrubníku kamenného ležatého s boční opěrou do lože z betonu prostého C 20/25XF3 | m | 241.55 | 325.48 | 78619.69 |  |  |  | základní |  | 0 | 0.18292 | 44.1845 | 0 | 0 | 4 | K | 2 |  |  |  | ROZPOCET | 78619.69 | 0 | 0 | 0 | 0 | 1 | 78619.69 | 4 | 1349680359
| VV |  | "rovný asfalt" | [15 empty] | VV | 2 | 1 | True | 0 | ROZPOCET
| VV |  | 1,05+1,1+90,1+16,55+14,65+58,65+12,8 |  | 194.9 | [13 empty] | VV | 2 | 2 | True | 0 | ROZPOCET
| VV |  | "rovný dlažba | [15 empty] | VV | 2 | 1 | True | 0 | ROZPOCET
| VV |  | 19,1+2,8+2,8 |  | 24.7 | [13 empty] | VV | 2 | 2 | True | 0 | ROZPOCET
| VV |  | Mezisoučet |  | 219.6 | [13 empty] | VV | 2 | 3 | True | 0 | ROZPOCET
| VV |  | "oblouk 3-5 asfalt" | [15 empty] | VV | 2 | 1 | True | 0 | ROZPOCET
| VV |  | 1,9+1,9+1,5+1,25 |  | 6.55 | [13 empty] | VV | 2 | 2 | True | 0 | ROZPOCET
| VV |  | "oblouk 3-5 dlažba" | [15 empty] | VV | 2 | 1 | True | 0 | ROZPOCET
| VV |  | 4,6+4,3 |  | 8.9 | [13 empty] | VV | 2 | 2 | True | 0 | ROZPOCET
| VV |  | Mezisoučet |  | 15.45 | [13 empty] | VV | 2 | 3 | True | 0 | ROZPOCET
| VV |  | "oblouk 5-10 asfalt" | [15 empty] | VV | 2 | 1 | True | 0 | ROZPOCET
| VV |  | 1,8+4,7 |  | 6.5 | [13 empty] | VV | 2 | 2 | True | 0 | ROZPOCET
| VV |  | Mezisoučet |  | 6.5 | [13 empty] | VV | 2 | 3 | True | 0 | ROZPOCET
| VV |  | Součet |  | 241.55 | [13 empty] | VV | 2 | 4 | True | 1 | ROZPOCET
75 | M | 583803330 | obrubník kamenný přímý, (bPP) žula, OP3 25x20 | m | 221.796 | 764.84 | 169638.45 | CS ÚRS 2016 01 |  |  | základní |  | 0 | 0.135 | 29.9425 | 0 | 0 | 8 | M | 2 |  |  |  | ROZPOCET | 169638.45 | 0 | 0 | 0 | 0 | 1 | 169638.45 | 4 | -713257739
| VV |  | 219,6*1,01 |  | 221.796 | [13 empty] | VV | 2 | 2 | True | 0 | ROZPOCET
| VV |  | Součet |  | 221.796 | [13 empty] | VV | 2 | 4 | True | 1 | ROZPOCET
76 | M | 583804340 | obrubník kamenný obloukový , (bPP) žula, r=3÷5 m OP3 25x20 | m | 15.605 | 1465.5 | 22869.13 | CS ÚRS 2016 01 |  |  | základní |  | 0 | 0.125 | 1.9506 | 0 | 0 | 8 | M | 2 |  |  |  | ROZPOCET | 22869.13 | 0 | 0 | 0 | 0 | 1 | 22869.13 | 4 | -458177439
| VV |  | 15,45*1,01 |  | 15.605 | [13 empty] | VV | 2 | 2 | True | 0 | ROZPOCET
| VV |  | Součet |  | 15.605 | [13 empty] | VV | 2 | 4 | True | 1 | ROZPOCET
77 | M | 583804440 | obrubník kamenný obloukový , (bPP) žula, r=5÷10 m OP3 25x20 | m | 6.565 | 1326.44 | 8708.08 | CS ÚRS 2016 01 |  |  | základní |  | 0 | 0.125 | 0.82063 | 0 | 0 | 8 | M | 2 |  |  |  | ROZPOCET | 8708.08 | 0 | 0 | 0 | 0 | 1 | 8708.08 | 4 | 1344511205
| VV |  | 6,5*1,01 |  | 6.565 | [13 empty] | VV | 2 | 2 | True | 0 | ROZPOCET
| VV |  | Součet |  | 6.565 | [13 empty] | VV | 2 | 4 | True | 1 | ROZPOCET
78 | K | 916241214 | Osazení krajníku kamenného stojatého s boční opěrou do lože z betonu prostého C 20/25XF3 | m | 5.76 | 314.31 | 1810.43 |  |  |  | základní |  | 0 | 0.15256 | 0.87877 | 0 | 0 | 4 | K | 2 |  |  |  | ROZPOCET | 1810.43 | 0 | 0 | 0 | 0 | 1 | 1810.43 | 4 | -247670352
| VV |  | 5,76 |  | 5.76 | [13 empty] | VV | 2 | 2 | True | 0 | ROZPOCET
| VV |  | Součet |  | 5.76 | [13 empty] | VV | 2 | 4 | True | 1 | ROZPOCET
79 | M | 583802072 | krajník kamenný, (bPP) žula, 5x15 x 100 cm | m | 6.06 | 160.46 | 972.39 |  |  |  | základní |  | 0 | 0.02025 | 0.12272 | 0 | 0 | 8 | M | 2 |  |  |  | ROZPOCET | 972.39 | 0 | 0 | 0 | 0 | 1 | 972.39 | 4 | -1356011949
80 | K | 916561111 | Osazení záhonového obrubníku betonového do lože z betonu C 20/25 XF3 s boční opěrou | m | 95.3 | 178.55 | 17015.82 |  |  |  | základní |  | 0 | 0.10947 | 10.4324 | 0 | 0 | 4 | K | 2 |  |  |  | ROZPOCET | 17015.82 | 0 | 0 | 0 | 0 | 1 | 17015.82 | 4 | 316443202
| VV |  | 7,1+44,15+6,2+6,5+19,4+2,3+9,65 |  | 95.3 | [13 empty] | VV | 2 | 2 | True | 0 | ROZPOCET
| VV |  | Součet |  | 95.3 | [13 empty] | VV | 2 | 4 | True | 1 | ROZPOCET
81 | M | 592175121 | obrubník betonový sadový 50x5x20 cm přírodní | kus | 96.96 | 18.27 | 1771.46 |  |  |  | základní |  | 0 | 0.011 | 1.0666 | 0 | 0 | 8 | M | 2 |  |  |  | ROZPOCET | 1771.46 | 0 | 0 | 0 | 0 | 1 | 1771.46 | 4 | 1804851989
82 | K | 916991124 | Lože pod obrubníky, krajníky nebo obruby z dlažebních kostek z betonu prostého C 20/25 XF3 | m3 | 10.475 | 1541.02 | 16142.18 |  |  |  | základní |  | 0 | 2.4533 | 25.6982 | 0 | 0 | 4 | K | 2 |  |  |  | ROZPOCET | 16142.18 | 0 | 0 | 0 | 0 | 1 | 16142.18 | 4 | -1776762296
| VV |  | 241,55*0,35*0,1 |  | 8.454 | [13 empty] | VV | 2 | 2 | True | 0 | ROZPOCET
| VV |  | 5,76*0,2*0,1 |  | 0.115 | [13 empty] | VV | 2 | 2 | True | 0 | ROZPOCET
| VV |  | 95,3*0,2*0,1 |  | 1.906 | [13 empty] | VV | 2 | 2 | True | 0 | ROZPOCET
| VV |  | Součet |  | 10.475 | [13 empty] | VV | 2 | 4 | True | 1 | ROZPOCET
83 | K | 919122133 | Těsnění dilatačních a pracovním spár zálivkou za tepla | m | 37.55 | 70.91 | 2662.67 |  |  |  | základní |  | 0 | 0.0003295 | 0.012373 | 0 | 0 | 4 | K | 2 |  |  |  | ROZPOCET | 2662.67 | 0 | 0 | 0 | 0 | 1 | 2662.67 | 4 | 556158747
| VV |  | 29,0+8,55 |  | 37.55 | [13 empty] | VV | 2 | 2 | True | 0 | ROZPOCET
| VV |  | Součet |  | 37.55 | [13 empty] | VV | 2 | 4 | True | 1 | ROZPOCET
84 | K | 919731122 | Zarovnání styčné plochy podkladu nebo krytu živičného tl do 100 mm | m | 29 | 16.21 | 470.09 | CS ÚRS 2016 01 |  |  | základní |  | 0 | 0 | 0 | 0 | 0 | 4 | K | 2 |  |  |  | ROZPOCET | 470.09 | 0 | 0 | 0 | 0 | 1 | 470.09 | 4 | -1486153548
| VV |  | 12,7+12,2+4,1 |  | 29 | [13 empty] | VV | 2 | 2 | True | 0 | ROZPOCET
| VV |  | Součet |  | 29 | [13 empty] | VV | 2 | 4 | True | 1 | ROZPOCET
85 | K | 919731123 | Zarovnání styčné plochy podkladu nebo krytu živičného tl do 200 mm | m | 8.55 | 21.61 | 184.77 | CS ÚRS 2016 01 |  |  | základní |  | 0 | 0 | 0 | 0 | 0 | 4 | K | 2 |  |  |  | ROZPOCET | 184.77 | 0 | 0 | 0 | 0 | 1 | 184.77 | 4 | -2143957830
| VV |  | 8,55 |  | 8.55 | [13 empty] | VV | 2 | 2 | True | 0 | ROZPOCET
| VV |  | Součet |  | 8.55 | [13 empty] | VV | 2 | 4 | True | 1 | ROZPOCET
86 | K | 919735112 | Řezání stávajícího živičného krytu hl do 100 mm | m | 29 | 21.61 | 626.69 | CS ÚRS 2016 01 |  |  | základní |  | 0 | 1.645e-06 | 4.7705e-05 | 0 | 0 | 4 | K | 2 |  |  |  | ROZPOCET | 626.69 | 0 | 0 | 0 | 0 | 1 | 626.69 | 4 | -908161269
| VV |  | 12,7+12,2+4,1 |  | 29 | [13 empty] | VV | 2 | 2 | True | 0 | ROZPOCET
| VV |  | Součet |  | 29 | [13 empty] | VV | 2 | 4 | True | 1 | ROZPOCET
87 | K | 919735113 | Řezání stávajícího živičného krytu hl do 150 mm | m | 8.55 | 32.41 | 277.11 | CS ÚRS 2016 01 |  |  | základní |  | 0 | 1.995e-06 | 1.7057e-05 | 0 | 0 | 4 | K | 2 |  |  |  | ROZPOCET | 277.11 | 0 | 0 | 0 | 0 | 1 | 277.11 | 4 | -1651316162
| VV |  | 8,55 |  | 8.55 | [13 empty] | VV | 2 | 2 | True | 0 | ROZPOCET
| VV |  | Součet |  | 8.55 | [13 empty] | VV | 2 | 4 | True | 1 | ROZPOCET
| D | 998 | Přesun hmot |  |  |  | 1065.68 | [5 empty] | 0 |  | 0 |  | 0 | 1 | D | 1 |  |  |  | ROZPOCET | [6 empty] | 1065.68
88 | K | 998225111 | Přesun hmot pro pozemní komunikace s krytem z kamene, monolitickým betonovým nebo živičným | t | 301.891 | 3.53 | 1065.68 | CS ÚRS 2016 01 |  |  | základní |  | 0 | 0 | 0 | 0 | 0 | 4 | K | 2 |  |  |  | ROZPOCET | 1065.68 | 0 | 0 | 0 | 0 | 1 | 1065.68 | 4 | 947480239
| D | PSV | Práce a dodávky PSV |  |  |  | 1076.76 | [5 empty] | 0 |  | 0.011191 |  | 0 | 2 | D | 0 |  |  |  | ROZPOCET | [6 empty] | 1076.76
| D | 711 | Izolace proti vodě, vlhkosti a plynům |  |  |  | 1076.76 | [5 empty] | 0 |  | 0.011191 |  | 0 | 2 | D | 1 |  |  |  | ROZPOCET | [6 empty] | 1076.76
89 | K | 711161306 | Izolace proti zemní vlhkosti stěn foliemi nopovými pro běžné podmínky tl. 0,5 mm šířky 1,0 m | m2 | 15.74 | 66.54 | 1047.34 | CS ÚRS 2016 01 |  |  | základní |  | 0 | 0.000711 | 0.011191 | 0 | 0 | 16 | K | 2 |  |  |  | ROZPOCET | 1047.34 | 0 | 0 | 0 | 0 | 1 | 1047.34 | 16 | 350986383
| VV |  | (26,05+13,3)*0,4 |  | 15.74 | [13 empty] | VV | 2 | 2 | True | 0 | ROZPOCET
| VV |  | Součet |  | 15.74 | [13 empty] | VV | 2 | 4 | True | 1 | ROZPOCET
90 | K | 998711101 | Přesun hmot tonážní pro izolace proti vodě, vlhkosti a plynům v objektech výšky do 6 m | t | 0.011 | 2674.27 | 29.42 | CS ÚRS 2016 01 |  |  | základní |  | 0 | 0 | 0 | 0 | 0 | 16 | K | 2 |  |  |  | ROZPOCET | 29.42 | 0 | 0 | 0 | 0 | 1 | 29.42 | 16 | 114011669

## CITY049-05 - SO 104 - Kom...
| List obsahuje: |  | 1) Krycí list soupisu | 2) Rekapitulace |  |  | 3) Soupis prací | Zpět na list: | Rekapitulace stavby
{0ddcc92c-2c8e-455d-825f-da4438979699}
2
| KRYCÍ LIST SOUPISU | [8 empty] | v --- níže se nacházejí doplnkové a pomocné údaje k sestavám --- v | [8 empty] | False
Stavba:
Modernizace autobusového nádraží v Kolíně
Objekt:
CITY049-05 - SO 104 - Komunikace a zpevněné plochy - autobusové nádraží
| KSO: |  |  |  |  | CC-CZ:
| Místo: |  | Kolín |  |  | Datum: | 25.3.2016
| Zadavatel: |  |  |  |  | IČ: | 00235440
|  | Město Kolín, Karlovo náměstí 78, 28202 Kolín |  |  |  | DIČ:
| Uchazeč: |  |  |  |  | IČ: | 60838744
|  | STRABAG a.s. |  |  |  | DIČ: | CZ60838744
| Projektant: |  |  |  |  | IČ: | 47307218
|  | AF-CityPlan s.r.o.,Magistrů 1275/13, 14000 Praha 4 |  |  |  | DIČ:
Poznámka:
| Cena bez DPH | [5 empty] | 10412936.74
|  |  | Základ daně |  |  | Sazba daně | Výše daně
| DPH | základní | 10412936.74 |  |  | 21% | 2186716.72
|  | snížená | 0 |  |  | 15% | 0
|  | zákl. přenesená | 0 |  |  | 21% | 0
|  | sníž. přenesená | 0 |  |  | 15% | 0
|  | nulová | 0 |  |  | 0% | 0
| Cena s DPH |  |  | v | CZK |  | 12599653.46
REKAPITULACE ČLENĚNÍ SOUPISU PRACÍ
Stavba:
Modernizace autobusového nádraží v Kolíně
Objekt:
CITY049-05 - SO 104 - Komunikace a zpevněné plochy - autobusové nádraží
Místo: |  |  | Kolín |  |  | Datum: | 25.3.2016
Zadavatel: |  |  | Město Kolín, Karlovo náměstí 78, 28202 Kolín |  |  | Projektant: | AF-CityPlan s.r.o.,Magistrů 1275/13, 14000 Praha 4
Uchazeč: |  |  | STRABAG a.s.
Kód dílu - Popis | [6 empty] | Cena celkem [CZK]
Náklady soupisu celkem | [6 empty] | 10412936.74 | [12 empty] | -1
| HSV - Práce a dodávky HSV | [5 empty] | 10360735.91
| 1 - Zemní práce | [5 empty] | 340696.54
| 2 - Zakládání | [5 empty] | 80303.56
| 4 - Vodorovné konstrukce | [5 empty] | 1225839.1
| 5 - Komunikace pozemní | [5 empty] | 7497241.28
| 8 - Trubní vedení | [5 empty] | 14478.76
| 9 - Ostatní konstrukce a práce-bourání | [5 empty] | 1195206.03
| 998 - Přesun hmot | [5 empty] | 6970.64
| PSV - Práce a dodávky PSV | [5 empty] | 52200.83
| 711 - Izolace proti vodě, vlhkosti a plynům | [5 empty] | 9487.19
| 773 - Podlahy z litého teraca | [5 empty] | 13994.81
| 783 - Dokončovací práce - nátěry | [5 empty] | 28718.83
SOUPIS PRACÍ
Stavba:
Modernizace autobusového nádraží v Kolíně
Objekt:
CITY049-05 - SO 104 - Komunikace a zpevněné plochy - autobusové nádraží
Místo: |  |  | Kolín |  |  | Datum: | 25.3.2016
Zadavatel: |  |  | Město Kolín, Karlovo náměstí 78, 28202 Kolín |  |  | Projektant: | AF-CityPlan s.r.o.,Magistrů 1275/13, 14000 Praha 4
Uchazeč: |  |  | STRABAG a.s.
PČ | Typ | Kód | Popis | MJ | Množství | J.cena [CZK] | Cena celkem [CZK] | Cenová soustava |  | Poznámka | DPH | J. Nh [h] | Nh celkem [h] | J. hmotnost [t] | Hmotnost celkem [t] | J. suť [t] | Suť Celkem [t]
Náklady soupisu celkem | [6 empty] | 10412936.74 | [5 empty] | 0 |  | 2024.6108 |  | 0 |  | D | -1 | [10 empty] | 10412936.74
| D | HSV | Práce a dodávky HSV |  |  |  | 10360735.91 | [5 empty] | 0 |  | 2023.908 |  | 0 | 1 | D | 0 |  |  |  | ROZPOCET | [6 empty] | 10360735.91
| D | 1 | Zemní práce |  |  |  | 340696.54 | [5 empty] | 0 |  | 0 |  | 0 | 1 | D | 1 |  |  |  | ROZPOCET | [6 empty] | 340696.54
1 | K | 122202202 | Odkopávky a prokopávky nezapažené pro silnice objemu do 1000 m3 v hornině tř. 3 | m3 | 880.515 | 75.04 | 66073.85 | CS ÚRS 2016 01 |  |  | základní |  | 0 | 0 | 0 | 0 | 0 | 4 | K | 2 |  |  |  | ROZPOCET | 66073.85 | 0 | 0 | 0 | 0 | 1 | 66073.85 | 4 | 743646156
| VV |  | "dlažba kostky 10" | [15 empty] | VV | 2 | 1 | True | 0 | ROZPOCET
| VV |  | 6,51*0,16 |  | 1.042 | [13 empty] | VV | 2 | 2 | True | 0 | ROZPOCET
| VV |  | Mezisoučet |  | 1.042 | [13 empty] | VV | 2 | 3 | True | 0 | ROZPOCET
| VV |  | "dlažba kostky 16" | [15 empty] | VV | 2 | 1 | True | 0 | ROZPOCET
| VV |  | 1483,283*0,21 |  | 311.489 | [13 empty] | VV | 2 | 2 | True | 0 | ROZPOCET
| VV |  | Mezisoučet |  | 311.489 | [13 empty] | VV | 2 | 3 | True | 0 | ROZPOCET
| VV |  | "dlažba hladká 8" | [15 empty] | VV | 2 | 1 | True | 0 | ROZPOCET
| VV |  | "přejezd" | [15 empty] | VV | 2 | 1 | True | 0 | ROZPOCET
| VV |  | 32,99*0,13 |  | 4.289 | [13 empty] | VV | 2 | 2 | True | 0 | ROZPOCET
| VV |  | Mezisoučet |  | 4.289 | [13 empty] | VV | 2 | 3 | True | 0 | ROZPOCET
| VV |  | "vjezd chodník 8" | [15 empty] | VV | 2 | 1 | True | 0 | ROZPOCET
| VV |  | 11,78*0,13 |  | 1.531 | [13 empty] | VV | 2 | 2 | True | 0 | ROZPOCET
| VV |  | Mezisoučet |  | 1.531 | [13 empty] | VV | 2 | 3 | True | 0 | ROZPOCET
| VV |  | "přejezd u nástupišt 8" | [15 empty] | VV | 2 | 1 | True | 0 | ROZPOCET
| VV |  | 244,95*0,13 |  | 31.844 | [13 empty] | VV | 2 | 2 | True | 0 | ROZPOCET
| VV |  | Mezisoučet |  | 31.844 | [13 empty] | VV | 2 | 3 | True | 0 | ROZPOCET
| VV |  | "aktivní zóna" | [15 empty] | VV | 2 | 1 | True | 0 | ROZPOCET
| VV |  | 1767,733*0,3 |  | 530.32 | [13 empty] | VV | 2 | 2 | True | 0 | ROZPOCET
| VV |  | Mezisoučet |  | 530.32 | [13 empty] | VV | 2 | 3 | True | 0 | ROZPOCET
| VV |  | Součet |  | 880.515 | [13 empty] | VV | 2 | 4 | True | 1 | ROZPOCET
2 | K | 122202209 | Příplatek k odkopávkám a prokopávkám pro silnice v hornině tř. 3 za lepivost | m3 | 88.052 | 4.05 | 356.61 | CS ÚRS 2016 01 |  |  | základní |  | 0 | 0 | 0 | 0 | 0 | 4 | K | 2 |  |  |  | ROZPOCET | 356.61 | 0 | 0 | 0 | 0 | 1 | 356.61 | 4 | -981473192
3 | K | 132201101 | Hloubení rýh š do 600 mm v hornině tř. 3 objemu do 100 m3 | m3 | 42.05 | 84.95 | 3572.15 | CS ÚRS 2016 01 |  |  | základní |  | 0 | 0 | 0 | 0 | 0 | 4 | K | 2 |  |  |  | ROZPOCET | 3572.15 | 0 | 0 | 0 | 0 | 1 | 3572.15 | 4 | 990143619
| VV |  | "drenáž" | [15 empty] | VV | 2 | 1 | True | 0 | ROZPOCET
| VV |  | 151,15*(0,4+0,5)/2*0,5 |  | 34.009 | [13 empty] | VV | 2 | 2 | True | 0 | ROZPOCET
| VV |  | Mezisoučet |  | 34.009 | [13 empty] | VV | 2 | 3 | True | 0 | ROZPOCET
| VV |  | "základ rampa a schody" | [15 empty] | VV | 2 | 1 | True | 0 | ROZPOCET
| VV |  | 15,15*0,3*0,4 |  | 1.818 | [13 empty] | VV | 2 | 2 | True | 0 | ROZPOCET
| VV |  | 17,85*0,3*0,4 |  | 2.142 | [13 empty] | VV | 2 | 2 | True | 0 | ROZPOCET
| VV |  | 34,01*0,3*0,4 |  | 4.081 | [13 empty] | VV | 2 | 2 | True | 0 | ROZPOCET
| VV |  | Mezisoučet |  | 8.041 | [13 empty] | VV | 2 | 3 | True | 0 | ROZPOCET
| VV |  | Součet |  | 42.05 | [13 empty] | VV | 2 | 4 | True | 1 | ROZPOCET
4 | K | 132201109 | Příplatek za lepivost k hloubení rýh š do 600 mm v hornině tř. 3 | m3 | 4.205 | 4.05 | 17.03 | CS ÚRS 2016 01 |  |  | základní |  | 0 | 0 | 0 | 0 | 0 | 4 | K | 2 |  |  |  | ROZPOCET | 17.03 | 0 | 0 | 0 | 0 | 1 | 17.03 | 4 | -829604170
5 | K | 133201101 | Hloubení šachet v hornině tř. 3 objemu do 100 m3 | m3 | 5.76 | 101.94 | 587.17 | CS ÚRS 2016 01 |  |  | základní |  | 0 | 0 | 0 | 0 | 0 | 4 | K | 2 |  |  |  | ROZPOCET | 587.17 | 0 | 0 | 0 | 0 | 1 | 587.17 | 4 | -1691236843
| VV |  | "zábradlí" | [15 empty] | VV | 2 | 1 | True | 0 | ROZPOCET
| VV |  | 0,4*0,4*0,5*9*8 |  | 5.76 | [13 empty] | VV | 2 | 2 | True | 0 | ROZPOCET
| VV |  | Součet |  | 5.76 | [13 empty] | VV | 2 | 4 | True | 1 | ROZPOCET
6 | K | 133201109 | Příplatek za lepivost u hloubení šachet v hornině tř. 3 | m3 | 0.576 | 4.05 | 2.33 | CS ÚRS 2016 01 |  |  | základní |  | 0 | 0 | 0 | 0 | 0 | 4 | K | 2 |  |  |  | ROZPOCET | 2.33 | 0 | 0 | 0 | 0 | 1 | 2.33 | 4 | -1966298223
7 | K | 162701105 | Vodorovné přemístění do 10000 m výkopku/sypaniny z horniny tř. 1 až 4 | m3 | 928.325 | 54.56 | 50649.41 | CS ÚRS 2016 01 |  |  | základní |  | 0 | 0 | 0 | 0 | 0 | 4 | K | 2 |  |  |  | ROZPOCET | 50649.41 | 0 | 0 | 0 | 0 | 1 | 50649.41 | 4 | 718731088
| VV |  | 880,515+42,05+5,76 |  | 928.325 | [13 empty] | VV | 2 | 2 | True | 0 | ROZPOCET
| VV |  | Součet |  | 928.325 | [13 empty] | VV | 2 | 4 | True | 1 | ROZPOCET
8 | K | 162701109 | Příplatek k vodorovnému přemístění výkopku/sypaniny z horniny tř. 1 až 4 ZKD 1000 m přes 10000 m | m3 | 4641.625 | 4.55 | 21119.39 | CS ÚRS 2016 01 |  |  | základní |  | 0 | 0 | 0 | 0 | 0 | 4 | K | 2 |  |  |  | ROZPOCET | 21119.39 | 0 | 0 | 0 | 0 | 1 | 21119.39 | 4 | 51996990
| VV |  | 928,325*5 |  | 4641.625 | [13 empty] | VV | 2 | 2 | True | 0 | ROZPOCET
| VV |  | Součet |  | 4641.625 | [13 empty] | VV | 2 | 4 | True | 1 | ROZPOCET
9 | K | 171101104 | Uložení sypaniny z hornin soudržných do násypů zhutněných do 102 % PS | m3 | 367.334 | 25.73 | 9451.5 | CS ÚRS 2016 01 |  |  | základní |  | 0 | 0 | 0 | 0 | 0 | 4 | K | 2 |  |  |  | ROZPOCET | 9451.5 | 0 | 0 | 0 | 0 | 1 | 9451.5 | 4 | -2098532632
| VV |  | "plocha rampa rovná" | [15 empty] | VV | 2 | 1 | True | 0 | ROZPOCET
| VV |  | 212,63*(0,94+1,0)/2 |  | 206.251 | [13 empty] | VV | 2 | 2 | True | 0 | ROZPOCET
| VV |  | Mezisoučet |  | 206.251 | [13 empty] | VV | 2 | 3 | True | 0 | ROZPOCET
| VV |  | "plocha rampa šikmá" | [15 empty] | VV | 2 | 1 | True | 0 | ROZPOCET
| VV |  | 230,735*0,94*0,5 |  | 108.445 | [13 empty] | VV | 2 | 2 | True | 0 | ROZPOCET
| VV |  | Mezisoučet |  | 108.445 | [13 empty] | VV | 2 | 3 | True | 0 | ROZPOCET
| VV |  | "plocha schody" | [15 empty] | VV | 2 | 1 | True | 0 | ROZPOCET
| VV |  | 111,996*0,94*0,5 |  | 52.638 | [13 empty] | VV | 2 | 2 | True | 0 | ROZPOCET
| VV |  | Mezisoučet |  | 52.638 | [13 empty] | VV | 2 | 3 | True | 0 | ROZPOCET
| VV |  | Součet |  | 367.334 | [13 empty] | VV | 2 | 4 | True | 1 | ROZPOCET
10 | M | 103715099 | zemina pro násypy a zásypy, nakupovaná | m3 | 367.334 | 90.93 | 33401.68 |  |  |  | základní |  | 0 | 0 | 0 | 0 | 0 | 8 | M | 2 |  |  |  | ROZPOCET | 33401.68 | 0 | 0 | 0 | 0 | 1 | 33401.68 | 4 | -1313813706
11 | K | 171201211 | Poplatek za uložení odpadu ze sypaniny na skládce (skládkovné) | t | 1670.985 | 53.49 | 89380.99 | CS ÚRS 2016 01 |  |  | základní |  | 0 | 0 | 0 | 0 | 0 | 4 | K | 2 |  |  |  | ROZPOCET | 89380.99 | 0 | 0 | 0 | 0 | 1 | 89380.99 | 4 | 819039760
| VV |  | 928,325*1,8 |  | 1670.985 | [13 empty] | VV | 2 | 2 | True | 0 | ROZPOCET
| VV |  | Součet |  | 1670.985 | [13 empty] | VV | 2 | 4 | True | 1 | ROZPOCET
12 | K | 181951102 | Úprava pláně v hornině tř. 1 až 4 se zhutněním | m2 | 4066.734 | 16.25 | 66084.43 | CS ÚRS 2016 01 |  |  | základní |  | 0 | 0 | 0 | 0 | 0 | 4 | K | 2 |  |  |  | ROZPOCET | 66084.43 | 0 | 0 | 0 | 0 | 1 | 66084.43 | 4 | -39667862
| VV |  | "dlažba chodník 6" | [15 empty] | VV | 2 | 1 | True | 0 | ROZPOCET
| VV |  | 278,25+72,33+1395,479 |  | 1746.059 | [13 empty] | VV | 2 | 2 | True | 0 | ROZPOCET
| VV |  | Mezisoučet |  | 1746.059 | [13 empty] | VV | 2 | 3 | True | 0 | ROZPOCET
| VV |  | "dlažba kostky 10" | [15 empty] | VV | 2 | 1 | True | 0 | ROZPOCET
| VV |  | 6,51 |  | 6.51 | [13 empty] | VV | 2 | 2 | True | 0 | ROZPOCET
| VV |  | Mezisoučet |  | 6.51 | [13 empty] | VV | 2 | 3 | True | 0 | ROZPOCET
| VV |  | "dlažba kostky 16" | [15 empty] | VV | 2 | 1 | True | 0 | ROZPOCET
| VV |  | 1483,283 |  | 1483.283 | [13 empty] | VV | 2 | 2 | True | 0 | ROZPOCET
| VV |  | Mezisoučet |  | 1483.283 | [13 empty] | VV | 2 | 3 | True | 0 | ROZPOCET
| VV |  | "dlažba hladká 8" | [15 empty] | VV | 2 | 1 | True | 0 | ROZPOCET
| VV |  | "přejezd" | [15 empty] | VV | 2 | 1 | True | 0 | ROZPOCET
| VV |  | 32,99 |  | 32.99 | [13 empty] | VV | 2 | 2 | True | 0 | ROZPOCET
| VV |  | Mezisoučet |  | 32.99 | [13 empty] | VV | 2 | 3 | True | 0 | ROZPOCET
| VV |  | "vjezd chodník 8" | [15 empty] | VV | 2 | 1 | True | 0 | ROZPOCET
| VV |  | 11,78 |  | 11.78 | [13 empty] | VV | 2 | 2 | True | 0 | ROZPOCET
| VV |  | Mezisoučet |  | 11.78 | [13 empty] | VV | 2 | 3 | True | 0 | ROZPOCET
| VV |  | "přejezd u nástupišt 8" | [15 empty] | VV | 2 | 1 | True | 0 | ROZPOCET
| VV |  | 244,95 |  | 244.95 | [13 empty] | VV | 2 | 2 | True | 0 | ROZPOCET
| VV |  | Mezisoučet |  | 244.95 | [13 empty] | VV | 2 | 3 | True | 0 | ROZPOCET
| VV |  | "plocha rampa" | [15 empty] | VV | 2 | 1 | True | 0 | ROZPOCET
| VV |  | 438,805 |  | 438.805 | [13 empty] | VV | 2 | 2 | True | 0 | ROZPOCET
| VV |  | Mezisoučet |  | 438.805 | [13 empty] | VV | 2 | 3 | True | 0 | ROZPOCET
| VV |  | "deska schody" | [15 empty] | VV | 2 | 1 | True | 0 | ROZPOCET
| VV |  | 102,357 |  | 102.357 | [13 empty] | VV | 2 | 2 | True | 0 | ROZPOCET
| VV |  | Mezisoučet |  | 102.357 | [13 empty] | VV | 2 | 3 | True | 0 | ROZPOCET
| VV |  | Součet |  | 4066.734 | [13 empty] | VV | 2 | 4 | True | 1 | ROZPOCET
| D | 2 | Zakládání |  |  |  | 80303.56 | [5 empty] | 0 |  | 49.752 |  | 0 | 1 | D | 1 |  |  |  | ROZPOCET | [6 empty] | 80303.56
13 | K | 211561112 | Výplň odvodňovacích žeber nebo trativodů kamenivem hrubým drceným frakce 8 až 16 mm | m3 | 27.963 | 443.68 | 12406.62 |  |  |  | základní |  | 0 | 0 | 0 | 0 | 0 | 4 | K | 2 |  |  |  | ROZPOCET | 12406.62 | 0 | 0 | 0 | 0 | 1 | 12406.62 | 4 | -1623095644
| VV |  | 151,15*(0,4+0,5)/2*0,5 |  | 34.009 | [13 empty] | VV | 2 | 2 | True | 0 | ROZPOCET
| VV |  | -6,046 |  | -6.046 | [13 empty] | VV | 2 | 2 | True | 0 | ROZPOCET
| VV |  | Součet |  | 27.963 | [13 empty] | VV | 2 | 4 | True | 1 | ROZPOCET
14 | K | 211971110 | Zřízení opláštění žeber nebo trativodů geotextilií v rýze nebo zářezu sklonu do 1:2 | m2 | 287.185 | 10.8 | 3101.6 | CS ÚRS 2016 01 |  |  | základní |  | 0 | 0.00016694 | 0.047943 | 0 | 0 | 4 | K | 2 |  |  |  | ROZPOCET | 3101.6 | 0 | 0 | 0 | 0 | 1 | 3101.6 | 4 | -838987832
| VV |  | 151,15*1,9 |  | 287.185 | [13 empty] | VV | 2 | 2 | True | 0 | ROZPOCET
| VV |  | Součet |  | 287.185 | [13 empty] | VV | 2 | 4 | True | 1 | ROZPOCET
15 | M | 693111461 | textilie 63/30 300 g/m2 do š 8,8 m | m2 | 315.904 | 19.25 | 6081.15 |  |  |  | základní |  | 0 | 0.0003 | 0.094771 | 0 | 0 | 8 | M | 2 |  |  |  | ROZPOCET | 6081.15 | 0 | 0 | 0 | 0 | 1 | 6081.15 | 4 | 2045058635
| VV |  | 287,185*1,1 |  | 315.904 | [13 empty] | VV | 2 | 2 | True | 0 | ROZPOCET
| VV |  | Součet |  | 315.904 | [13 empty] | VV | 2 | 4 | True | 1 | ROZPOCET
16 | K | 212572111 | Lože pro trativody ze štěrkopísku tříděného | m3 | 6.046 | 434.24 | 2625.42 | CS ÚRS 2016 01 |  |  | základní |  | 0 | 0 | 0 | 0 | 0 | 4 | K | 2 |  |  |  | ROZPOCET | 2625.42 | 0 | 0 | 0 | 0 | 1 | 2625.42 | 4 | -917066138
| VV |  | 151,15*0,4*0,1 |  | 6.046 | [13 empty] | VV | 2 | 2 | True | 0 | ROZPOCET
| VV |  | Součet |  | 6.046 | [13 empty] | VV | 2 | 4 | True | 1 | ROZPOCET
17 | K | 212755216 | Trativody z drenážních trubek plastových flexibilních D 160 mm bez lože | m | 151.15 | 50.28 | 7599.82 | CS ÚRS 2016 01 |  |  | základní |  | 0 | 0.0011628 | 0.17576 | 0 | 0 | 4 | K | 2 |  |  |  | ROZPOCET | 7599.82 | 0 | 0 | 0 | 0 | 1 | 7599.82 | 4 | 1264951540
| VV |  | 43,55+15,1+92,5 |  | 151.15 | [13 empty] | VV | 2 | 2 | True | 0 | ROZPOCET
| VV |  | Součet |  | 151.15 | [13 empty] | VV | 2 | 4 | True | 1 | ROZPOCET
18 | K | 274313711 | Základové pásy z betonu tř. C 20/25 XF3 | m3 | 12.062 | 1974.47 | 23816.06 | CS ÚRS 2016 01 |  |  | základní |  | 0 | 2.4533 | 29.5916 | 0 | 0 | 4 | K | 2 |  |  |  | ROZPOCET | 23816.06 | 0 | 0 | 0 | 0 | 1 | 23816.06 | 4 | -412256172
| VV |  | "základ rampa a schody" | [15 empty] | VV | 2 | 1 | True | 0 | ROZPOCET
| VV |  | 15,15*0,3*0,6 |  | 2.727 | [13 empty] | VV | 2 | 2 | True | 0 | ROZPOCET
| VV |  | 17,85*0,3*0,6 |  | 3.213 | [13 empty] | VV | 2 | 2 | True | 0 | ROZPOCET
| VV |  | 34,01*0,3*0,6 |  | 6.122 | [13 empty] | VV | 2 | 2 | True | 0 | ROZPOCET
| VV |  | Součet |  | 12.062 | [13 empty] | VV | 2 | 4 | True | 1 | ROZPOCET
19 | K | 274351215 | Zřízení bednění stěn základových pasů | m2 | 26.804 | 121.59 | 3259.1 | CS ÚRS 2016 01 |  |  | základní |  | 0 | 0.0010259 | 0.027498 | 0 | 0 | 4 | K | 2 |  |  |  | ROZPOCET | 3259.1 | 0 | 0 | 0 | 0 | 1 | 3259.1 | 4 | -2007053218
| VV |  | "základ rampa a schody" | [15 empty] | VV | 2 | 1 | True | 0 | ROZPOCET
| VV |  | 15,15*0,2*2 |  | 6.06 | [13 empty] | VV | 2 | 2 | True | 0 | ROZPOCET
| VV |  | 17,85*0,2*2 |  | 7.14 | [13 empty] | VV | 2 | 2 | True | 0 | ROZPOCET
| VV |  | 34,01*0,2*2 |  | 13.604 | [13 empty] | VV | 2 | 2 | True | 0 | ROZPOCET
| VV |  | Součet |  | 26.804 | [13 empty] | VV | 2 | 4 | True | 1 | ROZPOCET
20 | K | 274351216 | Odstranění bednění stěn základových pasů | m2 | 26.804 | 16.21 | 434.49 | CS ÚRS 2016 01 |  |  | základní |  | 0 | 0 | 0 | 0 | 0 | 4 | K | 2 |  |  |  | ROZPOCET | 434.49 | 0 | 0 | 0 | 0 | 1 | 434.49 | 4 | 2059738588
21 | K | 275313711 | Základové patky z betonu tř. C 20/25 XF3 | m3 | 8.064 | 2057.85 | 16594.5 | CS ÚRS 2016 01 |  |  | základní |  | 0 | 2.4533 | 19.7833 | 0 | 0 | 4 | K | 2 |  |  |  | ROZPOCET | 16594.5 | 0 | 0 | 0 | 0 | 1 | 16594.5 | 4 | 1054492888
| VV |  | "zábradlí" | [15 empty] | VV | 2 | 1 | True | 0 | ROZPOCET
| VV |  | 0,4*0,4*0,8*9*7 |  | 8.064 | [13 empty] | VV | 2 | 2 | True | 0 | ROZPOCET
| VV |  | Součet |  | 8.064 | [13 empty] | VV | 2 | 4 | True | 1 | ROZPOCET
22 | K | 275351215 | Zřízení bednění stěn základových patek | m2 | 30.24 | 128.79 | 3894.61 | CS ÚRS 2016 01 |  |  | základní |  | 0 | 0.0010259 | 0.031023 | 0 | 0 | 4 | K | 2 |  |  |  | ROZPOCET | 3894.61 | 0 | 0 | 0 | 0 | 1 | 3894.61 | 4 | 395796529
| VV |  | 0,4*0,3*4*9*7 |  | 30.24 | [13 empty] | VV | 2 | 2 | True | 0 | ROZPOCET
| VV |  | Součet |  | 30.24 | [13 empty] | VV | 2 | 4 | True | 1 | ROZPOCET
23 | K | 275351216 | Odstranění bednění stěn základových patek | m2 | 30.24 | 16.21 | 490.19 | CS ÚRS 2016 01 |  |  | základní |  | 0 | 0 | 0 | 0 | 0 | 4 | K | 2 |  |  |  | ROZPOCET | 490.19 | 0 | 0 | 0 | 0 | 1 | 490.19 | 4 | 289183570
| D | 4 | Vodorovné konstrukce |  |  |  | 1225839.1 | [5 empty] | 0 |  | 271.3255 |  | 0 | 1 | D | 1 |  |  |  | ROZPOCET | [6 empty] | 1225839.1
24 | K | 430321515 | Schodišťová konstrukce a rampa ze ŽB tř. C 20/25XF3 | m3 | 89.805 | 2127.12 | 191026.01 | CS ÚRS 2016 01 |  |  | základní |  | 0 | 2.4534 | 220.3245 | 0 | 0 | 4 | K | 2 |  |  |  | ROZPOCET | 191026.01 | 0 | 0 | 0 | 0 | 1 | 191026.01 | 4 | -1099308299
| VV |  | "plocha rampa" | [15 empty] | VV | 2 | 1 | True | 0 | ROZPOCET
| VV |  | 555,361*0,16 |  | 88.858 | [13 empty] | VV | 2 | 2 | True | 0 | ROZPOCET
| VV |  | -6,35*5,58*0,16 |  | -5.669 | [13 empty] | VV | 2 | 2 | True | 0 | ROZPOCET
| VV |  | -11,5*5,58*0,5*0,16 |  | -5.134 | [13 empty] | VV | 2 | 2 | True | 0 | ROZPOCET
| VV |  | -13,1*1,8*0,5*0,16 |  | -1.886 | [13 empty] | VV | 2 | 2 | True | 0 | ROZPOCET
| VV |  | -(18,56+17,76)/2*1,8*0,16 |  | -5.23 | [13 empty] | VV | 2 | 2 | True | 0 | ROZPOCET
| VV |  | Mezisoučet |  | 70.939 | [13 empty] | VV | 2 | 3 | True | 0 | ROZPOCET
| VV |  | "deska schody" | [15 empty] | VV | 2 | 1 | True | 0 | ROZPOCET
| VV |  | (1,3+2,35)/2*2,05*0,16 |  | 0.599 | [13 empty] | VV | 2 | 2 | True | 0 | ROZPOCET
| VV |  | 7,75*2,05*0,16 |  | 2.542 | [13 empty] | VV | 2 | 2 | True | 0 | ROZPOCET
| VV |  | (7,58+8,51)/2*2,05*0,16 |  | 2.639 | [13 empty] | VV | 2 | 2 | True | 0 | ROZPOCET
| VV |  | 13,1*2,05*0,5*0,16 |  | 2.148 | [13 empty] | VV | 2 | 2 | True | 0 | ROZPOCET
| VV |  | 6,35*5,65*0,16 |  | 5.74 | [13 empty] | VV | 2 | 2 | True | 0 | ROZPOCET
| VV |  | 11,5*5,65*0,5*0,16 |  | 5.198 | [13 empty] | VV | 2 | 2 | True | 0 | ROZPOCET
| VV |  | Mezisoučet |  | 18.866 | [13 empty] | VV | 2 | 3 | True | 0 | ROZPOCET
| VV |  | Součet |  | 89.805 | [13 empty] | VV | 2 | 4 | True | 1 | ROZPOCET
25 | K | 430362021 | Výztuž schodišťové konstrukce a rampy svařovanými sítěmi Kari | t | 9.503 | 31152.32 | 296040.5 | CS ÚRS 2016 01 |  |  | základní |  | 0 | 1.0531 | 10.0072 | 0 | 0 | 4 | K | 2 |  |  |  | ROZPOCET | 296040.5 | 0 | 0 | 0 | 0 | 1 | 296040.5 | 4 | -760624883
| VV |  | "plocha rampa" | [15 empty] | VV | 2 | 1 | True | 0 | ROZPOCET
| VV |  | 555,361*7,9*0,001 |  | 4.387 | [13 empty] | VV | 2 | 2 | True | 0 | ROZPOCET
| VV |  | Mezisoučet |  | 4.387 | [13 empty] | VV | 2 | 3 | True | 0 | ROZPOCET
| VV |  | -111,996*7,9*0,001 |  | -0.885 | [13 empty] | VV | 2 | 2 | True | 0 | ROZPOCET
| VV |  | Mezisoučet |  | -0.885 | [13 empty] | VV | 2 | 3 | True | 0 | ROZPOCET
| VV |  | "deska schody" | [15 empty] | VV | 2 | 1 | True | 0 | ROZPOCET
| VV |  | 117,915*7,9*0,001 |  | 0.932 | [13 empty] | VV | 2 | 2 | True | 0 | ROZPOCET
| VV |  | Mezisoučet |  | 0.932 | [13 empty] | VV | 2 | 3 | True | 0 | ROZPOCET
| VV |  | "druhá" | [15 empty] | VV | 2 | 1 | True | 0 | ROZPOCET
| VV |  | 4,387-0,885+0,932 |  | 4.434 | [13 empty] | VV | 2 | 2 | True | 0 | ROZPOCET
| VV |  | Mezisoučet |  | 4.434 | [13 empty] | VV | 2 | 3 | True | 0 | ROZPOCET
| VV |  | "do základů" | [15 empty] | VV | 2 | 1 | True | 0 | ROZPOCET
| VV |  | 15,15*0,6*2*7,9*0,001 |  | 0.144 | [13 empty] | VV | 2 | 2 | True | 0 | ROZPOCET
| VV |  | 17,85*0,6*2*7,9*0,001 |  | 0.169 | [13 empty] | VV | 2 | 2 | True | 0 | ROZPOCET
| VV |  | 34,01*0,6*2*7,9*0,001 |  | 0.322 | [13 empty] | VV | 2 | 2 | True | 0 | ROZPOCET
| VV |  | Mezisoučet |  | 0.635 | [13 empty] | VV | 2 | 3 | True | 0 | ROZPOCET
| VV |  | Součet |  | 9.503 | [13 empty] | VV | 2 | 4 | True | 1 | ROZPOCET
26 | K | 431351121 | Zřízení bednění podest schodišť a ramp přímočarých v do 4 m | m2 | 9.141 | 150.4 | 1374.81 | CS ÚRS 2016 01 |  |  | základní |  | 0 | 0.012825 | 0.11723 | 0 | 0 | 4 | K | 2 |  |  |  | ROZPOCET | 1374.81 | 0 | 0 | 0 | 0 | 1 | 1374.81 | 4 | 416784835
| VV |  | 15,2*0,16 |  | 2.432 | [13 empty] | VV | 2 | 2 | True | 0 | ROZPOCET
| VV |  | 17,85*0,16 |  | 2.856 | [13 empty] | VV | 2 | 2 | True | 0 | ROZPOCET
| VV |  | 24,08*0,16 |  | 3.853 | [13 empty] | VV | 2 | 2 | True | 0 | ROZPOCET
| VV |  | Součet |  | 9.141 | [13 empty] | VV | 2 | 4 | True | 1 | ROZPOCET
27 | K | 431351122 | Odstranění bednění podest schodišť a ramp přímočarých v do 4 m | m2 | 9.141 | 21.61 | 197.54 | CS ÚRS 2016 01 |  |  | základní |  | 0 | 0 | 0 | 0 | 0 | 4 | K | 2 |  |  |  | ROZPOCET | 197.54 | 0 | 0 | 0 | 0 | 1 | 197.54 | 4 | -993485165
28 | K | 431351125 | Zřízení bednění podest schodišť a ramp křivočarých v do 4 m | m2 | 1.589 | 193.62 | 307.66 | CS ÚRS 2016 01 |  |  | základní |  | 0 | 0.012885 | 0.020474 | 0 | 0 | 4 | K | 2 |  |  |  | ROZPOCET | 307.66 | 0 | 0 | 0 | 0 | 1 | 307.66 | 4 | -136042696
| VV |  | 9,93*0,16 |  | 1.589 | [13 empty] | VV | 2 | 2 | True | 0 | ROZPOCET
| VV |  | Součet |  | 1.589 | [13 empty] | VV | 2 | 4 | True | 1 | ROZPOCET
29 | K | 431351126 | Odstranění bednění podest schodišť a ramp křivočarých v do 4 m | m2 | 1.589 | 21.61 | 34.34 | CS ÚRS 2016 01 |  |  | základní |  | 0 | 0 | 0 | 0 | 0 | 4 | K | 2 |  |  |  | ROZPOCET | 34.34 | 0 | 0 | 0 | 0 | 1 | 34.34 | 4 | 1228935115
30 | K | 434191422 | Osazení schodišťových stupňů kamenných broušených na desku tl. 60 mm do cementového lepidla včetně spárování | m | 227.42 | 881.44 | 200457.08 |  |  |  | základní |  | 0 | 0.00335 | 0.76186 | 0 | 0 | 4 | K | 2 |  |  |  | ROZPOCET | 200457.08 | 0 | 0 | 0 | 0 | 1 | 200457.08 | 4 | -991525174
| VV |  | "schody široké stupeň" | [15 empty] | VV | 2 | 1 | True | 0 | ROZPOCET
| VV |  | 17,85+15,85+13,85+10,35+8,35+6,35 |  | 72.6 | [13 empty] | VV | 2 | 2 | True | 0 | ROZPOCET
| VV |  | Mezisoučet |  | 72.6 | [13 empty] | VV | 2 | 3 | True | 0 | ROZPOCET
| VV |  | "schody úzké rovné" | [15 empty] | VV | 2 | 1 | True | 0 | ROZPOCET
| VV |  | 13,1+10,55+8,0+3,4+0,85 |  | 35.9 | [13 empty] | VV | 2 | 2 | True | 0 | ROZPOCET
| VV |  | 7,75*6 |  | 46.5 | [13 empty] | VV | 2 | 2 | True | 0 | ROZPOCET
| VV |  | 1,5+1,85+2,25+2,65+2,95+3,23 |  | 14.43 | [13 empty] | VV | 2 | 2 | True | 0 | ROZPOCET
| VV |  | Mezisoučet |  | 96.83 | [13 empty] | VV | 2 | 3 | True | 0 | ROZPOCET
| VV |  | "schody oblouk 1-3" | [15 empty] | VV | 2 | 1 | True | 0 | ROZPOCET
| VV |  | 1,3+1,51+1,72+1,93+2,14+2,35 |  | 10.95 | [13 empty] | VV | 2 | 2 | True | 0 | ROZPOCET
| VV |  | Mezisoučet |  | 10.95 | [13 empty] | VV | 2 | 3 | True | 0 | ROZPOCET
| VV |  | "schody oblouk 5-10" | [15 empty] | VV | 2 | 1 | True | 0 | ROZPOCET
| VV |  | 7,58+7,8+8,03+8,27+8,51+6,85 |  | 47.04 | [13 empty] | VV | 2 | 2 | True | 0 | ROZPOCET
| VV |  | Mezisoučet |  | 47.04 | [13 empty] | VV | 2 | 3 | True | 0 | ROZPOCET
| VV |  | Součet |  | 227.42 | [13 empty] | VV | 2 | 4 | True | 1 | ROZPOCET
31 | M | 583811299 | deska dlažební stupeň schodiště rovný, žula broušená, světle šedá, skladba 40x32 cm tl 6 cm, protiskluzový karborundový pásek | m | 174.513 | 1444.11 | 252015.97 |  |  |  | základní |  | 0 | 0.06075 | 10.6017 | 0 | 0 | 8 | M | 2 |  |  |  | ROZPOCET | 252015.97 | 0 | 0 | 0 | 0 | 1 | 252015.97 | 4 | -1272839738
| VV |  | 72,6*1,03 |  | 74.778 | [13 empty] | VV | 2 | 2 | True | 0 | ROZPOCET
| VV |  | 96,83*1,03 |  | 99.735 | [13 empty] | VV | 2 | 2 | True | 0 | ROZPOCET
| VV |  | Součet |  | 174.513 | [13 empty] | VV | 2 | 4 | True | 1 | ROZPOCET
32 | M | 583811319 | deska dlažební stupeň schodištěoblouk r 1-3, žula broušená, světle šedá, skladba 40x32 cm tl 6 cm, protiskluzový karborundový pásek | m | 11.279 | 2166.16 | 24432.12 |  |  |  | základní |  | 0 | 0.06075 | 0.6852 | 0 | 0 | 8 | M | 2 |  |  |  | ROZPOCET | 24432.12 | 0 | 0 | 0 | 0 | 1 | 24432.12 | 4 | -2025333382
| VV |  | 10,95*1,03 |  | 11.279 | [13 empty] | VV | 2 | 2 | True | 0 | ROZPOCET
| VV |  | Součet |  | 11.279 | [13 empty] | VV | 2 | 4 | True | 1 | ROZPOCET
33 | M | 583811339 | deska dlažební stupeň schodiště oblouk r 5-10, žula broušená, světle šedá, skladba 40x32 cm tl 6 cm, protiskluzový karborundový pásek | m | 48.451 | 2166.16 | 104952.62 |  |  |  | základní |  | 0 | 0.06075 | 2.9434 | 0 | 0 | 8 | M | 2 |  |  |  | ROZPOCET | 104952.62 | 0 | 0 | 0 | 0 | 1 | 104952.62 | 4 | -41528906
| VV |  | 47,04*1,03 |  | 48.451 | [13 empty] | VV | 2 | 2 | True | 0 | ROZPOCET
| VV |  | Součet |  | 48.451 | [13 empty] | VV | 2 | 4 | True | 1 | ROZPOCET
34 | M | 583813401 | deska dlažební podstupnice schodiště, žula broušená, světle šedá, skladba 40x16 cm tl 2 cm | m | 234.243 | 342.31 | 80183.72 |  |  |  | základní |  | 0 | 0.00864 | 2.0239 | 0 | 0 | 8 | M | 2 |  |  |  | ROZPOCET | 80183.72 | 0 | 0 | 0 | 0 | 1 | 80183.72 | 4 | 2061757947
| VV |  | "podstupnice" | [15 empty] | VV | 2 | 1 | True | 0 | ROZPOCET
| VV |  | (72,6+96,83+10,95+47,04)*1,03 |  | 234.243 | [13 empty] | VV | 2 | 2 | True | 0 | ROZPOCET
| VV |  | Součet |  | 234.243 | [13 empty] | VV | 2 | 4 | True | 1 | ROZPOCET
35 | K | 434311125 | Schodišťové stupně z betonu prostého na desku tř. C 20/25 XF3 | m3 | 9.117 | 2937.42 | 26780.46 |  |  |  | základní |  | 0 | 2.5019 | 22.8101 | 0 | 0 | 4 | K | 2 |  |  |  | ROZPOCET | 26780.46 | 0 | 0 | 0 | 0 | 1 | 26780.46 | 4 | -1747009688
| VV |  | "schody široké stupeň" | [15 empty] | VV | 2 | 1 | True | 0 | ROZPOCET
| VV |  | (17,85+15,85+13,85+10,35+8,35+6,35)*0,93*0,16*0,5 |  | 5.401 | [13 empty] | VV | 2 | 2 | True | 0 | ROZPOCET
| VV |  | Mezisoučet |  | 5.401 | [13 empty] | VV | 2 | 3 | True | 0 | ROZPOCET
| VV |  | "schody úzké rovné" | [15 empty] | VV | 2 | 1 | True | 0 | ROZPOCET
| VV |  | (13,1+10,55+8,0+3,4+0,85)*0,16*0,3*0,5 |  | 0.862 | [13 empty] | VV | 2 | 2 | True | 0 | ROZPOCET
| VV |  | 7,75*6*0,16*0,3*0,5 |  | 1.116 | [13 empty] | VV | 2 | 2 | True | 0 | ROZPOCET
| VV |  | (1,5+1,85+2,25+2,65+2,95+3,23)*0,16*0,3*0,5 |  | 0.346 | [13 empty] | VV | 2 | 2 | True | 0 | ROZPOCET
| VV |  | Mezisoučet |  | 2.324 | [13 empty] | VV | 2 | 3 | True | 0 | ROZPOCET
| VV |  | "schody oblouk 1-3" | [15 empty] | VV | 2 | 1 | True | 0 | ROZPOCET
| VV |  | (1,3+1,51+1,72+1,93+2,14+2,35)*0,16*0,3*0,5 |  | 0.263 | [13 empty] | VV | 2 | 2 | True | 0 | ROZPOCET
| VV |  | Mezisoučet |  | 0.263 | [13 empty] | VV | 2 | 3 | True | 0 | ROZPOCET
| VV |  | "schody oblouk 5-10" | [15 empty] | VV | 2 | 1 | True | 0 | ROZPOCET
| VV |  | (7,58+7,8+8,03+8,27+8,51+6,85)*0,16*0,3*0,5 |  | 1.129 | [13 empty] | VV | 2 | 2 | True | 0 | ROZPOCET
| VV |  | Mezisoučet |  | 1.129 | [13 empty] | VV | 2 | 3 | True | 0 | ROZPOCET
| VV |  | Součet |  | 9.117 | [13 empty] | VV | 2 | 4 | True | 1 | ROZPOCET
36 | K | 434351141 | Zřízení bednění stupňů přímočarých schodišť | m2 | 123.676 | 258.33 | 31949.22 | CS ÚRS 2016 01 |  |  | základní |  | 0 | 0.0065846 | 0.81436 | 0 | 0 | 4 | K | 2 |  |  |  | ROZPOCET | 31949.22 | 0 | 0 | 0 | 0 | 1 | 31949.22 | 4 | -35796312
| VV |  | "schody široké stupeň" | [15 empty] | VV | 2 | 1 | True | 0 | ROZPOCET
| VV |  | (17,85+15,85+13,85+10,35+8,35+6,35)*(0,93+0,16) |  | 79.134 | [13 empty] | VV | 2 | 2 | True | 0 | ROZPOCET
| VV |  | Mezisoučet |  | 79.134 | [13 empty] | VV | 2 | 3 | True | 0 | ROZPOCET
| VV |  | "schody úzké rovné" | [15 empty] | VV | 2 | 1 | True | 0 | ROZPOCET
| VV |  | (13,1+10,55+8,0+3,4+0,85)*(0,16+0,3) |  | 16.514 | [13 empty] | VV | 2 | 2 | True | 0 | ROZPOCET
| VV |  | 7,75*6*(0,16+0,3) |  | 21.39 | [13 empty] | VV | 2 | 2 | True | 0 | ROZPOCET
| VV |  | (1,5+1,85+2,25+2,65+2,95+3,23)*(0,16+0,3) |  | 6.638 | [13 empty] | VV | 2 | 2 | True | 0 | ROZPOCET
| VV |  | Mezisoučet |  | 44.542 | [13 empty] | VV | 2 | 3 | True | 0 | ROZPOCET
| VV |  | Součet |  | 123.676 | [13 empty] | VV | 2 | 4 | True | 1 | ROZPOCET
37 | K | 434351142 | Odstranění bednění stupňů přímočarých schodišť | m2 | 123.676 | 32.41 | 4008.34 | CS ÚRS 2016 01 |  |  | základní |  | 0 | 0 | 0 | 0 | 0 | 4 | K | 2 |  |  |  | ROZPOCET | 4008.34 | 0 | 0 | 0 | 0 | 1 | 4008.34 | 4 | 833438712
38 | K | 434351145 | Zřízení bednění stupňů křivočarých schodišť | m2 | 26.675 | 420.4 | 11214.17 | CS ÚRS 2016 01 |  |  | základní |  | 0 | 0.0080831 | 0.21562 | 0 | 0 | 4 | K | 2 |  |  |  | ROZPOCET | 11214.17 | 0 | 0 | 0 | 0 | 1 | 11214.17 | 4 | -1602257469
| VV |  | "schody oblouk 1-3" | [15 empty] | VV | 2 | 1 | True | 0 | ROZPOCET
| VV |  | (1,3+1,51+1,72+1,93+2,14+2,35)*(0,16+0,3) |  | 5.037 | [13 empty] | VV | 2 | 2 | True | 0 | ROZPOCET
| VV |  | Mezisoučet |  | 5.037 | [13 empty] | VV | 2 | 3 | True | 0 | ROZPOCET
| VV |  | "schody oblouk 5-10" | [15 empty] | VV | 2 | 1 | True | 0 | ROZPOCET
| VV |  | (7,58+7,8+8,03+8,27+8,51+6,85)*(0,16+0,3) |  | 21.638 | [13 empty] | VV | 2 | 2 | True | 0 | ROZPOCET
| VV |  | Mezisoučet |  | 21.638 | [13 empty] | VV | 2 | 3 | True | 0 | ROZPOCET
| VV |  | Součet |  | 26.675 | [13 empty] | VV | 2 | 4 | True | 1 | ROZPOCET
39 | K | 434351146 | Odstranění bednění stupňů křivočarých schodišť | m2 | 26.675 | 32.41 | 864.54 | CS ÚRS 2016 01 |  |  | základní |  | 0 | 0 | 0 | 0 | 0 | 4 | K | 2 |  |  |  | ROZPOCET | 864.54 | 0 | 0 | 0 | 0 | 1 | 864.54 | 4 | 327320532
| D | 5 | Komunikace pozemní |  |  |  | 7497241.28 | [5 empty] | 0 |  | 1435.7947 |  | 0 | 1 | D | 1 |  |  |  | ROZPOCET | [6 empty] | 7497241.28
40 | K | 564851111 | Podklad ze štěrkodrtě ŠD tl 150 mm | m2 | 1746.059 | 114.67 | 200220.59 | CS ÚRS 2016 01 |  |  | základní |  | 0 | 0 | 0 | 0 | 0 | 4 | K | 2 |  |  |  | ROZPOCET | 200220.59 | 0 | 0 | 0 | 0 | 1 | 200220.59 | 4 | 331271493
| VV |  | "dlažba chodník 6" | [15 empty] | VV | 2 | 1 | True | 0 | ROZPOCET
| VV |  | 278,25+72,33+1395,479 |  | 1746.059 | [13 empty] | VV | 2 | 2 | True | 0 | ROZPOCET
| VV |  | Součet |  | 1746.059 | [13 empty] | VV | 2 | 4 | True | 1 | ROZPOCET
41 | K | 564851116 | Podklad ze štěrkodrtě ŠD tl 150 mm - aktivní zóna | m2 | 1746.059 | 50.14 | 87547.4 |  |  |  | základní |  | 0 | 0 | 0 | 0 | 0 | 4 | K | 2 |  |  |  | ROZPOCET | 87547.4 | 0 | 0 | 0 | 0 | 1 | 87547.4 | 4 | -7969472
| VV |  | "dlažba chodník 6" | [15 empty] | VV | 2 | 1 | True | 0 | ROZPOCET
| VV |  | 278,25+72,33+1395,479 |  | 1746.059 | [13 empty] | VV | 2 | 2 | True | 0 | ROZPOCET
| VV |  | Součet |  | 1746.059 | [13 empty] | VV | 2 | 4 | True | 1 | ROZPOCET
42 | K | 564861111 | Podklad ze štěrkodrtě ŠD tl 200 mm | m2 | 2320.675 | 129.96 | 301594.92 | CS ÚRS 2016 01 |  |  | základní |  | 0 | 0 | 0 | 0 | 0 | 4 | K | 2 |  |  |  | ROZPOCET | 301594.92 | 0 | 0 | 0 | 0 | 1 | 301594.92 | 4 | -1790946722
| VV |  | "dlažba kostky 10" | [15 empty] | VV | 2 | 1 | True | 0 | ROZPOCET
| VV |  | 6,51 |  | 6.51 | [13 empty] | VV | 2 | 2 | True | 0 | ROZPOCET
| VV |  | Mezisoučet |  | 6.51 | [13 empty] | VV | 2 | 3 | True | 0 | ROZPOCET
| VV |  | "dlažba kostky 16" | [15 empty] | VV | 2 | 1 | True | 0 | ROZPOCET
| VV |  | 1325,26 |  | 1325.26 | [13 empty] | VV | 2 | 2 | True | 0 | ROZPOCET
| VV |  | "pod obrubník" | [15 empty] | VV | 2 | 1 | True | 0 | ROZPOCET
| VV |  | 217,9*0,25 |  | 54.475 | [13 empty] | VV | 2 | 2 | True | 0 | ROZPOCET
| VV |  | 161,15*0,2 |  | 32.23 | [13 empty] | VV | 2 | 2 | True | 0 | ROZPOCET
| VV |  | 163,95*0,435 |  | 71.318 | [13 empty] | VV | 2 | 2 | True | 0 | ROZPOCET
| VV |  | Mezisoučet |  | 1483.283 | [13 empty] | VV | 2 | 3 | True | 0 | ROZPOCET
| VV |  | "dlažba hladká 8" | [15 empty] | VV | 2 | 1 | True | 0 | ROZPOCET
| VV |  | "přejezd" | [15 empty] | VV | 2 | 1 | True | 0 | ROZPOCET
| VV |  | 32,99 |  | 32.99 | [13 empty] | VV | 2 | 2 | True | 0 | ROZPOCET
| VV |  | Mezisoučet |  | 32.99 | [13 empty] | VV | 2 | 3 | True | 0 | ROZPOCET
| VV |  | "vjezd chodník 8" | [15 empty] | VV | 2 | 1 | True | 0 | ROZPOCET
| VV |  | 11,78 |  | 11.78 | [13 empty] | VV | 2 | 2 | True | 0 | ROZPOCET
| VV |  | Mezisoučet |  | 11.78 | [13 empty] | VV | 2 | 3 | True | 0 | ROZPOCET
| VV |  | "přejezd u nástupišt 8" | [15 empty] | VV | 2 | 1 | True | 0 | ROZPOCET
| VV |  | 244,95 |  | 244.95 | [13 empty] | VV | 2 | 2 | True | 0 | ROZPOCET
| VV |  | Mezisoučet |  | 244.95 | [13 empty] | VV | 2 | 3 | True | 0 | ROZPOCET
| VV |  | "plocha rampa" | [15 empty] | VV | 2 | 1 | True | 0 | ROZPOCET
| VV |  | 555,361 |  | 555.361 | [13 empty] | VV | 2 | 2 | True | 0 | ROZPOCET
| VV |  | -111,996 |  | -111.996 | [13 empty] | VV | 2 | 2 | True | 0 | ROZPOCET
| VV |  | -15,2*0,3 |  | -4.56 | [13 empty] | VV | 2 | 2 | True | 0 | ROZPOCET
| VV |  | Mezisoučet |  | 438.805 | [13 empty] | VV | 2 | 3 | True | 0 | ROZPOCET
| VV |  | "deska schody" | [15 empty] | VV | 2 | 1 | True | 0 | ROZPOCET
| VV |  | 117,915 |  | 117.915 | [13 empty] | VV | 2 | 2 | True | 0 | ROZPOCET
| VV |  | -17,85*0,3 |  | -5.355 | [13 empty] | VV | 2 | 2 | True | 0 | ROZPOCET
| VV |  | -34,01*0,3 |  | -10.203 | [13 empty] | VV | 2 | 2 | True | 0 | ROZPOCET
| VV |  | Mezisoučet |  | 102.357 | [13 empty] | VV | 2 | 3 | True | 0 | ROZPOCET
| VV |  | Součet |  | 2320.675 | [13 empty] | VV | 2 | 4 | True | 1 | ROZPOCET
43 | K | 564871117 | Podklad ze štěrkodrtě ŠD tl. 300 mm - aktivní zóna | m2 | 1767.733 | 53 | 93689.85 |  |  |  | základní |  | 0 | 0 | 0 | 0 | 0 | 4 | K | 2 |  |  |  | ROZPOCET | 93689.85 | 0 | 0 | 0 | 0 | 1 | 93689.85 | 4 | 1374230286
| VV |  | "dlažba kostky 10" | [15 empty] | VV | 2 | 1 | True | 0 | ROZPOCET
| VV |  | 6,51 |  | 6.51 | [13 empty] | VV | 2 | 2 | True | 0 | ROZPOCET
| VV |  | Mezisoučet |  | 6.51 | [13 empty] | VV | 2 | 3 | True | 0 | ROZPOCET
| VV |  | "dlažba kostky 16" | [15 empty] | VV | 2 | 1 | True | 0 | ROZPOCET
| VV |  | 1325,26 |  | 1325.26 | [13 empty] | VV | 2 | 2 | True | 0 | ROZPOCET
| VV |  | "pod obrubník" | [15 empty] | VV | 2 | 1 | True | 0 | ROZPOCET
| VV |  | 217,9*0,25 |  | 54.475 | [13 empty] | VV | 2 | 2 | True | 0 | ROZPOCET
| VV |  | 161,15*0,2 |  | 32.23 | [13 empty] | VV | 2 | 2 | True | 0 | ROZPOCET
| VV |  | 163,95*0,435 |  | 71.318 | [13 empty] | VV | 2 | 2 | True | 0 | ROZPOCET
| VV |  | Mezisoučet |  | 1483.283 | [13 empty] | VV | 2 | 3 | True | 0 | ROZPOCET
| VV |  | "dlažba hladká 8" | [15 empty] | VV | 2 | 1 | True | 0 | ROZPOCET
| VV |  | "přejezd" | [15 empty] | VV | 2 | 1 | True | 0 | ROZPOCET
| VV |  | 32,99 |  | 32.99 | [13 empty] | VV | 2 | 2 | True | 0 | ROZPOCET
| VV |  | Mezisoučet |  | 32.99 | [13 empty] | VV | 2 | 3 | True | 0 | ROZPOCET
| VV |  | "přejezd u nástupišt 8" | [15 empty] | VV | 2 | 1 | True | 0 | ROZPOCET
| VV |  | 244,95 |  | 244.95 | [13 empty] | VV | 2 | 2 | True | 0 | ROZPOCET
| VV |  | Mezisoučet |  | 244.95 | [13 empty] | VV | 2 | 3 | True | 0 | ROZPOCET
| VV |  | Součet |  | 1767.733 | [13 empty] | VV | 2 | 4 | True | 1 | ROZPOCET
44 | K | 567142111 | Podklad ze směsi stmelené cementem SC C 8/10 (KSC I) tl 210 mm | m2 | 1621.49 | 248.68 | 403232.13 | CS ÚRS 2016 01 |  |  | základní |  | 0 | 0 | 0 | 0 | 0 | 4 | K | 2 |  |  |  | ROZPOCET | 403232.13 | 0 | 0 | 0 | 0 | 1 | 403232.13 | 4 | -215203255
| VV |  | "dlažba kostky 10" | [15 empty] | VV | 2 | 1 | True | 0 | ROZPOCET
| VV |  | 6,51 |  | 6.51 | [13 empty] | VV | 2 | 2 | True | 0 | ROZPOCET
| VV |  | Mezisoučet |  | 6.51 | [13 empty] | VV | 2 | 3 | True | 0 | ROZPOCET
| VV |  | "dlažba kostky 16" | [15 empty] | VV | 2 | 1 | True | 0 | ROZPOCET
| VV |  | 1325,26 |  | 1325.26 | [13 empty] | VV | 2 | 2 | True | 0 | ROZPOCET
| VV |  | Mezisoučet |  | 1325.26 | [13 empty] | VV | 2 | 3 | True | 0 | ROZPOCET
| VV |  | "dlažba hladká 8" | [15 empty] | VV | 2 | 1 | True | 0 | ROZPOCET
| VV |  | "přejezd" | [15 empty] | VV | 2 | 1 | True | 0 | ROZPOCET
| VV |  | 32,99 |  | 32.99 | [13 empty] | VV | 2 | 2 | True | 0 | ROZPOCET
| VV |  | Mezisoučet |  | 32.99 | [13 empty] | VV | 2 | 3 | True | 0 | ROZPOCET
| VV |  | "vjezd chodník 8" | [15 empty] | VV | 2 | 1 | True | 0 | ROZPOCET
| VV |  | 11,78 |  | 11.78 | [13 empty] | VV | 2 | 2 | True | 0 | ROZPOCET
| VV |  | Mezisoučet |  | 11.78 | [13 empty] | VV | 2 | 3 | True | 0 | ROZPOCET
| VV |  | "přejezd u nástupišt 8" | [15 empty] | VV | 2 | 1 | True | 0 | ROZPOCET
| VV |  | 244,95 |  | 244.95 | [13 empty] | VV | 2 | 2 | True | 0 | ROZPOCET
| VV |  | Mezisoučet |  | 244.95 | [13 empty] | VV | 2 | 3 | True | 0 | ROZPOCET
| VV |  | Součet |  | 1621.49 | [13 empty] | VV | 2 | 4 | True | 1 | ROZPOCET
45 | K | 591111111 | Kladení dlažby z kostek velkých z kamene do lože z kameniva těženého tl 50 mm | m2 | 1325.26 | 309.84 | 410618.56 | CS ÚRS 2016 01 |  |  | základní |  | 0 | 0.1837 | 243.4503 | 0 | 0 | 4 | K | 2 |  |  |  | ROZPOCET | 410618.56 | 0 | 0 | 0 | 0 | 1 | 410618.56 | 4 | -429185920
| VV |  | 1585,07+15,8 |  | 1600.87 | [13 empty] | VV | 2 | 2 | True | 0 | ROZPOCET
| VV |  | -(81,55+81,75)/2*3,0 |  | -244.95 | [13 empty] | VV | 2 | 2 | True | 0 | ROZPOCET
| VV |  | -76,65*0,4 |  | -30.66 | [13 empty] | VV | 2 | 2 | True | 0 | ROZPOCET
| VV |  | Součet |  | 1325.26 | [13 empty] | VV | 2 | 4 | True | 1 | ROZPOCET
46 | M | 583801591 | kostka dlažební velká, žula velikost 15/17 šedá | m2 | 1338.513 | 757.35 | 1013722.82 |  |  |  | základní |  | 0 | 0.33 | 441.7093 | 0 | 0 | 8 | M | 2 |  |  |  | ROZPOCET | 1013722.82 | 0 | 0 | 0 | 0 | 1 | 1013722.82 | 4 | -1767761550
| VV |  | 1325,26*1,01 |  | 1338.513 | [13 empty] | VV | 2 | 2 | True | 0 | ROZPOCET
| VV |  | Součet |  | 1338.513 | [13 empty] | VV | 2 | 4 | True | 1 | ROZPOCET
47 | K | 591211111 | Kladení dlažby z kostek drobných z kamene do lože z kameniva těženého tl 50 mm | m2 | 6.51 | 288.45 | 1877.81 | CS ÚRS 2016 01 |  |  | základní |  | 0 | 0.1837 | 1.1959 | 0 | 0 | 4 | K | 2 |  |  |  | ROZPOCET | 1877.81 | 0 | 0 | 0 | 0 | 1 | 1877.81 | 4 | -1034679915
| VV |  | "ostrov" | [15 empty] | VV | 2 | 1 | True | 0 | ROZPOCET
| VV |  | 6,51 |  | 6.51 | [13 empty] | VV | 2 | 2 | True | 0 | ROZPOCET
| VV |  | Součet |  | 6.51 | [13 empty] | VV | 2 | 4 | True | 1 | ROZPOCET
48 | M | 583801201 | kostka dlažební drobná, žula velikost 8/10 cm | m2 | 6.705 | 406.49 | 2725.52 |  |  |  | základní |  | 0 | 0.202 | 1.3544 | 0 | 0 | 8 | M | 2 |  |  |  | ROZPOCET | 2725.52 | 0 | 0 | 0 | 0 | 1 | 2725.52 | 4 | -1850766545
| VV |  | 6,51*1,03 |  | 6.705 | [13 empty] | VV | 2 | 2 | True | 0 | ROZPOCET
| VV |  | Součet |  | 6.705 | [13 empty] | VV | 2 | 4 | True | 1 | ROZPOCET
49 | K | 596811130 | Kladení kamenné dlažby komunikací pro pěší tl. 60 mm do lože z kameniva vel do 0,25m2 plochy do 50 m2 | m2 | 278.25 | 352.63 | 98119.3 |  |  |  | základní |  | 0 | 0.101 | 28.1032 | 0 | 0 | 4 | K | 2 |  |  |  | ROZPOCET | 98119.3 | 0 | 0 | 0 | 0 | 1 | 98119.3 | 4 | -1443311793
| VV |  | "nástupiště" | [15 empty] | VV | 2 | 1 | True | 0 | ROZPOCET
| VV |  | "deska hladká" | [15 empty] | VV | 2 | 1 | True | 0 | ROZPOCET
| VV |  | 39,75*7 |  | 278.25 | [13 empty] | VV | 2 | 2 | True | 0 | ROZPOCET
| VV |  | -43,54-10,64 |  | -54.18 | [13 empty] | VV | 2 | 2 | True | 0 | ROZPOCET
| VV |  | Mezisoučet |  | 224.07 | [13 empty] | VV | 2 | 3 | True | 0 | ROZPOCET
| VV |  | "deska hladká červená" | [15 empty] | VV | 2 | 1 | True | 0 | ROZPOCET
| VV |  | 15,55*0,4*7 |  | 43.54 | [13 empty] | VV | 2 | 2 | True | 0 | ROZPOCET
| VV |  | Mezisoučet |  | 43.54 | [13 empty] | VV | 2 | 3 | True | 0 | ROZPOCET
| VV |  | "signální červená" | [15 empty] | VV | 2 | 1 | True | 0 | ROZPOCET
| VV |  | 3,8*0,4*7 |  | 10.64 | [13 empty] | VV | 2 | 2 | True | 0 | ROZPOCET
| VV |  | Mezisoučet |  | 10.64 | [13 empty] | VV | 2 | 3 | True | 0 | ROZPOCET
| VV |  | Součet |  | 278.25 | [13 empty] | VV | 2 | 4 | True | 1 | ROZPOCET
50 | M | 583811291 | deska dlažební, žula broušená, světle šedá, skladba 40x40 cm, 40x30 cm, 40x20cm tl 6 cm | m2 | 115.396 | 1347.83 | 155534.19 |  |  |  | základní |  | 0 | 0.2025 | 23.3677 | 0 | 0 | 8 | M | 2 |  |  |  | ROZPOCET | 155534.19 | 0 | 0 | 0 | 0 | 1 | 155534.19 | 4 | -1143971415
| VV |  | 224,07*1,03*0,5 |  | 115.396 | [13 empty] | VV | 2 | 2 | True | 0 | ROZPOCET
| VV |  | Součet |  | 115.396 | [13 empty] | VV | 2 | 4 | True | 1 | ROZPOCET
51 | M | 583811292 | deska dlažební, žula broušená, šedožlutá, skladba 40x40 cm, 40x30 cm, 40x20cm tl 6 cm | m2 | 115.396 | 1401.32 | 161706.72 |  |  |  | základní |  | 0 | 0.2025 | 23.3677 | 0 | 0 | 8 | M | 2 |  |  |  | ROZPOCET | 161706.72 | 0 | 0 | 0 | 0 | 1 | 161706.72 | 4 | 776994901
| VV |  | 224,07*1,03*0,5 |  | 115.396 | [13 empty] | VV | 2 | 2 | True | 0 | ROZPOCET
| VV |  | Součet |  | 115.396 | [13 empty] | VV | 2 | 4 | True | 1 | ROZPOCET
52 | M | 583811293 | deska dlažební, žula broušená, červená, skladba 40x40 cm, 40x30 cm, 40x20cm tl 6 cm | m2 | 44.846 | 2856.12 | 128085.56 |  |  |  | základní |  | 0 | 0.2025 | 9.0813 | 0 | 0 | 8 | M | 2 |  |  |  | ROZPOCET | 128085.56 | 0 | 0 | 0 | 0 | 1 | 128085.56 | 4 | 228161616
| VV |  | 43,54*1,03 |  | 44.846 | [13 empty] | VV | 2 | 2 | True | 0 | ROZPOCET
| VV |  | Součet |  | 44.846 | [13 empty] | VV | 2 | 4 | True | 1 | ROZPOCET
53 | M | 583811295 | deska dlažební, žula broušená, červená, signální pro nevidomé, skladba 40x40 cm, 40x20 cm, tl 6 cm | m2 | 10.959 | 3797.47 | 41616.47 |  |  |  | základní |  | 0 | 0.2025 | 2.2192 | 0 | 0 | 8 | M | 2 |  |  |  | ROZPOCET | 41616.47 | 0 | 0 | 0 | 0 | 1 | 41616.47 | 4 | 349318505
| VV |  | 10,64*1,03 |  | 10.959 | [13 empty] | VV | 2 | 2 | True | 0 | ROZPOCET
| VV |  | Součet |  | 10.959 | [13 empty] | VV | 2 | 4 | True | 1 | ROZPOCET
54 | K | 596811131 | Kladení kamenné dlažby komunikací pro pěší tl. 60 mm do lože z kameniva vel do 0,25 m2 plochy do 100 m2 | m2 | 72.33 | 352.63 | 25505.73 |  |  |  | základní |  | 0 | 0.101 | 7.3053 | 0 | 0 | 4 | K | 2 |  |  |  | ROZPOCET | 25505.73 | 0 | 0 | 0 | 0 | 1 | 25505.73 | 4 | -652412001
| VV |  | "chodníK | [15 empty] | VV | 2 | 1 | True | 0 | ROZPOCET
| VV |  | "deska rovná" | [15 empty] | VV | 2 | 1 | True | 0 | ROZPOCET
| VV |  | 72,33 |  | 72.33 | [13 empty] | VV | 2 | 2 | True | 0 | ROZPOCET
| VV |  | -10,59-0,64 |  | -11.23 | [13 empty] | VV | 2 | 2 | True | 0 | ROZPOCET
| VV |  | Mezisoučet |  | 61.1 | [13 empty] | VV | 2 | 3 | True | 0 | ROZPOCET
| VV |  | "signální červená" | [15 empty] | VV | 2 | 1 | True | 0 | ROZPOCET
| VV |  | 0,4*0,8 |  | 0.32 | [13 empty] | VV | 2 | 2 | True | 0 | ROZPOCET
| VV |  | 1,1*0,8 |  | 0.88 | [13 empty] | VV | 2 | 2 | True | 0 | ROZPOCET
| VV |  | 1,6*0,8 |  | 1.28 | [13 empty] | VV | 2 | 2 | True | 0 | ROZPOCET
| VV |  | (1,0+2,05)/2*0,8 |  | 1.22 | [13 empty] | VV | 2 | 2 | True | 0 | ROZPOCET
| VV |  | 4,3*0,4 |  | 1.72 | [13 empty] | VV | 2 | 2 | True | 0 | ROZPOCET
| VV |  | (8,0+8,55)/2*0,4 |  | 3.31 | [13 empty] | VV | 2 | 2 | True | 0 | ROZPOCET
| VV |  | 4,65*0,4 |  | 1.86 | [13 empty] | VV | 2 | 2 | True | 0 | ROZPOCET
| VV |  | Mezisoučet |  | 10.59 | [13 empty] | VV | 2 | 3 | True | 0 | ROZPOCET
| VV |  | "červená hladká" | [15 empty] | VV | 2 | 1 | True | 0 | ROZPOCET
| VV |  | 0,8*0,8 |  | 0.64 | [13 empty] | VV | 2 | 2 | True | 0 | ROZPOCET
| VV |  | Mezisoučet |  | 0.64 | [13 empty] | VV | 2 | 3 | True | 0 | ROZPOCET
| VV |  | Součet |  | 72.33 | [13 empty] | VV | 2 | 4 | True | 1 | ROZPOCET
55 | M | 583811291 | deska dlažební, žula broušená, světle šedá, skladba 40x40 cm, 40x30 cm, 40x20cm tl 6 cm | m2 | 31.161 | 1347.83 | 41999.73 |  |  |  | základní |  | 0 | 0.2025 | 6.3101 | 0 | 0 | 8 | M | 2 |  |  |  | ROZPOCET | 41999.73 | 0 | 0 | 0 | 0 | 1 | 41999.73 | 4 | -1110644169
| VV |  | 61,1*1,02*0,5 |  | 31.161 | [13 empty] | VV | 2 | 2 | True | 0 | ROZPOCET
| VV |  | Součet |  | 31.161 | [13 empty] | VV | 2 | 4 | True | 1 | ROZPOCET
56 | M | 583811292 | deska dlažební, žula broušená, šedožlutá, skladba 40x40 cm, 40x30 cm, 40x20cm tl 6 cm | m2 | 31.161 | 1401.32 | 43666.53 |  |  |  | základní |  | 0 | 0.2025 | 6.3101 | 0 | 0 | 8 | M | 2 |  |  |  | ROZPOCET | 43666.53 | 0 | 0 | 0 | 0 | 1 | 43666.53 | 4 | 281312662
| VV |  | 61,1*1,02*0,5 |  | 31.161 | [13 empty] | VV | 2 | 2 | True | 0 | ROZPOCET
| VV |  | Součet |  | 31.161 | [13 empty] | VV | 2 | 4 | True | 1 | ROZPOCET
57 | M | 583811293 | deska dlažební, žula broušená, červená, skladba 40x40 cm, 40x30 cm, 40x20cm tl 6 cm | m2 | 0.659 | 2856.12 | 1882.18 |  |  |  | základní |  | 0 | 0.2025 | 0.13345 | 0 | 0 | 8 | M | 2 |  |  |  | ROZPOCET | 1882.18 | 0 | 0 | 0 | 0 | 1 | 1882.18 | 4 | 1179824298
| VV |  | 0,64*1,03 |  | 0.659 | [13 empty] | VV | 2 | 2 | True | 0 | ROZPOCET
| VV |  | Součet |  | 0.659 | [13 empty] | VV | 2 | 4 | True | 1 | ROZPOCET
58 | M | 583811295 | deska dlažební, žula broušená, červená, signální pro nevidomé, skladba 40x40 cm, 40x20 cm, tl 6 cm | m2 | 10.908 | 3797.47 | 41422.8 |  |  |  | základní |  | 0 | 0.2025 | 2.2089 | 0 | 0 | 8 | M | 2 |  |  |  | ROZPOCET | 41422.8 | 0 | 0 | 0 | 0 | 1 | 41422.8 | 4 | 1490352874
| VV |  | 10,59*1,03 |  | 10.908 | [13 empty] | VV | 2 | 2 | True | 0 | ROZPOCET
| VV |  | Součet |  | 10.908 | [13 empty] | VV | 2 | 4 | True | 1 | ROZPOCET
59 | K | 596811133 | Kladení kamenné dlažby komunikací pro pěší tl. 60 mm do lože z kameniva vel do 0,25 m2 plochy přes 300 m2 | m2 | 1395.479 | 352.63 | 492087.76 |  |  |  | základní |  | 0 | 0.101 | 140.9434 | 0 | 0 | 4 | K | 2 |  |  |  | ROZPOCET | 492087.76 | 0 | 0 | 0 | 0 | 1 | 492087.76 | 4 | -292296230
| VV |  | "chodník dlažba hladká" | [15 empty] | VV | 2 | 1 | True | 0 | ROZPOCET
| VV |  | 1986,22 |  | 1986.22 | [13 empty] | VV | 2 | 2 | True | 0 | ROZPOCET
| VV |  | -555,361 |  | -555.361 | [13 empty] | VV | 2 | 2 | True | 0 | ROZPOCET
| VV |  | -11,78 |  | -11.78 | [13 empty] | VV | 2 | 2 | True | 0 | ROZPOCET
| VV |  | -23,88-24,7-22,692 |  | -71.272 | [13 empty] | VV | 2 | 2 | True | 0 | ROZPOCET
| VV |  | -59,0*0,4 |  | -23.6 | [13 empty] | VV | 2 | 2 | True | 0 | ROZPOCET
| VV |  | Mezisoučet |  | 1324.207 | [13 empty] | VV | 2 | 3 | True | 0 | ROZPOCET
| VV |  | "dlažba červená signální" | [15 empty] | VV | 2 | 1 | True | 0 | ROZPOCET
| VV |  | 8,45*0,8 |  | 6.76 | [13 empty] | VV | 2 | 2 | True | 0 | ROZPOCET
| VV |  | 1,0*0,8 |  | 0.8 | [13 empty] | VV | 2 | 2 | True | 0 | ROZPOCET
| VV |  | 3,15*0,8 |  | 2.52 | [13 empty] | VV | 2 | 2 | True | 0 | ROZPOCET
| VV |  | 6,75*0,8 |  | 5.4 | [13 empty] | VV | 2 | 2 | True | 0 | ROZPOCET
| VV |  | 9,15*0,4 |  | 3.66 | [13 empty] | VV | 2 | 2 | True | 0 | ROZPOCET
| VV |  | 5,55*0,4 |  | 2.22 | [13 empty] | VV | 2 | 2 | True | 0 | ROZPOCET
| VV |  | 0,6*0,4*2 |  | 0.48 | [13 empty] | VV | 2 | 2 | True | 0 | ROZPOCET
| VV |  | 5,1*0,4 |  | 2.04 | [13 empty] | VV | 2 | 2 | True | 0 | ROZPOCET
| VV |  | Mezisoučet |  | 23.88 | [13 empty] | VV | 2 | 3 | True | 0 | ROZPOCET
| VV |  | "dlažba vodící červená" | [15 empty] | VV | 2 | 1 | True | 0 | ROZPOCET
| VV |  | 7,4*0,4 |  | 2.96 | [13 empty] | VV | 2 | 2 | True | 0 | ROZPOCET
| VV |  | 43,65*0,4 |  | 17.46 | [13 empty] | VV | 2 | 2 | True | 0 | ROZPOCET
| VV |  | 10,7*0,4 |  | 4.28 | [13 empty] | VV | 2 | 2 | True | 0 | ROZPOCET
| VV |  | Mezisoučet |  | 24.7 | [13 empty] | VV | 2 | 3 | True | 0 | ROZPOCET
| VV |  | "dlažba červená hladká varovná" | [15 empty] | VV | 2 | 1 | True | 0 | ROZPOCET
| VV |  | 0,8*0,4 |  | 0.32 | [13 empty] | VV | 2 | 2 | True | 0 | ROZPOCET
| VV |  | 0,8*0,8 |  | 0.64 | [13 empty] | VV | 2 | 2 | True | 0 | ROZPOCET
| VV |  | 16,33*0,4 |  | 6.532 | [13 empty] | VV | 2 | 2 | True | 0 | ROZPOCET
| VV |  | 34,0*0,4 |  | 13.6 | [13 empty] | VV | 2 | 2 | True | 0 | ROZPOCET
| VV |  | 2,0*0,4*2 |  | 1.6 | [13 empty] | VV | 2 | 2 | True | 0 | ROZPOCET
| VV |  | Mezisoučet |  | 22.692 | [13 empty] | VV | 2 | 3 | True | 0 | ROZPOCET
| VV |  | Součet |  | 1395.479 | [13 empty] | VV | 2 | 4 | True | 1 | ROZPOCET
60 | M | 583811291 | deska dlažební, žula broušená, světle šedá, skladba 40x40 cm, 40x30 cm, 40x20cm tl 6 cm | m2 | 668.725 | 1347.83 | 901327.62 |  |  |  | základní |  | 0 | 0.2025 | 135.4168 | 0 | 0 | 8 | M | 2 |  |  |  | ROZPOCET | 901327.62 | 0 | 0 | 0 | 0 | 1 | 901327.62 | 4 | 405778251
| VV |  | 1324,207*1,01*0,5 |  | 668.725 | [13 empty] | VV | 2 | 2 | True | 0 | ROZPOCET
| VV |  | Součet |  | 668.725 | [13 empty] | VV | 2 | 4 | True | 1 | ROZPOCET
61 | M | 583811292 | deska dlažební, žula broušená, šedožlutá, skladba 40x40 cm, 40x30 cm, 40x20cm tl 6 cm | m2 | 668.725 | 1401.32 | 937097.72 |  |  |  | základní |  | 0 | 0.2025 | 135.4168 | 0 | 0 | 8 | M | 2 |  |  |  | ROZPOCET | 937097.72 | 0 | 0 | 0 | 0 | 1 | 937097.72 | 4 | -416028061
| VV |  | 1324,207*1,01*0,5 |  | 668.725 | [13 empty] | VV | 2 | 2 | True | 0 | ROZPOCET
| VV |  | Součet |  | 668.725 | [13 empty] | VV | 2 | 4 | True | 1 | ROZPOCET
62 | M | 583811293 | deska dlažební, žula broušená, červená, skladba 40x40 cm, 40x30 cm, 40x20cm tl 6 cm | m2 | 23.373 | 2856.12 | 66756.09 |  |  |  | základní |  | 0 | 0.2025 | 4.733 | 0 | 0 | 8 | M | 2 |  |  |  | ROZPOCET | 66756.09 | 0 | 0 | 0 | 0 | 1 | 66756.09 | 4 | 362476863
| VV |  | 22,692*1,03 |  | 23.373 | [13 empty] | VV | 2 | 2 | True | 0 | ROZPOCET
| VV |  | Součet |  | 23.373 | [13 empty] | VV | 2 | 4 | True | 1 | ROZPOCET
63 | M | 583811295 | deska dlažební, žula broušená, červená, signální pro nevidomé, skladba 40x40 cm, 40x20 cm, tl 6 cm | m2 | 24.596 | 3797.47 | 93402.57 |  |  |  | základní |  | 0 | 0.2025 | 4.9807 | 0 | 0 | 8 | M | 2 |  |  |  | ROZPOCET | 93402.57 | 0 | 0 | 0 | 0 | 1 | 93402.57 | 4 | 1092481842
| VV |  | 23,88*1,03 |  | 24.596 | [13 empty] | VV | 2 | 2 | True | 0 | ROZPOCET
| VV |  | Součet |  | 24.596 | [13 empty] | VV | 2 | 4 | True | 1 | ROZPOCET
64 | M | 583811296 | deska dlažební, žula broušená, červená, s vodící linií pro nevidomé, skladba 40x40 cm, 40x20 cm, tl 6 cm | m2 | 25.441 | 3316.1 | 84364.9 |  |  |  | základní |  | 0 | 0.205 | 5.2154 | 0 | 0 | 8 | M | 2 |  |  |  | ROZPOCET | 84364.9 | 0 | 0 | 0 | 0 | 1 | 84364.9 | 4 | 1782160313
| VV |  | 24,7*1,03 |  | 25.441 | [13 empty] | VV | 2 | 2 | True | 0 | ROZPOCET
| VV |  | Součet |  | 25.441 | [13 empty] | VV | 2 | 4 | True | 1 | ROZPOCET
65 | K | 596811140 | Kladení kamenné dlažby pozemních komunikací tl 80 mm do lože z kameniva vel do 0,25 m2 plochy do 50 m2 | m2 | 44.77 | 384.72 | 17223.91 |  |  |  | základní |  | 0 | 0.101 | 4.5218 | 0 | 0 | 4 | K | 2 |  |  |  | ROZPOCET | 17223.91 | 0 | 0 | 0 | 0 | 1 | 17223.91 | 4 | 1647419661
| VV |  | "hladká" | [15 empty] | VV | 2 | 1 | True | 0 | ROZPOCET
| VV |  | "přejezd" | [15 empty] | VV | 2 | 1 | True | 0 | ROZPOCET
| VV |  | 32,99 |  | 32.99 | [13 empty] | VV | 2 | 2 | True | 0 | ROZPOCET
| VV |  | "vjezd chodník" | [15 empty] | VV | 2 | 1 | True | 0 | ROZPOCET
| VV |  | 11,78 |  | 11.78 | [13 empty] | VV | 2 | 2 | True | 0 | ROZPOCET
| VV |  | -4,1*0,4 |  | -1.64 | [13 empty] | VV | 2 | 2 | True | 0 | ROZPOCET
| VV |  | Mezisoučet |  | 43.13 | [13 empty] | VV | 2 | 3 | True | 0 | ROZPOCET
| VV |  | "signální červená" | [15 empty] | VV | 2 | 1 | True | 0 | ROZPOCET
| VV |  | 4,1*0,4 |  | 1.64 | [13 empty] | VV | 2 | 2 | True | 0 | ROZPOCET
| VV |  | Mezisoučet |  | 1.64 | [13 empty] | VV | 2 | 3 | True | 0 | ROZPOCET
| VV |  | Součet |  | 44.77 | [13 empty] | VV | 2 | 4 | True | 1 | ROZPOCET
66 | M | 583811301 | deska dlažební, žula broušená, světle šedá, skladba 40x40 cm, 40x30 cm, 40x20cm tl 8 cm | m2 | 22.212 | 1679.44 | 37303.72 |  |  |  | základní |  | 0 | 0.27 | 5.9972 | 0 | 0 | 8 | M | 2 |  |  |  | ROZPOCET | 37303.72 | 0 | 0 | 0 | 0 | 1 | 37303.72 | 4 | 1366427442
| VV |  | 43,13*1,03*0,5 |  | 22.212 | [13 empty] | VV | 2 | 2 | True | 0 | ROZPOCET
| VV |  | Součet |  | 22.212 | [13 empty] | VV | 2 | 4 | True | 1 | ROZPOCET
67 | M | 583811302 | deska dlažební, žula broušená, šedožlutá, skladba 40x40 cm, 40x30 cm, 40x20cm tl 8 cm | m2 | 22.212 | 1743.63 | 38729.51 |  |  |  | základní |  | 0 | 0.27 | 5.9972 | 0 | 0 | 8 | M | 2 |  |  |  | ROZPOCET | 38729.51 | 0 | 0 | 0 | 0 | 1 | 38729.51 | 4 | 874022663
| VV |  | 43,13*1,03*0,5 |  | 22.212 | [13 empty] | VV | 2 | 2 | True | 0 | ROZPOCET
| VV |  | Součet |  | 22.212 | [13 empty] | VV | 2 | 4 | True | 1 | ROZPOCET
68 | M | 583811305 | deska dlažební, žula broušená, červená, signální pro nevidomé, skladba 40x40 cm, 40x20 cm, tl 8 cm | m2 | 1.689 | 4492.78 | 7588.31 |  |  |  | základní |  | 0 | 0.27 | 0.45603 | 0 | 0 | 8 | M | 2 |  |  |  | ROZPOCET | 7588.31 | 0 | 0 | 0 | 0 | 1 | 7588.31 | 4 | -777656529
| VV |  | 1,64*1,03 |  | 1.689 | [13 empty] | VV | 2 | 2 | True | 0 | ROZPOCET
| VV |  | Součet |  | 1.689 | [13 empty] | VV | 2 | 4 | True | 1 | ROZPOCET
69 | K | 596811142 | Kladení kamenné dlažby pozemních komunikací tl 80 mm do lože z kameniva vel do 0,25 m2 plochy do 300 m2 | m2 | 244.95 | 384.72 | 94237.16 |  |  |  | základní |  | 0 | 0.101 | 24.74 | 0 | 0 | 4 | K | 2 |  |  |  | ROZPOCET | 94237.16 | 0 | 0 | 0 | 0 | 1 | 94237.16 | 4 | -479275521
| VV |  | "přezd u nástupišt" | [15 empty] | VV | 2 | 1 | True | 0 | ROZPOCET
| VV |  | "dlažba hladká" | [15 empty] | VV | 2 | 1 | True | 0 | ROZPOCET
| VV |  | (81,55+81,75)/2*3,0 |  | 244.95 | [13 empty] | VV | 2 | 2 | True | 0 | ROZPOCET
| VV |  | -32,66-35,58 |  | -68.24 | [13 empty] | VV | 2 | 2 | True | 0 | ROZPOCET
| VV |  | Mezisoučet |  | 176.71 | [13 empty] | VV | 2 | 3 | True | 0 | ROZPOCET
| VV |  | "signální červená" | [15 empty] | VV | 2 | 1 | True | 0 | ROZPOCET
| VV |  | 81,65*0,4 |  | 32.66 | [13 empty] | VV | 2 | 2 | True | 0 | ROZPOCET
| VV |  | Mezisoučet |  | 32.66 | [13 empty] | VV | 2 | 3 | True | 0 | ROZPOCET
| VV |  | "vodící červená" | [15 empty] | VV | 2 | 1 | True | 0 | ROZPOCET
| VV |  | 81,75*0,4 |  | 32.7 | [13 empty] | VV | 2 | 2 | True | 0 | ROZPOCET
| VV |  | 1,8*0,4*4 |  | 2.88 | [13 empty] | VV | 2 | 2 | True | 0 | ROZPOCET
| VV |  | Mezisoučet |  | 35.58 | [13 empty] | VV | 2 | 3 | True | 0 | ROZPOCET
| VV |  | Součet |  | 244.95 | [13 empty] | VV | 2 | 4 | True | 1 | ROZPOCET
70 | M | 583811301 | deska dlažební, žula broušená, světle šedá, skladba 40x40 cm, 40x30 cm, 40x20cm tl 8 cm | m2 | 90.122 | 1679.44 | 151354.49 |  |  |  | základní |  | 0 | 0.27 | 24.3329 | 0 | 0 | 8 | M | 2 |  |  |  | ROZPOCET | 151354.49 | 0 | 0 | 0 | 0 | 1 | 151354.49 | 4 | -1332905674
| VV |  | 176,71*1,02*0,5 |  | 90.122 | [13 empty] | VV | 2 | 2 | True | 0 | ROZPOCET
| VV |  | Součet |  | 90.122 | [13 empty] | VV | 2 | 4 | True | 1 | ROZPOCET
71 | M | 583811302 | deska dlažební, žula broušená, šedožlutá, skladba 40x40 cm, 40x30 cm, 40x20cm tl 8 cm | m2 | 90.122 | 1743.63 | 157139.42 |  |  |  | základní |  | 0 | 0.27 | 24.3329 | 0 | 0 | 8 | M | 2 |  |  |  | ROZPOCET | 157139.42 | 0 | 0 | 0 | 0 | 1 | 157139.42 | 4 | 176068279
| VV |  | 176,71*1,02*0,5 |  | 90.122 | [13 empty] | VV | 2 | 2 | True | 0 | ROZPOCET
| VV |  | Součet |  | 90.122 | [13 empty] | VV | 2 | 4 | True | 1 | ROZPOCET
72 | M | 583811305 | deska dlažební, žula broušená, červená, signální pro nevidomé, skladba 40x40 cm, 40x20 cm, tl 8 cm | m2 | 33.64 | 4492.78 | 151137.12 |  |  |  | základní |  | 0 | 0.27 | 9.0828 | 0 | 0 | 8 | M | 2 |  |  |  | ROZPOCET | 151137.12 | 0 | 0 | 0 | 0 | 1 | 151137.12 | 4 | 629792687
| VV |  | 32,66*1,03 |  | 33.64 | [13 empty] | VV | 2 | 2 | True | 0 | ROZPOCET
| VV |  | Součet |  | 33.64 | [13 empty] | VV | 2 | 4 | True | 1 | ROZPOCET
73 | M | 583811306 | deska dlažební, žula broušená, červená, s vodící linií pro nevidomé, skladba 40x40 cm, 40x20 cm, tl 8 cm | m2 | 36.647 | 4492.78 | 164646.91 |  |  |  | základní |  | 0 | 0.27 | 9.8947 | 0 | 0 | 8 | M | 2 |  |  |  | ROZPOCET | 164646.91 | 0 | 0 | 0 | 0 | 1 | 164646.91 | 4 | -425407968
| VV |  | 35,58*1,03 |  | 36.647 | [13 empty] | VV | 2 | 2 | True | 0 | ROZPOCET
| VV |  | Součet |  | 36.647 | [13 empty] | VV | 2 | 4 | True | 1 | ROZPOCET
74 | K | 596841320 | Kladení kamenné dlažby komunikací pro pěší tl. 60 mm do cementového lepidla včetně spárování vel do 0,25 m2 plochy do 50 m2 | m2 | 45.741 | 352.63 | 16129.65 |  |  |  | základní |  | 0 | 0.0078 | 0.35678 | 0 | 0 | 4 | K | 2 |  |  |  | ROZPOCET | 16129.65 | 0 | 0 | 0 | 0 | 1 | 16129.65 | 4 | -1440013897
| VV |  | "plocha široké stupně" | [15 empty] | VV | 2 | 1 | True | 0 | ROZPOCET
| VV |  | 17,85*0,63 |  | 11.246 | [13 empty] | VV | 2 | 2 | True | 0 | ROZPOCET
| VV |  | 15,85*0,63 |  | 9.986 | [13 empty] | VV | 2 | 2 | True | 0 | ROZPOCET
| VV |  | 13,85*0,63 |  | 8.726 | [13 empty] | VV | 2 | 2 | True | 0 | ROZPOCET
| VV |  | 10,35*0,63 |  | 6.521 | [13 empty] | VV | 2 | 2 | True | 0 | ROZPOCET
| VV |  | 8,35*0,63 |  | 5.261 | [13 empty] | VV | 2 | 2 | True | 0 | ROZPOCET
| VV |  | 6,35*0,63 |  | 4.001 | [13 empty] | VV | 2 | 2 | True | 0 | ROZPOCET
| VV |  | Součet |  | 45.741 | [13 empty] | VV | 2 | 4 | True | 1 | ROZPOCET
75 | M | 583811291 | deska dlažební, žula broušená, světle šedá, skladba 40x40 cm, 40x30 cm, 40x20cm tl 6 cm | m2 | 47.113 | 1347.83 | 63500.31 |  |  |  | základní |  | 0 | 0.2025 | 9.5404 | 0 | 0 | 8 | M | 2 |  |  |  | ROZPOCET | 63500.31 | 0 | 0 | 0 | 0 | 1 | 63500.31 | 4 | -2130512222
| VV |  | 45,741*1,03 |  | 47.113 | [13 empty] | VV | 2 | 2 | True | 0 | ROZPOCET
| VV |  | Součet |  | 47.113 | [13 empty] | VV | 2 | 4 | True | 1 | ROZPOCET
76 | K | 596841323 | Kladení kamenné dlažby komunikací pro pěší tl. 60 mm do cementového lepidla včetně spárování vel do 0,25 m2 plochy přes 300 m2 | m2 | 441.394 | 352.63 | 155648.77 |  |  |  | základní |  | 0 | 0.0078 | 3.4429 | 0 | 0 | 4 | K | 2 |  |  |  | ROZPOCET | 155648.77 | 0 | 0 | 0 | 0 | 1 | 155648.77 | 4 | -1167987261
| VV |  | "rampa" | [15 empty] | VV | 2 | 1 | True | 0 | ROZPOCET
| VV |  | 555,361 |  | 555.361 | [13 empty] | VV | 2 | 2 | True | 0 | ROZPOCET
| VV |  | "odpočet schody" | [15 empty] | VV | 2 | 1 | True | 0 | ROZPOCET
| VV |  | -227,42*0,3 |  | -68.226 | [13 empty] | VV | 2 | 2 | True | 0 | ROZPOCET
| VV |  | -45,741 |  | -45.741 | [13 empty] | VV | 2 | 2 | True | 0 | ROZPOCET
| VV |  | Součet |  | 441.394 | [13 empty] | VV | 2 | 4 | True | 1 | ROZPOCET
77 | M | 583811291 | deska dlažební, žula broušená, světle šedá, skladba 40x40 cm, 40x30 cm, 40x20cm tl 6 cm | m2 | 222.904 | 1347.83 | 300436.7 |  |  |  | základní |  | 0 | 0.2025 | 45.1381 | 0 | 0 | 8 | M | 2 |  |  |  | ROZPOCET | 300436.7 | 0 | 0 | 0 | 0 | 1 | 300436.7 | 4 | -291385496
| VV |  | 441,394*1,01*0,5 |  | 222.904 | [13 empty] | VV | 2 | 2 | True | 0 | ROZPOCET
| VV |  | Součet |  | 222.904 | [13 empty] | VV | 2 | 4 | True | 1 | ROZPOCET
78 | M | 583811292 | deska dlažební, žula broušená, šedožlutá, skladba 40x40 cm, 40x30 cm, 40x20cm tl 6 cm | m2 | 222.904 | 1401.32 | 312359.83 |  |  |  | základní |  | 0 | 0.2025 | 45.1381 | 0 | 0 | 8 | M | 2 |  |  |  | ROZPOCET | 312359.83 | 0 | 0 | 0 | 0 | 1 | 312359.83 | 4 | 1116369755
| VV |  | 441,394*1,01*0,5 |  | 222.904 | [13 empty] | VV | 2 | 2 | True | 0 | ROZPOCET
| VV |  | Součet |  | 222.904 | [13 empty] | VV | 2 | 4 | True | 1 | ROZPOCET
| D | 8 | Trubní vedení |  |  |  | 14478.76 | [5 empty] | 0 |  | 4.5495 |  | 0 | 1 | D | 1 |  |  |  | ROZPOCET | [6 empty] | 14478.76
79 | K | 871313121 | Montáž kanalizačního potrubí z PVC těsněné gumovým kroužkem otevřený výkop sklon do 20 % DN 150 | m | 3.5 | 64.82 | 226.87 | CS ÚRS 2016 01 |  |  | základní |  | 0 | 1.25e-06 | 4.375e-06 | 0 | 0 | 4 | K | 2 |  |  |  | ROZPOCET | 226.87 | 0 | 0 | 0 | 0 | 1 | 226.87 | 4 | -416730468
| VV |  | 0,5*7 |  | 3.5 | [13 empty] | VV | 2 | 2 | True | 0 | ROZPOCET
| VV |  | Součet |  | 3.5 | [13 empty] | VV | 2 | 4 | True | 1 | ROZPOCET
80 | M | 286113110 | trubka kanalizace plastová KGEM-160x500 mm SN4 | kus | 7.105 | 66.75 | 474.26 | CS ÚRS 2016 01 |  |  | základní |  | 0 | 0.0016 | 0.011368 | 0 | 0 | 8 | M | 2 |  |  |  | ROZPOCET | 474.26 | 0 | 0 | 0 | 0 | 1 | 474.26 | 4 | -2062554646
81 | K | 877315211 | Montáž tvarovek z tvrdého PVC-systém KG nebo z polypropylenu-systém KG 2000 jednoosé DN 150 | kus | 17 | 54.02 | 918.34 | CS ÚRS 2016 01 |  |  | základní |  | 0 | 3.75e-06 | 6.375e-05 | 0 | 0 | 4 | K | 2 |  |  |  | ROZPOCET | 918.34 | 0 | 0 | 0 | 0 | 1 | 918.34 | 4 | -1212677469
82 | M | 286115681 | tvarovky pro drenážní ohebné trubky, přechod na KG DN 150 | kus | 17.255 | 54.56 | 941.43 | CS ÚRS 2016 01 |  |  | základní |  | 0 | 0.00048 | 0.0082824 | 0 | 0 | 8 | M | 2 |  |  |  | ROZPOCET | 941.43 | 0 | 0 | 0 | 0 | 1 | 941.43 | 4 | 1351992392
83 | K | 877315221 | Montáž tvarovek z tvrdého PVC-systém KG nebo z polypropylenu-systém KG 2000 dvouosé DN 150 | kus | 7 | 54.02 | 378.14 | CS ÚRS 2016 01 |  |  | základní |  | 0 | 7.5e-06 | 5.25e-05 | 0 | 0 | 4 | K | 2 |  |  |  | ROZPOCET | 378.14 | 0 | 0 | 0 | 0 | 1 | 378.14 | 4 | -487452409
84 | M | 286114290 | odbočka kanalizační plastová s hrdlem KGEA-160/160/87° | kus | 7.105 | 118.74 | 843.65 | CS ÚRS 2016 01 |  |  | základní |  | 0 | 0.0015 | 0.010658 | 0 | 0 | 8 | M | 2 |  |  |  | ROZPOCET | 843.65 | 0 | 0 | 0 | 0 | 1 | 843.65 | 4 | 1719057404
85 | K | 899331111 | Výšková úprava uličního vstupu nebo vpusti do 200 mm zvýšením poklopu | kus | 10 | 972.37 | 9723.7 | CS ÚRS 2016 01 |  |  | základní |  | 0 | 0.4208 | 4.208 | 0 | 0 | 4 | K | 2 |  |  |  | ROZPOCET | 9723.7 | 0 | 0 | 0 | 0 | 1 | 9723.7 | 4 | -265694574
86 | K | 899431111 | Výšková úprava uličního vstupu nebo vpusti do 200 mm zvýšením krycího hrnce, šoupěte nebo hydrantu | kus | 1 | 972.37 | 972.37 | CS ÚRS 2016 01 |  |  | základní |  | 0 | 0.31108 | 0.31108 | 0 | 0 | 4 | K | 2 |  |  |  | ROZPOCET | 972.37 | 0 | 0 | 0 | 0 | 1 | 972.37 | 4 | -1858132891
| D | 9 | Ostatní konstrukce a práce-bourání |  |  |  | 1195206.03 | [5 empty] | 0 |  | 262.4864 |  | 0 | 1 | D | 1 |  |  |  | ROZPOCET | [6 empty] | 1195206.03
87 | K | 911121111 | Montáž zábradlí ocelového přichyceného vruty do betonového podkladu | m | 111.15 | 497.41 | 55287.12 | CS ÚRS 2016 01 |  |  | základní |  | 0 | 0.000838 | 0.093144 | 0 | 0 | 4 | K | 2 |  |  |  | ROZPOCET | 55287.12 | 0 | 0 | 0 | 0 | 1 | 55287.12 | 4 | 1860409873
| VV |  | 15,0*7 |  | 105 | [13 empty] | VV | 2 | 2 | True | 0 | ROZPOCET
| VV |  | 4,65+1,5 |  | 6.15 | [13 empty] | VV | 2 | 2 | True | 0 | ROZPOCET
| VV |  | Součet |  | 111.15 | [13 empty] | VV | 2 | 4 | True | 1 | ROZPOCET
88 | M | 553422056 | zábradlí ocelové z ocelových profilů, výška 110cm, rozteč sloupků 200cm, výplň ocel profily, madlo trubkové nerez,vodící linie pro nevidomé, zinkované | m | 105 | 1337.14 | 140399.7 |  |  |  | základní |  | 0 | 0.0156 | 1.638 | 0 | 0 | 8 | M | 2 |  |  |  | ROZPOCET | 140399.7 | 0 | 0 | 0 | 0 | 1 | 140399.7 | 4 | 1850325731
89 | M | 553422057 | zábradlí ocelové z ocelových profilů schodiště , výška 110cm, rozteč sloupků 200cm, výplň ocel profily, madlo trubkové nerez,vodící linie pro nevidomé, zinkované | m | 6.15 | 1551.08 | 9539.14 |  |  |  | základní |  | 0 | 0.0156 | 0.09594 | 0 | 0 | 8 | M | 2 |  |  |  | ROZPOCET | 9539.14 | 0 | 0 | 0 | 0 | 1 | 9539.14 | 4 | -2124915883
90 | K | 915111115 | Vodorovné dopravní značení šířky 125 mm žlutou barvou dělící čáry souvislé | m | 206.4 | 20.32 | 4194.05 | CS ÚRS 2016 01 |  |  | základní |  | 0 | 7.5e-05 | 0.01548 | 0 | 0 | 4 | K | 2 |  |  |  | ROZPOCET | 4194.05 | 0 | 0 | 0 | 0 | 1 | 4194.05 | 4 | -1092755143
| VV |  | 34,0+172,4 |  | 206.4 | [13 empty] | VV | 2 | 2 | True | 0 | ROZPOCET
| VV |  | Součet |  | 206.4 | [13 empty] | VV | 2 | 4 | True | 1 | ROZPOCET
91 | K | 915131115 | Vodorovné dopravní značení žlutou barvou přechody pro chodce, šipky, symboly | m2 | 2.07 | 160.46 | 332.15 | CS ÚRS 2016 01 |  |  | základní |  | 0 | 0.0012 | 0.002484 | 0 | 0 | 4 | K | 2 |  |  |  | ROZPOCET | 332.15 | 0 | 0 | 0 | 0 | 1 | 332.15 | 4 | -1835474273
| VV |  | "bus" | [15 empty] | VV | 2 | 1 | True | 0 | ROZPOCET
| VV |  | 0,431*2 |  | 0.862 | [13 empty] | VV | 2 | 2 | True | 0 | ROZPOCET
| VV |  | 0,286*2 |  | 0.572 | [13 empty] | VV | 2 | 2 | True | 0 | ROZPOCET
| VV |  | 0,318*2 |  | 0.636 | [13 empty] | VV | 2 | 2 | True | 0 | ROZPOCET
| VV |  | Součet |  | 2.07 | [13 empty] | VV | 2 | 4 | True | 1 | ROZPOCET
92 | K | 915211116 | Vodorovné dopravní značení retroreflexním žlutým plastem dělící čáry souvislé šířky 125 mm | m | 206.4 | 128.37 | 26495.57 | CS ÚRS 2016 01 |  |  | základní |  | 0 | 0.000325 | 0.06708 | 0 | 0 | 4 | K | 2 |  |  |  | ROZPOCET | 26495.57 | 0 | 0 | 0 | 0 | 1 | 26495.57 | 4 | 528826961
93 | K | 915231116 | Vodorovné dopravní značení retroreflexním žlutým plastem přechody pro chodce, šipky nebo symboly | m2 | 2.07 | 513.46 | 1062.86 | CS ÚRS 2016 01 |  |  | základní |  | 0 | 0.0026 | 0.005382 | 0 | 0 | 4 | K | 2 |  |  |  | ROZPOCET | 1062.86 | 0 | 0 | 0 | 0 | 1 | 1062.86 | 4 | 1446272199
94 | K | 915611111 | Předznačení vodorovného liniového značení | m | 206.4 | 1.07 | 220.85 | CS ÚRS 2016 01 |  |  | základní |  | 0 | 3.75e-06 | 0.000774 | 0 | 0 | 4 | K | 2 |  |  |  | ROZPOCET | 220.85 | 0 | 0 | 0 | 0 | 1 | 220.85 | 4 | -1947877063
95 | K | 915621111 | Předznačení vodorovného plošného značení | m2 | 2.07 | 10.7 | 22.15 | CS ÚRS 2016 01 |  |  | základní |  | 0 | 9.38e-06 | 1.9417e-05 | 0 | 0 | 4 | K | 2 |  |  |  | ROZPOCET | 22.15 | 0 | 0 | 0 | 0 | 1 | 22.15 | 4 | -414479354
96 | K | 916241114 | Osazení obrubníku kamenného ležatého s boční opěrou do lože z betonu prostého C 20/25XF3 | m | 217.9 | 325.48 | 70922.09 |  |  |  | základní |  | 0 | 0.18292 | 39.8584 | 0 | 0 | 4 | K | 2 |  |  |  | ROZPOCET | 70922.09 | 0 | 0 | 0 | 0 | 1 | 70922.09 | 4 | 1170641067
| VV |  | "rovný ostrov" | [15 empty] | VV | 2 | 1 | True | 0 | ROZPOCET
| VV |  | 5,9*7 |  | 41.3 | [13 empty] | VV | 2 | 2 | True | 0 | ROZPOCET
| VV |  | "rovný" | [15 empty] | VV | 2 | 1 | True | 0 | ROZPOCET
| VV |  | 5,8+5,1+22,65+4,0+37,0+13,3 |  | 87.85 | [13 empty] | VV | 2 | 2 | True | 0 | ROZPOCET
| VV |  | Mezisoučet |  | 129.15 | [13 empty] | VV | 2 | 3 | True | 0 | ROZPOCET
| VV |  | "oblouk 1-3" | [15 empty] | VV | 2 | 1 | True | 0 | ROZPOCET
| VV |  | 2,45 |  | 2.45 | [13 empty] | VV | 2 | 2 | True | 0 | ROZPOCET
| VV |  | Mezisoučet |  | 2.45 | [13 empty] | VV | 2 | 3 | True | 0 | ROZPOCET
| VV |  | "oblouk 3-5 ostrov" | [15 empty] | VV | 2 | 1 | True | 0 | ROZPOCET
| VV |  | 1,8*7 |  | 12.6 | [13 empty] | VV | 2 | 2 | True | 0 | ROZPOCET
| VV |  | Mezisoučet |  | 12.6 | [13 empty] | VV | 2 | 3 | True | 0 | ROZPOCET
| VV |  | "oblouk 5-10" | [15 empty] | VV | 2 | 1 | True | 0 | ROZPOCET
| VV |  | 13,05+5,4+4,5+10,6+8,75 |  | 42.3 | [13 empty] | VV | 2 | 2 | True | 0 | ROZPOCET
| VV |  | Mezisoučet |  | 42.3 | [13 empty] | VV | 2 | 3 | True | 0 | ROZPOCET
| VV |  | "oblouk 10-25" | [15 empty] | VV | 2 | 1 | True | 0 | ROZPOCET
| VV |  | 11,4+20,0 |  | 31.4 | [13 empty] | VV | 2 | 2 | True | 0 | ROZPOCET
| VV |  | Mezisoučet |  | 31.4 | [13 empty] | VV | 2 | 3 | True | 0 | ROZPOCET
| VV |  | Součet |  | 217.9 | [13 empty] | VV | 2 | 4 | True | 1 | ROZPOCET
97 | M | 583803330 | obrubník kamenný přímý, (bPP) žula, OP3 25x20 | m | 130.442 | 764.84 | 99767.26 | CS ÚRS 2016 01 |  |  | základní |  | 0 | 0.135 | 17.6097 | 0 | 0 | 8 | M | 2 |  |  |  | ROZPOCET | 99767.26 | 0 | 0 | 0 | 0 | 1 | 99767.26 | 4 | 1829000474
| VV |  | 129,15*1,01 |  | 130.442 | [13 empty] | VV | 2 | 2 | True | 0 | ROZPOCET
| VV |  | Součet |  | 130.442 | [13 empty] | VV | 2 | 4 | True | 1 | ROZPOCET
98 | M | 583804240 | obrubník kamenný obloukový , (bPP) žula, r=1÷3 m OP3 25x20 | m | 2.475 | 1465.5 | 3627.11 | CS ÚRS 2016 01 |  |  | základní |  | 0 | 0.125 | 0.30938 | 0 | 0 | 8 | M | 2 |  |  |  | ROZPOCET | 3627.11 | 0 | 0 | 0 | 0 | 1 | 3627.11 | 4 | -882919174
| VV |  | 2,45*1,01 |  | 2.475 | [13 empty] | VV | 2 | 2 | True | 0 | ROZPOCET
| VV |  | Součet |  | 2.475 | [13 empty] | VV | 2 | 4 | True | 1 | ROZPOCET
99 | M | 583804340 | obrubník kamenný obloukový , (bPP) žula, r=3÷5 m OP3 25x20 | m | 12.726 | 1465.5 | 18649.95 | CS ÚRS 2016 01 |  |  | základní |  | 0 | 0.125 | 1.5908 | 0 | 0 | 8 | M | 2 |  |  |  | ROZPOCET | 18649.95 | 0 | 0 | 0 | 0 | 1 | 18649.95 | 4 | -1530022960
| VV |  | 12,6*1,01 |  | 12.726 | [13 empty] | VV | 2 | 2 | True | 0 | ROZPOCET
| VV |  | Součet |  | 12.726 | [13 empty] | VV | 2 | 4 | True | 1 | ROZPOCET
100 | M | 583804440 | obrubník kamenný obloukový , (bPP) žula, r=5÷10 m OP3 25x20 | m | 42.723 | 1326.44 | 56669.5 | CS ÚRS 2016 01 |  |  | základní |  | 0 | 0.125 | 5.3404 | 0 | 0 | 8 | M | 2 |  |  |  | ROZPOCET | 56669.5 | 0 | 0 | 0 | 0 | 1 | 56669.5 | 4 | -83464491
| VV |  | 42,3*1,01 |  | 42.723 | [13 empty] | VV | 2 | 2 | True | 0 | ROZPOCET
| VV |  | Součet |  | 42.723 | [13 empty] | VV | 2 | 4 | True | 1 | ROZPOCET
101 | M | 583804540 | obrubník kamenný obloukový , (bPP) žula, r=10÷25 m OP3 25x20 | m | 31.714 | 1262.26 | 40031.31 | CS ÚRS 2016 01 |  |  | základní |  | 0 | 0.125 | 3.9642 | 0 | 0 | 8 | M | 2 |  |  |  | ROZPOCET | 40031.31 | 0 | 0 | 0 | 0 | 1 | 40031.31 | 4 | -482466197
| VV |  | 31,4*1,01 |  | 31.714 | [13 empty] | VV | 2 | 2 | True | 0 | ROZPOCET
| VV |  | Součet |  | 31.714 | [13 empty] | VV | 2 | 4 | True | 1 | ROZPOCET
102 | K | 916241203 | Osazení obrubníku kamenného stojatého s boční opěrou do lože z betonu prostého C 20/25XF3 | m | 161.15 | 325.48 | 52451.1 |  |  |  | základní |  | 0 | 0.15256 | 24.5858 | 0 | 0 | 4 | K | 2 |  |  |  | ROZPOCET | 52451.1 | 0 | 0 | 0 | 0 | 1 | 52451.1 | 4 | 1500866502
| VV |  | "ostrov" | [15 empty] | VV | 2 | 1 | True | 0 | ROZPOCET
| VV |  | 18,45*7 |  | 129.15 | [13 empty] | VV | 2 | 2 | True | 0 | ROZPOCET
| VV |  | 32,0 |  | 32 | [13 empty] | VV | 2 | 2 | True | 0 | ROZPOCET
| VV |  | Součet |  | 161.15 | [13 empty] | VV | 2 | 4 | True | 1 | ROZPOCET
103 | M | 583803430 | obrubník kamenný přímý, (bPP) žula, OP4 20x25 | m | 162.762 | 764.84 | 124486.89 | CS ÚRS 2016 01 |  |  | základní |  | 0 | 0.135 | 21.9729 | 0 | 0 | 8 | M | 2 |  |  |  | ROZPOCET | 124486.89 | 0 | 0 | 0 | 0 | 1 | 124486.89 | 4 | -579213690
| VV |  | 161,15*1,01 |  | 162.762 | [13 empty] | VV | 2 | 2 | True | 0 | ROZPOCET
| VV |  | Součet |  | 162.762 | [13 empty] | VV | 2 | 4 | True | 1 | ROZPOCET
104 | K | 916241214 | Osazení krajníku kamenného stojatého s boční opěrou do lože z betonu prostého C 20/25XF3 | m | 73.55 | 314.31 | 23117.5 |  |  |  | základní |  | 0 | 0.15256 | 11.2211 | 0 | 0 | 4 | K | 2 |  |  |  | ROZPOCET | 23117.5 | 0 | 0 | 0 | 0 | 1 | 23117.5 | 4 | -2127377934
| VV |  | 12,05+13,0+12,9+11,85+4,1+19,65 |  | 73.55 | [13 empty] | VV | 2 | 2 | True | 0 | ROZPOCET
| VV |  | Součet |  | 73.55 | [13 empty] | VV | 2 | 4 | True | 1 | ROZPOCET
105 | M | 583802072 | krajník kamenný, (bPP) žula, 5x15 x 100 cm | m | 74.286 | 160.46 | 11919.93 |  |  |  | základní |  | 0 | 0.02025 | 1.5043 | 0 | 0 | 8 | M | 2 |  |  |  | ROZPOCET | 11919.93 | 0 | 0 | 0 | 0 | 1 | 11919.93 | 4 | 1083260384
| VV |  | 73,55*1,01 |  | 74.286 | [13 empty] | VV | 2 | 2 | True | 0 | ROZPOCET
| VV |  | Součet |  | 74.286 | [13 empty] | VV | 2 | 4 | True | 1 | ROZPOCET
106 | K | 916431112 | Osazení bezbariérového betonového obrubníku do betonového lože C 20/25XF3 tl 150 mm | m | 163.95 | 312.26 | 51195.03 |  |  |  | základní |  | 0 | 0.17489 | 28.6729 | 0 | 0 | 4 | K | 2 |  |  |  | ROZPOCET | 51195.03 | 0 | 0 | 0 | 0 | 1 | 51195.03 | 4 | 277597023
| VV |  | "rovný" | [15 empty] | VV | 2 | 1 | True | 0 | ROZPOCET
| VV |  | 13,0*8 |  | 104 | [13 empty] | VV | 2 | 2 | True | 0 | ROZPOCET
| VV |  | 34,0 |  | 34 | [13 empty] | VV | 2 | 2 | True | 0 | ROZPOCET
| VV |  | Mezisoučet |  | 138 | [13 empty] | VV | 2 | 3 | True | 0 | ROZPOCET
| VV |  | "nábeh levý 100" | [15 empty] | VV | 2 | 1 | True | 0 | ROZPOCET
| VV |  | 1,0 |  | 1 | [13 empty] | VV | 2 | 2 | True | 0 | ROZPOCET
| VV |  | Mezisoučet |  | 1 | [13 empty] | VV | 2 | 3 | True | 0 | ROZPOCET
| VV |  | "náběh pravý 100" | [15 empty] | VV | 2 | 1 | True | 0 | ROZPOCET
| VV |  | 1,0+1,0 |  | 2 | [13 empty] | VV | 2 | 2 | True | 0 | ROZPOCET
| VV |  | Mezisoučet |  | 2 | [13 empty] | VV | 2 | 3 | True | 0 | ROZPOCET
| VV |  | "náběh levý zkr" | [15 empty] | VV | 2 | 1 | True | 0 | ROZPOCET
| VV |  | 0,33*7 |  | 2.31 | [13 empty] | VV | 2 | 2 | True | 0 | ROZPOCET
| VV |  | 0,33*1 |  | 0.33 | [13 empty] | VV | 2 | 2 | True | 0 | ROZPOCET
| VV |  | Mezisoučet |  | 2.64 | [13 empty] | VV | 2 | 3 | True | 0 | ROZPOCET
| VV |  | "náběh pravý zkr" | [15 empty] | VV | 2 | 1 | True | 0 | ROZPOCET
| VV |  | 0,33*7 |  | 2.31 | [13 empty] | VV | 2 | 2 | True | 0 | ROZPOCET
| VV |  | Mezisoučet |  | 2.31 | [13 empty] | VV | 2 | 3 | True | 0 | ROZPOCET
| VV |  | "přechod levý 100" | [15 empty] | VV | 2 | 1 | True | 0 | ROZPOCET
| VV |  | 1,0 |  | 1 | [13 empty] | VV | 2 | 2 | True | 0 | ROZPOCET
| VV |  | Mezisoučet |  | 1 | [13 empty] | VV | 2 | 3 | True | 0 | ROZPOCET
| VV |  | "přechod pravý 100" | [15 empty] | VV | 2 | 1 | True | 0 | ROZPOCET
| VV |  | 1,0+1,0 |  | 2 | [13 empty] | VV | 2 | 2 | True | 0 | ROZPOCET
| VV |  | Mezisoučet |  | 2 | [13 empty] | VV | 2 | 3 | True | 0 | ROZPOCET
| VV |  | "přechod levý zkr" | [15 empty] | VV | 2 | 1 | True | 0 | ROZPOCET
| VV |  | 1,0*7 |  | 7 | [13 empty] | VV | 2 | 2 | True | 0 | ROZPOCET
| VV |  | 1,0*1 |  | 1 | [13 empty] | VV | 2 | 2 | True | 0 | ROZPOCET
| VV |  | Mezisoučet |  | 8 | [13 empty] | VV | 2 | 3 | True | 0 | ROZPOCET
| VV |  | "přechod pravý zkr" | [15 empty] | VV | 2 | 1 | True | 0 | ROZPOCET
| VV |  | 1,0*7 |  | 7 | [13 empty] | VV | 2 | 2 | True | 0 | ROZPOCET
| VV |  | Mezisoučet |  | 7 | [13 empty] | VV | 2 | 3 | True | 0 | ROZPOCET
| VV |  | Součet |  | 163.95 | [13 empty] | VV | 2 | 4 | True | 1 | ROZPOCET
107 | M | 592175431 | obrubník bezbariérový přímý 43,5x35x100 cm šedý | kus | 139.38 | 1904.4 | 265435.27 |  |  |  | základní |  | 0 | 0.3 | 41.814 | 0 | 0 | 128 | M | 2 |  |  |  | ROZPOCET | 265435.27 | 0 | 0 | 0 | 0 | 1 | 265435.27 | 128 | -797362436
| VV |  | 138*1,01 |  | 139.38 | [13 empty] | VV | 2 | 2 | True | 0 | ROZPOCET
| VV |  | Součet |  | 139.38 | [13 empty] | VV | 2 | 4 | True | 1 | ROZPOCET
108 | M | 592175432 | obrubník bezbariérový náběhový levý 43,5x33-35x100 cm šedý | kus | 1.01 | 2666.14 | 2692.8 |  |  |  | základní |  | 0 | 0.298 | 0.30098 | 0 | 0 | 128 | M | 2 |  |  |  | ROZPOCET | 2692.8 | 0 | 0 | 0 | 0 | 1 | 2692.8 | 128 | 436265587
109 | M | 592175433 | obrubník bezbariérový náběhový pravý 43,5x33-35x100 cm šedý | kus | 2.02 | 2666.14 | 5385.6 |  |  |  | základní |  | 0 | 0.298 | 0.60196 | 0 | 0 | 128 | M | 2 |  |  |  | ROZPOCET | 5385.6 | 0 | 0 | 0 | 0 | 1 | 5385.6 | 128 | -740892472
110 | M | 592175434 | obrubník bezbariérový náběhový zkrácený levý 43,5x33-35x33,5 cm šedý | kus | 8.08 | 2666.14 | 21542.41 |  |  |  | základní |  | 0 | 0.1 | 0.808 | 0 | 0 | 128 | M | 2 |  |  |  | ROZPOCET | 21542.41 | 0 | 0 | 0 | 0 | 1 | 21542.41 | 128 | -1893725216
111 | M | 592175435 | obrubník bezbariérový náběhový zkrácený pravý 43,5x33-35x33,5 cm šedý | kus | 7.07 | 2666.14 | 18849.61 |  |  |  | základní |  | 0 | 0.1 | 0.707 | 0 | 0 | 128 | M | 2 |  |  |  | ROZPOCET | 18849.61 | 0 | 0 | 0 | 0 | 1 | 18849.61 | 128 | 620288062
112 | M | 592175461 | obrubník bezbariérový přechodový pravý 43,5-15,6x33-30x100 cm šedý | kus | 1.01 | 1904.4 | 1923.44 |  |  |  | základní |  | 0 | 0.197 | 0.19897 | 0 | 0 | 128 | M | 2 |  |  |  | ROZPOCET | 1923.44 | 0 | 0 | 0 | 0 | 1 | 1923.44 | 128 | -1966424957
113 | M | 592175462 | obrubník bezbariérový přechodový levý 43,5-15,6x33-30x100 cm šedý | kus | 2.02 | 1904.4 | 3846.89 |  |  |  | základní |  | 0 | 0.197 | 0.39794 | 0 | 0 | 128 | M | 2 |  |  |  | ROZPOCET | 3846.89 | 0 | 0 | 0 | 0 | 1 | 3846.89 | 128 | 424768611
114 | M | 592175463 | obrubník bezbariérový přechodový pravý 43,5x33-27x100 cm šedý | kus | 8.08 | 1904.4 | 15387.55 |  |  |  | základní |  | 0 | 0.29 | 2.3432 | 0 | 0 | 128 | M | 2 |  |  |  | ROZPOCET | 15387.55 | 0 | 0 | 0 | 0 | 1 | 15387.55 | 128 | 1415645571
115 | M | 592175464 | obrubník bezbariérový přechodový levý 43,5x33-27x100 cm šedý | kus | 7.07 | 1904.4 | 13464.11 |  |  |  | základní |  | 0 | 0.29 | 2.0503 | 0 | 0 | 128 | M | 2 |  |  |  | ROZPOCET | 13464.11 | 0 | 0 | 0 | 0 | 1 | 13464.11 | 128 | -1905517953
116 | K | 916991124 | Lože pod obrubníky, krajníky nebo obruby z dlažebních kostek z betonu prostého C 20/25 XF3 | m3 | 22.266 | 1541.02 | 34312.35 |  |  |  | základní |  | 0 | 2.4533 | 54.625 | 0 | 0 | 4 | K | 2 |  |  |  | ROZPOCET | 34312.35 | 0 | 0 | 0 | 0 | 1 | 34312.35 | 4 | -1079501455
| VV |  | 73,55*0,2*0,1 |  | 1.471 | [13 empty] | VV | 2 | 2 | True | 0 | ROZPOCET
| VV |  | 204,6*0,3*0,1 |  | 6.138 | [13 empty] | VV | 2 | 2 | True | 0 | ROZPOCET
| VV |  | 161,15*0,35*0,1 |  | 5.64 | [13 empty] | VV | 2 | 2 | True | 0 | ROZPOCET
| VV |  | 163,95*0,55*0,1 |  | 9.017 | [13 empty] | VV | 2 | 2 | True | 0 | ROZPOCET
| VV |  | Součet |  | 22.266 | [13 empty] | VV | 2 | 4 | True | 1 | ROZPOCET
117 | K | 919122133 | Těsnění dilatačních a pracovním spár zálivkou za tepla | m | 5.8 | 70.91 | 411.28 |  |  |  | základní |  | 0 | 0.0003295 | 0.0019111 | 0 | 0 | 4 | K | 2 |  |  |  | ROZPOCET | 411.28 | 0 | 0 | 0 | 0 | 1 | 411.28 | 4 | 473293386
118 | K | 919731122 | Zarovnání styčné plochy podkladu nebo krytu živičného tl do 100 mm | m | 5.8 | 16.21 | 94.02 | CS ÚRS 2016 01 |  |  | základní |  | 0 | 0 | 0 | 0 | 0 | 4 | K | 2 |  |  |  | ROZPOCET | 94.02 | 0 | 0 | 0 | 0 | 1 | 94.02 | 4 | -1013792842
119 | K | 919735112 | Řezání stávajícího živičného krytu hl do 100 mm | m | 5.8 | 21.61 | 125.34 | CS ÚRS 2016 01 |  |  | základní |  | 0 | 1.645e-06 | 9.541e-06 | 0 | 0 | 4 | K | 2 |  |  |  | ROZPOCET | 125.34 | 0 | 0 | 0 | 0 | 1 | 125.34 | 4 | -1570798232
| VV |  | 4,1+1,7 |  | 5.8 | [13 empty] | VV | 2 | 2 | True | 0 | ROZPOCET
| VV |  | Součet |  | 5.8 | [13 empty] | VV | 2 | 4 | True | 1 | ROZPOCET
120 | K | 919741111 | Ošetření cementobetonové plochy vodou | m2 | 593.716 | 3.75 | 2226.44 | CS ÚRS 2016 01 |  |  | základní |  | 0 | 0 | 0 | 0 | 0 | 4 | K | 2 |  |  |  | ROZPOCET | 2226.44 | 0 | 0 | 0 | 0 | 1 | 2226.44 | 4 | 36318742
| VV |  | "plocha rampa" | [15 empty] | VV | 2 | 1 | True | 0 | ROZPOCET
| VV |  | 555,361 |  | 555.361 | [13 empty] | VV | 2 | 2 | True | 0 | ROZPOCET
| VV |  | -111,996 |  | -111.996 | [13 empty] | VV | 2 | 2 | True | 0 | ROZPOCET
| VV |  | Mezisoučet |  | 443.365 | [13 empty] | VV | 2 | 3 | True | 0 | ROZPOCET
| VV |  | "schody široké stupeň" | [15 empty] | VV | 2 | 1 | True | 0 | ROZPOCET
| VV |  | (17,85+15,85+13,85+10,35+8,35+6,35)*(0,93+0,16) |  | 79.134 | [13 empty] | VV | 2 | 2 | True | 0 | ROZPOCET
| VV |  | Mezisoučet |  | 79.134 | [13 empty] | VV | 2 | 3 | True | 0 | ROZPOCET
| VV |  | "schody úzké rovné" | [15 empty] | VV | 2 | 1 | True | 0 | ROZPOCET
| VV |  | (13,1+10,55+8,0+3,4+0,85)*(0,16+0,3) |  | 16.514 | [13 empty] | VV | 2 | 2 | True | 0 | ROZPOCET
| VV |  | 7,75*6*(0,16+0,3) |  | 21.39 | [13 empty] | VV | 2 | 2 | True | 0 | ROZPOCET
| VV |  | (1,5+1,85+2,25+2,65+2,95+3,23)*(0,16+0,3) |  | 6.638 | [13 empty] | VV | 2 | 2 | True | 0 | ROZPOCET
| VV |  | Mezisoučet |  | 44.542 | [13 empty] | VV | 2 | 3 | True | 0 | ROZPOCET
| VV |  | "schody oblouk 1-3" | [15 empty] | VV | 2 | 1 | True | 0 | ROZPOCET
| VV |  | (1,3+1,51+1,72+1,93+2,14+2,35)*(0,16+0,3) |  | 5.037 | [13 empty] | VV | 2 | 2 | True | 0 | ROZPOCET
| VV |  | Mezisoučet |  | 5.037 | [13 empty] | VV | 2 | 3 | True | 0 | ROZPOCET
| VV |  | "schody oblouk 5-10" | [15 empty] | VV | 2 | 1 | True | 0 | ROZPOCET
| VV |  | (7,58+7,8+8,03+8,27+8,51+6,85)*(0,16+0,3) |  | 21.638 | [13 empty] | VV | 2 | 2 | True | 0 | ROZPOCET
| VV |  | Mezisoučet |  | 21.638 | [13 empty] | VV | 2 | 3 | True | 0 | ROZPOCET
| VV |  | Součet |  | 593.716 | [13 empty] | VV | 2 | 4 | True | 1 | ROZPOCET
121 | K | 919748113 | Penetrace betonového podkladu pro lepení cementovým lepidlem | m2 | 593.716 | 32.2 | 19117.66 |  |  |  | základní |  | 0 | 0.00015 | 0.089057 | 0 | 0 | 4 | K | 2 |  |  |  | ROZPOCET | 19117.66 | 0 | 0 | 0 | 0 | 1 | 19117.66 | 4 | 1953290131
| VV |  | "plocha rampa" | [15 empty] | VV | 2 | 1 | True | 0 | ROZPOCET
| VV |  | 555,361 |  | 555.361 | [13 empty] | VV | 2 | 2 | True | 0 | ROZPOCET
| VV |  | -111,996 |  | -111.996 | [13 empty] | VV | 2 | 2 | True | 0 | ROZPOCET
| VV |  | Mezisoučet |  | 443.365 | [13 empty] | VV | 2 | 3 | True | 0 | ROZPOCET
| VV |  | "schody široké stupeň" | [15 empty] | VV | 2 | 1 | True | 0 | ROZPOCET
| VV |  | (17,85+15,85+13,85+10,35+8,35+6,35)*(0,93+0,16) |  | 79.134 | [13 empty] | VV | 2 | 2 | True | 0 | ROZPOCET
| VV |  | Mezisoučet |  | 79.134 | [13 empty] | VV | 2 | 3 | True | 0 | ROZPOCET
| VV |  | "schody úzké rovné" | [15 empty] | VV | 2 | 1 | True | 0 | ROZPOCET
| VV |  | (13,1+10,55+8,0+3,4+0,85)*(0,16+0,3) |  | 16.514 | [13 empty] | VV | 2 | 2 | True | 0 | ROZPOCET
| VV |  | 7,75*6*(0,16+0,3) |  | 21.39 | [13 empty] | VV | 2 | 2 | True | 0 | ROZPOCET
| VV |  | (1,5+1,85+2,25+2,65+2,95+3,23)*(0,16+0,3) |  | 6.638 | [13 empty] | VV | 2 | 2 | True | 0 | ROZPOCET
| VV |  | Mezisoučet |  | 44.542 | [13 empty] | VV | 2 | 3 | True | 0 | ROZPOCET
| VV |  | "schody oblouk 1-3" | [15 empty] | VV | 2 | 1 | True | 0 | ROZPOCET
| VV |  | (1,3+1,51+1,72+1,93+2,14+2,35)*(0,16+0,3) |  | 5.037 | [13 empty] | VV | 2 | 2 | True | 0 | ROZPOCET
| VV |  | Mezisoučet |  | 5.037 | [13 empty] | VV | 2 | 3 | True | 0 | ROZPOCET
| VV |  | "schody oblouk 5-10" | [15 empty] | VV | 2 | 1 | True | 0 | ROZPOCET
| VV |  | (7,58+7,8+8,03+8,27+8,51+6,85)*(0,16+0,3) |  | 21.638 | [13 empty] | VV | 2 | 2 | True | 0 | ROZPOCET
| VV |  | Mezisoučet |  | 21.638 | [13 empty] | VV | 2 | 3 | True | 0 | ROZPOCET
| VV |  | Součet |  | 593.716 | [13 empty] | VV | 2 | 4 | True | 1 | ROZPOCET
| D | 998 | Přesun hmot |  |  |  | 6970.64 | [5 empty] | 0 |  | 0 |  | 0 | 1 | D | 1 |  |  |  | ROZPOCET | [6 empty] | 6970.64
122 | K | 998223011 | Přesun hmot pro pozemní komunikace s krytem dlážděným | t | 1974.686 | 3.53 | 6970.64 | CS ÚRS 2016 01 |  |  | základní |  | 0 | 0 | 0 | 0 | 0 | 4 | K | 2 |  |  |  | ROZPOCET | 6970.64 | 0 | 0 | 0 | 0 | 1 | 6970.64 | 4 | 1148444526
| D | PSV | Práce a dodávky PSV |  |  |  | 52200.83 | [5 empty] | 0 |  | 0.70277 |  | 0 | 2 | D | 0 |  |  |  | ROZPOCET | [6 empty] | 52200.83
| D | 711 | Izolace proti vodě, vlhkosti a plynům |  |  |  | 9487.19 | [5 empty] | 0 |  | 0.098545 |  | 0 | 2 | D | 1 |  |  |  | ROZPOCET | [6 empty] | 9487.19
123 | K | 711161306 | Izolace proti zemní vlhkosti stěn foliemi nopovými pro běžné podmínky tl. 0,5 mm šířky 1,0 m | m2 | 138.6 | 66.54 | 9222.44 | CS ÚRS 2016 01 |  |  | základní |  | 0 | 0.000711 | 0.098545 | 0 | 0 | 16 | K | 2 |  |  |  | ROZPOCET | 9222.44 | 0 | 0 | 0 | 0 | 1 | 9222.44 | 16 | 1923986805
| VV |  | 79,9*0,4 |  | 31.96 | [13 empty] | VV | 2 | 2 | True | 0 | ROZPOCET
| VV |  | 40,3*0,4 |  | 16.12 | [13 empty] | VV | 2 | 2 | True | 0 | ROZPOCET
| VV |  | 18,65*0,4 |  | 7.46 | [13 empty] | VV | 2 | 2 | True | 0 | ROZPOCET
| VV |  | 2,0*0,4 |  | 0.8 | [13 empty] | VV | 2 | 2 | True | 0 | ROZPOCET
| VV |  | 22,1*0,4 |  | 8.84 | [13 empty] | VV | 2 | 2 | True | 0 | ROZPOCET
| VV |  | 20,45*0,4 |  | 8.18 | [13 empty] | VV | 2 | 2 | True | 0 | ROZPOCET
| VV |  | 46,6*1,4 |  | 65.24 | [13 empty] | VV | 2 | 2 | True | 0 | ROZPOCET
| VV |  | Součet |  | 138.6 | [13 empty] | VV | 2 | 4 | True | 1 | ROZPOCET
124 | K | 998711101 | Přesun hmot tonážní pro izolace proti vodě, vlhkosti a plynům v objektech výšky do 6 m | t | 0.099 | 2674.27 | 264.75 | CS ÚRS 2016 01 |  |  | základní |  | 0 | 0 | 0 | 0 | 0 | 16 | K | 2 |  |  |  | ROZPOCET | 264.75 | 0 | 0 | 0 | 0 | 1 | 264.75 | 16 | 86661988
| D | 773 | Podlahy z litého teraca |  |  |  | 13994.81 | [5 empty] | 0 |  | 0.56855 |  | 0 | 2 | D | 1 |  |  |  | ROZPOCET | [6 empty] | 13994.81
125 | K | 773993000 | Teraco protiskluzové karborundové pásky š do 50 mm | m | 227.42 | 59.53 | 13538.31 | CS ÚRS 2016 01 |  |  | základní |  | 0 | 0.0025 | 0.56855 | 0 | 0 | 16 | K | 2 |  |  |  | ROZPOCET | 13538.31 | 0 | 0 | 0 | 0 | 1 | 13538.31 | 16 | 1221151641
| VV |  | "schody široké stupeň" | [15 empty] | VV | 2 | 1 | True | 0 | ROZPOCET
| VV |  | 17,85+15,85+13,85+10,35+8,35+6,35 |  | 72.6 | [13 empty] | VV | 2 | 2 | True | 0 | ROZPOCET
| VV |  | Mezisoučet |  | 72.6 | [13 empty] | VV | 2 | 3 | True | 0 | ROZPOCET
| VV |  | "schody úzké rovné" | [15 empty] | VV | 2 | 1 | True | 0 | ROZPOCET
| VV |  | 13,1+10,55+8,0+3,4+0,85 |  | 35.9 | [13 empty] | VV | 2 | 2 | True | 0 | ROZPOCET
| VV |  | 7,75*6 |  | 46.5 | [13 empty] | VV | 2 | 2 | True | 0 | ROZPOCET
| VV |  | 1,5+1,85+2,25+2,65+2,95+3,23 |  | 14.43 | [13 empty] | VV | 2 | 2 | True | 0 | ROZPOCET
| VV |  | Mezisoučet |  | 96.83 | [13 empty] | VV | 2 | 3 | True | 0 | ROZPOCET
| VV |  | "schody oblouk 1-3" | [15 empty] | VV | 2 | 1 | True | 0 | ROZPOCET
| VV |  | 1,3+1,51+1,72+1,93+2,14+2,35 |  | 10.95 | [13 empty] | VV | 2 | 2 | True | 0 | ROZPOCET
| VV |  | Mezisoučet |  | 10.95 | [13 empty] | VV | 2 | 3 | True | 0 | ROZPOCET
| VV |  | "schody oblouk 5-10" | [15 empty] | VV | 2 | 1 | True | 0 | ROZPOCET
| VV |  | 7,58+7,8+8,03+8,27+8,51+6,85 |  | 47.04 | [13 empty] | VV | 2 | 2 | True | 0 | ROZPOCET
| VV |  | Mezisoučet |  | 47.04 | [13 empty] | VV | 2 | 3 | True | 0 | ROZPOCET
| VV |  | Součet |  | 227.42 | [13 empty] | VV | 2 | 4 | True | 1 | ROZPOCET
126 | K | 998773101 | Přesun hmot tonážní pro podlahy teracové lité v objektech v do 6 m | t | 0.569 | 802.28 | 456.5 | CS ÚRS 2016 01 |  |  | základní |  | 0 | 0 | 0 | 0 | 0 | 16 | K | 2 |  |  |  | ROZPOCET | 456.5 | 0 | 0 | 0 | 0 | 1 | 456.5 | 16 | -1360607677
| D | 783 | Dokončovací práce - nátěry |  |  |  | 28718.83 | [5 empty] | 0 |  | 0.035677 |  | 0 | 2 | D | 1 |  |  |  | ROZPOCET | [6 empty] | 28718.83
127 | K | 783314201 | Základní antikorozní jednonásobný syntetický standardní nátěr zámečnických konstrukcí | m2 | 122.265 | 113.92 | 13928.43 | CS ÚRS 2016 01 |  |  | základní |  | 0 | 0.00016875 | 0.020632 | 0 | 0 | 16 | K | 2 |  |  |  | ROZPOCET | 13928.43 | 0 | 0 | 0 | 0 | 1 | 13928.43 | 16 | -1781148437
| VV |  | 111,15*1,1 |  | 122.265 | [13 empty] | VV | 2 | 2 | True | 0 | ROZPOCET
| VV |  | Součet |  | 122.265 | [13 empty] | VV | 2 | 4 | True | 1 | ROZPOCET
128 | K | 783317101 | Krycí jednonásobný syntetický standardní nátěr zámečnických konstrukcí | m2 | 122.265 | 120.97 | 14790.4 | CS ÚRS 2016 01 |  |  | základní |  | 0 | 0.00012305 | 0.015045 | 0 | 0 | 16 | K | 2 |  |  |  | ROZPOCET | 14790.4 | 0 | 0 | 0 | 0 | 1 | 14790.4 | 16 | -1012157056

## CITY049-06 - SO 105 - Ods...
| List obsahuje: |  | 1) Krycí list soupisu | 2) Rekapitulace |  |  | 3) Soupis prací | Zpět na list: | Rekapitulace stavby
{8ebf5ff0-de5e-4d5e-8f94-01fa2e17f2a4}
2
| KRYCÍ LIST SOUPISU | [8 empty] | v --- níže se nacházejí doplnkové a pomocné údaje k sestavám --- v | [8 empty] | False
Stavba:
Modernizace autobusového nádraží v Kolíně
Objekt:
CITY049-06 - SO 105 - Odstavná plocha pro autobusy
| KSO: |  |  |  |  | CC-CZ:
| Místo: |  | Kolín |  |  | Datum: | 25.3.2016
| Zadavatel: |  |  |  |  | IČ: | 00235440
|  | Město Kolín, Karlovo náměstí 78, 28202 Kolín |  |  |  | DIČ:
| Uchazeč: |  |  |  |  | IČ: | 60838744
|  | STRABAG a.s. |  |  |  | DIČ: | CZ60838744
| Projektant: |  |  |  |  | IČ: | 47307218
|  | AF-CityPlan s.r.o.,Magistrů 1275/13, 14000 Praha 4 |  |  |  | DIČ:
Poznámka:
| Cena bez DPH | [5 empty] | 3357121.9
|  |  | Základ daně |  |  | Sazba daně | Výše daně
| DPH | základní | 3357121.9 |  |  | 21% | 704995.6
|  | snížená | 0 |  |  | 15% | 0
|  | zákl. přenesená | 0 |  |  | 21% | 0
|  | sníž. přenesená | 0 |  |  | 15% | 0
|  | nulová | 0 |  |  | 0% | 0
| Cena s DPH |  |  | v | CZK |  | 4062117.5
REKAPITULACE ČLENĚNÍ SOUPISU PRACÍ
Stavba:
Modernizace autobusového nádraží v Kolíně
Objekt:
CITY049-06 - SO 105 - Odstavná plocha pro autobusy
Místo: |  |  | Kolín |  |  | Datum: | 25.3.2016
Zadavatel: |  |  | Město Kolín, Karlovo náměstí 78, 28202 Kolín |  |  | Projektant: | AF-CityPlan s.r.o.,Magistrů 1275/13, 14000 Praha 4
Uchazeč: |  |  | STRABAG a.s.
Kód dílu - Popis | [6 empty] | Cena celkem [CZK]
Náklady soupisu celkem | [6 empty] | 3357121.9 | [12 empty] | -1
| HSV - Práce a dodávky HSV | [5 empty] | 3355056.23
| 1 - Zemní práce | [5 empty] | 263553.62
| 2 - Zakládání | [5 empty] | 41980.71
| 5 - Komunikace pozemní | [5 empty] | 2463440.33
| 8 - Trubní vedení | [5 empty] | 3170.56
| 9 - Ostatní konstrukce a práce-bourání | [5 empty] | 580182.52
| 998 - Přesun hmot | [5 empty] | 2728.49
| PSV - Práce a dodávky PSV | [5 empty] | 2065.67
| 711 - Izolace proti vodě, vlhkosti a plynům | [5 empty] | 2065.67
SOUPIS PRACÍ
Stavba:
Modernizace autobusového nádraží v Kolíně
Objekt:
CITY049-06 - SO 105 - Odstavná plocha pro autobusy
Místo: |  |  | Kolín |  |  | Datum: | 25.3.2016
Zadavatel: |  |  | Město Kolín, Karlovo náměstí 78, 28202 Kolín |  |  | Projektant: | AF-CityPlan s.r.o.,Magistrů 1275/13, 14000 Praha 4
Uchazeč: |  |  | STRABAG a.s.
PČ | Typ | Kód | Popis | MJ | Množství | J.cena [CZK] | Cena celkem [CZK] | Cenová soustava |  | Poznámka | DPH | J. Nh [h] | Nh celkem [h] | J. hmotnost [t] | Hmotnost celkem [t] | J. suť [t] | Suť Celkem [t]
Náklady soupisu celkem | [6 empty] | 3357121.9 | [5 empty] | 0 |  | 772.9643 |  | 0 |  | D | -1 | [10 empty] | 3357121.9
| D | HSV | Práce a dodávky HSV |  |  |  | 3355056.23 | [5 empty] | 0 |  | 772.9429 |  | 0 | 1 | D | 0 |  |  |  | ROZPOCET | [6 empty] | 3355056.23
| D | 1 | Zemní práce |  |  |  | 263553.62 | [5 empty] | 0 |  | 0 |  | 0 | 1 | D | 1 |  |  |  | ROZPOCET | [6 empty] | 263553.62
1 | K | 122202202 | Odkopávky a prokopávky nezapažené pro silnice objemu do 1000 m3 v hornině tř. 3 | m3 | 831.6 | 75.04 | 62403.26 | CS ÚRS 2016 01 |  |  | základní |  | 0 | 0 | 0 | 0 | 0 | 4 | K | 2 |  |  |  | ROZPOCET | 62403.26 | 0 | 0 | 0 | 0 | 1 | 62403.26 | 4 | -58470854
| VV |  | "asfalt" | [15 empty] | VV | 2 | 1 | True | 0 | ROZPOCET
| VV |  | 1162,295*0,05 |  | 58.115 | [13 empty] | VV | 2 | 2 | True | 0 | ROZPOCET
| VV |  | Mezisoučet |  | 58.115 | [13 empty] | VV | 2 | 3 | True | 0 | ROZPOCET
| VV |  | "dlažba" | [15 empty] | VV | 2 | 1 | True | 0 | ROZPOCET
| VV |  | 797,078*0,21 |  | 167.386 | [13 empty] | VV | 2 | 2 | True | 0 | ROZPOCET
| VV |  | Mezisoučet |  | 167.386 | [13 empty] | VV | 2 | 3 | True | 0 | ROZPOCET
| VV |  | "zámková 8" | [15 empty] | VV | 2 | 1 | True | 0 | ROZPOCET
| VV |  | 42,528*0,13 |  | 5.529 | [13 empty] | VV | 2 | 2 | True | 0 | ROZPOCET
| VV |  | Mezisoučet |  | 5.529 | [13 empty] | VV | 2 | 3 | True | 0 | ROZPOCET
| VV |  | "aktivní zóna" | [15 empty] | VV | 2 | 1 | True | 0 | ROZPOCET
| VV |  | 2001,901*0,3 |  | 600.57 | [13 empty] | VV | 2 | 2 | True | 0 | ROZPOCET
| VV |  | Mezisoučet |  | 600.57 | [13 empty] | VV | 2 | 3 | True | 0 | ROZPOCET
| VV |  | Součet |  | 831.6 | [13 empty] | VV | 2 | 4 | True | 1 | ROZPOCET
2 | K | 122202209 | Příplatek k odkopávkám a prokopávkám pro silnice v hornině tř. 3 za lepivost | m3 | 83.16 | 4.05 | 336.8 | CS ÚRS 2016 01 |  |  | základní |  | 0 | 0 | 0 | 0 | 0 | 4 | K | 2 |  |  |  | ROZPOCET | 336.8 | 0 | 0 | 0 | 0 | 1 | 336.8 | 4 | 534982837
3 | K | 132201101 | Hloubení rýh š do 600 mm v hornině tř. 3 objemu do 100 m3 | m3 | 44.876 | 84.95 | 3812.22 | CS ÚRS 2016 01 |  |  | základní |  | 0 | 0 | 0 | 0 | 0 | 4 | K | 2 |  |  |  | ROZPOCET | 3812.22 | 0 | 0 | 0 | 0 | 1 | 3812.22 | 4 | 1073149832
| VV |  | "drenáž" | [15 empty] | VV | 2 | 1 | True | 0 | ROZPOCET
| VV |  | 199,45*(0,4+0,5)/2*0,5 |  | 44.876 | [13 empty] | VV | 2 | 2 | True | 0 | ROZPOCET
| VV |  | Součet |  | 44.876 | [13 empty] | VV | 2 | 4 | True | 1 | ROZPOCET
4 | K | 132201109 | Příplatek za lepivost k hloubení rýh š do 600 mm v hornině tř. 3 | m3 | 4.488 | 4.05 | 18.18 | CS ÚRS 2016 01 |  |  | základní |  | 0 | 0 | 0 | 0 | 0 | 4 | K | 2 |  |  |  | ROZPOCET | 18.18 | 0 | 0 | 0 | 0 | 1 | 18.18 | 4 | -359678936
5 | K | 133201101 | Hloubení šachet v hornině tř. 3 objemu do 100 m3 | m3 | 0.05 | 101.94 | 5.1 | CS ÚRS 2016 01 |  |  | základní |  | 0 | 0 | 0 | 0 | 0 | 4 | K | 2 |  |  |  | ROZPOCET | 5.1 | 0 | 0 | 0 | 0 | 1 | 5.1 | 4 | -869378808
| VV |  | 0,05 |  | 0.05 | [13 empty] | VV | 2 | 2 | True | 0 | ROZPOCET
| VV |  | Součet |  | 0.05 | [13 empty] | VV | 2 | 4 | True | 1 | ROZPOCET
6 | K | 133201109 | Příplatek za lepivost u hloubení šachet v hornině tř. 3 | m3 | 0.005 | 4.05 | 0.02 | CS ÚRS 2016 01 |  |  | základní |  | 0 | 0 | 0 | 0 | 0 | 4 | K | 2 |  |  |  | ROZPOCET | 0.02 | 0 | 0 | 0 | 0 | 1 | 0.02 | 4 | 145727099
7 | K | 162701105 | Vodorovné přemístění do 10000 m výkopku/sypaniny z horniny tř. 1 až 4 | m3 | 876.526 | 54.56 | 47823.26 | CS ÚRS 2016 01 |  |  | základní |  | 0 | 0 | 0 | 0 | 0 | 4 | K | 2 |  |  |  | ROZPOCET | 47823.26 | 0 | 0 | 0 | 0 | 1 | 47823.26 | 4 | 248736788
| VV |  | 831,6+44,876+0,05 |  | 876.526 | [13 empty] | VV | 2 | 2 | True | 0 | ROZPOCET
| VV |  | Součet |  | 876.526 | [13 empty] | VV | 2 | 4 | True | 1 | ROZPOCET
8 | K | 162701109 | Příplatek k vodorovnému přemístění výkopku/sypaniny z horniny tř. 1 až 4 ZKD 1000 m přes 10000 m | m3 | 4382.63 | 4.55 | 19940.97 | CS ÚRS 2016 01 |  |  | základní |  | 0 | 0 | 0 | 0 | 0 | 4 | K | 2 |  |  |  | ROZPOCET | 19940.97 | 0 | 0 | 0 | 0 | 1 | 19940.97 | 4 | -1002467913
| VV |  | 876,526*5 |  | 4382.63 | [13 empty] | VV | 2 | 2 | True | 0 | ROZPOCET
| VV |  | Součet |  | 4382.63 | [13 empty] | VV | 2 | 4 | True | 1 | ROZPOCET
9 | K | 171201211 | Poplatek za uložení odpadu ze sypaniny na skládce (skládkovné) | t | 1577.747 | 53.49 | 84393.69 | CS ÚRS 2016 01 |  |  | základní |  | 0 | 0 | 0 | 0 | 0 | 4 | K | 2 |  |  |  | ROZPOCET | 84393.69 | 0 | 0 | 0 | 0 | 1 | 84393.69 | 4 | -374724730
| VV |  | 876,526*1,8 |  | 1577.747 | [13 empty] | VV | 2 | 2 | True | 0 | ROZPOCET
| VV |  | Součet |  | 1577.747 | [13 empty] | VV | 2 | 4 | True | 1 | ROZPOCET
10 | K | 181951102 | Úprava pláně v hornině tř. 1 až 4 se zhutněním | m2 | 2758.161 | 16.25 | 44820.12 | CS ÚRS 2016 01 |  |  | základní |  | 0 | 0 | 0 | 0 | 0 | 4 | K | 2 |  |  |  | ROZPOCET | 44820.12 | 0 | 0 | 0 | 0 | 1 | 44820.12 | 4 | -412983584
| VV |  | "zámková chodník" | [15 empty] | VV | 2 | 1 | True | 0 | ROZPOCET
| VV |  | 756,26 |  | 756.26 | [13 empty] | VV | 2 | 2 | True | 0 | ROZPOCET
| VV |  | Mezisoučet |  | 756.26 | [13 empty] | VV | 2 | 3 | True | 0 | ROZPOCET
| VV |  | "asfalt" | [15 empty] | VV | 2 | 1 | True | 0 | ROZPOCET
| VV |  | 1162,295 |  | 1162.295 | [13 empty] | VV | 2 | 2 | True | 0 | ROZPOCET
| VV |  | Mezisoučet |  | 1162.295 | [13 empty] | VV | 2 | 3 | True | 0 | ROZPOCET
| VV |  | "dlažba" | [15 empty] | VV | 2 | 1 | True | 0 | ROZPOCET
| VV |  | 797,078 |  | 797.078 | [13 empty] | VV | 2 | 2 | True | 0 | ROZPOCET
| VV |  | Mezisoučet |  | 797.078 | [13 empty] | VV | 2 | 3 | True | 0 | ROZPOCET
| VV |  | "zámková 8" | [15 empty] | VV | 2 | 1 | True | 0 | ROZPOCET
| VV |  | 42,528 |  | 42.528 | [13 empty] | VV | 2 | 2 | True | 0 | ROZPOCET
| VV |  | Mezisoučet |  | 42.528 | [13 empty] | VV | 2 | 3 | True | 0 | ROZPOCET
| VV |  | Součet |  | 2758.161 | [13 empty] | VV | 2 | 4 | True | 1 | ROZPOCET
| D | 2 | Zakládání |  |  |  | 41980.71 | [5 empty] | 0 |  | 0.42024 |  | 0 | 1 | D | 1 |  |  |  | ROZPOCET | [6 empty] | 41980.71
11 | K | 211561112 | Výplň odvodňovacích žeber nebo trativodů kamenivem hrubým drceným frakce 8 až 16 mm | m3 | 36.898 | 443.68 | 16370.9 |  |  |  | základní |  | 0 | 0 | 0 | 0 | 0 | 4 | K | 2 |  |  |  | ROZPOCET | 16370.9 | 0 | 0 | 0 | 0 | 1 | 16370.9 | 4 | 373646632
| VV |  | 199,45*(0,4+0,5)/2*0,5 |  | 44.876 | [13 empty] | VV | 2 | 2 | True | 0 | ROZPOCET
| VV |  | -7,978 |  | -7.978 | [13 empty] | VV | 2 | 2 | True | 0 | ROZPOCET
| VV |  | Součet |  | 36.898 | [13 empty] | VV | 2 | 4 | True | 1 | ROZPOCET
12 | K | 211971110 | Zřízení opláštění žeber nebo trativodů geotextilií v rýze nebo zářezu sklonu do 1:2 | m2 | 378.955 | 10.8 | 4092.71 | CS ÚRS 2016 01 |  |  | základní |  | 0 | 0.00016694 | 0.063263 | 0 | 0 | 4 | K | 2 |  |  |  | ROZPOCET | 4092.71 | 0 | 0 | 0 | 0 | 1 | 4092.71 | 4 | 876001403
| VV |  | 199,45*1,9 |  | 378.955 | [13 empty] | VV | 2 | 2 | True | 0 | ROZPOCET
| VV |  | Součet |  | 378.955 | [13 empty] | VV | 2 | 4 | True | 1 | ROZPOCET
13 | M | 693111461 | textilie 63/30 300 g/m2 do š 8,8 m | m2 | 416.851 | 19.25 | 8024.38 |  |  |  | základní |  | 0 | 0.0003 | 0.12506 | 0 | 0 | 8 | M | 2 |  |  |  | ROZPOCET | 8024.38 | 0 | 0 | 0 | 0 | 1 | 8024.38 | 4 | 1710059657
| VV |  | 378,955*1,1 |  | 416.851 | [13 empty] | VV | 2 | 2 | True | 0 | ROZPOCET
| VV |  | Součet |  | 416.851 | [13 empty] | VV | 2 | 4 | True | 1 | ROZPOCET
14 | K | 212572111 | Lože pro trativody ze štěrkopísku tříděného | m3 | 7.978 | 434.24 | 3464.37 | CS ÚRS 2016 01 |  |  | základní |  | 0 | 0 | 0 | 0 | 0 | 4 | K | 2 |  |  |  | ROZPOCET | 3464.37 | 0 | 0 | 0 | 0 | 1 | 3464.37 | 4 | -571144233
| VV |  | 199,45*0,4*0,1 |  | 7.978 | [13 empty] | VV | 2 | 2 | True | 0 | ROZPOCET
| VV |  | Součet |  | 7.978 | [13 empty] | VV | 2 | 4 | True | 1 | ROZPOCET
15 | K | 212755216 | Trativody z drenážních trubek plastových flexibilních D 160 mm bez lože | m | 199.45 | 50.28 | 10028.35 | CS ÚRS 2016 01 |  |  | základní |  | 0 | 0.0011628 | 0.23192 | 0 | 0 | 4 | K | 2 |  |  |  | ROZPOCET | 10028.35 | 0 | 0 | 0 | 0 | 1 | 10028.35 | 4 | 2136808147
| VV |  | 34,4+19,9+26,95+27,3+18,3+26,7+27,3+18,6 |  | 199.45 | [13 empty] | VV | 2 | 2 | True | 0 | ROZPOCET
| VV |  | Součet |  | 199.45 | [13 empty] | VV | 2 | 4 | True | 1 | ROZPOCET
| D | 5 | Komunikace pozemní |  |  |  | 2463440.33 | [5 empty] | 0 |  | 571.3917 |  | 0 | 1 | D | 1 |  |  |  | ROZPOCET | [6 empty] | 2463440.33
16 | K | 564821111 | Podklad ze štěrkodrtě ŠD tl 80 mm | m2 | 7.708 | 78.19 | 602.69 | CS ÚRS 2016 01 |  |  | základní |  | 0 | 0 | 0 | 0 | 0 | 4 | K | 2 |  |  |  | ROZPOCET | 602.69 | 0 | 0 | 0 | 0 | 1 | 602.69 | 4 | 1548222691
| VV |  | "vyrovnání signální do dlažby kostky" | [15 empty] | VV | 2 | 1 | True | 0 | ROZPOCET
| VV |  | "signální do dlažby 16" | [15 empty] | VV | 2 | 1 | True | 0 | ROZPOCET
| VV |  | 11,6*0,4 |  | 4.64 | [13 empty] | VV | 2 | 2 | True | 0 | ROZPOCET
| VV |  | 7,67*0,4 |  | 3.068 | [13 empty] | VV | 2 | 2 | True | 0 | ROZPOCET
| VV |  | Součet |  | 7.708 | [13 empty] | VV | 2 | 4 | True | 1 | ROZPOCET
17 | K | 564851111 | Podklad ze štěrkodrtě ŠD tl 150 mm | m2 | 756.26 | 114.67 | 86720.33 | CS ÚRS 2016 01 |  |  | základní |  | 0 | 0 | 0 | 0 | 0 | 4 | K | 2 |  |  |  | ROZPOCET | 86720.33 | 0 | 0 | 0 | 0 | 1 | 86720.33 | 4 | 389399159
| VV |  | "zámková chodník" | [15 empty] | VV | 2 | 1 | True | 0 | ROZPOCET
| VV |  | 133,96+622,3 |  | 756.26 | [13 empty] | VV | 2 | 2 | True | 0 | ROZPOCET
| VV |  | Součet |  | 756.26 | [13 empty] | VV | 2 | 4 | True | 1 | ROZPOCET
18 | K | 564851116 | Podklad ze štěrkodrtě ŠD tl 150 mm - aktivní zóna | m2 | 756.26 | 50.14 | 37918.88 |  |  |  | základní |  | 0 | 0 | 0 | 0 | 0 | 4 | K | 2 |  |  |  | ROZPOCET | 37918.88 | 0 | 0 | 0 | 0 | 1 | 37918.88 | 4 | 1161906353
| VV |  | "zámková chodník" | [15 empty] | VV | 2 | 1 | True | 0 | ROZPOCET
| VV |  | 133,96+622,3 |  | 756.26 | [13 empty] | VV | 2 | 2 | True | 0 | ROZPOCET
| VV |  | Součet |  | 756.26 | [13 empty] | VV | 2 | 4 | True | 1 | ROZPOCET
19 | K | 564861111 | Podklad ze štěrkodrtě ŠD tl 200 mm | m2 | 2001.901 | 129.96 | 260167.05 | CS ÚRS 2016 01 |  |  | základní |  | 0 | 0 | 0 | 0 | 0 | 4 | K | 2 |  |  |  | ROZPOCET | 260167.05 | 0 | 0 | 0 | 0 | 1 | 260167.05 | 4 | 925971233
| VV |  | "asfalt" | [15 empty] | VV | 2 | 1 | True | 0 | ROZPOCET
| VV |  | 1117,67 |  | 1117.67 | [13 empty] | VV | 2 | 2 | True | 0 | ROZPOCET
| VV |  | "pod obrubník" | [15 empty] | VV | 2 | 1 | True | 0 | ROZPOCET
| VV |  | 178,5*0,25 |  | 44.625 | [13 empty] | VV | 2 | 2 | True | 0 | ROZPOCET
| VV |  | Mezisoučet |  | 1162.295 | [13 empty] | VV | 2 | 3 | True | 0 | ROZPOCET
| VV |  | "dlažba" | [15 empty] | VV | 2 | 1 | True | 0 | ROZPOCET
| VV |  | 268,02+235,4+213,0 |  | 716.42 | [13 empty] | VV | 2 | 2 | True | 0 | ROZPOCET
| VV |  | 24,54 |  | 24.54 | [13 empty] | VV | 2 | 2 | True | 0 | ROZPOCET
| VV |  | -12,66*0,2 |  | -2.532 | [13 empty] | VV | 2 | 2 | True | 0 | ROZPOCET
| VV |  | "pod obrubník" | [15 empty] | VV | 2 | 1 | True | 0 | ROZPOCET
| VV |  | 234,6*0,25 |  | 58.65 | [13 empty] | VV | 2 | 2 | True | 0 | ROZPOCET
| VV |  | Mezisoučet |  | 797.078 | [13 empty] | VV | 2 | 3 | True | 0 | ROZPOCET
| VV |  | "zámková 8" | [15 empty] | VV | 2 | 1 | True | 0 | ROZPOCET
| VV |  | 40,24 |  | 40.24 | [13 empty] | VV | 2 | 2 | True | 0 | ROZPOCET
| VV |  | "pod obrubník" | [15 empty] | VV | 2 | 1 | True | 0 | ROZPOCET
| VV |  | 9,15*0,25 |  | 2.288 | [13 empty] | VV | 2 | 2 | True | 0 | ROZPOCET
| VV |  | Mezisoučet |  | 42.528 | [13 empty] | VV | 2 | 3 | True | 0 | ROZPOCET
| VV |  | Součet |  | 2001.901 | [13 empty] | VV | 2 | 4 | True | 1 | ROZPOCET
20 | K | 564871117 | Podklad ze štěrkodrtě ŠD tl. 300 mm - aktivní zóna | m2 | 2001.901 | 53 | 106100.75 |  |  |  | základní |  | 0 | 0 | 0 | 0 | 0 | 4 | K | 2 |  |  |  | ROZPOCET | 106100.75 | 0 | 0 | 0 | 0 | 1 | 106100.75 | 4 | -1361444860
| VV |  | "asfalt" | [15 empty] | VV | 2 | 1 | True | 0 | ROZPOCET
| VV |  | 1117,67 |  | 1117.67 | [13 empty] | VV | 2 | 2 | True | 0 | ROZPOCET
| VV |  | "pod obrubník" | [15 empty] | VV | 2 | 1 | True | 0 | ROZPOCET
| VV |  | 178,5*0,25 |  | 44.625 | [13 empty] | VV | 2 | 2 | True | 0 | ROZPOCET
| VV |  | Mezisoučet |  | 1162.295 | [13 empty] | VV | 2 | 3 | True | 0 | ROZPOCET
| VV |  | "dlažba" | [15 empty] | VV | 2 | 1 | True | 0 | ROZPOCET
| VV |  | 268,02+235,4+213,0 |  | 716.42 | [13 empty] | VV | 2 | 2 | True | 0 | ROZPOCET
| VV |  | 24,54 |  | 24.54 | [13 empty] | VV | 2 | 2 | True | 0 | ROZPOCET
| VV |  | -12,66*0,2 |  | -2.532 | [13 empty] | VV | 2 | 2 | True | 0 | ROZPOCET
| VV |  | "pod obrubník" | [15 empty] | VV | 2 | 1 | True | 0 | ROZPOCET
| VV |  | 234,6*0,25 |  | 58.65 | [13 empty] | VV | 2 | 2 | True | 0 | ROZPOCET
| VV |  | Mezisoučet |  | 797.078 | [13 empty] | VV | 2 | 3 | True | 0 | ROZPOCET
| VV |  | "zámková 8" | [15 empty] | VV | 2 | 1 | True | 0 | ROZPOCET
| VV |  | 40,24 |  | 40.24 | [13 empty] | VV | 2 | 2 | True | 0 | ROZPOCET
| VV |  | "pod obrubník" | [15 empty] | VV | 2 | 1 | True | 0 | ROZPOCET
| VV |  | 9,15*0,25 |  | 2.288 | [13 empty] | VV | 2 | 2 | True | 0 | ROZPOCET
| VV |  | Mezisoučet |  | 42.528 | [13 empty] | VV | 2 | 3 | True | 0 | ROZPOCET
| VV |  | Součet |  | 2001.901 | [13 empty] | VV | 2 | 4 | True | 1 | ROZPOCET
21 | K | 565155121 | Asfaltový beton vrstva podkladní ACP 16 (obalované kamenivo OKS) tl 70 mm š přes 3 m | m2 | 1117.67 | 257.5 | 287800.03 | CS ÚRS 2016 01 |  |  | základní |  | 0 | 0 | 0 | 0 | 0 | 4 | K | 2 |  |  |  | ROZPOCET | 287800.03 | 0 | 0 | 0 | 0 | 1 | 287800.03 | 4 | -206542396
| VV |  | "komunikace" | [15 empty] | VV | 2 | 1 | True | 0 | ROZPOCET
| VV |  | 1117,67 |  | 1117.67 | [13 empty] | VV | 2 | 2 | True | 0 | ROZPOCET
| VV |  | Součet |  | 1117.67 | [13 empty] | VV | 2 | 4 | True | 1 | ROZPOCET
22 | K | 567122112 | Podklad ze směsi stmelené cementem SC C 8/10 (KSC I) tl 130 mm | m2 | 1162.295 | 147.41 | 171333.91 | CS ÚRS 2016 01 |  |  | základní |  | 0 | 0 | 0 | 0 | 0 | 4 | K | 2 |  |  |  | ROZPOCET | 171333.91 | 0 | 0 | 0 | 0 | 1 | 171333.91 | 4 | 433170825
| VV |  | "asfalt" | [15 empty] | VV | 2 | 1 | True | 0 | ROZPOCET
| VV |  | 1117,67 |  | 1117.67 | [13 empty] | VV | 2 | 2 | True | 0 | ROZPOCET
| VV |  | "pod obrubník" | [15 empty] | VV | 2 | 1 | True | 0 | ROZPOCET
| VV |  | 178,5*0,25 |  | 44.625 | [13 empty] | VV | 2 | 2 | True | 0 | ROZPOCET
| VV |  | Součet |  | 1162.295 | [13 empty] | VV | 2 | 4 | True | 1 | ROZPOCET
23 | K | 567142111 | Podklad ze směsi stmelené cementem SC C 8/10 (KSC I) tl 210 mm | m2 | 839.606 | 248.68 | 208793.22 | CS ÚRS 2016 01 |  |  | základní |  | 0 | 0 | 0 | 0 | 0 | 4 | K | 2 |  |  |  | ROZPOCET | 208793.22 | 0 | 0 | 0 | 0 | 1 | 208793.22 | 4 | 1290352349
| VV |  | "dlažba" | [15 empty] | VV | 2 | 1 | True | 0 | ROZPOCET
| VV |  | 268,02+235,4+213,0 |  | 716.42 | [13 empty] | VV | 2 | 2 | True | 0 | ROZPOCET
| VV |  | 24,54 |  | 24.54 | [13 empty] | VV | 2 | 2 | True | 0 | ROZPOCET
| VV |  | -12,66*0,2 |  | -2.532 | [13 empty] | VV | 2 | 2 | True | 0 | ROZPOCET
| VV |  | "pod obrubník" | [15 empty] | VV | 2 | 1 | True | 0 | ROZPOCET
| VV |  | 234,6*0,25 |  | 58.65 | [13 empty] | VV | 2 | 2 | True | 0 | ROZPOCET
| VV |  | Mezisoučet |  | 797.078 | [13 empty] | VV | 2 | 3 | True | 0 | ROZPOCET
| VV |  | "zámková 8" | [15 empty] | VV | 2 | 1 | True | 0 | ROZPOCET
| VV |  | 40,24 |  | 40.24 | [13 empty] | VV | 2 | 2 | True | 0 | ROZPOCET
| VV |  | "pod obrubník" | [15 empty] | VV | 2 | 1 | True | 0 | ROZPOCET
| VV |  | 9,15*0,25 |  | 2.288 | [13 empty] | VV | 2 | 2 | True | 0 | ROZPOCET
| VV |  | Mezisoučet |  | 42.528 | [13 empty] | VV | 2 | 3 | True | 0 | ROZPOCET
| VV |  | Součet |  | 839.606 | [13 empty] | VV | 2 | 4 | True | 1 | ROZPOCET
24 | K | 573191112 | Nátěr infiltrační kationaktivní v množství emulzí do 0,5 kg/m2 | m2 | 1117.67 | 13.89 | 15524.44 |  |  |  | základní |  | 0 | 0.00034 | 0.38001 | 0 | 0 | 4 | K | 2 |  |  |  | ROZPOCET | 15524.44 | 0 | 0 | 0 | 0 | 1 | 15524.44 | 4 | 2106370467
| VV |  | "komunikace" | [15 empty] | VV | 2 | 1 | True | 0 | ROZPOCET
| VV |  | 1117,67 |  | 1117.67 | [13 empty] | VV | 2 | 2 | True | 0 | ROZPOCET
| VV |  | Součet |  | 1117.67 | [13 empty] | VV | 2 | 4 | True | 1 | ROZPOCET
25 | K | 573231112 | Postřik živičný spojovací ze silniční emulze v množství do 0,5 kg/m2 | m2 | 1117.67 | 10.83 | 12104.37 |  |  |  | základní |  | 0 | 0.0034 | 3.8001 | 0 | 0 | 4 | K | 2 |  |  |  | ROZPOCET | 12104.37 | 0 | 0 | 0 | 0 | 1 | 12104.37 | 4 | -561082717
| VV |  | "komunikace" | [15 empty] | VV | 2 | 1 | True | 0 | ROZPOCET
| VV |  | 1117,67 |  | 1117.67 | [13 empty] | VV | 2 | 2 | True | 0 | ROZPOCET
| VV |  | Součet |  | 1117.67 | [13 empty] | VV | 2 | 4 | True | 1 | ROZPOCET
26 | K | 577134121 | Asfaltový beton vrstva obrusná ACO 11 (ABS) tř. I tl 40 mm š přes 3 m z nemodifikovaného asfaltu | m2 | 1117.67 | 161.59 | 180604.3 | CS ÚRS 2016 01 |  |  | základní |  | 0 | 0 | 0 | 0 | 0 | 4 | K | 2 |  |  |  | ROZPOCET | 180604.3 | 0 | 0 | 0 | 0 | 1 | 180604.3 | 4 | 1242141407
| VV |  | "komunikace" | [15 empty] | VV | 2 | 1 | True | 0 | ROZPOCET
| VV |  | 1117,67 |  | 1117.67 | [13 empty] | VV | 2 | 2 | True | 0 | ROZPOCET
| VV |  | Součet |  | 1117.67 | [13 empty] | VV | 2 | 4 | True | 1 | ROZPOCET
27 | K | 591111111 | Kladení dlažby z kostek velkých z kamene do lože z kameniva těženého tl 50 mm | m2 | 738.428 | 309.84 | 228794.53 | CS ÚRS 2016 01 |  |  | základní |  | 0 | 0.1837 | 135.6492 | 0 | 0 | 4 | K | 2 |  |  |  | ROZPOCET | 228794.53 | 0 | 0 | 0 | 0 | 1 | 228794.53 | 4 | 1995988363
| VV |  | 268,02+235,4+213,0 |  | 716.42 | [13 empty] | VV | 2 | 2 | True | 0 | ROZPOCET
| VV |  | 24,54 |  | 24.54 | [13 empty] | VV | 2 | 2 | True | 0 | ROZPOCET
| VV |  | -12,66*0,2 |  | -2.532 | [13 empty] | VV | 2 | 2 | True | 0 | ROZPOCET
| VV |  | Součet |  | 738.428 | [13 empty] | VV | 2 | 4 | True | 1 | ROZPOCET
28 | M | 583801591 | kostka dlažební velká, žula velikost 15/17 šedá | m2 | 753.197 | 757.35 | 570433.75 |  |  |  | základní |  | 0 | 0.33 | 248.555 | 0 | 0 | 8 | M | 2 |  |  |  | ROZPOCET | 570433.75 | 0 | 0 | 0 | 0 | 1 | 570433.75 | 4 | -486829425
| VV |  | 738,428*1,02 |  | 753.197 | [13 empty] | VV | 2 | 2 | True | 0 | ROZPOCET
| VV |  | Součet |  | 753.197 | [13 empty] | VV | 2 | 4 | True | 1 | ROZPOCET
29 | K | 596211120 | Kladení zámkové dlažby komunikací pro pěší tl 60 mm skupiny B pl do 50 m2 | m2 | 133.96 | 160.08 | 21444.32 | CS ÚRS 2016 01 |  |  | základní |  | 0 | 0.08425 | 11.2861 | 0 | 0 | 4 | K | 2 |  |  |  | ROZPOCET | 21444.32 | 0 | 0 | 0 | 0 | 1 | 21444.32 | 4 | -949378172
| VV |  | "chodník color" | [15 empty] | VV | 2 | 1 | True | 0 | ROZPOCET
| VV |  | 145,21 |  | 145.21 | [13 empty] | VV | 2 | 2 | True | 0 | ROZPOCET
| VV |  | -1,6 |  | -1.6 | [13 empty] | VV | 2 | 2 | True | 0 | ROZPOCET
| VV |  | "stromy" | [15 empty] | VV | 2 | 1 | True | 0 | ROZPOCET
| VV |  | -1,5*1,5*5 |  | -11.25 | [13 empty] | VV | 2 | 2 | True | 0 | ROZPOCET
| VV |  | Mezisoučet |  | 132.36 | [13 empty] | VV | 2 | 3 | True | 0 | ROZPOCET
| VV |  | "signální" | [15 empty] | VV | 2 | 1 | True | 0 | ROZPOCET
| VV |  | 2,0*0,4*2 |  | 1.6 | [13 empty] | VV | 2 | 2 | True | 0 | ROZPOCET
| VV |  | Mezisoučet |  | 1.6 | [13 empty] | VV | 2 | 3 | True | 0 | ROZPOCET
| VV |  | Součet |  | 133.96 | [13 empty] | VV | 2 | 4 | True | 1 | ROZPOCET
30 | M | 592451101 | dlažba betomová zámková skladba 30x20x6, 20x20x6, 20x10x6 cm, colormix šedivá hladká | m2 | 136.331 | 200.46 | 27328.91 |  |  |  | základní |  | 0 | 0.14 | 19.0863 | 0 | 0 | 8 | M | 2 |  |  |  | ROZPOCET | 27328.91 | 0 | 0 | 0 | 0 | 1 | 27328.91 | 4 | -988938334
| VV |  | 132,36*1,03 |  | 136.331 | [13 empty] | VV | 2 | 2 | True | 0 | ROZPOCET
| VV |  | Součet |  | 136.331 | [13 empty] | VV | 2 | 4 | True | 1 | ROZPOCET
31 | M | 592451191 | dlažba betonová zámková 20x10x6 cm signální pro nevidomé, červená hladká | m2 | 1.648 | 297.14 | 489.69 |  |  |  | základní |  | 0 | 0.146 | 0.24061 | 0 | 0 | 8 | M | 2 |  |  |  | ROZPOCET | 489.69 | 0 | 0 | 0 | 0 | 1 | 489.69 | 4 | 845319677
| VV |  | 1,6*1,03 |  | 1.648 | [13 empty] | VV | 2 | 2 | True | 0 | ROZPOCET
| VV |  | Součet |  | 1.648 | [13 empty] | VV | 2 | 4 | True | 1 | ROZPOCET
32 | K | 596211123 | Kladení zámkové dlažby komunikací pro pěší tl 60 mm skupiny B pl přes 300 m2 | m2 | 622.3 | 160.08 | 99617.78 | CS ÚRS 2016 01 |  |  | základní |  | 0 | 0.08425 | 52.4288 | 0 | 0 | 4 | K | 2 |  |  |  | ROZPOCET | 99617.78 | 0 | 0 | 0 | 0 | 1 | 99617.78 | 4 | -1701088687
| VV |  | "chodník color" | [15 empty] | VV | 2 | 1 | True | 0 | ROZPOCET
| VV |  | 629,05 |  | 629.05 | [13 empty] | VV | 2 | 2 | True | 0 | ROZPOCET
| VV |  | "stromy | [15 empty] | VV | 2 | 1 | True | 0 | ROZPOCET
| VV |  | -1,5*1,5*3 |  | -6.75 | [13 empty] | VV | 2 | 2 | True | 0 | ROZPOCET
| VV |  | Součet |  | 622.3 | [13 empty] | VV | 2 | 4 | True | 1 | ROZPOCET
33 | M | 592451101 | dlažba betomová zámková skladba 30x20x6, 20x20x6, 20x10x6 cm, colormix šedivá hladká | m2 | 628.523 | 200.46 | 125993.72 |  |  |  | základní |  | 0 | 0.14 | 87.9932 | 0 | 0 | 8 | M | 2 |  |  |  | ROZPOCET | 125993.72 | 0 | 0 | 0 | 0 | 1 | 125993.72 | 4 | 1212604669
| VV |  | 622,3*1,01 |  | 628.523 | [13 empty] | VV | 2 | 2 | True | 0 | ROZPOCET
| VV |  | Součet |  | 628.523 | [13 empty] | VV | 2 | 4 | True | 1 | ROZPOCET
34 | K | 596212210 | Kladení zámkové dlažby pozemních komunikací tl 80 mm skupiny A pl do 50 m2 | m2 | 40.24 | 170.78 | 6872.19 | CS ÚRS 2016 01 |  |  | základní |  | 0 | 0.10362 | 4.1697 | 0 | 0 | 4 | K | 2 |  |  |  | ROZPOCET | 6872.19 | 0 | 0 | 0 | 0 | 1 | 6872.19 | 4 | 1798827702
| VV |  | "přejezd color" | [15 empty] | VV | 2 | 1 | True | 0 | ROZPOCET
| VV |  | 30,0 |  | 30 | [13 empty] | VV | 2 | 2 | True | 0 | ROZPOCET
| VV |  | 12,66*0,2 |  | 2.532 | [13 empty] | VV | 2 | 2 | True | 0 | ROZPOCET
| VV |  | -8,424-3,968-2,532 |  | -14.924 | [13 empty] | VV | 2 | 2 | True | 0 | ROZPOCET
| VV |  | Mezisoučet |  | 17.608 | [13 empty] | VV | 2 | 3 | True | 0 | ROZPOCET
| VV |  | "signální" | [15 empty] | VV | 2 | 1 | True | 0 | ROZPOCET
| VV |  | 12,66*0,4 |  | 5.064 | [13 empty] | VV | 2 | 2 | True | 0 | ROZPOCET
| VV |  | 8,4*0,4 |  | 3.36 | [13 empty] | VV | 2 | 2 | True | 0 | ROZPOCET
| VV |  | Mezisoučet |  | 8.424 | [13 empty] | VV | 2 | 3 | True | 0 | ROZPOCET
| VV |  | "vodící" | [15 empty] | VV | 2 | 1 | True | 0 | ROZPOCET
| VV |  | 9,92*0,4 |  | 3.968 | [13 empty] | VV | 2 | 2 | True | 0 | ROZPOCET
| VV |  | Mezisoučet |  | 3.968 | [13 empty] | VV | 2 | 3 | True | 0 | ROZPOCET
| VV |  | "hladká šedá" | [15 empty] | VV | 2 | 1 | True | 0 | ROZPOCET
| VV |  | 12,66*0,2 |  | 2.532 | [13 empty] | VV | 2 | 2 | True | 0 | ROZPOCET
| VV |  | Mezisoučet |  | 2.532 | [13 empty] | VV | 2 | 3 | True | 0 | ROZPOCET
| VV |  | "signální do dlažby 16" | [15 empty] | VV | 2 | 1 | True | 0 | ROZPOCET
| VV |  | 11,6*0,4 |  | 4.64 | [13 empty] | VV | 2 | 2 | True | 0 | ROZPOCET
| VV |  | 7,67*0,4 |  | 3.068 | [13 empty] | VV | 2 | 2 | True | 0 | ROZPOCET
| VV |  | Mezisoučet |  | 7.708 | [13 empty] | VV | 2 | 3 | True | 0 | ROZPOCET
| VV |  | Součet |  | 40.24 | [13 empty] | VV | 2 | 4 | True | 1 | ROZPOCET
35 | M | 592451092 | dlažba betomová zámková skladba 60x20x8 ccm, colormix šedivá hladká | m2 | 18.136 | 384.29 | 6969.48 |  |  |  | základní |  | 0 | 0.18 | 3.2645 | 0 | 0 | 8 | M | 2 |  |  |  | ROZPOCET | 6969.48 | 0 | 0 | 0 | 0 | 1 | 6969.48 | 4 | -884517548
| VV |  | 17,608*1,03 |  | 18.136 | [13 empty] | VV | 2 | 2 | True | 0 | ROZPOCET
| VV |  | Součet |  | 18.136 | [13 empty] | VV | 2 | 4 | True | 1 | ROZPOCET
36 | M | 592451091 | dlažba betonová zámková skladba 20x20x8 cm přírodní hladká | m2 | 2.608 | 192.55 | 502.17 | CS ÚRS 2016 01 |  |  | základní |  | 0 | 0.18 | 0.46944 | 0 | 0 | 8 | M | 2 |  |  |  | ROZPOCET | 502.17 | 0 | 0 | 0 | 0 | 1 | 502.17 | 4 | -1298248000
| VV |  | 2,532*1,03 |  | 2.608 | [13 empty] | VV | 2 | 2 | True | 0 | ROZPOCET
| VV |  | Součet |  | 2.608 | [13 empty] | VV | 2 | 4 | True | 1 | ROZPOCET
37 | M | 592451235 | dlažba betonová zámková skladba 20x10x8 cm signální pro nevidomé červená hladká | m2 | 16.616 | 340.68 | 5660.74 |  |  |  | základní |  | 0 | 0.197 | 3.2734 | 0 | 0 | 8 | M | 2 |  |  |  | ROZPOCET | 5660.74 | 0 | 0 | 0 | 0 | 1 | 5660.74 | 4 | 222056205
| VV |  | 8,424*1,03 |  | 8.677 | [13 empty] | VV | 2 | 2 | True | 0 | ROZPOCET
| VV |  | 7,708*1,03 |  | 7.939 | [13 empty] | VV | 2 | 2 | True | 0 | ROZPOCET
| VV |  | Součet |  | 16.616 | [13 empty] | VV | 2 | 4 | True | 1 | ROZPOCET
38 | M | 592451198 | dlažba betonová zámková 20x20x8 cm s vodící linií pro nevidomé, červená | m2 | 4.087 | 406.92 | 1663.08 |  |  |  | základní |  | 0 | 0.1946 | 0.79533 | 0 | 0 | 8 | M | 2 |  |  |  | ROZPOCET | 1663.08 | 0 | 0 | 0 | 0 | 1 | 1663.08 | 4 | -28968876
| VV |  | 3,968*1,03 |  | 4.087 | [13 empty] | VV | 2 | 2 | True | 0 | ROZPOCET
| VV |  | Součet |  | 4.087 | [13 empty] | VV | 2 | 4 | True | 1 | ROZPOCET
| D | 8 | Trubní vedení |  |  |  | 3170.56 | [5 empty] | 0 |  | 0.026935 |  | 0 | 1 | D | 1 |  |  |  | ROZPOCET | [6 empty] | 3170.56
39 | K | 871313121 | Montáž kanalizačního potrubí z PVC těsněné gumovým kroužkem otevřený výkop sklon do 20 % DN 150 | m | 3.5 | 64.82 | 226.87 | CS ÚRS 2016 01 |  |  | základní |  | 0 | 1.25e-06 | 4.375e-06 | 0 | 0 | 4 | K | 2 |  |  |  | ROZPOCET | 226.87 | 0 | 0 | 0 | 0 | 1 | 226.87 | 4 | -1908010890
| VV |  | 7*0,5 |  | 3.5 | [13 empty] | VV | 2 | 2 | True | 0 | ROZPOCET
| VV |  | Součet |  | 3.5 | [13 empty] | VV | 2 | 4 | True | 1 | ROZPOCET
40 | M | 286113110 | trubka kanalizace plastová KGEM-160x500 mm SN4 | kus | 7.105 | 66.75 | 474.26 | CS ÚRS 2016 01 |  |  | základní |  | 0 | 0.0016 | 0.011368 | 0 | 0 | 8 | M | 2 |  |  |  | ROZPOCET | 474.26 | 0 | 0 | 0 | 0 | 1 | 474.26 | 4 | -561131523
41 | K | 877315211 | Montáž tvarovek z tvrdého PVC-systém KG nebo z polypropylenu-systém KG 2000 jednoosé DN 150 | kus | 13 | 54.02 | 702.26 | CS ÚRS 2016 01 |  |  | základní |  | 0 | 3.75e-06 | 4.875e-05 | 0 | 0 | 4 | K | 2 |  |  |  | ROZPOCET | 702.26 | 0 | 0 | 0 | 0 | 1 | 702.26 | 4 | -623445730
42 | M | 286115681 | tvarovky pro drenážní ohebné trubky, přechod na KG DN 150 | kus | 13.195 | 54.56 | 719.92 | CS ÚRS 2016 01 |  |  | základní |  | 0 | 0.00048 | 0.0063336 | 0 | 0 | 8 | M | 2 |  |  |  | ROZPOCET | 719.92 | 0 | 0 | 0 | 0 | 1 | 719.92 | 4 | 1378491627
43 | K | 877315221 | Montáž tvarovek z tvrdého PVC-systém KG nebo z polypropylenu-systém KG 2000 dvouosé DN 150 | kus | 6 | 54.02 | 324.12 | CS ÚRS 2016 01 |  |  | základní |  | 0 | 7.5e-06 | 4.5e-05 | 0 | 0 | 4 | K | 2 |  |  |  | ROZPOCET | 324.12 | 0 | 0 | 0 | 0 | 1 | 324.12 | 4 | 260954387
44 | M | 286114290 | odbočka kanalizační plastová s hrdlem KGEA-160/160/87° | kus | 6.09 | 118.74 | 723.13 | CS ÚRS 2016 01 |  |  | základní |  | 0 | 0.0015 | 0.009135 | 0 | 0 | 8 | M | 2 |  |  |  | ROZPOCET | 723.13 | 0 | 0 | 0 | 0 | 1 | 723.13 | 4 | -339109803
| D | 9 | Ostatní konstrukce a práce-bourání |  |  |  | 580182.52 | [5 empty] | 0 |  | 201.104 |  | 0 | 1 | D | 1 |  |  |  | ROZPOCET | [6 empty] | 580182.52
45 | K | 914111111 | Montáž svislé dopravní značky do velikosti 1 m2 objímkami na sloupek nebo konzolu | kus | 3 | 320.91 | 962.73 | CS ÚRS 2016 01 |  |  | základní |  | 0 | 0.0007 | 0.0021 | 0 | 0 | 4 | K | 2 |  |  |  | ROZPOCET | 962.73 | 0 | 0 | 0 | 0 | 1 | 962.73 | 4 | 1058794002
46 | M | 404441035 | značka svislá FeZn 700 mm - B1 - Zákaz vjezdu všech vozidel | kus | 1 | 1180.96 | 1180.96 |  |  |  | základní |  | 0 | 0.003 | 0.003 | 0 | 0 | 8 | M | 2 |  |  |  | ROZPOCET | 1180.96 | 0 | 0 | 0 | 0 | 1 | 1180.96 | 4 | 266826419
47 | M | 404443167 | značka svislá FeZn 500 X 150 mm E13- Text | kus | 1 | 288.82 | 288.82 |  |  |  | základní |  | 0 | 0.006 | 0.006 | 0 | 0 | 8 | M | 2 |  |  |  | ROZPOCET | 288.82 | 0 | 0 | 0 | 0 | 1 | 288.82 | 4 | -1401873214
48 | M | 404442302 | značka svislá FeZn 500 x 500 mm - IP4b - Jednosměrný provoz | kus | 1 | 870.74 | 870.74 |  |  |  | základní |  | 0 | 0.004 | 0.004 | 0 | 0 | 8 | M | 2 |  |  |  | ROZPOCET | 870.74 | 0 | 0 | 0 | 0 | 1 | 870.74 | 4 | 1898095124
49 | K | 914511111 | Montáž sloupku dopravních značek délky do 3,5 m s betonovým základem | kus | 1 | 1048.32 | 1048.32 | CS ÚRS 2016 01 |  |  | základní |  | 0 | 0.10941 | 0.10941 | 0 | 0 | 4 | K | 2 |  |  |  | ROZPOCET | 1048.32 | 0 | 0 | 0 | 0 | 1 | 1048.32 | 4 | 1118872434
50 | M | 404452250 | sloupek Zn 60 - 350 | kus | 1 | 561.6 | 561.6 | CS ÚRS 2016 01 |  |  | základní |  | 0 | 0.0061 | 0.0061 | 0 | 0 | 8 | M | 2 |  |  |  | ROZPOCET | 561.6 | 0 | 0 | 0 | 0 | 1 | 561.6 | 4 | -1814504058
51 | M | 404452400 | patka hliníková HP 60 | kus | 1 | 540.2 | 540.2 | CS ÚRS 2016 01 |  |  | základní |  | 0 | 0.003 | 0.003 | 0 | 0 | 8 | M | 2 |  |  |  | ROZPOCET | 540.2 | 0 | 0 | 0 | 0 | 1 | 540.2 | 4 | 631492752
52 | M | 404452530 | víčko plastové na sloupek 60 | kus | 1 | 13.91 | 13.91 | CS ÚRS 2016 01 |  |  | základní |  | 0 | 0.0001 | 0.0001 | 0 | 0 | 8 | M | 2 |  |  |  | ROZPOCET | 13.91 | 0 | 0 | 0 | 0 | 1 | 13.91 | 4 | 666315841
53 | K | 915121121 | Vodorovné dopravní značení šířky 250 mm bílou barvou vodící čáry přerušované | m | 237.5 | 39.58 | 9400.25 |  |  |  | základní |  | 0 | 5e-05 | 0.011875 | 0 | 0 | 4 | K | 2 |  |  |  | ROZPOCET | 9400.25 | 0 | 0 | 0 | 0 | 1 | 9400.25 | 4 | 1469628174
| VV |  | " v 10d" | [15 empty] | VV | 2 | 1 | True | 0 | ROZPOCET
| VV |  | 88,5+77,0+72,0 |  | 237.5 | [13 empty] | VV | 2 | 2 | True | 0 | ROZPOCET
| VV |  | Součet |  | 237.5 | [13 empty] | VV | 2 | 4 | True | 1 | ROZPOCET
54 | K | 915131111 | Vodorovné dopravní značení bílou barvou přechody pro chodce, šipky, symboly | m2 | 7.35 | 160.46 | 1179.38 | CS ÚRS 2016 01 |  |  | základní |  | 0 | 0.0006 | 0.00441 | 0 | 0 | 4 | K | 2 |  |  |  | ROZPOCET | 1179.38 | 0 | 0 | 0 | 0 | 1 | 1179.38 | 4 | -439379969
| VV |  | "invalida" | [15 empty] | VV | 2 | 1 | True | 0 | ROZPOCET
| VV |  | 0,59 |  | 0.59 | [13 empty] | VV | 2 | 2 | True | 0 | ROZPOCET
| VV |  | "kočárek" | [15 empty] | VV | 2 | 1 | True | 0 | ROZPOCET
| VV |  | 1,18 |  | 1.18 | [13 empty] | VV | 2 | 2 | True | 0 | ROZPOCET
| VV |  | "kolo" | [15 empty] | VV | 2 | 1 | True | 0 | ROZPOCET
| VV |  | 0,9 |  | 0.9 | [13 empty] | VV | 2 | 2 | True | 0 | ROZPOCET
| VV |  | "šipka cyklo" | [15 empty] | VV | 2 | 1 | True | 0 | ROZPOCET
| VV |  | 0,1 |  | 0.1 | [13 empty] | VV | 2 | 2 | True | 0 | ROZPOCET
| VV |  | "šipka rovná" | [15 empty] | VV | 2 | 1 | True | 0 | ROZPOCET
| VV |  | 0,73 |  | 0.73 | [13 empty] | VV | 2 | 2 | True | 0 | ROZPOCET
| VV |  | "šipka odboč" | [15 empty] | VV | 2 | 1 | True | 0 | ROZPOCET
| VV |  | 1,14 |  | 1.14 | [13 empty] | VV | 2 | 2 | True | 0 | ROZPOCET
| VV |  | "značka V15" | [15 empty] | VV | 2 | 1 | True | 0 | ROZPOCET
| VV |  | 2,71 |  | 2.71 | [13 empty] | VV | 2 | 2 | True | 0 | ROZPOCET
| VV |  | Součet |  | 7.35 | [13 empty] | VV | 2 | 4 | True | 1 | ROZPOCET
55 | K | 915221122 | Vodorovné dopravní značení bílým plastem vodící čáry šířky 250 mm retroreflexní přerušované | m | 237.5 | 94.13 | 22355.88 |  |  |  | základní |  | 0 | 0.0002184 | 0.05187 | 0 | 0 | 4 | K | 2 |  |  |  | ROZPOCET | 22355.88 | 0 | 0 | 0 | 0 | 1 | 22355.88 | 4 | -1567445113
| VV |  | " v 10d" | [15 empty] | VV | 2 | 1 | True | 0 | ROZPOCET
| VV |  | 88,5+77,0+72,0 |  | 237.5 | [13 empty] | VV | 2 | 2 | True | 0 | ROZPOCET
| VV |  | Součet |  | 237.5 | [13 empty] | VV | 2 | 4 | True | 1 | ROZPOCET
56 | K | 915611111 | Předznačení vodorovného liniového značení | m | 237.5 | 1.07 | 254.13 | CS ÚRS 2016 01 |  |  | základní |  | 0 | 3.75e-06 | 0.00089063 | 0 | 0 | 4 | K | 2 |  |  |  | ROZPOCET | 254.13 | 0 | 0 | 0 | 0 | 1 | 254.13 | 4 | 1809997422
57 | K | 916241114 | Osazení obrubníku kamenného ležatého s boční opěrou do lože z betonu prostého C 20/25XF3 | m | 422.25 | 325.48 | 137433.93 |  |  |  | základní |  | 0 | 0.18292 | 77.2382 | 0 | 0 | 4 | K | 2 |  |  |  | ROZPOCET | 137433.93 | 0 | 0 | 0 | 0 | 1 | 137433.93 | 4 | 1904956320
| VV |  | "rovný dlažba" | [15 empty] | VV | 2 | 1 | True | 0 | ROZPOCET
| VV |  | 81,35+69,5+55,0+11,2+2,5 |  | 219.55 | [13 empty] | VV | 2 | 2 | True | 0 | ROZPOCET
| VV |  | "rovný asfalt" | [15 empty] | VV | 2 | 1 | True | 0 | ROZPOCET
| VV |  | 57,95+31,25+7,5+0,75+2,65+72,8+2,5 |  | 175.4 | [13 empty] | VV | 2 | 2 | True | 0 | ROZPOCET
| VV |  | "rovná zámková" | [15 empty] | VV | 2 | 1 | True | 0 | ROZPOCET
| VV |  | 2,45 |  | 2.45 | [13 empty] | VV | 2 | 2 | True | 0 | ROZPOCET
| VV |  | Mezisoučet |  | 397.4 | [13 empty] | VV | 2 | 3 | True | 0 | ROZPOCET
| VV |  | "oblouk 3-5 dlažba" | [15 empty] | VV | 2 | 1 | True | 0 | ROZPOCET
| VV |  | 3,1 |  | 3.1 | [13 empty] | VV | 2 | 2 | True | 0 | ROZPOCET
| VV |  | Mezisoučet |  | 3.1 | [13 empty] | VV | 2 | 3 | True | 0 | ROZPOCET
| VV |  | "oblouk 5-10 dlažba" | [15 empty] | VV | 2 | 1 | True | 0 | ROZPOCET
| VV |  | 2,3+2,7+6,95 |  | 11.95 | [13 empty] | VV | 2 | 2 | True | 0 | ROZPOCET
| VV |  | "oblouk 5-10 asfalt" | [15 empty] | VV | 2 | 1 | True | 0 | ROZPOCET
| VV |  | 3,1 |  | 3.1 | [13 empty] | VV | 2 | 2 | True | 0 | ROZPOCET
| VV |  | "oblouk 5-10 zámková" | [15 empty] | VV | 2 | 1 | True | 0 | ROZPOCET
| VV |  | 2,3+4,4 |  | 6.7 | [13 empty] | VV | 2 | 2 | True | 0 | ROZPOCET
| VV |  | Mezisoučet |  | 21.75 | [13 empty] | VV | 2 | 3 | True | 0 | ROZPOCET
| VV |  | Součet |  | 422.25 | [13 empty] | VV | 2 | 4 | True | 1 | ROZPOCET
58 | M | 583803330 | obrubník kamenný přímý, (bPP) žula, OP3 25x20 | m | 401.374 | 764.84 | 306986.89 | CS ÚRS 2016 01 |  |  | základní |  | 0 | 0.135 | 54.1855 | 0 | 0 | 8 | M | 2 |  |  |  | ROZPOCET | 306986.89 | 0 | 0 | 0 | 0 | 1 | 306986.89 | 4 | 1250406258
| VV |  | 397,4*1,01 |  | 401.374 | [13 empty] | VV | 2 | 2 | True | 0 | ROZPOCET
| VV |  | Součet |  | 401.374 | [13 empty] | VV | 2 | 4 | True | 1 | ROZPOCET
59 | M | 583804340 | obrubník kamenný obloukový , (bPP) žula, r=3÷5 m OP3 25x20 | m | 3.131 | 1465.5 | 4588.48 | CS ÚRS 2016 01 |  |  | základní |  | 0 | 0.125 | 0.39137 | 0 | 0 | 8 | M | 2 |  |  |  | ROZPOCET | 4588.48 | 0 | 0 | 0 | 0 | 1 | 4588.48 | 4 | -1726772817
| VV |  | 3,1*1,01 |  | 3.131 | [13 empty] | VV | 2 | 2 | True | 0 | ROZPOCET
| VV |  | Součet |  | 3.131 | [13 empty] | VV | 2 | 4 | True | 1 | ROZPOCET
60 | M | 583804440 | obrubník kamenný obloukový , (bPP) žula, r=5÷10 m OP3 25x20 | m | 21.968 | 1326.44 | 29139.23 | CS ÚRS 2016 01 |  |  | základní |  | 0 | 0.125 | 2.746 | 0 | 0 | 8 | M | 2 |  |  |  | ROZPOCET | 29139.23 | 0 | 0 | 0 | 0 | 1 | 29139.23 | 4 | 1694915107
| VV |  | 21,75*1,01 |  | 21.968 | [13 empty] | VV | 2 | 2 | True | 0 | ROZPOCET
| VV |  | Součet |  | 21.968 | [13 empty] | VV | 2 | 4 | True | 1 | ROZPOCET
61 | K | 916561111 | Osazení záhonového obrubníku betonového do lože z betonu C 20/25 XF3 s boční opěrou | m | 166.35 | 178.55 | 29701.79 |  |  |  | základní |  | 0 | 0.10947 | 18.2102 | 0 | 0 | 4 | K | 2 |  |  |  | ROZPOCET | 29701.79 | 0 | 0 | 0 | 0 | 1 | 29701.79 | 4 | 2113810307
| VV |  | "okolo chodníku" | [15 empty] | VV | 2 | 1 | True | 0 | ROZPOCET
| VV |  | 66,1+63,0+14,1+6,35+16,8 |  | 166.35 | [13 empty] | VV | 2 | 2 | True | 0 | ROZPOCET
| VV |  | Součet |  | 166.35 | [13 empty] | VV | 2 | 4 | True | 1 | ROZPOCET
62 | M | 592175122 | obrubník betonový sadový 100x5x20 cm přírodní | kus | 168.67 | 34.23 | 5773.57 |  |  |  | základní |  | 0 | 0.022 | 3.7107 | 0 | 0 | 8 | M | 2 |  |  |  | ROZPOCET | 5773.57 | 0 | 0 | 0 | 0 | 1 | 5773.57 | 4 | 1457100847
| VV |  | 167*1,01 |  | 168.67 | [13 empty] | VV | 2 | 2 | True | 0 | ROZPOCET
| VV |  | Součet |  | 168.67 | [13 empty] | VV | 2 | 4 | True | 1 | ROZPOCET
63 | K | 916991124 | Lože pod obrubníky, krajníky nebo obruby z dlažebních kostek z betonu prostého C 20/25 XF3 | m3 | 18.106 | 1541.02 | 27901.71 |  |  |  | základní |  | 0 | 2.4533 | 44.4193 | 0 | 0 | 4 | K | 2 |  |  |  | ROZPOCET | 27901.71 | 0 | 0 | 0 | 0 | 1 | 27901.71 | 4 | 2025121677
| VV |  | 422,25*0,35*0,1 |  | 14.779 | [13 empty] | VV | 2 | 2 | True | 0 | ROZPOCET
| VV |  | 166,35*0,2*0,1 |  | 3.327 | [13 empty] | VV | 2 | 2 | True | 0 | ROZPOCET
| VV |  | Součet |  | 18.106 | [13 empty] | VV | 2 | 4 | True | 1 | ROZPOCET
| D | 998 | Přesun hmot |  |  |  | 2728.49 | [5 empty] | 0 |  | 0 |  | 0 | 1 | D | 1 |  |  |  | ROZPOCET | [6 empty] | 2728.49
64 | K | 998223011 | Přesun hmot pro pozemní komunikace s krytem dlážděným | t | 772.943 | 3.53 | 2728.49 | CS ÚRS 2016 01 |  |  | základní |  | 0 | 0 | 0 | 0 | 0 | 4 | K | 2 |  |  |  | ROZPOCET | 2728.49 | 0 | 0 | 0 | 0 | 1 | 2728.49 | 4 | -235963189
| D | PSV | Práce a dodávky PSV |  |  |  | 2065.67 | [5 empty] | 0 |  | 0.021472 |  | 0 | 2 | D | 0 |  |  |  | ROZPOCET | [6 empty] | 2065.67
| D | 711 | Izolace proti vodě, vlhkosti a plynům |  |  |  | 2065.67 | [5 empty] | 0 |  | 0.021472 |  | 0 | 2 | D | 1 |  |  |  | ROZPOCET | [6 empty] | 2065.67
65 | K | 711161306 | Izolace proti zemní vlhkosti stěn foliemi nopovými pro běžné podmínky tl. 0,5 mm šířky 1,0 m | m2 | 30.2 | 66.54 | 2009.51 | CS ÚRS 2016 01 |  |  | základní |  | 0 | 0.000711 | 0.021472 | 0 | 0 | 16 | K | 2 |  |  |  | ROZPOCET | 2009.51 | 0 | 0 | 0 | 0 | 1 | 2009.51 | 16 | 2130283439
| VV |  | (15,2+60,3)*0,4 |  | 30.2 | [13 empty] | VV | 2 | 2 | True | 0 | ROZPOCET
| VV |  | Součet |  | 30.2 | [13 empty] | VV | 2 | 4 | True | 1 | ROZPOCET
66 | K | 998711101 | Přesun hmot tonážní pro izolace proti vodě, vlhkosti a plynům v objektech výšky do 6 m | t | 0.021 | 2674.27 | 56.16 | CS ÚRS 2016 01 |  |  | základní |  | 0 | 0 | 0 | 0 | 0 | 16 | K | 2 |  |  |  | ROZPOCET | 56.16 | 0 | 0 | 0 | 0 | 1 | 56.16 | 16 | -2090460652

## CITY049-07 - SO 106 - Par...
| List obsahuje: |  | 1) Krycí list soupisu | 2) Rekapitulace |  |  | 3) Soupis prací | Zpět na list: | Rekapitulace stavby
{1330cace-bdec-4a56-82b9-6200c36aad4a}
2
| KRYCÍ LIST SOUPISU | [8 empty] | v --- níže se nacházejí doplnkové a pomocné údaje k sestavám --- v | [8 empty] | False
Stavba:
Modernizace autobusového nádraží v Kolíně
Objekt:
CITY049-07 - SO 106 - Parkoviště
| KSO: |  |  |  |  | CC-CZ:
| Místo: |  | Kolín |  |  | Datum: | 25.3.2016
| Zadavatel: |  |  |  |  | IČ: | 00235440
|  | Město Kolín, Karlovo náměstí 78, 28202 Kolín |  |  |  | DIČ:
| Uchazeč: |  |  |  |  | IČ: | 60838744
|  | STRABAG a.s. |  |  |  | DIČ: | CZ60838744
| Projektant: |  |  |  |  | IČ: | 47307218
|  | AF-CityPlan s.r.o.,Magistrů 1275/13, 14000 Praha 4 |  |  |  | DIČ:
Poznámka:
| Cena bez DPH | [5 empty] | 2669583.04
|  |  | Základ daně |  |  | Sazba daně | Výše daně
| DPH | základní | 2669583.04 |  |  | 21% | 560612.44
|  | snížená | 0 |  |  | 15% | 0
|  | zákl. přenesená | 0 |  |  | 21% | 0
|  | sníž. přenesená | 0 |  |  | 15% | 0
|  | nulová | 0 |  |  | 0% | 0
| Cena s DPH |  |  | v | CZK |  | 3230195.48
REKAPITULACE ČLENĚNÍ SOUPISU PRACÍ
Stavba:
Modernizace autobusového nádraží v Kolíně
Objekt:
CITY049-07 - SO 106 - Parkoviště
Místo: |  |  | Kolín |  |  | Datum: | 25.3.2016
Zadavatel: |  |  | Město Kolín, Karlovo náměstí 78, 28202 Kolín |  |  | Projektant: | AF-CityPlan s.r.o.,Magistrů 1275/13, 14000 Praha 4
Uchazeč: |  |  | STRABAG a.s.
Kód dílu - Popis | [6 empty] | Cena celkem [CZK]
Náklady soupisu celkem | [6 empty] | 2669583.04 | [12 empty] | -1
| HSV - Práce a dodávky HSV | [5 empty] | 2669583.04
| 1 - Zemní práce | [5 empty] | 298768.25
| 2 - Zakládání | [5 empty] | 31698.72
| 5 - Komunikace pozemní | [5 empty] | 1894651.86
| 8 - Trubní vedení | [5 empty] | 6133.83
| 9 - Ostatní konstrukce a práce-bourání | [5 empty] | 436369.87
| 998 - Přesun hmot | [5 empty] | 1960.51
SOUPIS PRACÍ
Stavba:
Modernizace autobusového nádraží v Kolíně
Objekt:
CITY049-07 - SO 106 - Parkoviště
Místo: |  |  | Kolín |  |  | Datum: | 25.3.2016
Zadavatel: |  |  | Město Kolín, Karlovo náměstí 78, 28202 Kolín |  |  | Projektant: | AF-CityPlan s.r.o.,Magistrů 1275/13, 14000 Praha 4
Uchazeč: |  |  | STRABAG a.s.
PČ | Typ | Kód | Popis | MJ | Množství | J.cena [CZK] | Cena celkem [CZK] | Cenová soustava |  | Poznámka | DPH | J. Nh [h] | Nh celkem [h] | J. hmotnost [t] | Hmotnost celkem [t] | J. suť [t] | Suť Celkem [t]
Náklady soupisu celkem | [6 empty] | 2669583.04 | [5 empty] | 0 |  | 555.3858 |  | 0 |  | D | -1 | [10 empty] | 2669583.04
| D | HSV | Práce a dodávky HSV |  |  |  | 2669583.04 | [5 empty] | 0 |  | 555.3858 |  | 0 | 1 | D | 0 |  |  |  | ROZPOCET | [6 empty] | 2669583.04
| D | 1 | Zemní práce |  |  |  | 298768.25 | [5 empty] | 0 |  | 0 |  | 0 | 1 | D | 1 |  |  |  | ROZPOCET | [6 empty] | 298768.25
1 | K | 122202202 | Odkopávky a prokopávky nezapažené pro silnice objemu do 1000 m3 v hornině tř. 3 | m3 | 998.987 | 75.04 | 74963.98 | CS ÚRS 2016 01 |  |  | základní |  | 0 | 0 | 0 | 0 | 0 | 4 | K | 2 |  |  |  | ROZPOCET | 74963.98 | 0 | 0 | 0 | 0 | 1 | 74963.98 | 4 | -1112879949
| VV |  | "komunikace asfalt" | [15 empty] | VV | 2 | 1 | True | 0 | ROZPOCET
| VV |  | 1111,408*0,05 |  | 55.57 | [13 empty] | VV | 2 | 2 | True | 0 | ROZPOCET
| VV |  | Mezisoučet |  | 55.57 | [13 empty] | VV | 2 | 3 | True | 0 | ROZPOCET
| VV |  | "dlažba" | [15 empty] | VV | 2 | 1 | True | 0 | ROZPOCET
| VV |  | 1418,593*0,13 |  | 184.417 | [13 empty] | VV | 2 | 2 | True | 0 | ROZPOCET
| VV |  | Mezisoučet |  | 184.417 | [13 empty] | VV | 2 | 3 | True | 0 | ROZPOCET
| VV |  | "aktivní zóna" | [15 empty] | VV | 2 | 1 | True | 0 | ROZPOCET
| VV |  | 2530,001*0,3 |  | 759 | [13 empty] | VV | 2 | 2 | True | 0 | ROZPOCET
| VV |  | Mezisoučet |  | 759 | [13 empty] | VV | 2 | 3 | True | 0 | ROZPOCET
| VV |  | Součet |  | 998.987 | [13 empty] | VV | 2 | 4 | True | 1 | ROZPOCET
2 | K | 122202209 | Příplatek k odkopávkám a prokopávkám pro silnice v hornině tř. 3 za lepivost | m3 | 99.899 | 4.05 | 404.59 | CS ÚRS 2016 01 |  |  | základní |  | 0 | 0 | 0 | 0 | 0 | 4 | K | 2 |  |  |  | ROZPOCET | 404.59 | 0 | 0 | 0 | 0 | 1 | 404.59 | 4 | 1988195332
3 | K | 132201101 | Hloubení rýh š do 600 mm v hornině tř. 3 objemu do 100 m3 | m3 | 33.885 | 84.95 | 2878.53 | CS ÚRS 2016 01 |  |  | základní |  | 0 | 0 | 0 | 0 | 0 | 4 | K | 2 |  |  |  | ROZPOCET | 2878.53 | 0 | 0 | 0 | 0 | 1 | 2878.53 | 4 | 834560445
| VV |  | 150,6*(0,4+0,5)/2*0,5 |  | 33.885 | [13 empty] | VV | 2 | 2 | True | 0 | ROZPOCET
| VV |  | Součet |  | 33.885 | [13 empty] | VV | 2 | 4 | True | 1 | ROZPOCET
4 | K | 132201109 | Příplatek za lepivost k hloubení rýh š do 600 mm v hornině tř. 3 | m3 | 3.388 | 4.05 | 13.72 | CS ÚRS 2016 01 |  |  | základní |  | 0 | 0 | 0 | 0 | 0 | 4 | K | 2 |  |  |  | ROZPOCET | 13.72 | 0 | 0 | 0 | 0 | 1 | 13.72 | 4 | -1465521599
5 | K | 133201101 | Hloubení šachet v hornině tř. 3 objemu do 100 m3 | m3 | 0.35 | 101.94 | 35.68 | CS ÚRS 2016 01 |  |  | základní |  | 0 | 0 | 0 | 0 | 0 | 4 | K | 2 |  |  |  | ROZPOCET | 35.68 | 0 | 0 | 0 | 0 | 1 | 35.68 | 4 | 1768637912
| VV |  | 0,05*7 |  | 0.35 | [13 empty] | VV | 2 | 2 | True | 0 | ROZPOCET
| VV |  | Součet |  | 0.35 | [13 empty] | VV | 2 | 4 | True | 1 | ROZPOCET
6 | K | 133201109 | Příplatek za lepivost u hloubení šachet v hornině tř. 3 | m3 | 0.035 | 4.05 | 0.14 | CS ÚRS 2016 01 |  |  | základní |  | 0 | 0 | 0 | 0 | 0 | 4 | K | 2 |  |  |  | ROZPOCET | 0.14 | 0 | 0 | 0 | 0 | 1 | 0.14 | 4 | 2065548664
7 | K | 162701105 | Vodorovné přemístění do 10000 m výkopku/sypaniny z horniny tř. 1 až 4 | m3 | 1033.222 | 54.56 | 56372.59 | CS ÚRS 2016 01 |  |  | základní |  | 0 | 0 | 0 | 0 | 0 | 4 | K | 2 |  |  |  | ROZPOCET | 56372.59 | 0 | 0 | 0 | 0 | 1 | 56372.59 | 4 | -1217096227
| VV |  | 998,987+33,885+0,35 |  | 1033.222 | [13 empty] | VV | 2 | 2 | True | 0 | ROZPOCET
| VV |  | Součet |  | 1033.222 | [13 empty] | VV | 2 | 4 | True | 1 | ROZPOCET
8 | K | 162701109 | Příplatek k vodorovnému přemístění výkopku/sypaniny z horniny tř. 1 až 4 ZKD 1000 m přes 10000 m | m3 | 5166.11 | 4.55 | 23505.8 | CS ÚRS 2016 01 |  |  | základní |  | 0 | 0 | 0 | 0 | 0 | 4 | K | 2 |  |  |  | ROZPOCET | 23505.8 | 0 | 0 | 0 | 0 | 1 | 23505.8 | 4 | -1808009001
| VV |  | 1033,222*5 |  | 5166.11 | [13 empty] | VV | 2 | 2 | True | 0 | ROZPOCET
| VV |  | Součet |  | 5166.11 | [13 empty] | VV | 2 | 4 | True | 1 | ROZPOCET
9 | K | 171201211 | Poplatek za uložení odpadu ze sypaniny na skládce (skládkovné) | t | 1859.8 | 53.49 | 99480.7 | CS ÚRS 2016 01 |  |  | základní |  | 0 | 0 | 0 | 0 | 0 | 4 | K | 2 |  |  |  | ROZPOCET | 99480.7 | 0 | 0 | 0 | 0 | 1 | 99480.7 | 4 | 1287510162
| VV |  | 1033,222*1,8 |  | 1859.8 | [13 empty] | VV | 2 | 2 | True | 0 | ROZPOCET
| VV |  | Součet |  | 1859.8 | [13 empty] | VV | 2 | 4 | True | 1 | ROZPOCET
10 | K | 181951102 | Úprava pláně v hornině tř. 1 až 4 se zhutněním | m2 | 2530.001 | 16.25 | 41112.52 | CS ÚRS 2016 01 |  |  | základní |  | 0 | 0 | 0 | 0 | 0 | 4 | K | 2 |  |  |  | ROZPOCET | 41112.52 | 0 | 0 | 0 | 0 | 1 | 41112.52 | 4 | -275802989
| VV |  | "komunikace asfalt" | [15 empty] | VV | 2 | 1 | True | 0 | ROZPOCET
| VV |  | 1111,408 |  | 1111.408 | [13 empty] | VV | 2 | 2 | True | 0 | ROZPOCET
| VV |  | Mezisoučet |  | 1111.408 | [13 empty] | VV | 2 | 3 | True | 0 | ROZPOCET
| VV |  | "dlažba" | [15 empty] | VV | 2 | 1 | True | 0 | ROZPOCET
| VV |  | 1418,593 |  | 1418.593 | [13 empty] | VV | 2 | 2 | True | 0 | ROZPOCET
| VV |  | Mezisoučet |  | 1418.593 | [13 empty] | VV | 2 | 3 | True | 0 | ROZPOCET
| VV |  | Součet |  | 2530.001 | [13 empty] | VV | 2 | 4 | True | 1 | ROZPOCET
| D | 2 | Zakládání |  |  |  | 31698.72 | [5 empty] | 0 |  | 0.31731 |  | 0 | 1 | D | 1 |  |  |  | ROZPOCET | [6 empty] | 31698.72
11 | K | 211561112 | Výplň odvodňovacích žeber nebo trativodů kamenivem hrubým drceným frakce 8 až 16 mm | m3 | 27.861 | 443.68 | 12361.37 |  |  |  | základní |  | 0 | 0 | 0 | 0 | 0 | 4 | K | 2 |  |  |  | ROZPOCET | 12361.37 | 0 | 0 | 0 | 0 | 1 | 12361.37 | 4 | -1907085060
| VV |  | 150,6*(0,4+0,5)/2*0,5 |  | 33.885 | [13 empty] | VV | 2 | 2 | True | 0 | ROZPOCET
| VV |  | -6,024 |  | -6.024 | [13 empty] | VV | 2 | 2 | True | 0 | ROZPOCET
| VV |  | Součet |  | 27.861 | [13 empty] | VV | 2 | 4 | True | 1 | ROZPOCET
12 | K | 211971110 | Zřízení opláštění žeber nebo trativodů geotextilií v rýze nebo zářezu sklonu do 1:2 | m2 | 286.14 | 10.8 | 3090.31 | CS ÚRS 2016 01 |  |  | základní |  | 0 | 0.00016694 | 0.047768 | 0 | 0 | 4 | K | 2 |  |  |  | ROZPOCET | 3090.31 | 0 | 0 | 0 | 0 | 1 | 3090.31 | 4 | 109495218
| VV |  | 150,6*1,9 |  | 286.14 | [13 empty] | VV | 2 | 2 | True | 0 | ROZPOCET
| VV |  | Součet |  | 286.14 | [13 empty] | VV | 2 | 4 | True | 1 | ROZPOCET
13 | M | 693111461 | textilie 63/30 300 g/m2 do š 8,8 m | m2 | 314.754 | 19.25 | 6059.01 |  |  |  | základní |  | 0 | 0.0003 | 0.094426 | 0 | 0 | 8 | M | 2 |  |  |  | ROZPOCET | 6059.01 | 0 | 0 | 0 | 0 | 1 | 6059.01 | 4 | 1400140009
| VV |  | 286,14*1,1 |  | 314.754 | [13 empty] | VV | 2 | 2 | True | 0 | ROZPOCET
| VV |  | Součet |  | 314.754 | [13 empty] | VV | 2 | 4 | True | 1 | ROZPOCET
14 | K | 212572111 | Lože pro trativody ze štěrkopísku tříděného | m3 | 6.024 | 434.24 | 2615.86 | CS ÚRS 2016 01 |  |  | základní |  | 0 | 0 | 0 | 0 | 0 | 4 | K | 2 |  |  |  | ROZPOCET | 2615.86 | 0 | 0 | 0 | 0 | 1 | 2615.86 | 4 | 827556563
| VV |  | 150,6*0,4*0,1 |  | 6.024 | [13 empty] | VV | 2 | 2 | True | 0 | ROZPOCET
| VV |  | Součet |  | 6.024 | [13 empty] | VV | 2 | 4 | True | 1 | ROZPOCET
15 | K | 212755216 | Trativody z drenážních trubek plastových flexibilních D 160 mm bez lože | m | 150.6 | 50.28 | 7572.17 | CS ÚRS 2016 01 |  |  | základní |  | 0 | 0.0011628 | 0.17512 | 0 | 0 | 4 | K | 2 |  |  |  | ROZPOCET | 7572.17 | 0 | 0 | 0 | 0 | 1 | 7572.17 | 4 | 118770500
| VV |  | 10,7+12,75+12,75+12,75+12,75+14,4+74,5 |  | 150.6 | [13 empty] | VV | 2 | 2 | True | 0 | ROZPOCET
| VV |  | Součet |  | 150.6 | [13 empty] | VV | 2 | 4 | True | 1 | ROZPOCET
| D | 5 | Komunikace pozemní |  |  |  | 1894651.86 | [5 empty] | 0 |  | 394.5322 |  | 0 | 1 | D | 1 |  |  |  | ROZPOCET | [6 empty] | 1894651.86
16 | K | 564861111 | Podklad ze štěrkodrtě ŠD tl 200 mm | m2 | 2530.001 | 129.96 | 328798.93 | CS ÚRS 2016 01 |  |  | základní |  | 0 | 0 | 0 | 0 | 0 | 4 | K | 2 |  |  |  | ROZPOCET | 328798.93 | 0 | 0 | 0 | 0 | 1 | 328798.93 | 4 | 345209732
| VV |  | "komunikace asfalt" | [15 empty] | VV | 2 | 1 | True | 0 | ROZPOCET
| VV |  | 1092,74 |  | 1092.74 | [13 empty] | VV | 2 | 2 | True | 0 | ROZPOCET
| VV |  | "pod obrubníky | [15 empty] | VV | 2 | 1 | True | 0 | ROZPOCET
| VV |  | 33,55*0,15 |  | 5.033 | [13 empty] | VV | 2 | 2 | True | 0 | ROZPOCET
| VV |  | 54,54*0,25 |  | 13.635 | [13 empty] | VV | 2 | 2 | True | 0 | ROZPOCET
| VV |  | Mezisoučet |  | 1111.408 | [13 empty] | VV | 2 | 3 | True | 0 | ROZPOCET
| VV |  | " kostky 10/10" | [15 empty] | VV | 2 | 1 | True | 0 | ROZPOCET
| VV |  | 22,16 |  | 22.16 | [13 empty] | VV | 2 | 2 | True | 0 | ROZPOCET
| VV |  | "zámková" | [15 empty] | VV | 2 | 1 | True | 0 | ROZPOCET
| VV |  | 103,51+241,36+988,81 |  | 1333.68 | [13 empty] | VV | 2 | 2 | True | 0 | ROZPOCET
| VV |  | "pod obrubníky" | [15 empty] | VV | 2 | 1 | True | 0 | ROZPOCET
| VV |  | 97,6*0,15 |  | 14.64 | [13 empty] | VV | 2 | 2 | True | 0 | ROZPOCET
| VV |  | 192,45*0,25 |  | 48.113 | [13 empty] | VV | 2 | 2 | True | 0 | ROZPOCET
| VV |  | Mezisoučet |  | 1418.593 | [13 empty] | VV | 2 | 3 | True | 0 | ROZPOCET
| VV |  | Součet |  | 2530.001 | [13 empty] | VV | 2 | 4 | True | 1 | ROZPOCET
17 | K | 564871117 | Podklad ze štěrkodrtě ŠD tl. 300 mm - aktivní zóna | m2 | 2530.001 | 53 | 134090.05 |  |  |  | základní |  | 0 | 0 | 0 | 0 | 0 | 4 | K | 2 |  |  |  | ROZPOCET | 134090.05 | 0 | 0 | 0 | 0 | 1 | 134090.05 | 4 | 1304227942
| VV |  | "komunikace asfalt" | [15 empty] | VV | 2 | 1 | True | 0 | ROZPOCET
| VV |  | 1092,74 |  | 1092.74 | [13 empty] | VV | 2 | 2 | True | 0 | ROZPOCET
| VV |  | "pod obrubníky | [15 empty] | VV | 2 | 1 | True | 0 | ROZPOCET
| VV |  | 33,55*0,15 |  | 5.033 | [13 empty] | VV | 2 | 2 | True | 0 | ROZPOCET
| VV |  | 54,54*0,25 |  | 13.635 | [13 empty] | VV | 2 | 2 | True | 0 | ROZPOCET
| VV |  | Mezisoučet |  | 1111.408 | [13 empty] | VV | 2 | 3 | True | 0 | ROZPOCET
| VV |  | " kostky 10/10" | [15 empty] | VV | 2 | 1 | True | 0 | ROZPOCET
| VV |  | 22,16 |  | 22.16 | [13 empty] | VV | 2 | 2 | True | 0 | ROZPOCET
| VV |  | "zámková" | [15 empty] | VV | 2 | 1 | True | 0 | ROZPOCET
| VV |  | 103,51+241,36+988,81 |  | 1333.68 | [13 empty] | VV | 2 | 2 | True | 0 | ROZPOCET
| VV |  | "pod obrubníky" | [15 empty] | VV | 2 | 1 | True | 0 | ROZPOCET
| VV |  | 97,6*0,15 |  | 14.64 | [13 empty] | VV | 2 | 2 | True | 0 | ROZPOCET
| VV |  | 192,45*0,25 |  | 48.113 | [13 empty] | VV | 2 | 2 | True | 0 | ROZPOCET
| VV |  | Mezisoučet |  | 1418.593 | [13 empty] | VV | 2 | 3 | True | 0 | ROZPOCET
| VV |  | Součet |  | 2530.001 | [13 empty] | VV | 2 | 4 | True | 1 | ROZPOCET
18 | K | 565155121 | Asfaltový beton vrstva podkladní ACP 16 (obalované kamenivo OKS) tl 70 mm š přes 3 m | m2 | 1092.74 | 211.14 | 230721.12 | CS ÚRS 2016 01 |  |  | základní |  | 0 | 0 | 0 | 0 | 0 | 4 | K | 2 |  |  |  | ROZPOCET | 230721.12 | 0 | 0 | 0 | 0 | 1 | 230721.12 | 4 | 1374540567
| VV |  | "komunikace asfalt" | [15 empty] | VV | 2 | 1 | True | 0 | ROZPOCET
| VV |  | 1092,74 |  | 1092.74 | [13 empty] | VV | 2 | 2 | True | 0 | ROZPOCET
| VV |  | Součet |  | 1092.74 | [13 empty] | VV | 2 | 4 | True | 1 | ROZPOCET
19 | K | 567122112 | Podklad ze směsi stmelené cementem SC C 8/10 (KSC I) tl 130 mm | m2 | 1111.408 | 147.41 | 163832.65 | CS ÚRS 2016 01 |  |  | základní |  | 0 | 0 | 0 | 0 | 0 | 4 | K | 2 |  |  |  | ROZPOCET | 163832.65 | 0 | 0 | 0 | 0 | 1 | 163832.65 | 4 | 1243896198
| VV |  | "komunikace asfalt" | [15 empty] | VV | 2 | 1 | True | 0 | ROZPOCET
| VV |  | 1092,74 |  | 1092.74 | [13 empty] | VV | 2 | 2 | True | 0 | ROZPOCET
| VV |  | "pod obrubníky | [15 empty] | VV | 2 | 1 | True | 0 | ROZPOCET
| VV |  | 33,55*0,15 |  | 5.033 | [13 empty] | VV | 2 | 2 | True | 0 | ROZPOCET
| VV |  | 54,54*0,25 |  | 13.635 | [13 empty] | VV | 2 | 2 | True | 0 | ROZPOCET
| VV |  | Součet |  | 1111.408 | [13 empty] | VV | 2 | 4 | True | 1 | ROZPOCET
20 | K | 567142111 | Podklad ze směsi stmelené cementem SC C 8/10 (KSC I) tl 210 mm | m2 | 1418.593 | 248.68 | 352775.71 | CS ÚRS 2016 01 |  |  | základní |  | 0 | 0 | 0 | 0 | 0 | 4 | K | 2 |  |  |  | ROZPOCET | 352775.71 | 0 | 0 | 0 | 0 | 1 | 352775.71 | 4 | -873304019
| VV |  | " kostky 10/10" | [15 empty] | VV | 2 | 1 | True | 0 | ROZPOCET
| VV |  | 22,16 |  | 22.16 | [13 empty] | VV | 2 | 2 | True | 0 | ROZPOCET
| VV |  | "zámková" | [15 empty] | VV | 2 | 1 | True | 0 | ROZPOCET
| VV |  | 103,51+241,36+988,81 |  | 1333.68 | [13 empty] | VV | 2 | 2 | True | 0 | ROZPOCET
| VV |  | "pod obrubníky" | [15 empty] | VV | 2 | 1 | True | 0 | ROZPOCET
| VV |  | 97,6*0,15 |  | 14.64 | [13 empty] | VV | 2 | 2 | True | 0 | ROZPOCET
| VV |  | 192,45*0,25 |  | 48.113 | [13 empty] | VV | 2 | 2 | True | 0 | ROZPOCET
| VV |  | Součet |  | 1418.593 | [13 empty] | VV | 2 | 4 | True | 1 | ROZPOCET
21 | K | 573191112 | Nátěr infiltrační kationaktivní v množství emulzí do 0,5 kg/m2 | m2 | 1092.74 | 13.89 | 15178.16 |  |  |  | základní |  | 0 | 0.00034 | 0.37153 | 0 | 0 | 4 | K | 2 |  |  |  | ROZPOCET | 15178.16 | 0 | 0 | 0 | 0 | 1 | 15178.16 | 4 | 698128644
| VV |  | "komunikace asfalt" | [15 empty] | VV | 2 | 1 | True | 0 | ROZPOCET
| VV |  | 1092,74 |  | 1092.74 | [13 empty] | VV | 2 | 2 | True | 0 | ROZPOCET
| VV |  | Součet |  | 1092.74 | [13 empty] | VV | 2 | 4 | True | 1 | ROZPOCET
22 | K | 573231112 | Postřik živičný spojovací ze silniční emulze v množství do 0,5 kg/m2 | m2 | 1092.74 | 10.83 | 11834.37 |  |  |  | základní |  | 0 | 0.0034 | 3.7153 | 0 | 0 | 4 | K | 2 |  |  |  | ROZPOCET | 11834.37 | 0 | 0 | 0 | 0 | 1 | 11834.37 | 4 | -568396228
| VV |  | "komunikace asfalt" | [15 empty] | VV | 2 | 1 | True | 0 | ROZPOCET
| VV |  | 1092,74 |  | 1092.74 | [13 empty] | VV | 2 | 2 | True | 0 | ROZPOCET
| VV |  | Součet |  | 1092.74 | [13 empty] | VV | 2 | 4 | True | 1 | ROZPOCET
23 | K | 577134121 | Asfaltový beton vrstva obrusná ACO 11 (ABS) tř. I tl 40 mm š přes 3 m z nemodifikovaného asfaltu | m2 | 1092.74 | 135.09 | 147618.25 | CS ÚRS 2016 01 |  |  | základní |  | 0 | 0 | 0 | 0 | 0 | 4 | K | 2 |  |  |  | ROZPOCET | 147618.25 | 0 | 0 | 0 | 0 | 1 | 147618.25 | 4 | 919978239
| VV |  | "komunikace asfalt" | [15 empty] | VV | 2 | 1 | True | 0 | ROZPOCET
| VV |  | 1092,74 |  | 1092.74 | [13 empty] | VV | 2 | 2 | True | 0 | ROZPOCET
| VV |  | Součet |  | 1092.74 | [13 empty] | VV | 2 | 4 | True | 1 | ROZPOCET
24 | K | 591211111 | Kladení dlažby z kostek drobných z kamene do lože z kameniva těženého tl 50 mm | m2 | 22.16 | 288.45 | 6392.05 | CS ÚRS 2016 01 |  |  | základní |  | 0 | 0.1837 | 4.0708 | 0 | 0 | 4 | K | 2 |  |  |  | ROZPOCET | 6392.05 | 0 | 0 | 0 | 0 | 1 | 6392.05 | 4 | 689464933
| VV |  | "přejezd kostky 10/10" | [15 empty] | VV | 2 | 1 | True | 0 | ROZPOCET
| VV |  | 13,22+11,96 |  | 25.18 | [13 empty] | VV | 2 | 2 | True | 0 | ROZPOCET
| VV |  | -7,9*0,2 |  | -1.58 | [13 empty] | VV | 2 | 2 | True | 0 | ROZPOCET
| VV |  | -7,2*0,2 |  | -1.44 | [13 empty] | VV | 2 | 2 | True | 0 | ROZPOCET
| VV |  | Součet |  | 22.16 | [13 empty] | VV | 2 | 4 | True | 1 | ROZPOCET
25 | M | 583801201 | kostka dlažební drobná, žula velikost 8/10 cm | m2 | 22.825 | 406.49 | 9278.13 |  |  |  | základní |  | 0 | 0.202 | 4.6106 | 0 | 0 | 8 | M | 2 |  |  |  | ROZPOCET | 9278.13 | 0 | 0 | 0 | 0 | 1 | 9278.13 | 4 | -1658720574
| VV |  | 22,16*1,03 |  | 22.825 | [13 empty] | VV | 2 | 2 | True | 0 | ROZPOCET
| VV |  | Součet |  | 22.825 | [13 empty] | VV | 2 | 4 | True | 1 | ROZPOCET
26 | K | 596212210 | Kladení zámkové dlažby pozemních komunikací tl 80 mm skupiny A pl do 50 m2 | m2 | 103.51 | 170.78 | 17677.44 | CS ÚRS 2016 01 |  |  | základní |  | 0 | 0.10362 | 10.7257 | 0 | 0 | 4 | K | 2 |  |  |  | ROZPOCET | 17677.44 | 0 | 0 | 0 | 0 | 1 | 17677.44 | 4 | 276612103
| VV |  | "pruh 20/20 přesah" | [15 empty] | VV | 2 | 1 | True | 0 | ROZPOCET
| VV |  | 2,81+14,93 |  | 17.74 | [13 empty] | VV | 2 | 2 | True | 0 | ROZPOCET
| VV |  | Mezisoučet |  | 17.74 | [13 empty] | VV | 2 | 3 | True | 0 | ROZPOCET
| VV |  | "parkování šedá 20/20" | [15 empty] | VV | 2 | 1 | True | 0 | ROZPOCET
| VV |  | 49,73 |  | 49.73 | [13 empty] | VV | 2 | 2 | True | 0 | ROZPOCET
| VV |  | -0,9 |  | -0.9 | [13 empty] | VV | 2 | 2 | True | 0 | ROZPOCET
| VV |  | Mezisoučet |  | 48.83 | [13 empty] | VV | 2 | 3 | True | 0 | ROZPOCET
| VV |  | "pruhy červená 20/10" | [15 empty] | VV | 2 | 1 | True | 0 | ROZPOCET
| VV |  | 4,5*0,1*2 |  | 0.9 | [13 empty] | VV | 2 | 2 | True | 0 | ROZPOCET
| VV |  | Mezisoučet |  | 0.9 | [13 empty] | VV | 2 | 3 | True | 0 | ROZPOCET
| VV |  | "přejezd zámková color" | [15 empty] | VV | 2 | 1 | True | 0 | ROZPOCET
| VV |  | 33,02 |  | 33.02 | [13 empty] | VV | 2 | 2 | True | 0 | ROZPOCET
| VV |  | -5,84-2,36 |  | -8.2 | [13 empty] | VV | 2 | 2 | True | 0 | ROZPOCET
| VV |  | Mezisoučet |  | 24.82 | [13 empty] | VV | 2 | 3 | True | 0 | ROZPOCET
| VV |  | "přejezd zámková signál" | [15 empty] | VV | 2 | 1 | True | 0 | ROZPOCET
| VV |  | 7,6*0,4 |  | 3.04 | [13 empty] | VV | 2 | 2 | True | 0 | ROZPOCET
| VV |  | 7,0*0,4 |  | 2.8 | [13 empty] | VV | 2 | 2 | True | 0 | ROZPOCET
| VV |  | Mezisoučet |  | 5.84 | [13 empty] | VV | 2 | 3 | True | 0 | ROZPOCET
| VV |  | "přejezd vodící" | [15 empty] | VV | 2 | 1 | True | 0 | ROZPOCET
| VV |  | 5,9*0,4 |  | 2.36 | [13 empty] | VV | 2 | 2 | True | 0 | ROZPOCET
| VV |  | Mezisoučet |  | 2.36 | [13 empty] | VV | 2 | 3 | True | 0 | ROZPOCET
| VV |  | "přejezd šedá 20/20" | [15 empty] | VV | 2 | 1 | True | 0 | ROZPOCET
| VV |  | 7,9*0,2 |  | 1.58 | [13 empty] | VV | 2 | 2 | True | 0 | ROZPOCET
| VV |  | 7,2*0,2 |  | 1.44 | [13 empty] | VV | 2 | 2 | True | 0 | ROZPOCET
| VV |  | Mezisoučet |  | 3.02 | [13 empty] | VV | 2 | 3 | True | 0 | ROZPOCET
| VV |  | Součet |  | 103.51 | [13 empty] | VV | 2 | 4 | True | 1 | ROZPOCET
27 | M | 592451092 | dlažba betomová zámková skladba 60x20x8 ccm, colormix šedivá hladká | m2 | 25.565 | 384.29 | 9824.37 |  |  |  | základní |  | 0 | 0.18 | 4.6017 | 0 | 0 | 8 | M | 2 |  |  |  | ROZPOCET | 9824.37 | 0 | 0 | 0 | 0 | 1 | 9824.37 | 4 | -47526074
| VV |  | 24,82*1,03 |  | 25.565 | [13 empty] | VV | 2 | 2 | True | 0 | ROZPOCET
| VV |  | Součet |  | 25.565 | [13 empty] | VV | 2 | 4 | True | 1 | ROZPOCET
28 | M | 592451091 | dlažba betonová zámková skladba 20x20x8 cm přírodní hladká | m2 | 71.678 | 192.55 | 13801.6 | CS ÚRS 2016 01 |  |  | základní |  | 0 | 0.18 | 12.902 | 0 | 0 | 8 | M | 2 |  |  |  | ROZPOCET | 13801.6 | 0 | 0 | 0 | 0 | 1 | 13801.6 | 4 | 1798935009
| VV |  | 17,74*1,03 |  | 18.272 | [13 empty] | VV | 2 | 2 | True | 0 | ROZPOCET
| VV |  | 48,83*1,03 |  | 50.295 | [13 empty] | VV | 2 | 2 | True | 0 | ROZPOCET
| VV |  | 3,02*1,03 |  | 3.111 | [13 empty] | VV | 2 | 2 | True | 0 | ROZPOCET
| VV |  | Součet |  | 71.678 | [13 empty] | VV | 2 | 4 | True | 1 | ROZPOCET
29 | M | 592451085 | dlažba betonová zámková skladeba 20x10x8 cm červená hladká | m2 | 0.927 | 185.57 | 172.02 |  |  |  | základní |  | 0 | 0.18 | 0.16686 | 0 | 0 | 8 | M | 2 |  |  |  | ROZPOCET | 172.02 | 0 | 0 | 0 | 0 | 1 | 172.02 | 4 | -1980915167
| VV |  | 0,9*1,03 |  | 0.927 | [13 empty] | VV | 2 | 2 | True | 0 | ROZPOCET
| VV |  | Součet |  | 0.927 | [13 empty] | VV | 2 | 4 | True | 1 | ROZPOCET
30 | M | 592451235 | dlažba betonová zámková skladba 20x10x8 cm signální pro nevidomé červená hladká | m2 | 6.015 | 340.68 | 2049.19 |  |  |  | základní |  | 0 | 0.197 | 1.185 | 0 | 0 | 8 | M | 2 |  |  |  | ROZPOCET | 2049.19 | 0 | 0 | 0 | 0 | 1 | 2049.19 | 4 | -1325215594
| VV |  | 5,84*1,03 |  | 6.015 | [13 empty] | VV | 2 | 2 | True | 0 | ROZPOCET
| VV |  | Součet |  | 6.015 | [13 empty] | VV | 2 | 4 | True | 1 | ROZPOCET
31 | M | 592451198 | dlažba betonová zámková 20x20x8 cm s vodící linií pro nevidomé, červená | m2 | 2.431 | 406.92 | 989.22 |  |  |  | základní |  | 0 | 0.1946 | 0.47307 | 0 | 0 | 8 | M | 2 |  |  |  | ROZPOCET | 989.22 | 0 | 0 | 0 | 0 | 1 | 989.22 | 4 | -864233902
| VV |  | 2,36*1,03 |  | 2.431 | [13 empty] | VV | 2 | 2 | True | 0 | ROZPOCET
| VV |  | Součet |  | 2.431 | [13 empty] | VV | 2 | 4 | True | 1 | ROZPOCET
32 | K | 596212211 | Kladení zámkové dlažby pozemních komunikací tl 80 mm skupiny A pl do 100 m2 | m2 | 241.36 | 170.78 | 41219.46 | CS ÚRS 2016 01 |  |  | základní |  | 0 | 0.10362 | 25.0097 | 0 | 0 | 4 | K | 2 |  |  |  | ROZPOCET | 41219.46 | 0 | 0 | 0 | 0 | 1 | 41219.46 | 4 | 785172649
| VV |  | "parkování šedá 20/20" | [15 empty] | VV | 2 | 1 | True | 0 | ROZPOCET
| VV |  | 65,53+58,61+58,61+58,61 |  | 241.36 | [13 empty] | VV | 2 | 2 | True | 0 | ROZPOCET
| VV |  | -6,75 |  | -6.75 | [13 empty] | VV | 2 | 2 | True | 0 | ROZPOCET
| VV |  | Mezisoučet |  | 234.61 | [13 empty] | VV | 2 | 3 | True | 0 | ROZPOCET
| VV |  | "pruhy červená 20/10" | [15 empty] | VV | 2 | 1 | True | 0 | ROZPOCET
| VV |  | 4,5*0,1*3 |  | 1.35 | [13 empty] | VV | 2 | 2 | True | 0 | ROZPOCET
| VV |  | 4,5*0,1*4*3 |  | 5.4 | [13 empty] | VV | 2 | 2 | True | 0 | ROZPOCET
| VV |  | Mezisoučet |  | 6.75 | [13 empty] | VV | 2 | 3 | True | 0 | ROZPOCET
| VV |  | Součet |  | 241.36 | [13 empty] | VV | 2 | 4 | True | 1 | ROZPOCET
33 | M | 592451091 | dlažba betonová zámková skladba 20x20x8 cm přírodní hladká | m2 | 239.302 | 192.55 | 46077.6 | CS ÚRS 2016 01 |  |  | základní |  | 0 | 0.18 | 43.0744 | 0 | 0 | 8 | M | 2 |  |  |  | ROZPOCET | 46077.6 | 0 | 0 | 0 | 0 | 1 | 46077.6 | 4 | -625903680
| VV |  | 234,61*1,02 |  | 239.302 | [13 empty] | VV | 2 | 2 | True | 0 | ROZPOCET
| VV |  | Součet |  | 239.302 | [13 empty] | VV | 2 | 4 | True | 1 | ROZPOCET
34 | M | 592451085 | dlažba betonová zámková skladeba 20x10x8 cm červená hladká | m2 | 6.953 | 185.57 | 1290.27 |  |  |  | základní |  | 0 | 0.18 | 1.2515 | 0 | 0 | 8 | M | 2 |  |  |  | ROZPOCET | 1290.27 | 0 | 0 | 0 | 0 | 1 | 1290.27 | 4 | 2058133315
| VV |  | 6,75*1,03 |  | 6.953 | [13 empty] | VV | 2 | 2 | True | 0 | ROZPOCET
| VV |  | Součet |  | 6.953 | [13 empty] | VV | 2 | 4 | True | 1 | ROZPOCET
35 | K | 596212213 | Kladení zámkové dlažby pozemních komunikací tl 80 mm skupiny A pl přes 300 m2 | m2 | 988.81 | 170.78 | 168868.97 | CS ÚRS 2016 01 |  |  | základní |  | 0 | 0.10362 | 102.4605 | 0 | 0 | 4 | K | 2 |  |  |  | ROZPOCET | 168868.97 | 0 | 0 | 0 | 0 | 1 | 168868.97 | 4 | -329457125
| VV |  | "parkování šedá 20/20" | [15 empty] | VV | 2 | 1 | True | 0 | ROZPOCET
| VV |  | 335,48+653,33 |  | 988.81 | [13 empty] | VV | 2 | 2 | True | 0 | ROZPOCET
| VV |  | -41,045 |  | -41.045 | [13 empty] | VV | 2 | 2 | True | 0 | ROZPOCET
| VV |  | Mezisoučet |  | 947.765 | [13 empty] | VV | 2 | 3 | True | 0 | ROZPOCET
| VV |  | "pruhy červená 20/10" | [15 empty] | VV | 2 | 1 | True | 0 | ROZPOCET
| VV |  | 4,5*0,1*27 |  | 12.15 | [13 empty] | VV | 2 | 2 | True | 0 | ROZPOCET
| VV |  | 5,0*0,1*27 |  | 13.5 | [13 empty] | VV | 2 | 2 | True | 0 | ROZPOCET
| VV |  | 5,0*0,1*18 |  | 9 | [13 empty] | VV | 2 | 2 | True | 0 | ROZPOCET
| VV |  | (13,5+14,0+14,0+14,0+8,45)*0,1 |  | 6.395 | [13 empty] | VV | 2 | 2 | True | 0 | ROZPOCET
| VV |  | Mezisoučet |  | 41.045 | [13 empty] | VV | 2 | 3 | True | 0 | ROZPOCET
| VV |  | Součet |  | 988.81 | [13 empty] | VV | 2 | 4 | True | 1 | ROZPOCET
36 | M | 592451091 | dlažba betonová zámková skladba 20x20x8 cm přírodní hladká | m2 | 957.243 | 192.55 | 184317.14 | CS ÚRS 2016 01 |  |  | základní |  | 0 | 0.18 | 172.3037 | 0 | 0 | 8 | M | 2 |  |  |  | ROZPOCET | 184317.14 | 0 | 0 | 0 | 0 | 1 | 184317.14 | 4 | -1363457727
| VV |  | 947,765*1,01 |  | 957.243 | [13 empty] | VV | 2 | 2 | True | 0 | ROZPOCET
| VV |  | Součet |  | 957.243 | [13 empty] | VV | 2 | 4 | True | 1 | ROZPOCET
37 | M | 592451085 | dlažba betonová zámková skladeba 20x10x8 cm červená hladká | m2 | 42.276 | 185.57 | 7845.16 |  |  |  | základní |  | 0 | 0.18 | 7.6097 | 0 | 0 | 8 | M | 2 |  |  |  | ROZPOCET | 7845.16 | 0 | 0 | 0 | 0 | 1 | 7845.16 | 4 | 1153833259
| VV |  | 41,045*1,03 |  | 42.276 | [13 empty] | VV | 2 | 2 | True | 0 | ROZPOCET
| VV |  | Součet |  | 42.276 | [13 empty] | VV | 2 | 4 | True | 1 | ROZPOCET
| D | 8 | Trubní vedení |  |  |  | 6133.83 | [5 empty] | 0 |  | 1.7042 |  | 0 | 1 | D | 1 |  |  |  | ROZPOCET | [6 empty] | 6133.83
38 | K | 871313121 | Montáž kanalizačního potrubí z PVC těsněné gumovým kroužkem otevřený výkop sklon do 20 % DN 150 | m | 4 | 64.82 | 259.28 | CS ÚRS 2016 01 |  |  | základní |  | 0 | 1.25e-06 | 5e-06 | 0 | 0 | 4 | K | 2 |  |  |  | ROZPOCET | 259.28 | 0 | 0 | 0 | 0 | 1 | 259.28 | 4 | -397833545
| VV |  | 0,5*8 |  | 4 | [13 empty] | VV | 2 | 2 | True | 0 | ROZPOCET
| VV |  | Součet |  | 4 | [13 empty] | VV | 2 | 4 | True | 1 | ROZPOCET
39 | M | 286113110 | trubka kanalizace plastová KGEM-160x500 mm SN4 | kus | 8.12 | 66.75 | 542.01 | CS ÚRS 2016 01 |  |  | základní |  | 0 | 0.0016 | 0.012992 | 0 | 0 | 8 | M | 2 |  |  |  | ROZPOCET | 542.01 | 0 | 0 | 0 | 0 | 1 | 542.01 | 4 | -1298753697
40 | K | 877315211 | Montáž tvarovek z tvrdého PVC-systém KG nebo z polypropylenu-systém KG 2000 jednoosé DN 150 | kus | 10 | 54.02 | 540.2 | CS ÚRS 2016 01 |  |  | základní |  | 0 | 3.75e-06 | 3.75e-05 | 0 | 0 | 4 | K | 2 |  |  |  | ROZPOCET | 540.2 | 0 | 0 | 0 | 0 | 1 | 540.2 | 4 | -855954904
41 | M | 286115681 | tvarovky pro drenážní ohebné trubky, přechod na KG DN 150 | kus | 10.15 | 54.56 | 553.78 | CS ÚRS 2016 01 |  |  | základní |  | 0 | 0.00048 | 0.004872 | 0 | 0 | 8 | M | 2 |  |  |  | ROZPOCET | 553.78 | 0 | 0 | 0 | 0 | 1 | 553.78 | 4 | 1592730515
42 | K | 877315221 | Montáž tvarovek z tvrdého PVC-systém KG nebo z polypropylenu-systém KG 2000 dvouosé DN 150 | kus | 2 | 54.02 | 108.04 | CS ÚRS 2016 01 |  |  | základní |  | 0 | 7.5e-06 | 1.5e-05 | 0 | 0 | 4 | K | 2 |  |  |  | ROZPOCET | 108.04 | 0 | 0 | 0 | 0 | 1 | 108.04 | 4 | 689889176
43 | M | 286114290 | odbočka kanalizační plastová s hrdlem KGEA-160/160/87° | kus | 2.03 | 118.74 | 241.04 | CS ÚRS 2016 01 |  |  | základní |  | 0 | 0.0015 | 0.003045 | 0 | 0 | 8 | M | 2 |  |  |  | ROZPOCET | 241.04 | 0 | 0 | 0 | 0 | 1 | 241.04 | 4 | 193386950
44 | K | 899331111 | Výšková úprava uličního vstupu nebo vpusti do 200 mm zvýšením poklopu | kus | 4 | 972.37 | 3889.48 | CS ÚRS 2016 01 |  |  | základní |  | 0 | 0.4208 | 1.6832 | 0 | 0 | 4 | K | 2 |  |  |  | ROZPOCET | 3889.48 | 0 | 0 | 0 | 0 | 1 | 3889.48 | 4 | 1295884025
| D | 9 | Ostatní konstrukce a práce-bourání |  |  |  | 436369.87 | [5 empty] | 0 |  | 158.8322 |  | 0 | 1 | D | 1 |  |  |  | ROZPOCET | [6 empty] | 436369.87
45 | K | 914111111 | Montáž svislé dopravní značky do velikosti 1 m2 objímkami na sloupek nebo konzolu | kus | 13 | 320.91 | 4171.83 | CS ÚRS 2016 01 |  |  | základní |  | 0 | 0.0007 | 0.0091 | 0 | 0 | 4 | K | 2 |  |  |  | ROZPOCET | 4171.83 | 0 | 0 | 0 | 0 | 1 | 4171.83 | 4 | -279358807
46 | M | 404443162 | značka svislá FeZn 500 X 500 mm E1 - Počet | kus | 5 | 870.74 | 4353.7 |  |  |  | základní |  | 0 | 0.006 | 0.03 | 0 | 0 | 8 | M | 2 |  |  |  | ROZPOCET | 4353.7 | 0 | 0 | 0 | 0 | 1 | 4353.7 | 4 | 1391584858
47 | M | 404443165 | značka svislá FeZn 500 X 150 mm E8a- Začátek úseku | kus | 1 | 288.82 | 288.82 |  |  |  | základní |  | 0 | 0.006 | 0.006 | 0 | 0 | 8 | M | 2 |  |  |  | ROZPOCET | 288.82 | 0 | 0 | 0 | 0 | 1 | 288.82 | 4 | 1812766955
48 | M | 404443166 | značka svislá FeZn 500 X 150 mm E8d - Úsek platnosti | kus | 1 | 288.82 | 288.82 |  |  |  | základní |  | 0 | 0.006 | 0.006 | 0 | 0 | 8 | M | 2 |  |  |  | ROZPOCET | 288.82 | 0 | 0 | 0 | 0 | 1 | 288.82 | 4 | 262391169
49 | M | 404442344 | značka svislá FeZn 500x700 mm - IP12 -Vyhrazené parkoviště | kus | 5 | 972.37 | 4861.85 |  |  |  | základní |  | 0 | 0.004 | 0.02 | 0 | 0 | 8 | M | 2 |  |  |  | ROZPOCET | 4861.85 | 0 | 0 | 0 | 0 | 1 | 4861.85 | 4 | 1482747320
50 | M | 404442347 | značka svislá FeZn 500x700 mm - IP13c - Parkoviště s parkovacím automatem | kus | 1 | 972.37 | 972.37 |  |  |  | základní |  | 0 | 0.004 | 0.004 | 0 | 0 | 8 | M | 2 |  |  |  | ROZPOCET | 972.37 | 0 | 0 | 0 | 0 | 1 | 972.37 | 4 | 764513847
51 | K | 914511111 | Montáž sloupku dopravních značek délky do 3,5 m s betonovým základem | kus | 7 | 1048.32 | 7338.24 | CS ÚRS 2016 01 |  |  | základní |  | 0 | 0.10941 | 0.76584 | 0 | 0 | 4 | K | 2 |  |  |  | ROZPOCET | 7338.24 | 0 | 0 | 0 | 0 | 1 | 7338.24 | 4 | 784350845
52 | M | 404452250 | sloupek Zn 60 - 350 | kus | 7 | 561.6 | 3931.2 | CS ÚRS 2016 01 |  |  | základní |  | 0 | 0.0061 | 0.0427 | 0 | 0 | 8 | M | 2 |  |  |  | ROZPOCET | 3931.2 | 0 | 0 | 0 | 0 | 1 | 3931.2 | 4 | -14923337
53 | M | 404452400 | patka hliníková HP 60 | kus | 7 | 540.2 | 3781.4 | CS ÚRS 2016 01 |  |  | základní |  | 0 | 0.003 | 0.021 | 0 | 0 | 8 | M | 2 |  |  |  | ROZPOCET | 3781.4 | 0 | 0 | 0 | 0 | 1 | 3781.4 | 4 | 1451854038
54 | M | 404452530 | víčko plastové na sloupek 60 | kus | 7 | 13.91 | 97.37 | CS ÚRS 2016 01 |  |  | základní |  | 0 | 0.0001 | 0.0007 | 0 | 0 | 8 | M | 2 |  |  |  | ROZPOCET | 97.37 | 0 | 0 | 0 | 0 | 1 | 97.37 | 4 | -614675908
55 | K | 915131111 | Vodorovné dopravní značení bílou barvou přechody pro chodce, šipky, symboly | m2 | 6.45 | 160.46 | 1034.97 | CS ÚRS 2016 01 |  |  | základní |  | 0 | 0.0006 | 0.00387 | 0 | 0 | 4 | K | 2 |  |  |  | ROZPOCET | 1034.97 | 0 | 0 | 0 | 0 | 1 | 1034.97 | 4 | 1110654494
| VV |  | "invalida" | [15 empty] | VV | 2 | 1 | True | 0 | ROZPOCET
| VV |  | 0,59*7 |  | 4.13 | [13 empty] | VV | 2 | 2 | True | 0 | ROZPOCET
| VV |  | "kočárek" | [15 empty] | VV | 2 | 1 | True | 0 | ROZPOCET
| VV |  | 1,18*1 |  | 1.18 | [13 empty] | VV | 2 | 2 | True | 0 | ROZPOCET
| VV |  | "šipka odboč" | [15 empty] | VV | 2 | 1 | True | 0 | ROZPOCET
| VV |  | 1,14*1 |  | 1.14 | [13 empty] | VV | 2 | 2 | True | 0 | ROZPOCET
| VV |  | Součet |  | 6.45 | [13 empty] | VV | 2 | 4 | True | 1 | ROZPOCET
56 | K | 915231112 | Vodorovné dopravní značení retroreflexním bílým plastem přechody pro chodce, šipky nebo symboly | m2 | 6.45 | 481.37 | 3104.84 | CS ÚRS 2016 01 |  |  | základní |  | 0 | 0.0026 | 0.01677 | 0 | 0 | 4 | K | 2 |  |  |  | ROZPOCET | 3104.84 | 0 | 0 | 0 | 0 | 1 | 3104.84 | 4 | 1783766136
| VV |  | "invalida" | [15 empty] | VV | 2 | 1 | True | 0 | ROZPOCET
| VV |  | 0,59*7 |  | 4.13 | [13 empty] | VV | 2 | 2 | True | 0 | ROZPOCET
| VV |  | "kočárek" | [15 empty] | VV | 2 | 1 | True | 0 | ROZPOCET
| VV |  | 1,18*1 |  | 1.18 | [13 empty] | VV | 2 | 2 | True | 0 | ROZPOCET
| VV |  | "šipka odboč" | [15 empty] | VV | 2 | 1 | True | 0 | ROZPOCET
| VV |  | 1,14*1 |  | 1.14 | [13 empty] | VV | 2 | 2 | True | 0 | ROZPOCET
| VV |  | Součet |  | 6.45 | [13 empty] | VV | 2 | 4 | True | 1 | ROZPOCET
57 | K | 915621111 | Předznačení vodorovného plošného značení | m2 | 6.45 | 10.7 | 69.02 | CS ÚRS 2016 01 |  |  | základní |  | 0 | 9.38e-06 | 6.0501e-05 | 0 | 0 | 4 | K | 2 |  |  |  | ROZPOCET | 69.02 | 0 | 0 | 0 | 0 | 1 | 69.02 | 4 | 1184370243
| VV |  | "invalida" | [15 empty] | VV | 2 | 1 | True | 0 | ROZPOCET
| VV |  | 0,59*7 |  | 4.13 | [13 empty] | VV | 2 | 2 | True | 0 | ROZPOCET
| VV |  | "kočárek" | [15 empty] | VV | 2 | 1 | True | 0 | ROZPOCET
| VV |  | 1,18*1 |  | 1.18 | [13 empty] | VV | 2 | 2 | True | 0 | ROZPOCET
| VV |  | "šipka odboč" | [15 empty] | VV | 2 | 1 | True | 0 | ROZPOCET
| VV |  | 1,14*1 |  | 1.14 | [13 empty] | VV | 2 | 2 | True | 0 | ROZPOCET
| VV |  | Součet |  | 6.45 | [13 empty] | VV | 2 | 4 | True | 1 | ROZPOCET
58 | K | 916231214 | Osazení chodníkového obrubníku betonového stojatého s boční opěrou do lože z betonu prostého C 20/25 XF3 | m | 132.11 | 240.06 | 31714.33 |  |  |  | základní |  | 0 | 0.14042 | 18.5508 | 0 | 0 | 4 | K | 2 |  |  |  | ROZPOCET | 31714.33 | 0 | 0 | 0 | 0 | 1 | 31714.33 | 4 | 1967260602
| VV |  | "obrubník 15/25 asfalt" | [15 empty] | VV | 2 | 1 | True | 0 | ROZPOCET
| VV |  | 13,9+12,65 |  | 26.55 | [13 empty] | VV | 2 | 2 | True | 0 | ROZPOCET
| VV |  | 1,0*7 |  | 7 | [13 empty] | VV | 2 | 2 | True | 0 | ROZPOCET
| VV |  | -2,34-1,56 |  | -3.9 | [13 empty] | VV | 2 | 2 | True | 0 | ROZPOCET
| VV |  | "obrubník 15/25 dlažba" | [15 empty] | VV | 2 | 1 | True | 0 | ROZPOCET
| VV |  | 4,5+2,5+4,5+9,0 |  | 20.5 | [13 empty] | VV | 2 | 2 | True | 0 | ROZPOCET
| VV |  | 4,78*6 |  | 28.68 | [13 empty] | VV | 2 | 2 | True | 0 | ROZPOCET
| VV |  | 12,12*4 |  | 48.48 | [13 empty] | VV | 2 | 2 | True | 0 | ROZPOCET
| VV |  | -17,16-0,8*0,5 |  | -17.56 | [13 empty] | VV | 2 | 2 | True | 0 | ROZPOCET
| VV |  | Mezisoučet |  | 109.75 | [13 empty] | VV | 2 | 3 | True | 0 | ROZPOCET
| VV |  | "vnejší 50 asfalt" | [15 empty] | VV | 2 | 1 | True | 0 | ROZPOCET
| VV |  | 0,78*3 |  | 2.34 | [13 empty] | VV | 2 | 2 | True | 0 | ROZPOCET
| VV |  | "vnější 50 dlažba" | [15 empty] | VV | 2 | 1 | True | 0 | ROZPOCET
| VV |  | 0,78*22 |  | 17.16 | [13 empty] | VV | 2 | 2 | True | 0 | ROZPOCET
| VV |  | Mezisoučet |  | 19.5 | [13 empty] | VV | 2 | 3 | True | 0 | ROZPOCET
| VV |  | "vnější 100 asfalt" | [15 empty] | VV | 2 | 1 | True | 0 | ROZPOCET
| VV |  | 0,78*2 |  | 1.56 | [13 empty] | VV | 2 | 2 | True | 0 | ROZPOCET
| VV |  | Mezisoučet |  | 1.56 | [13 empty] | VV | 2 | 3 | True | 0 | ROZPOCET
| VV |  | "vnitřní roh 40/40 dlažba" | [15 empty] | VV | 2 | 1 | True | 0 | ROZPOCET
| VV |  | 0,8 |  | 0.8 | [13 empty] | VV | 2 | 2 | True | 0 | ROZPOCET
| VV |  | Mezisoučet |  | 0.8 | [13 empty] | VV | 2 | 3 | True | 0 | ROZPOCET
| VV |  | "vnější roh 25/25 dlažba" | [15 empty] | VV | 2 | 1 | True | 0 | ROZPOCET
| VV |  | 0,5 |  | 0.5 | [13 empty] | VV | 2 | 2 | True | 0 | ROZPOCET
| VV |  | Mezisoučet |  | 0.5 | [13 empty] | VV | 2 | 3 | True | 0 | ROZPOCET
| VV |  | Součet |  | 132.11 | [13 empty] | VV | 2 | 4 | True | 1 | ROZPOCET
59 | M | 592175041 | obrubník silniční betonový chodníkový přírodní 100x15/12x25 cm | kus | 111.1 | 65.89 | 7320.38 |  |  |  | základní |  | 0 | 0.086 | 9.5546 | 0 | 0 | 8 | M | 2 |  |  |  | ROZPOCET | 7320.38 | 0 | 0 | 0 | 0 | 1 | 7320.38 | 4 | -1336477484
| VV |  | 110*1,01 |  | 111.1 | [13 empty] | VV | 2 | 2 | True | 0 | ROZPOCET
| VV |  | Součet |  | 111.1 | [13 empty] | VV | 2 | 4 | True | 1 | ROZPOCET
60 | M | 592175056 | obrubník betonový chodníkový rohový 90 vnitřní, přírodní 40/40x15/12x25 cm | kus | 1.01 | 185.57 | 187.43 |  |  |  | základní |  | 0 | 0.0525 | 0.053025 | 0 | 0 | 8 | M | 2 |  |  |  | ROZPOCET | 187.43 | 0 | 0 | 0 | 0 | 1 | 187.43 | 4 | -1220977574
61 | M | 592175057 | obrubník betonový chodníkový rohový 90 vnější, přírodní 25/25x15/12x25 cm | kus | 1.01 | 185.57 | 187.43 |  |  |  | základní |  | 0 | 0.0525 | 0.053025 | 0 | 0 | 8 | M | 2 |  |  |  | ROZPOCET | 187.43 | 0 | 0 | 0 | 0 | 1 | 187.43 | 4 | 348329655
62 | M | 592175071 | obrubník silniční betonový vnější r=100 cm, délka vnějšího oblouku 78 cm 78 x 15/12 x 25 cm přírodní | kus | 2.02 | 173.16 | 349.78 |  |  |  | základní |  | 0 | 0.061 | 0.12322 | 0 | 0 | 8 | M | 2 |  |  |  | ROZPOCET | 349.78 | 0 | 0 | 0 | 0 | 1 | 349.78 | 4 | 2108722861
63 | M | 592175072 | obrubník silniční betonový vnější r=50 cm, délka vnějšího oblouku 78 cm 78 x 15/12 x 25 cm přírodní | kus | 25.25 | 173.16 | 4372.29 |  |  |  | základní |  | 0 | 0.0539 | 1.361 | 0 | 0 | 8 | M | 2 |  |  |  | ROZPOCET | 4372.29 | 0 | 0 | 0 | 0 | 1 | 4372.29 | 4 | -80187771
64 | K | 916241114 | Osazení obrubníku kamenného ležatého s boční opěrou do lože z betonu prostého C 20/25XF3 | m | 246.99 | 325.48 | 80390.31 |  |  |  | základní |  | 0 | 0.18292 | 45.1796 | 0 | 0 | 4 | K | 2 |  |  |  | ROZPOCET | 80390.31 | 0 | 0 | 0 | 0 | 1 | 80390.31 | 4 | 1785529740
| VV |  | "asfalt" | [15 empty] | VV | 2 | 1 | True | 0 | ROZPOCET
| VV |  | "rovný asfalt" | [15 empty] | VV | 2 | 1 | True | 0 | ROZPOCET
| VV |  | 9,2+10,15+22,0+2,0 |  | 43.35 | [13 empty] | VV | 2 | 2 | True | 0 | ROZPOCET
| VV |  | "rovný dlažba" | [15 empty] | VV | 2 | 1 | True | 0 | ROZPOCET
| VV |  | 4,15+75,0+4,75+64,45+4,15+20,25 |  | 172.75 | [13 empty] | VV | 2 | 2 | True | 0 | ROZPOCET
| VV |  | Mezisoučet |  | 216.1 | [13 empty] | VV | 2 | 3 | True | 0 | ROZPOCET
| VV |  | "oblouk 05-1 asfalt" | [15 empty] | VV | 2 | 1 | True | 0 | ROZPOCET
| VV |  | 0,78+0,78+0,78 |  | 2.34 | [13 empty] | VV | 2 | 2 | True | 0 | ROZPOCET
| VV |  | Mezisoučet |  | 2.34 | [13 empty] | VV | 2 | 3 | True | 0 | ROZPOCET
| VV |  | "oblouk 3-5 asfalt" | [15 empty] | VV | 2 | 1 | True | 0 | ROZPOCET
| VV |  | 2,3+4,85+0,85+0,85 |  | 8.85 | [13 empty] | VV | 2 | 2 | True | 0 | ROZPOCET
| VV |  | "oblouk 3-5 dlažba" | [15 empty] | VV | 2 | 1 | True | 0 | ROZPOCET
| VV |  | 9,85+9,85 |  | 19.7 | [13 empty] | VV | 2 | 2 | True | 0 | ROZPOCET
| VV |  | Mezisoučet |  | 28.55 | [13 empty] | VV | 2 | 3 | True | 0 | ROZPOCET
| VV |  | Součet |  | 246.99 | [13 empty] | VV | 2 | 4 | True | 1 | ROZPOCET
65 | M | 583803330 | obrubník kamenný přímý, (bPP) žula, OP3 25x20 | m | 218.261 | 764.84 | 166934.74 | CS ÚRS 2016 01 |  |  | základní |  | 0 | 0.135 | 29.4652 | 0 | 0 | 8 | M | 2 |  |  |  | ROZPOCET | 166934.74 | 0 | 0 | 0 | 0 | 1 | 166934.74 | 4 | 1190337905
| VV |  | 216,1*1,01 |  | 218.261 | [13 empty] | VV | 2 | 2 | True | 0 | ROZPOCET
| VV |  | Součet |  | 218.261 | [13 empty] | VV | 2 | 4 | True | 1 | ROZPOCET
66 | M | 583804140 | obrubník kamenný obloukový , (bPP) žula, r=0,5÷1 m OP3 25x20 | m | 2.363 | 1465.5 | 3462.98 | CS ÚRS 2016 01 |  |  | základní |  | 0 | 0.125 | 0.29537 | 0 | 0 | 8 | M | 2 |  |  |  | ROZPOCET | 3462.98 | 0 | 0 | 0 | 0 | 1 | 3462.98 | 4 | 184696222
| VV |  | 2,34*1,01 |  | 2.363 | [13 empty] | VV | 2 | 2 | True | 0 | ROZPOCET
| VV |  | Součet |  | 2.363 | [13 empty] | VV | 2 | 4 | True | 1 | ROZPOCET
67 | M | 583804340 | obrubník kamenný obloukový , (bPP) žula, r=3÷5 m OP3 25x20 | m | 28.836 | 1465.5 | 42259.16 | CS ÚRS 2016 01 |  |  | základní |  | 0 | 0.125 | 3.6045 | 0 | 0 | 8 | M | 2 |  |  |  | ROZPOCET | 42259.16 | 0 | 0 | 0 | 0 | 1 | 42259.16 | 4 | -329798934
| VV |  | 28,55*1,01 |  | 28.836 | [13 empty] | VV | 2 | 2 | True | 0 | ROZPOCET
| VV |  | Součet |  | 28.836 | [13 empty] | VV | 2 | 4 | True | 1 | ROZPOCET
68 | K | 916241214 | Osazení krajníku kamenného stojatého s boční opěrou do lože z betonu prostého C 20/25XF3 | m | 91.65 | 314.31 | 28806.51 |  |  |  | základní |  | 0 | 0.15256 | 13.9825 | 0 | 0 | 4 | K | 2 |  |  |  | ROZPOCET | 28806.51 | 0 | 0 | 0 | 0 | 1 | 28806.51 | 4 | 287612866
| VV |  | "lem přesah" | [15 empty] | VV | 2 | 1 | True | 0 | ROZPOCET
| VV |  | 11,8+15,7+64,15 |  | 91.65 | [13 empty] | VV | 2 | 2 | True | 0 | ROZPOCET
| VV |  | Součet |  | 91.65 | [13 empty] | VV | 2 | 4 | True | 1 | ROZPOCET
69 | M | 583802072 | krajník kamenný, (bPP) žula, 5x15 x 100 cm | m | 92.567 | 160.46 | 14853.3 |  |  |  | základní |  | 0 | 0.02025 | 1.8745 | 0 | 0 | 8 | M | 2 |  |  |  | ROZPOCET | 14853.3 | 0 | 0 | 0 | 0 | 1 | 14853.3 | 4 | -1920331582
| VV |  | 91,65*1,01 |  | 92.567 | [13 empty] | VV | 2 | 2 | True | 0 | ROZPOCET
| VV |  | Součet |  | 92.567 | [13 empty] | VV | 2 | 4 | True | 1 | ROZPOCET
70 | K | 916991124 | Lože pod obrubníky, krajníky nebo obruby z dlažebních kostek z betonu prostého C 20/25 XF3 | m3 | 13.781 | 1541.02 | 21236.8 |  |  |  | základní |  | 0 | 2.4533 | 33.8088 | 0 | 0 | 4 | K | 2 |  |  |  | ROZPOCET | 21236.8 | 0 | 0 | 0 | 0 | 1 | 21236.8 | 4 | 1770233639
| VV |  | 132,11*0,25*0,1 |  | 3.303 | [13 empty] | VV | 2 | 2 | True | 0 | ROZPOCET
| VV |  | 246,99*0,35*0,1 |  | 8.645 | [13 empty] | VV | 2 | 2 | True | 0 | ROZPOCET
| VV |  | 91,65*0,2*0,1 |  | 1.833 | [13 empty] | VV | 2 | 2 | True | 0 | ROZPOCET
| VV |  | Součet |  | 13.781 | [13 empty] | VV | 2 | 4 | True | 1 | ROZPOCET
| D | 998 | Přesun hmot |  |  |  | 1960.51 | [5 empty] | 0 |  | 0 |  | 0 | 1 | D | 1 |  |  |  | ROZPOCET | [6 empty] | 1960.51
71 | K | 998223011 | Přesun hmot pro pozemní komunikace s krytem dlážděným | t | 555.386 | 3.53 | 1960.51 | CS ÚRS 2016 01 |  |  | základní |  | 0 | 0 | 0 | 0 | 0 | 4 | K | 2 |  |  |  | ROZPOCET | 1960.51 | 0 | 0 | 0 | 0 | 1 | 1960.51 | 4 | 1427525691

## CITY049-08 - SO 107 - Par...
| List obsahuje: |  | 1) Krycí list soupisu | 2) Rekapitulace |  |  | 3) Soupis prací | Zpět na list: | Rekapitulace stavby
{a776edfd-425b-46c7-9720-5735748f78af}
2
| KRYCÍ LIST SOUPISU | [8 empty] | v --- níže se nacházejí doplnkové a pomocné údaje k sestavám --- v | [8 empty] | False
Stavba:
Modernizace autobusového nádraží v Kolíně
Objekt:
CITY049-08 - SO 107 - Parkoviště K+R a SŽDC
| KSO: |  |  |  |  | CC-CZ:
| Místo: |  | Kolín |  |  | Datum: | 25.3.2016
| Zadavatel: |  |  |  |  | IČ: | 00235440
|  | Město Kolín, Karlovo náměstí 78, 28202 Kolín |  |  |  | DIČ:
| Uchazeč: |  |  |  |  | IČ: | 60838744
|  | STRABAG a.s. |  |  |  | DIČ: | CZ60838744
| Projektant: |  |  |  |  | IČ: | 47307218
|  | AF-CityPlan s.r.o.,Magistrů 1275/13, 14000 Praha 4 |  |  |  | DIČ:
Poznámka:
| Cena bez DPH | [5 empty] | 1953971.45
|  |  | Základ daně |  |  | Sazba daně | Výše daně
| DPH | základní | 1953971.45 |  |  | 21% | 410334
|  | snížená | 0 |  |  | 15% | 0
|  | zákl. přenesená | 0 |  |  | 21% | 0
|  | sníž. přenesená | 0 |  |  | 15% | 0
|  | nulová | 0 |  |  | 0% | 0
| Cena s DPH |  |  | v | CZK |  | 2364305.45
REKAPITULACE ČLENĚNÍ SOUPISU PRACÍ
Stavba:
Modernizace autobusového nádraží v Kolíně
Objekt:
CITY049-08 - SO 107 - Parkoviště K+R a SŽDC
Místo: |  |  | Kolín |  |  | Datum: | 25.3.2016
Zadavatel: |  |  | Město Kolín, Karlovo náměstí 78, 28202 Kolín |  |  | Projektant: | AF-CityPlan s.r.o.,Magistrů 1275/13, 14000 Praha 4
Uchazeč: |  |  | STRABAG a.s.
Kód dílu - Popis | [6 empty] | Cena celkem [CZK]
Náklady soupisu celkem | [6 empty] | 1953971.45 | [12 empty] | -1
| HSV - Práce a dodávky HSV | [5 empty] | 1953971.45
| 1 - Zemní práce | [5 empty] | 84721.57
| 5 - Komunikace pozemní | [5 empty] | 1591629.48
| 9 - Ostatní konstrukce a práce-bourání | [5 empty] | 276269.47
| 998 - Přesun hmot | [5 empty] | 1350.93
SOUPIS PRACÍ
Stavba:
Modernizace autobusového nádraží v Kolíně
Objekt:
CITY049-08 - SO 107 - Parkoviště K+R a SŽDC
Místo: |  |  | Kolín |  |  | Datum: | 25.3.2016
Zadavatel: |  |  | Město Kolín, Karlovo náměstí 78, 28202 Kolín |  |  | Projektant: | AF-CityPlan s.r.o.,Magistrů 1275/13, 14000 Praha 4
Uchazeč: |  |  | STRABAG a.s.
PČ | Typ | Kód | Popis | MJ | Množství | J.cena [CZK] | Cena celkem [CZK] | Cenová soustava |  | Poznámka | DPH | J. Nh [h] | Nh celkem [h] | J. hmotnost [t] | Hmotnost celkem [t] | J. suť [t] | Suť Celkem [t]
Náklady soupisu celkem | [6 empty] | 1953971.45 | [5 empty] | 0 |  | 382.7004 |  | 0 |  | D | -1 | [10 empty] | 1953971.45
| D | HSV | Práce a dodávky HSV |  |  |  | 1953971.45 | [5 empty] | 0 |  | 382.7004 |  | 0 | 1 | D | 0 |  |  |  | ROZPOCET | [6 empty] | 1953971.45
| D | 1 | Zemní práce |  |  |  | 84721.57 | [5 empty] | 0 |  | 0 |  | 0 | 1 | D | 1 |  |  |  | ROZPOCET | [6 empty] | 84721.57
1 | K | 122202202 | Odkopávky a prokopávky nezapažené pro silnice objemu do 1000 m3 v hornině tř. 3 | m3 | 273.008 | 75.04 | 20486.52 | CS ÚRS 2016 01 |  |  | základní |  | 0 | 0 | 0 | 0 | 0 | 4 | K | 2 |  |  |  | ROZPOCET | 20486.52 | 0 | 0 | 0 | 0 | 1 | 20486.52 | 4 | 1286903952
| VV |  | "dlažba kostky" | [15 empty] | VV | 2 | 1 | True | 0 | ROZPOCET
| VV |  | 432,933*0,16 |  | 69.269 | [13 empty] | VV | 2 | 2 | True | 0 | ROZPOCET
| VV |  | "dlažba přejezd " | [15 empty] | VV | 2 | 1 | True | 0 | ROZPOCET
| VV |  | 69,81*0,13 |  | 9.075 | [13 empty] | VV | 2 | 2 | True | 0 | ROZPOCET
| VV |  | "komunikace asfalt" | [15 empty] | VV | 2 | 1 | True | 0 | ROZPOCET
| VV |  | 128,943*0,04 |  | 5.158 | [13 empty] | VV | 2 | 2 | True | 0 | ROZPOCET
| VV |  | Mezisoučet |  | 83.502 | [13 empty] | VV | 2 | 3 | True | 0 | ROZPOCET
| VV |  | "aktivní zóna" | [15 empty] | VV | 2 | 1 | True | 0 | ROZPOCET
| VV |  | 432,933*0,30 |  | 129.88 | [13 empty] | VV | 2 | 2 | True | 0 | ROZPOCET
| VV |  | 69,81*0,30 |  | 20.943 | [13 empty] | VV | 2 | 2 | True | 0 | ROZPOCET
| VV |  | 128,943*0,30 |  | 38.683 | [13 empty] | VV | 2 | 2 | True | 0 | ROZPOCET
| VV |  | Mezisoučet |  | 189.506 | [13 empty] | VV | 2 | 3 | True | 0 | ROZPOCET
| VV |  | Součet |  | 273.008 | [13 empty] | VV | 2 | 4 | True | 1 | ROZPOCET
2 | K | 122202209 | Příplatek k odkopávkám a prokopávkám pro silnice v hornině tř. 3 za lepivost | m3 | 27.301 | 4.05 | 110.57 | CS ÚRS 2016 01 |  |  | základní |  | 0 | 0 | 0 | 0 | 0 | 4 | K | 2 |  |  |  | ROZPOCET | 110.57 | 0 | 0 | 0 | 0 | 1 | 110.57 | 4 | 1683490141
3 | K | 133201101 | Hloubení šachet v hornině tř. 3 objemu do 100 m3 | m3 | 0.25 | 101.94 | 25.49 | CS ÚRS 2016 01 |  |  | základní |  | 0 | 0 | 0 | 0 | 0 | 4 | K | 2 |  |  |  | ROZPOCET | 25.49 | 0 | 0 | 0 | 0 | 1 | 25.49 | 4 | -1854089340
| VV |  | 0,05*5 |  | 0.25 | [13 empty] | VV | 2 | 2 | True | 0 | ROZPOCET
| VV |  | Součet |  | 0.25 | [13 empty] | VV | 2 | 4 | True | 1 | ROZPOCET
4 | K | 133201109 | Příplatek za lepivost u hloubení šachet v hornině tř. 3 | m3 | 0.025 | 4.05 | 0.1 | CS ÚRS 2016 01 |  |  | základní |  | 0 | 0 | 0 | 0 | 0 | 4 | K | 2 |  |  |  | ROZPOCET | 0.1 | 0 | 0 | 0 | 0 | 1 | 0.1 | 4 | 1994009263
5 | K | 162701105 | Vodorovné přemístění do 10000 m výkopku/sypaniny z horniny tř. 1 až 4 | m3 | 273.258 | 54.56 | 14908.96 | CS ÚRS 2016 01 |  |  | základní |  | 0 | 0 | 0 | 0 | 0 | 4 | K | 2 |  |  |  | ROZPOCET | 14908.96 | 0 | 0 | 0 | 0 | 1 | 14908.96 | 4 | -888436503
| VV |  | 273,008+0,25 |  | 273.258 | [13 empty] | VV | 2 | 2 | True | 0 | ROZPOCET
| VV |  | Součet |  | 273.258 | [13 empty] | VV | 2 | 4 | True | 1 | ROZPOCET
6 | K | 162701109 | Příplatek k vodorovnému přemístění výkopku/sypaniny z horniny tř. 1 až 4 ZKD 1000 m přes 10000 m | m3 | 1366.29 | 4.55 | 6216.62 | CS ÚRS 2016 01 |  |  | základní |  | 0 | 0 | 0 | 0 | 0 | 4 | K | 2 |  |  |  | ROZPOCET | 6216.62 | 0 | 0 | 0 | 0 | 1 | 6216.62 | 4 | 1840877732
| VV |  | 273,258*5 |  | 1366.29 | [13 empty] | VV | 2 | 2 | True | 0 | ROZPOCET
| VV |  | Součet |  | 1366.29 | [13 empty] | VV | 2 | 4 | True | 1 | ROZPOCET
7 | K | 171201211 | Poplatek za uložení odpadu ze sypaniny na skládce (skládkovné) | t | 491.864 | 53.49 | 26309.81 | CS ÚRS 2016 01 |  |  | základní |  | 0 | 0 | 0 | 0 | 0 | 4 | K | 2 |  |  |  | ROZPOCET | 26309.81 | 0 | 0 | 0 | 0 | 1 | 26309.81 | 4 | -25561304
| VV |  | 273,258*1,8 |  | 491.864 | [13 empty] | VV | 2 | 2 | True | 0 | ROZPOCET
| VV |  | Součet |  | 491.864 | [13 empty] | VV | 2 | 4 | True | 1 | ROZPOCET
8 | K | 181951102 | Úprava pláně v hornině tř. 1 až 4 se zhutněním | m2 | 1025.446 | 16.25 | 16663.5 | CS ÚRS 2016 01 |  |  | základní |  | 0 | 0 | 0 | 0 | 0 | 4 | K | 2 |  |  |  | ROZPOCET | 16663.5 | 0 | 0 | 0 | 0 | 1 | 16663.5 | 4 | -1687559044
| VV |  | "dlažba kostky" | [15 empty] | VV | 2 | 1 | True | 0 | ROZPOCET
| VV |  | 406,045 |  | 406.045 | [13 empty] | VV | 2 | 2 | True | 0 | ROZPOCET
| VV |  | "pod obrubník" | [15 empty] | VV | 2 | 1 | True | 0 | ROZPOCET
| VV |  | 107,55*0,25 |  | 26.888 | [13 empty] | VV | 2 | 2 | True | 0 | ROZPOCET
| VV |  | Mezisoučet |  | 432.933 | [13 empty] | VV | 2 | 3 | True | 0 | ROZPOCET
| VV |  | "dlažba přejezd " | [15 empty] | VV | 2 | 1 | True | 0 | ROZPOCET
| VV |  | 65,935 |  | 65.935 | [13 empty] | VV | 2 | 2 | True | 0 | ROZPOCET
| VV |  | "pod obrubník" | [15 empty] | VV | 2 | 1 | True | 0 | ROZPOCET
| VV |  | 15,5*0,25 |  | 3.875 | [13 empty] | VV | 2 | 2 | True | 0 | ROZPOCET
| VV |  | Mezisoučet |  | 69.81 | [13 empty] | VV | 2 | 3 | True | 0 | ROZPOCET
| VV |  | "komunikace asfalt" | [15 empty] | VV | 2 | 1 | True | 0 | ROZPOCET
| VV |  | 117,61 |  | 117.61 | [13 empty] | VV | 2 | 2 | True | 0 | ROZPOCET
| VV |  | "pod obrubník" | [15 empty] | VV | 2 | 1 | True | 0 | ROZPOCET
| VV |  | 45,33*0,25 |  | 11.333 | [13 empty] | VV | 2 | 2 | True | 0 | ROZPOCET
| VV |  | Mezisoučet |  | 128.943 | [13 empty] | VV | 2 | 3 | True | 0 | ROZPOCET
| VV |  | "dlažba chodník desky" | [15 empty] | VV | 2 | 1 | True | 0 | ROZPOCET
| VV |  | 111,05+282,71 |  | 393.76 | [13 empty] | VV | 2 | 2 | True | 0 | ROZPOCET
| VV |  | Mezisoučet |  | 393.76 | [13 empty] | VV | 2 | 3 | True | 0 | ROZPOCET
| VV |  | Součet |  | 1025.446 | [13 empty] | VV | 2 | 4 | True | 1 | ROZPOCET
| D | 5 | Komunikace pozemní |  |  |  | 1591629.48 | [5 empty] | 0 |  | 304.0911 |  | 0 | 1 | D | 1 |  |  |  | ROZPOCET | [6 empty] | 1591629.48
9 | K | 564851111 | Podklad ze štěrkodrtě ŠD tl 150 mm | m2 | 393.76 | 114.67 | 45152.46 | CS ÚRS 2016 01 |  |  | základní |  | 0 | 0 | 0 | 0 | 0 | 4 | K | 2 |  |  |  | ROZPOCET | 45152.46 | 0 | 0 | 0 | 0 | 1 | 45152.46 | 4 | 2133470518
| VV |  | "dlažba chodník desky" | [15 empty] | VV | 2 | 1 | True | 0 | ROZPOCET
| VV |  | 111,05+282,71 |  | 393.76 | [13 empty] | VV | 2 | 2 | True | 0 | ROZPOCET
| VV |  | Součet |  | 393.76 | [13 empty] | VV | 2 | 4 | True | 1 | ROZPOCET
10 | K | 564851116 | Podklad ze štěrkodrtě ŠD tl 150 mm - aktivní zóna | m2 | 393.76 | 50.14 | 19743.13 |  |  |  | základní |  | 0 | 0 | 0 | 0 | 0 | 4 | K | 2 |  |  |  | ROZPOCET | 19743.13 | 0 | 0 | 0 | 0 | 1 | 19743.13 | 4 | -152615152
| VV |  | "dlažba chodník desky" | [15 empty] | VV | 2 | 1 | True | 0 | ROZPOCET
| VV |  | 111,05+282,71 |  | 393.76 | [13 empty] | VV | 2 | 2 | True | 0 | ROZPOCET
| VV |  | Součet |  | 393.76 | [13 empty] | VV | 2 | 4 | True | 1 | ROZPOCET
11 | K | 564861111 | Podklad ze štěrkodrtě ŠD tl 200 mm | m2 | 631.686 | 129.96 | 82093.91 | CS ÚRS 2016 01 |  |  | základní |  | 0 | 0 | 0 | 0 | 0 | 4 | K | 2 |  |  |  | ROZPOCET | 82093.91 | 0 | 0 | 0 | 0 | 1 | 82093.91 | 4 | 1051392382
| VV |  | "dlažba kostky" | [15 empty] | VV | 2 | 1 | True | 0 | ROZPOCET
| VV |  | 406,045 |  | 406.045 | [13 empty] | VV | 2 | 2 | True | 0 | ROZPOCET
| VV |  | "pod obrubník" | [15 empty] | VV | 2 | 1 | True | 0 | ROZPOCET
| VV |  | 107,55*0,25 |  | 26.888 | [13 empty] | VV | 2 | 2 | True | 0 | ROZPOCET
| VV |  | Mezisoučet |  | 432.933 | [13 empty] | VV | 2 | 3 | True | 0 | ROZPOCET
| VV |  | "dlažba přejezd " | [15 empty] | VV | 2 | 1 | True | 0 | ROZPOCET
| VV |  | 65,935 |  | 65.935 | [13 empty] | VV | 2 | 2 | True | 0 | ROZPOCET
| VV |  | "pod obrubník" | [15 empty] | VV | 2 | 1 | True | 0 | ROZPOCET
| VV |  | 15,5*0,25 |  | 3.875 | [13 empty] | VV | 2 | 2 | True | 0 | ROZPOCET
| VV |  | Mezisoučet |  | 69.81 | [13 empty] | VV | 2 | 3 | True | 0 | ROZPOCET
| VV |  | "komunikace asfalt" | [15 empty] | VV | 2 | 1 | True | 0 | ROZPOCET
| VV |  | 117,61 |  | 117.61 | [13 empty] | VV | 2 | 2 | True | 0 | ROZPOCET
| VV |  | "pod obrubník" | [15 empty] | VV | 2 | 1 | True | 0 | ROZPOCET
| VV |  | 45,33*0,25 |  | 11.333 | [13 empty] | VV | 2 | 2 | True | 0 | ROZPOCET
| VV |  | Mezisoučet |  | 128.943 | [13 empty] | VV | 2 | 3 | True | 0 | ROZPOCET
| VV |  | Součet |  | 631.686 | [13 empty] | VV | 2 | 4 | True | 1 | ROZPOCET
12 | K | 564871117 | Podklad ze štěrkodrtě ŠD tl. 300 mm - aktivní zóna | m2 | 631.686 | 53 | 33479.36 |  |  |  | základní |  | 0 | 0 | 0 | 0 | 0 | 4 | K | 2 |  |  |  | ROZPOCET | 33479.36 | 0 | 0 | 0 | 0 | 1 | 33479.36 | 4 | 1318478980
| VV |  | "dlažba kostky" | [15 empty] | VV | 2 | 1 | True | 0 | ROZPOCET
| VV |  | 406,045 |  | 406.045 | [13 empty] | VV | 2 | 2 | True | 0 | ROZPOCET
| VV |  | "pod obrubník" | [15 empty] | VV | 2 | 1 | True | 0 | ROZPOCET
| VV |  | 107,55*0,25 |  | 26.888 | [13 empty] | VV | 2 | 2 | True | 0 | ROZPOCET
| VV |  | Mezisoučet |  | 432.933 | [13 empty] | VV | 2 | 3 | True | 0 | ROZPOCET
| VV |  | "dlažba přejezd " | [15 empty] | VV | 2 | 1 | True | 0 | ROZPOCET
| VV |  | 65,935 |  | 65.935 | [13 empty] | VV | 2 | 2 | True | 0 | ROZPOCET
| VV |  | "pod obrubník" | [15 empty] | VV | 2 | 1 | True | 0 | ROZPOCET
| VV |  | 15,5*0,25 |  | 3.875 | [13 empty] | VV | 2 | 2 | True | 0 | ROZPOCET
| VV |  | Mezisoučet |  | 69.81 | [13 empty] | VV | 2 | 3 | True | 0 | ROZPOCET
| VV |  | "komunikace asfalt" | [15 empty] | VV | 2 | 1 | True | 0 | ROZPOCET
| VV |  | 117,61 |  | 117.61 | [13 empty] | VV | 2 | 2 | True | 0 | ROZPOCET
| VV |  | "pod obrubník" | [15 empty] | VV | 2 | 1 | True | 0 | ROZPOCET
| VV |  | 45,33*0,25 |  | 11.333 | [13 empty] | VV | 2 | 2 | True | 0 | ROZPOCET
| VV |  | Mezisoučet |  | 128.943 | [13 empty] | VV | 2 | 3 | True | 0 | ROZPOCET
| VV |  | Součet |  | 631.686 | [13 empty] | VV | 2 | 4 | True | 1 | ROZPOCET
13 | K | 565155111 | Asfaltový beton vrstva podkladní ACP 16 (obalované kamenivo OKS) tl 70 mm š do 3 m | m2 | 31.52 | 231.38 | 7293.1 | CS ÚRS 2016 01 |  |  | základní |  | 0 | 0 | 0 | 0 | 0 | 4 | K | 2 |  |  |  | ROZPOCET | 7293.1 | 0 | 0 | 0 | 0 | 1 | 7293.1 | 4 | -1870839623
| VV |  | "komunikace asfalt" | [15 empty] | VV | 2 | 1 | True | 0 | ROZPOCET
| VV |  | 31,52 |  | 31.52 | [13 empty] | VV | 2 | 2 | True | 0 | ROZPOCET
| VV |  | Součet |  | 31.52 | [13 empty] | VV | 2 | 4 | True | 1 | ROZPOCET
14 | K | 565155121 | Asfaltový beton vrstva podkladní ACP 16 (obalované kamenivo OKS) tl 70 mm š přes 3 m | m2 | 86.09 | 231.38 | 19919.5 | CS ÚRS 2016 01 |  |  | základní |  | 0 | 0 | 0 | 0 | 0 | 4 | K | 2 |  |  |  | ROZPOCET | 19919.5 | 0 | 0 | 0 | 0 | 1 | 19919.5 | 4 | 2056156257
| VV |  | "komunikace" | [15 empty] | VV | 2 | 1 | True | 0 | ROZPOCET
| VV |  | 117,61 |  | 117.61 | [13 empty] | VV | 2 | 2 | True | 0 | ROZPOCET
| VV |  | -31,52 |  | -31.52 | [13 empty] | VV | 2 | 2 | True | 0 | ROZPOCET
| VV |  | Součet |  | 86.09 | [13 empty] | VV | 2 | 4 | True | 1 | ROZPOCET
15 | K | 567122112 | Podklad ze směsi stmelené cementem SC C 8/10 (KSC I) tl 130 mm | m2 | 117.61 | 147.41 | 17336.89 | CS ÚRS 2016 01 |  |  | základní |  | 0 | 0 | 0 | 0 | 0 | 4 | K | 2 |  |  |  | ROZPOCET | 17336.89 | 0 | 0 | 0 | 0 | 1 | 17336.89 | 4 | -2009844797
| VV |  | "komunikace asfalt" | [15 empty] | VV | 2 | 1 | True | 0 | ROZPOCET
| VV |  | 117,61 |  | 117.61 | [13 empty] | VV | 2 | 2 | True | 0 | ROZPOCET
| VV |  | Součet |  | 117.61 | [13 empty] | VV | 2 | 4 | True | 1 | ROZPOCET
16 | K | 567142111 | Podklad ze směsi stmelené cementem SC C 8/10 (KSC I) tl 210 mm | m2 | 471.98 | 248.68 | 117371.99 | CS ÚRS 2016 01 |  |  | základní |  | 0 | 0 | 0 | 0 | 0 | 4 | K | 2 |  |  |  | ROZPOCET | 117371.99 | 0 | 0 | 0 | 0 | 1 | 117371.99 | 4 | 1274860517
| VV |  | "dlažba kostky" | [15 empty] | VV | 2 | 1 | True | 0 | ROZPOCET
| VV |  | 406,045 |  | 406.045 | [13 empty] | VV | 2 | 2 | True | 0 | ROZPOCET
| VV |  | Mezisoučet |  | 406.045 | [13 empty] | VV | 2 | 3 | True | 0 | ROZPOCET
| VV |  | "dlažba přejezd " | [15 empty] | VV | 2 | 1 | True | 0 | ROZPOCET
| VV |  | 65,935 |  | 65.935 | [13 empty] | VV | 2 | 2 | True | 0 | ROZPOCET
| VV |  | Mezisoučet |  | 65.935 | [13 empty] | VV | 2 | 3 | True | 0 | ROZPOCET
| VV |  | Součet |  | 471.98 | [13 empty] | VV | 2 | 4 | True | 1 | ROZPOCET
17 | K | 573191112 | Nátěr infiltrační kationaktivní v množství emulzí do 0,5 kg/m2 | m2 | 117.61 | 13.89 | 1633.6 |  |  |  | základní |  | 0 | 0.00034 | 0.039987 | 0 | 0 | 4 | K | 2 |  |  |  | ROZPOCET | 1633.6 | 0 | 0 | 0 | 0 | 1 | 1633.6 | 4 | -696068375
| VV |  | "komunikace" | [15 empty] | VV | 2 | 1 | True | 0 | ROZPOCET
| VV |  | 117,61 |  | 117.61 | [13 empty] | VV | 2 | 2 | True | 0 | ROZPOCET
| VV |  | Součet |  | 117.61 | [13 empty] | VV | 2 | 4 | True | 1 | ROZPOCET
18 | K | 573231112 | Postřik živičný spojovací ze silniční emulze v množství do 0,5 kg/m2 | m2 | 117.61 | 10.83 | 1273.72 |  |  |  | základní |  | 0 | 0.0034 | 0.39987 | 0 | 0 | 4 | K | 2 |  |  |  | ROZPOCET | 1273.72 | 0 | 0 | 0 | 0 | 1 | 1273.72 | 4 | -2126156059
| VV |  | "komunikace asfalt" | [15 empty] | VV | 2 | 1 | True | 0 | ROZPOCET
| VV |  | 117,61 |  | 117.61 | [13 empty] | VV | 2 | 2 | True | 0 | ROZPOCET
| VV |  | Součet |  | 117.61 | [13 empty] | VV | 2 | 4 | True | 1 | ROZPOCET
19 | K | 577134111 | Asfaltový beton vrstva obrusná ACO 11 (ABS) tř. I tl 40 mm š do 3 m z nemodifikovaného asfaltu | m2 | 31.52 | 146.66 | 4622.72 | CS ÚRS 2016 01 |  |  | základní |  | 0 | 0 | 0 | 0 | 0 | 4 | K | 2 |  |  |  | ROZPOCET | 4622.72 | 0 | 0 | 0 | 0 | 1 | 4622.72 | 4 | -1304765016
| VV |  | "komunikace asfalt" | [15 empty] | VV | 2 | 1 | True | 0 | ROZPOCET
| VV |  | 31,52 |  | 31.52 | [13 empty] | VV | 2 | 2 | True | 0 | ROZPOCET
| VV |  | Součet |  | 31.52 | [13 empty] | VV | 2 | 4 | True | 1 | ROZPOCET
20 | K | 577134121 | Asfaltový beton vrstva obrusná ACO 11 (ABS) tř. I tl 40 mm š přes 3 m z nemodifikovaného asfaltu | m2 | 86.09 | 146.66 | 12625.96 | CS ÚRS 2016 01 |  |  | základní |  | 0 | 0 | 0 | 0 | 0 | 4 | K | 2 |  |  |  | ROZPOCET | 12625.96 | 0 | 0 | 0 | 0 | 1 | 12625.96 | 4 | -534280983
| VV |  | "komunikace" | [15 empty] | VV | 2 | 1 | True | 0 | ROZPOCET
| VV |  | 117,61 |  | 117.61 | [13 empty] | VV | 2 | 2 | True | 0 | ROZPOCET
| VV |  | -31,52 |  | -31.52 | [13 empty] | VV | 2 | 2 | True | 0 | ROZPOCET
| VV |  | Součet |  | 86.09 | [13 empty] | VV | 2 | 4 | True | 1 | ROZPOCET
21 | K | 591211111 | Kladení dlažby z kostek drobných z kamene do lože z kameniva těženého tl 50 mm | m2 | 406.045 | 288.45 | 117123.68 | CS ÚRS 2016 01 |  |  | základní |  | 0 | 0.1837 | 74.5905 | 0 | 0 | 4 | K | 2 |  |  |  | ROZPOCET | 117123.68 | 0 | 0 | 0 | 0 | 1 | 117123.68 | 4 | -1965523136
| VV |  | "dlažba kostky" | [15 empty] | VV | 2 | 1 | True | 0 | ROZPOCET
| VV |  | 194,57+223,07 |  | 417.64 | [13 empty] | VV | 2 | 2 | True | 0 | ROZPOCET
| VV |  | Mezisoučet |  | 417.64 | [13 empty] | VV | 2 | 3 | True | 0 | ROZPOCET
| VV |  | -5,5*0,4 |  | -2.2 | [13 empty] | VV | 2 | 2 | True | 0 | ROZPOCET
| VV |  | -5,5*0,2 |  | -1.1 | [13 empty] | VV | 2 | 2 | True | 0 | ROZPOCET
| VV |  | -(4,3+4,65)/2*0,4 |  | -1.79 | [13 empty] | VV | 2 | 2 | True | 0 | ROZPOCET
| VV |  | -(4,3+4,65)/2*0,2 |  | -0.895 | [13 empty] | VV | 2 | 2 | True | 0 | ROZPOCET
| VV |  | -(4,3+4,6)/2*0,4 |  | -1.78 | [13 empty] | VV | 2 | 2 | True | 0 | ROZPOCET
| VV |  | -(4,3+4,6)/2*0,2 |  | -0.89 | [13 empty] | VV | 2 | 2 | True | 0 | ROZPOCET
| VV |  | -(4,7+5,1)/2*0,4 |  | -1.96 | [13 empty] | VV | 2 | 2 | True | 0 | ROZPOCET
| VV |  | -(4,7+5,1)/2*0,2 |  | -0.98 | [13 empty] | VV | 2 | 2 | True | 0 | ROZPOCET
| VV |  | Mezisoučet |  | -11.595 | [13 empty] | VV | 2 | 3 | True | 0 | ROZPOCET
| VV |  | Součet |  | 406.045 | [13 empty] | VV | 2 | 4 | True | 1 | ROZPOCET
22 | M | 583801201 | kostka dlažební drobná, žula velikost 8/10 cm | m2 | 410.105 | 406.49 | 166703.58 |  |  |  | základní |  | 0 | 0.202 | 82.8412 | 0 | 0 | 8 | M | 2 |  |  |  | ROZPOCET | 166703.58 | 0 | 0 | 0 | 0 | 1 | 166703.58 | 4 | 1288348968
| VV |  | 406,045*1,01 |  | 410.105 | [13 empty] | VV | 2 | 2 | True | 0 | ROZPOCET
| VV |  | Součet |  | 410.105 | [13 empty] | VV | 2 | 4 | True | 1 | ROZPOCET
23 | K | 596811132 | Kladení kamenné dlažby komunikací pro pěší tl. 60 mm do lože z kameniva vel do 0,25 m2 plochy do 300 m2 | m2 | 393.76 | 352.63 | 138851.59 |  |  |  | základní |  | 0 | 0.101 | 39.7698 | 0 | 0 | 4 | K | 2 |  |  |  | ROZPOCET | 138851.59 | 0 | 0 | 0 | 0 | 1 | 138851.59 | 4 | -866828243
| VV |  | "dlažba chodník desky" | [15 empty] | VV | 2 | 1 | True | 0 | ROZPOCET
| VV |  | 111,05+282,71 |  | 393.76 | [13 empty] | VV | 2 | 2 | True | 0 | ROZPOCET
| VV |  | -8,41-22,5-1,12 |  | -32.03 | [13 empty] | VV | 2 | 2 | True | 0 | ROZPOCET
| VV |  | Mezisoučet |  | 361.73 | [13 empty] | VV | 2 | 3 | True | 0 | ROZPOCET
| VV |  | "signální červená" | [15 empty] | VV | 2 | 1 | True | 0 | ROZPOCET
| VV |  | (4,45+4,0)/2*0,4 |  | 1.69 | [13 empty] | VV | 2 | 2 | True | 0 | ROZPOCET
| VV |  | 4,8*0,8 |  | 3.84 | [13 empty] | VV | 2 | 2 | True | 0 | ROZPOCET
| VV |  | 1,2*0,8 |  | 0.96 | [13 empty] | VV | 2 | 2 | True | 0 | ROZPOCET
| VV |  | 1,2*0,8 |  | 0.96 | [13 empty] | VV | 2 | 2 | True | 0 | ROZPOCET
| VV |  | 1,2*0,8 |  | 0.96 | [13 empty] | VV | 2 | 2 | True | 0 | ROZPOCET
| VV |  | Mezisoučet |  | 8.41 | [13 empty] | VV | 2 | 3 | True | 0 | ROZPOCET
| VV |  | "vodící červená" | [15 empty] | VV | 2 | 1 | True | 0 | ROZPOCET
| VV |  | 1,15*0,4 |  | 0.46 | [13 empty] | VV | 2 | 2 | True | 0 | ROZPOCET
| VV |  | 1,7*0,4 |  | 0.68 | [13 empty] | VV | 2 | 2 | True | 0 | ROZPOCET
| VV |  | 8,1*0,4 |  | 3.24 | [13 empty] | VV | 2 | 2 | True | 0 | ROZPOCET
| VV |  | 7,1*0,4 |  | 2.84 | [13 empty] | VV | 2 | 2 | True | 0 | ROZPOCET
| VV |  | 7,6*0,4 |  | 3.04 | [13 empty] | VV | 2 | 2 | True | 0 | ROZPOCET
| VV |  | 1,1*0,4 |  | 0.44 | [13 empty] | VV | 2 | 2 | True | 0 | ROZPOCET
| VV |  | 6,95*0,4 |  | 2.78 | [13 empty] | VV | 2 | 2 | True | 0 | ROZPOCET
| VV |  | 7,8*0,4 |  | 3.12 | [13 empty] | VV | 2 | 2 | True | 0 | ROZPOCET
| VV |  | 14,75*0,4 |  | 5.9 | [13 empty] | VV | 2 | 2 | True | 0 | ROZPOCET
| VV |  | Mezisoučet |  | 22.5 | [13 empty] | VV | 2 | 3 | True | 0 | ROZPOCET
| VV |  | "lemovací červená" | [15 empty] | VV | 2 | 1 | True | 0 | ROZPOCET
| VV |  | 0,8*0,4 |  | 0.32 | [13 empty] | VV | 2 | 2 | True | 0 | ROZPOCET
| VV |  | 0,4*0,4 |  | 0.16 | [13 empty] | VV | 2 | 2 | True | 0 | ROZPOCET
| VV |  | 0,8*0,4 |  | 0.32 | [13 empty] | VV | 2 | 2 | True | 0 | ROZPOCET
| VV |  | 0,8*0,4 |  | 0.32 | [13 empty] | VV | 2 | 2 | True | 0 | ROZPOCET
| VV |  | Mezisoučet |  | 1.12 | [13 empty] | VV | 2 | 3 | True | 0 | ROZPOCET
| VV |  | Součet |  | 393.76 | [13 empty] | VV | 2 | 4 | True | 1 | ROZPOCET
24 | M | 583811291 | deska dlažební, žula broušená, světle šedá, skladba 40x40 cm, 40x30 cm, 40x20cm tl 6 cm | m2 | 184.482 | 1347.83 | 248650.37 |  |  |  | základní |  | 0 | 0.2025 | 37.3576 | 0 | 0 | 8 | M | 2 |  |  |  | ROZPOCET | 248650.37 | 0 | 0 | 0 | 0 | 1 | 248650.37 | 4 | 1486181850
| VV |  | 361,73*1,02*0,5 |  | 184.482 | [13 empty] | VV | 2 | 2 | True | 0 | ROZPOCET
| VV |  | Součet |  | 184.482 | [13 empty] | VV | 2 | 4 | True | 1 | ROZPOCET
25 | M | 583811292 | deska dlažební, žula broušená, šedožlutá, skladba 40x40 cm, 40x30 cm, 40x20cm tl 6 cm | m2 | 184.482 | 1401.32 | 258518.32 |  |  |  | základní |  | 0 | 0.2025 | 37.3576 | 0 | 0 | 8 | M | 2 |  |  |  | ROZPOCET | 258518.32 | 0 | 0 | 0 | 0 | 1 | 258518.32 | 4 | 387422625
| VV |  | 361,73*1,02*0,5 |  | 184.482 | [13 empty] | VV | 2 | 2 | True | 0 | ROZPOCET
| VV |  | Součet |  | 184.482 | [13 empty] | VV | 2 | 4 | True | 1 | ROZPOCET
26 | M | 583811293 | deska dlažební, žula broušená, červená, skladba 40x40 cm, 40x30 cm, 40x20cm tl 6 cm | m2 | 1.154 | 2856.12 | 3295.96 |  |  |  | základní |  | 0 | 0.2025 | 0.23369 | 0 | 0 | 8 | M | 2 |  |  |  | ROZPOCET | 3295.96 | 0 | 0 | 0 | 0 | 1 | 3295.96 | 4 | 540581739
| VV |  | 1,12*1,03 |  | 1.154 | [13 empty] | VV | 2 | 2 | True | 0 | ROZPOCET
| VV |  | Součet |  | 1.154 | [13 empty] | VV | 2 | 4 | True | 1 | ROZPOCET
27 | M | 583811295 | deska dlažební, žula broušená, červená, signální pro nevidomé, skladba 40x40 cm, 40x20 cm, tl 6 cm | m2 | 8.662 | 3797.47 | 32893.69 |  |  |  | základní |  | 0 | 0.2025 | 1.7541 | 0 | 0 | 8 | M | 2 |  |  |  | ROZPOCET | 32893.69 | 0 | 0 | 0 | 0 | 1 | 32893.69 | 4 | -1517919894
| VV |  | 8,41*1,03 |  | 8.662 | [13 empty] | VV | 2 | 2 | True | 0 | ROZPOCET
| VV |  | Součet |  | 8.662 | [13 empty] | VV | 2 | 4 | True | 1 | ROZPOCET
28 | M | 583811296 | deska dlažební, žula broušená, červená, s vodící linií pro nevidomé, skladba 40x40 cm, 40x20 cm, tl 6 cm | m2 | 23.175 | 3316.1 | 76850.62 |  |  |  | základní |  | 0 | 0.205 | 4.7509 | 0 | 0 | 8 | M | 2 |  |  |  | ROZPOCET | 76850.62 | 0 | 0 | 0 | 0 | 1 | 76850.62 | 4 | 855999239
| VV |  | 22,5*1,03 |  | 23.175 | [13 empty] | VV | 2 | 2 | True | 0 | ROZPOCET
| VV |  | Součet |  | 23.175 | [13 empty] | VV | 2 | 4 | True | 1 | ROZPOCET
29 | K | 596811140 | Kladení kamenné dlažby pozemních komunikací tl 80 mm do lože z kameniva vel do 0,25 m2 plochy do 50 m2 | m2 | 65.935 | 384.72 | 25366.51 |  |  |  | základní |  | 0 | 0.101 | 6.6594 | 0 | 0 | 4 | K | 2 |  |  |  | ROZPOCET | 25366.51 | 0 | 0 | 0 | 0 | 1 | 25366.51 | 4 | 343851395
| VV |  | "dlažba přejezd hladká" | [15 empty] | VV | 2 | 1 | True | 0 | ROZPOCET
| VV |  | 16,56+15,18+22,6 |  | 54.34 | [13 empty] | VV | 2 | 2 | True | 0 | ROZPOCET
| VV |  | -5,28 |  | -5.28 | [13 empty] | VV | 2 | 2 | True | 0 | ROZPOCET
| VV |  | Mezisoučet |  | 49.06 | [13 empty] | VV | 2 | 3 | True | 0 | ROZPOCET
| VV |  | "vodící červená" | [15 empty] | VV | 2 | 1 | True | 0 | ROZPOCET
| VV |  | 5,55*0,4 |  | 2.22 | [13 empty] | VV | 2 | 2 | True | 0 | ROZPOCET
| VV |  | 3,6*0,4 |  | 1.44 | [13 empty] | VV | 2 | 2 | True | 0 | ROZPOCET
| VV |  | 4,05*0,4 |  | 1.62 | [13 empty] | VV | 2 | 2 | True | 0 | ROZPOCET
| VV |  | Mezisoučet |  | 5.28 | [13 empty] | VV | 2 | 3 | True | 0 | ROZPOCET
| VV |  | "signální červená" | [15 empty] | VV | 2 | 1 | True | 0 | ROZPOCET
| VV |  | 5,5*0,4 |  | 2.2 | [13 empty] | VV | 2 | 2 | True | 0 | ROZPOCET
| VV |  | (4,3+4,65)/2*0,4 |  | 1.79 | [13 empty] | VV | 2 | 2 | True | 0 | ROZPOCET
| VV |  | (4,3+4,6)/2*0,4 |  | 1.78 | [13 empty] | VV | 2 | 2 | True | 0 | ROZPOCET
| VV |  | (4,7+5,1)/2*0,4 |  | 1.96 | [13 empty] | VV | 2 | 2 | True | 0 | ROZPOCET
| VV |  | Mezisoučet |  | 7.73 | [13 empty] | VV | 2 | 3 | True | 0 | ROZPOCET
| VV |  | "lemovací červená" | [15 empty] | VV | 2 | 1 | True | 0 | ROZPOCET
| VV |  | 5,5*0,2 |  | 1.1 | [13 empty] | VV | 2 | 2 | True | 0 | ROZPOCET
| VV |  | (4,3+4,65)/2*0,2 |  | 0.895 | [13 empty] | VV | 2 | 2 | True | 0 | ROZPOCET
| VV |  | (4,3+4,6)/2*0,2 |  | 0.89 | [13 empty] | VV | 2 | 2 | True | 0 | ROZPOCET
| VV |  | (4,7+5,1)/2*0,2 |  | 0.98 | [13 empty] | VV | 2 | 2 | True | 0 | ROZPOCET
| VV |  | Mezisoučet |  | 3.865 | [13 empty] | VV | 2 | 3 | True | 0 | ROZPOCET
| VV |  | Součet |  | 65.935 | [13 empty] | VV | 2 | 4 | True | 1 | ROZPOCET
30 | M | 583811301 | deska dlažební, žula broušená, světle šedá, skladba 40x40 cm, 40x30 cm, 40x20cm tl 8 cm | m2 | 25.266 | 1679.44 | 42432.73 |  |  |  | základní |  | 0 | 0.27 | 6.8218 | 0 | 0 | 8 | M | 2 |  |  |  | ROZPOCET | 42432.73 | 0 | 0 | 0 | 0 | 1 | 42432.73 | 4 | -2397102
| VV |  | 49,06*1,03*0,5 |  | 25.266 | [13 empty] | VV | 2 | 2 | True | 0 | ROZPOCET
| VV |  | Součet |  | 25.266 | [13 empty] | VV | 2 | 4 | True | 1 | ROZPOCET
31 | M | 583811302 | deska dlažební, žula broušená, šedožlutá, skladba 40x40 cm, 40x30 cm, 40x20cm tl 8 cm | m2 | 25.266 | 1743.63 | 44054.56 |  |  |  | základní |  | 0 | 0.27 | 6.8218 | 0 | 0 | 8 | M | 2 |  |  |  | ROZPOCET | 44054.56 | 0 | 0 | 0 | 0 | 1 | 44054.56 | 4 | 742445117
| VV |  | 49,06*1,03*0,5 |  | 25.266 | [13 empty] | VV | 2 | 2 | True | 0 | ROZPOCET
| VV |  | Součet |  | 25.266 | [13 empty] | VV | 2 | 4 | True | 1 | ROZPOCET
32 | M | 583811303 | deska dlažební, žula broušená, červená, skladba 40x40 cm, 40x30 cm, 40x20cm tl 8 cm | m2 | 3.981 | 3551.44 | 14138.28 |  |  |  | základní |  | 0 | 0.27 | 1.0749 | 0 | 0 | 8 | M | 2 |  |  |  | ROZPOCET | 14138.28 | 0 | 0 | 0 | 0 | 1 | 14138.28 | 4 | 473989337
| VV |  | 3,865*1,03 |  | 3.981 | [13 empty] | VV | 2 | 2 | True | 0 | ROZPOCET
| VV |  | Součet |  | 3.981 | [13 empty] | VV | 2 | 4 | True | 1 | ROZPOCET
33 | M | 583811305 | deska dlažební, žula broušená, červená, signální pro nevidomé, skladba 40x40 cm, 40x20 cm, tl 8 cm | m2 | 7.962 | 4492.78 | 35771.51 |  |  |  | základní |  | 0 | 0.27 | 2.1497 | 0 | 0 | 8 | M | 2 |  |  |  | ROZPOCET | 35771.51 | 0 | 0 | 0 | 0 | 1 | 35771.51 | 4 | 2065110855
| VV |  | 7,73*1,03 |  | 7.962 | [13 empty] | VV | 2 | 2 | True | 0 | ROZPOCET
| VV |  | Součet |  | 7.962 | [13 empty] | VV | 2 | 4 | True | 1 | ROZPOCET
34 | M | 583811306 | deska dlažební, žula broušená, červená, s vodící linií pro nevidomé, skladba 40x40 cm, 40x20 cm, tl 8 cm | m2 | 5.438 | 4492.78 | 24431.74 |  |  |  | základní |  | 0 | 0.27 | 1.4683 | 0 | 0 | 8 | M | 2 |  |  |  | ROZPOCET | 24431.74 | 0 | 0 | 0 | 0 | 1 | 24431.74 | 4 | 92927602
| VV |  | 5,28*1,03 |  | 5.438 | [13 empty] | VV | 2 | 2 | True | 0 | ROZPOCET
| VV |  | Součet |  | 5.438 | [13 empty] | VV | 2 | 4 | True | 1 | ROZPOCET
| D | 9 | Ostatní konstrukce a práce-bourání |  |  |  | 276269.47 | [5 empty] | 0 |  | 78.6093 |  | 0 | 1 | D | 1 |  |  |  | ROZPOCET | [6 empty] | 276269.47
35 | K | 914111111 | Montáž svislé dopravní značky do velikosti 1 m2 objímkami na sloupek nebo konzolu | kus | 6 | 320.91 | 1925.46 | CS ÚRS 2016 01 |  |  | základní |  | 0 | 0.0007 | 0.0042 | 0 | 0 | 4 | K | 2 |  |  |  | ROZPOCET | 1925.46 | 0 | 0 | 0 | 0 | 1 | 1925.46 | 4 | 447732519
36 | M | 404441034 | značka svislá FeZn 700 mm - B2 - Zákaz vjezdu všech vozidel | kus | 1 | 1180.96 | 1180.96 |  |  |  | základní |  | 0 | 0.003 | 0.003 | 0 | 0 | 8 | M | 2 |  |  |  | ROZPOCET | 1180.96 | 0 | 0 | 0 | 0 | 1 | 1180.96 | 4 | -486045355
37 | M | 404441033 | značka svislá FeZn 700 mm B24a - Zákaz odbočování vpravo | kus | 1 | 1180.96 | 1180.96 |  |  |  | základní |  | 0 | 0.003 | 0.003 | 0 | 0 | 8 | M | 2 |  |  |  | ROZPOCET | 1180.96 | 0 | 0 | 0 | 0 | 1 | 1180.96 | 4 | 2012806761
38 | M | 404441019 | značka svislá FeZn 700 mm C3a - Přikázaný směr jízdy vpravo | kus | 1 | 1180.96 | 1180.96 |  |  |  | základní |  | 0 | 0.003 | 0.003 | 0 | 0 | 8 | M | 2 |  |  |  | ROZPOCET | 1180.96 | 0 | 0 | 0 | 0 | 1 | 1180.96 | 4 | -363058845
39 | M | 404443167 | značka svislá FeZn 500 X 150 mm E13- Text | kus | 1 | 288.82 | 288.82 |  |  |  | základní |  | 0 | 0.006 | 0.006 | 0 | 0 | 8 | M | 2 |  |  |  | ROZPOCET | 288.82 | 0 | 0 | 0 | 0 | 1 | 288.82 | 4 | 295754662
40 | M | 404442344 | značka svislá FeZn 500x700 mm - IP12 -Vyhrazené parkoviště | kus | 1 | 972.37 | 972.37 |  |  |  | základní |  | 0 | 0.004 | 0.004 | 0 | 0 | 8 | M | 2 |  |  |  | ROZPOCET | 972.37 | 0 | 0 | 0 | 0 | 1 | 972.37 | 4 | 1512888956
41 | M | 404442349 | značka svislá FeZn 500x700 mm - IP13e - Parkoviště K+R | kus | 1 | 972.37 | 972.37 |  |  |  | základní |  | 0 | 0.004 | 0.004 | 0 | 0 | 8 | M | 2 |  |  |  | ROZPOCET | 972.37 | 0 | 0 | 0 | 0 | 1 | 972.37 | 4 | 127716304
42 | K | 914511111 | Montáž sloupku dopravních značek délky do 3,5 m s betonovým základem | kus | 5 | 1048.32 | 5241.6 | CS ÚRS 2016 01 |  |  | základní |  | 0 | 0.10941 | 0.54702 | 0 | 0 | 4 | K | 2 |  |  |  | ROZPOCET | 5241.6 | 0 | 0 | 0 | 0 | 1 | 5241.6 | 4 | -1132619390
43 | M | 404452250 | sloupek Zn 60 - 350 | kus | 5 | 561.6 | 2808 | CS ÚRS 2016 01 |  |  | základní |  | 0 | 0.0061 | 0.0305 | 0 | 0 | 8 | M | 2 |  |  |  | ROZPOCET | 2808 | 0 | 0 | 0 | 0 | 1 | 2808 | 4 | 942890185
44 | M | 404452400 | patka hliníková HP 60 | kus | 5 | 540.2 | 2701 | CS ÚRS 2016 01 |  |  | základní |  | 0 | 0.003 | 0.015 | 0 | 0 | 8 | M | 2 |  |  |  | ROZPOCET | 2701 | 0 | 0 | 0 | 0 | 1 | 2701 | 4 | -17474794
45 | M | 404452530 | víčko plastové na sloupek 60 | kus | 5 | 13.91 | 69.55 | CS ÚRS 2016 01 |  |  | základní |  | 0 | 0.0001 | 0.0005 | 0 | 0 | 8 | M | 2 |  |  |  | ROZPOCET | 69.55 | 0 | 0 | 0 | 0 | 1 | 69.55 | 4 | -1908460522
46 | K | 915121111 | Vodorovné dopravní značení šířky 250 mm bílou barvou vodící čáry | m | 10 | 39.58 | 395.8 | CS ÚRS 2016 01 |  |  | základní |  | 0 | 0.00015 | 0.0015 | 0 | 0 | 4 | K | 2 |  |  |  | ROZPOCET | 395.8 | 0 | 0 | 0 | 0 | 1 | 395.8 | 4 | -545406368
| VV |  | " V4" | [15 empty] | VV | 2 | 1 | True | 0 | ROZPOCET
| VV |  | 10,0 |  | 10 | [13 empty] | VV | 2 | 2 | True | 0 | ROZPOCET
| VV |  | Součet |  | 10 | [13 empty] | VV | 2 | 4 | True | 1 | ROZPOCET
47 | K | 915121121 | Vodorovné dopravní značení šířky 250 mm bílou barvou vodící čáry přerušované | m | 57 | 39.58 | 2256.06 |  |  |  | základní |  | 0 | 5e-05 | 0.00285 | 0 | 0 | 4 | K | 2 |  |  |  | ROZPOCET | 2256.06 | 0 | 0 | 0 | 0 | 1 | 2256.06 | 4 | -1655494588
| VV |  | " V10d" | [15 empty] | VV | 2 | 1 | True | 0 | ROZPOCET
| VV |  | 29,0+28,0 |  | 57 | [13 empty] | VV | 2 | 2 | True | 0 | ROZPOCET
| VV |  | Součet |  | 57 | [13 empty] | VV | 2 | 4 | True | 1 | ROZPOCET
48 | K | 915221112 | Vodorovné dopravní značení bílým plastem vodící čáry šířky 250 mm retroreflexní | m | 10 | 94.13 | 941.3 | CS ÚRS 2016 01 |  |  | základní |  | 0 | 0.00065 | 0.0065 | 0 | 0 | 4 | K | 2 |  |  |  | ROZPOCET | 941.3 | 0 | 0 | 0 | 0 | 1 | 941.3 | 4 | 10188452
49 | K | 915221122 | Vodorovné dopravní značení bílým plastem vodící čáry šířky 250 mm retroreflexní přerušované | m | 57 | 94.13 | 5365.41 |  |  |  | základní |  | 0 | 0.0002184 | 0.012449 | 0 | 0 | 4 | K | 2 |  |  |  | ROZPOCET | 5365.41 | 0 | 0 | 0 | 0 | 1 | 5365.41 | 4 | 468741925
50 | K | 915611111 | Předznačení vodorovného liniového značení | m | 67 | 1.07 | 71.69 | CS ÚRS 2016 01 |  |  | základní |  | 0 | 3.75e-06 | 0.00025125 | 0 | 0 | 4 | K | 2 |  |  |  | ROZPOCET | 71.69 | 0 | 0 | 0 | 0 | 1 | 71.69 | 4 | 235585806
51 | K | 916241114 | Osazení obrubníku kamenného ležatého s boční opěrou do lože z betonu prostého C 20/25XF3 | m | 168.38 | 325.48 | 54804.32 |  |  |  | základní |  | 0 | 0.18292 | 30.8002 | 0 | 0 | 4 | K | 2 |  |  |  | ROZPOCET | 54804.32 | 0 | 0 | 0 | 0 | 1 | 54804.32 | 4 | 439596714
| VV |  | "rovná asfalt" | [15 empty] | VV | 2 | 1 | True | 0 | ROZPOCET
| VV |  | 39,5+1,0 |  | 40.5 | [13 empty] | VV | 2 | 2 | True | 0 | ROZPOCET
| VV |  | "rovný dlažba kostky" | [15 empty] | VV | 2 | 1 | True | 0 | ROZPOCET
| VV |  | 2,6+14,0+25,55+2,0+1,0+1,5+21,2+10,55 |  | 78.4 | [13 empty] | VV | 2 | 2 | True | 0 | ROZPOCET
| VV |  | "rovná dlažba desky" | [15 empty] | VV | 2 | 1 | True | 0 | ROZPOCET
| VV |  | 3,0+3,0+1,2 |  | 7.2 | [13 empty] | VV | 2 | 2 | True | 0 | ROZPOCET
| VV |  | Mezisoučet |  | 126.1 | [13 empty] | VV | 2 | 3 | True | 0 | ROZPOCET
| VV |  | "oblouk 0,5-1 asfalt" | [15 empty] | VV | 2 | 1 | True | 0 | ROZPOCET
| VV |  | 0,78 |  | 0.78 | [13 empty] | VV | 2 | 2 | True | 0 | ROZPOCET
| VV |  | Mezisoučet |  | 0.78 | [13 empty] | VV | 2 | 3 | True | 0 | ROZPOCET
| VV |  | "oblouk 1-3 asfalt" | [15 empty] | VV | 2 | 1 | True | 0 | ROZPOCET
| VV |  | 4,05 |  | 4.05 | [13 empty] | VV | 2 | 2 | True | 0 | ROZPOCET
| VV |  | Mezisoučet |  | 4.05 | [13 empty] | VV | 2 | 3 | True | 0 | ROZPOCET
| VV |  | "oblouk 3-5 dlažba kostky" | [15 empty] | VV | 2 | 1 | True | 0 | ROZPOCET
| VV |  | 7,7+2,35 |  | 10.05 | [13 empty] | VV | 2 | 2 | True | 0 | ROZPOCET
| VV |  | Mezisoučet |  | 10.05 | [13 empty] | VV | 2 | 3 | True | 0 | ROZPOCET
| VV |  | "oblouk 5-10 dlažba kostky" | [15 empty] | VV | 2 | 1 | True | 0 | ROZPOCET
| VV |  | 4,85+4,85+5,15 |  | 14.85 | [13 empty] | VV | 2 | 2 | True | 0 | ROZPOCET
| VV |  | "oblouk 5-10 dlažba desky" | [15 empty] | VV | 2 | 1 | True | 0 | ROZPOCET
| VV |  | 3,65 |  | 3.65 | [13 empty] | VV | 2 | 2 | True | 0 | ROZPOCET
| VV |  | Mezisoučet |  | 18.5 | [13 empty] | VV | 2 | 3 | True | 0 | ROZPOCET
| VV |  | "oblouk 10-25 kostky" | [15 empty] | VV | 2 | 1 | True | 0 | ROZPOCET
| VV |  | 4,25 |  | 4.25 | [13 empty] | VV | 2 | 2 | True | 0 | ROZPOCET
| VV |  | "oblouk 10-25 dlažba desky" | [15 empty] | VV | 2 | 1 | True | 0 | ROZPOCET
| VV |  | 4,65 |  | 4.65 | [13 empty] | VV | 2 | 2 | True | 0 | ROZPOCET
| VV |  | Mezisoučet |  | 8.9 | [13 empty] | VV | 2 | 3 | True | 0 | ROZPOCET
| VV |  | Součet |  | 168.38 | [13 empty] | VV | 2 | 4 | True | 1 | ROZPOCET
52 | M | 583803330 | obrubník kamenný přímý, (bPP) žula, OP3 25x20 | m | 127.361 | 764.84 | 97410.79 | CS ÚRS 2016 01 |  |  | základní |  | 0 | 0.135 | 17.1937 | 0 | 0 | 8 | M | 2 |  |  |  | ROZPOCET | 97410.79 | 0 | 0 | 0 | 0 | 1 | 97410.79 | 4 | -2146376258
| VV |  | 126,1*1,01 |  | 127.361 | [13 empty] | VV | 2 | 2 | True | 0 | ROZPOCET
| VV |  | Součet |  | 127.361 | [13 empty] | VV | 2 | 4 | True | 1 | ROZPOCET
53 | M | 583804140 | obrubník kamenný obloukový , (bPP) žula, r=0,5÷1 m OP3 25x20 | m | 0.788 | 1465.5 | 1154.81 | CS ÚRS 2016 01 |  |  | základní |  | 0 | 0.125 | 0.0985 | 0 | 0 | 8 | M | 2 |  |  |  | ROZPOCET | 1154.81 | 0 | 0 | 0 | 0 | 1 | 1154.81 | 4 | -232391444
| VV |  | 0,78*1,01 |  | 0.788 | [13 empty] | VV | 2 | 2 | True | 0 | ROZPOCET
| VV |  | Součet |  | 0.788 | [13 empty] | VV | 2 | 4 | True | 1 | ROZPOCET
54 | M | 583804240 | obrubník kamenný obloukový , (bPP) žula, r=1÷3 m OP3 25x20 | m | 4.091 | 1465.5 | 5995.36 | CS ÚRS 2016 01 |  |  | základní |  | 0 | 0.125 | 0.51138 | 0 | 0 | 8 | M | 2 |  |  |  | ROZPOCET | 5995.36 | 0 | 0 | 0 | 0 | 1 | 5995.36 | 4 | 1474643290
| VV |  | 4,05*1,01 |  | 4.091 | [13 empty] | VV | 2 | 2 | True | 0 | ROZPOCET
| VV |  | Součet |  | 4.091 | [13 empty] | VV | 2 | 4 | True | 1 | ROZPOCET
55 | M | 583804340 | obrubník kamenný obloukový , (bPP) žula, r=3÷5 m OP3 25x20 | m | 10.151 | 1465.5 | 14876.29 | CS ÚRS 2016 01 |  |  | základní |  | 0 | 0.125 | 1.2689 | 0 | 0 | 8 | M | 2 |  |  |  | ROZPOCET | 14876.29 | 0 | 0 | 0 | 0 | 1 | 14876.29 | 4 | 1553532801
| VV |  | 10,05*1,01 |  | 10.151 | [13 empty] | VV | 2 | 2 | True | 0 | ROZPOCET
| VV |  | Součet |  | 10.151 | [13 empty] | VV | 2 | 4 | True | 1 | ROZPOCET
56 | M | 583804440 | obrubník kamenný obloukový , (bPP) žula, r=5÷10 m OP3 25x20 | m | 18.685 | 1326.44 | 24784.53 | CS ÚRS 2016 01 |  |  | základní |  | 0 | 0.125 | 2.3356 | 0 | 0 | 8 | M | 2 |  |  |  | ROZPOCET | 24784.53 | 0 | 0 | 0 | 0 | 1 | 24784.53 | 4 | -1157176714
| VV |  | 18,5*1,01 |  | 18.685 | [13 empty] | VV | 2 | 2 | True | 0 | ROZPOCET
| VV |  | Součet |  | 18.685 | [13 empty] | VV | 2 | 4 | True | 1 | ROZPOCET
57 | M | 583804540 | obrubník kamenný obloukový , (bPP) žula, r=10÷25 m OP3 25x20 | m | 8.989 | 1262.26 | 11346.46 | CS ÚRS 2016 01 |  |  | základní |  | 0 | 0.125 | 1.1236 | 0 | 0 | 8 | M | 2 |  |  |  | ROZPOCET | 11346.46 | 0 | 0 | 0 | 0 | 1 | 11346.46 | 4 | -1481747001
| VV |  | 8,9*1,01 |  | 8.989 | [13 empty] | VV | 2 | 2 | True | 0 | ROZPOCET
| VV |  | Součet |  | 8.989 | [13 empty] | VV | 2 | 4 | True | 1 | ROZPOCET
58 | K | 916241214 | Osazení krajníku kamenného stojatého s boční opěrou do lože z betonu prostého C 20/25XF3 | m | 45.75 | 314.31 | 14379.68 |  |  |  | základní |  | 0 | 0.15256 | 6.9798 | 0 | 0 | 4 | K | 2 |  |  |  | ROZPOCET | 14379.68 | 0 | 0 | 0 | 0 | 1 | 14379.68 | 4 | 1803871246
| VV |  | 6,15+39,6 |  | 45.75 | [13 empty] | VV | 2 | 2 | True | 0 | ROZPOCET
| VV |  | Součet |  | 45.75 | [13 empty] | VV | 2 | 4 | True | 1 | ROZPOCET
59 | M | 583802072 | krajník kamenný, (bPP) žula, 5x15 x 100 cm | m | 46.208 | 160.46 | 7414.54 |  |  |  | základní |  | 0 | 0.02025 | 0.93571 | 0 | 0 | 8 | M | 2 |  |  |  | ROZPOCET | 7414.54 | 0 | 0 | 0 | 0 | 1 | 7414.54 | 4 | -2146679311
| VV |  | 45,75*1,01 |  | 46.208 | [13 empty] | VV | 2 | 2 | True | 0 | ROZPOCET
| VV |  | Součet |  | 46.208 | [13 empty] | VV | 2 | 4 | True | 1 | ROZPOCET
60 | K | 916991124 | Lože pod obrubníky, krajníky nebo obruby z dlažebních kostek z betonu prostého C 20/25 XF3 | m3 | 6.808 | 1541.02 | 10491.26 |  |  |  | základní |  | 0 | 2.4533 | 16.702 | 0 | 0 | 4 | K | 2 |  |  |  | ROZPOCET | 10491.26 | 0 | 0 | 0 | 0 | 1 | 10491.26 | 4 | -101956894
| VV |  | 45,75*0,2*0,1 |  | 0.915 | [13 empty] | VV | 2 | 2 | True | 0 | ROZPOCET
| VV |  | 168,38*0,35*0,1 |  | 5.893 | [13 empty] | VV | 2 | 2 | True | 0 | ROZPOCET
| VV |  | Součet |  | 6.808 | [13 empty] | VV | 2 | 4 | True | 1 | ROZPOCET
61 | K | 919122133 | Těsnění dilatačních a pracovním spár zálivkou za tepla | m | 48.5 | 70.91 | 3439.14 |  |  |  | základní |  | 0 | 0.0003295 | 0.015981 | 0 | 0 | 4 | K | 2 |  |  |  | ROZPOCET | 3439.14 | 0 | 0 | 0 | 0 | 1 | 3439.14 | 4 | 763017825
62 | K | 919731123 | Zarovnání styčné plochy podkladu nebo krytu živičného tl do 200 mm | m | 48.5 | 21.61 | 1048.09 | CS ÚRS 2016 01 |  |  | základní |  | 0 | 0 | 0 | 0 | 0 | 4 | K | 2 |  |  |  | ROZPOCET | 1048.09 | 0 | 0 | 0 | 0 | 1 | 1048.09 | 4 | -125492093
63 | K | 919735113 | Řezání stávajícího živičného krytu hl do 150 mm | m | 48.5 | 32.41 | 1571.89 | CS ÚRS 2016 01 |  |  | základní |  | 0 | 1.995e-06 | 9.6758e-05 | 0 | 0 | 4 | K | 2 |  |  |  | ROZPOCET | 1571.89 | 0 | 0 | 0 | 0 | 1 | 1571.89 | 4 | -473523978
| VV |  | 38,9+9,6 |  | 48.5 | [13 empty] | VV | 2 | 2 | True | 0 | ROZPOCET
| VV |  | Součet |  | 48.5 | [13 empty] | VV | 2 | 4 | True | 1 | ROZPOCET
| D | 998 | Přesun hmot |  |  |  | 1350.93 | [5 empty] | 0 |  | 0 |  | 0 | 1 | D | 1 |  |  |  | ROZPOCET | [6 empty] | 1350.93
64 | K | 998223011 | Přesun hmot pro pozemní komunikace s krytem dlážděným | t | 382.7 | 3.53 | 1350.93 | CS ÚRS 2016 01 |  |  | základní |  | 0 | 0 | 0 | 0 | 0 | 4 | K | 2 |  |  |  | ROZPOCET | 1350.93 | 0 | 0 | 0 | 0 | 1 | 1350.93 | 4 | -1570235583

## CITY049-09 - SO 301 - Rev...
| List obsahuje: |  | 1) Krycí list soupisu | 2) Rekapitulace |  |  | 3) Soupis prací | Zpět na list: | Rekapitulace stavby
{33e8eafe-803f-4415-bf90-b4d3a066abc6}
2
| KRYCÍ LIST SOUPISU | [8 empty] | v --- níže se nacházejí doplnkové a pomocné údaje k sestavám --- v | [8 empty] | False
Stavba:
Modernizace autobusového nádraží v Kolíně
Objekt:
CITY049-09 - SO 301 - Revize kanalizace
| KSO: |  |  |  |  | CC-CZ:
| Místo: |  | Kolín |  |  | Datum: | 25.3.2016
| Zadavatel: |  |  |  |  | IČ: | 00235440
|  | Město Kolín, Karlovo náměstí 78, 28202 Kolín |  |  |  | DIČ:
| Uchazeč: |  |  |  |  | IČ: | 60838744
|  | STRABAG a.s. |  |  |  | DIČ: | CZ60838744
| Projektant: |  |  |  |  | IČ: | 47307218
|  | AF-CityPlan s.r.o.,Magistrů 1275/13, 14000 Praha 4 |  |  |  | DIČ:
Poznámka:
| Cena bez DPH | [5 empty] | 1807791.04
|  |  | Základ daně |  |  | Sazba daně | Výše daně
| DPH | základní | 1807791.04 |  |  | 21% | 379636.12
|  | snížená | 0 |  |  | 15% | 0
|  | zákl. přenesená | 0 |  |  | 21% | 0
|  | sníž. přenesená | 0 |  |  | 15% | 0
|  | nulová | 0 |  |  | 0% | 0
| Cena s DPH |  |  | v | CZK |  | 2187427.16
REKAPITULACE ČLENĚNÍ SOUPISU PRACÍ
Stavba:
Modernizace autobusového nádraží v Kolíně
Objekt:
CITY049-09 - SO 301 - Revize kanalizace
Místo: |  |  | Kolín |  |  | Datum: | 25.3.2016
Zadavatel: |  |  | Město Kolín, Karlovo náměstí 78, 28202 Kolín |  |  | Projektant: | AF-CityPlan s.r.o.,Magistrů 1275/13, 14000 Praha 4
Uchazeč: |  |  | STRABAG a.s.
Kód dílu - Popis | [6 empty] | Cena celkem [CZK]
Náklady soupisu celkem | [6 empty] | 1807791.04 | [12 empty] | -1
| HSV - Práce a dodávky HSV | [5 empty] | 1807791.04
| 1 - Zemní práce | [5 empty] | 648392.29
| 4 - Vodorovné konstrukce | [5 empty] | 54650.43
| 8 - Trubní vedení | [5 empty] | 755519.86
| 9 - Ostatní konstrukce a práce-bourání | [5 empty] | 346230.66
| 997 - Přesun sutě | [5 empty] | 1574.67
| 998 - Přesun hmot | [5 empty] | 1423.13
SOUPIS PRACÍ
Stavba:
Modernizace autobusového nádraží v Kolíně
Objekt:
CITY049-09 - SO 301 - Revize kanalizace
Místo: |  |  | Kolín |  |  | Datum: | 25.3.2016
Zadavatel: |  |  | Město Kolín, Karlovo náměstí 78, 28202 Kolín |  |  | Projektant: | AF-CityPlan s.r.o.,Magistrů 1275/13, 14000 Praha 4
Uchazeč: |  |  | STRABAG a.s.
PČ | Typ | Kód | Popis | MJ | Množství | J.cena [CZK] | Cena celkem [CZK] | Cenová soustava |  | Poznámka | DPH | J. Nh [h] | Nh celkem [h] | J. hmotnost [t] | Hmotnost celkem [t] | J. suť [t] | Suť Celkem [t]
Náklady soupisu celkem | [6 empty] | 1807791.04 | [5 empty] | 0 |  | 133.0035 |  | 21.1068 |  | D | -1 | [10 empty] | 1807791.04
| D | HSV | Práce a dodávky HSV |  |  |  | 1807791.04 | [5 empty] | 0 |  | 133.0035 |  | 21.1068 | 1 | D | 0 |  |  |  | ROZPOCET | [6 empty] | 1807791.04
| D | 1 | Zemní práce |  |  |  | 648392.29 | [5 empty] | 0 |  | 2.0959 |  | 0 | 1 | D | 1 |  |  |  | ROZPOCET | [6 empty] | 648392.29
1 | K | 119001401 | Dočasné zajištění potrubí ocelového nebo litinového DN do 200 | m | 16.8 | 108.04 | 1815.07 | CS ÚRS 2016 01 |  |  | základní |  | 0 | 0.0086767 | 0.14577 | 0 | 0 | 4 | K | 2 |  |  |  | ROZPOCET | 1815.07 | 0 | 0 | 0 | 0 | 1 | 1815.07 | 4 | 188440883
| VV |  | 0,8*21 |  | 16.8 | [13 empty] | VV | 2 | 2 | True | 0 | ROZPOCET
| VV |  | Součet |  | 16.8 | [13 empty] | VV | 2 | 4 | True | 1 | ROZPOCET
2 | K | 120001101 | Příplatek za ztížení vykopávky v blízkosti podzemního vedení | m3 | 25.2 | 324.12 | 8167.82 | CS ÚRS 2016 01 |  |  | základní |  | 0 | 0 | 0 | 0 | 0 | 4 | K | 2 |  |  |  | ROZPOCET | 8167.82 | 0 | 0 | 0 | 0 | 1 | 8167.82 | 4 | 1800961008
| VV |  | 1,0*1,5*0,8*21 |  | 25.2 | [13 empty] | VV | 2 | 2 | True | 0 | ROZPOCET
| VV |  | Součet |  | 25.2 | [13 empty] | VV | 2 | 4 | True | 1 | ROZPOCET
3 | K | 132201101 | Hloubení rýh š do 600 mm v hornině tř. 3 objemu do 100 m3 | m3 | 16.2 | 101.94 | 1651.43 | CS ÚRS 2016 01 |  |  | základní |  | 0 | 0 | 0 | 0 | 0 | 4 | K | 2 |  |  |  | ROZPOCET | 1651.43 | 0 | 0 | 0 | 0 | 1 | 1651.43 | 4 | 777111269
| VV |  | "štěrbinový" | [15 empty] | VV | 2 | 1 | True | 0 | ROZPOCET
| VV |  | 135,0*0,6*0,2 |  | 16.2 | [13 empty] | VV | 2 | 2 | True | 0 | ROZPOCET
| VV |  | Součet |  | 16.2 | [13 empty] | VV | 2 | 4 | True | 1 | ROZPOCET
4 | K | 132201109 | Příplatek za lepivost k hloubení rýh š do 600 mm v hornině tř. 3 | m3 | 1.62 | 4.05 | 6.56 | CS ÚRS 2016 01 |  |  | základní |  | 0 | 0 | 0 | 0 | 0 | 4 | K | 2 |  |  |  | ROZPOCET | 6.56 | 0 | 0 | 0 | 0 | 1 | 6.56 | 4 | -1922806241
5 | K | 132201202 | Hloubení rýh š do 2000 mm v hornině tř. 3 objemu do 1000 m3 | m3 | 842.122 | 166.76 | 140432.26 | CS ÚRS 2016 01 |  |  | základní |  | 0 | 0 | 0 | 0 | 0 | 4 | K | 2 |  |  |  | ROZPOCET | 140432.26 | 0 | 0 | 0 | 0 | 1 | 140432.26 | 4 | 1359805827
| VV |  | "vpusti skok" | [15 empty] | VV | 2 | 1 | True | 0 | ROZPOCET
| VV |  | 1,0*0,8*1,1*15 |  | 13.2 | [13 empty] | VV | 2 | 2 | True | 0 | ROZPOCET
| VV |  | (3,55+4,53+4,04+3,89+3,84+4,59+5,02+5,66+5,63+2,97+1,24+1,12+1,15+1,73+2,28)*0,8*(3,8+4,0)/2 |  | 159.869 | [13 empty] | VV | 2 | 2 | True | 0 | ROZPOCET
| VV |  | "vpusti napoj" | [15 empty] | VV | 2 | 1 | True | 0 | ROZPOCET
| VV |  | 1,0*0,8*1,1*5 |  | 4.4 | [13 empty] | VV | 2 | 2 | True | 0 | ROZPOCET
| VV |  | (2,56+2,02+0,5+1,15+0,5)*0,8*(1,1+1,3)/2 |  | 6.461 | [13 empty] | VV | 2 | 2 | True | 0 | ROZPOCET
| VV |  | "vpusti spád" | [15 empty] | VV | 2 | 1 | True | 0 | ROZPOCET
| VV |  | 1,0*0,8*1,1*13 |  | 11.44 | [13 empty] | VV | 2 | 2 | True | 0 | ROZPOCET
| VV |  | (17,17+2,49+8,02+9,55+2,42+7,9+9,66+2,46+8,05+9,92+6,39+4,82+2,65+20,5+18,2+20,3+19,35)*0,8*(1,1+4,0)/2 |  | 346.494 | [13 empty] | VV | 2 | 2 | True | 0 | ROZPOCET
| VV |  | Mezisoučet |  | 541.864 | [13 empty] | VV | 2 | 3 | True | 0 | ROZPOCET
| VV |  | "žlaby" | [15 empty] | VV | 2 | 1 | True | 0 | ROZPOCET
| VV |  | 1,0*0,8*1,1*5 |  | 4.4 | [13 empty] | VV | 2 | 2 | True | 0 | ROZPOCET
| VV |  | (20,5+18,2+20,3+19,32)*0,8*(1,1+4,0)/2 |  | 159.773 | [13 empty] | VV | 2 | 2 | True | 0 | ROZPOCET
| VV |  | 1,78*0,8*(3,8+4,0)/2 |  | 5.554 | [13 empty] | VV | 2 | 2 | True | 0 | ROZPOCET
| VV |  | 3,0*0,8*4,0 |  | 9.6 | [13 empty] | VV | 2 | 2 | True | 0 | ROZPOCET
| VV |  | Mezisoučet |  | 179.327 | [13 empty] | VV | 2 | 3 | True | 0 | ROZPOCET
| VV |  | "deštové" | [15 empty] | VV | 2 | 1 | True | 0 | ROZPOCET
| VV |  | (23,89+1,18+2,46+6,66+1,18+11,59+1,27+9,75+1,3)*0,8*(1,1+4,0)/2 |  | 120.931 | [13 empty] | VV | 2 | 2 | True | 0 | ROZPOCET
| VV |  | Mezisoučet |  | 120.931 | [13 empty] | VV | 2 | 3 | True | 0 | ROZPOCET
| VV |  | Součet |  | 842.122 | [13 empty] | VV | 2 | 4 | True | 1 | ROZPOCET
6 | K | 132201209 | Příplatek za lepivost k hloubení rýh š do 2000 mm v hornině tř. 3 | m3 | 84.212 | 4.05 | 341.06 | CS ÚRS 2016 01 |  |  | základní |  | 0 | 0 | 0 | 0 | 0 | 4 | K | 2 |  |  |  | ROZPOCET | 341.06 | 0 | 0 | 0 | 0 | 1 | 341.06 | 4 | -148418018
| VV |  | 842,122*0,1 |  | 84.212 | [13 empty] | VV | 2 | 2 | True | 0 | ROZPOCET
| VV |  | Součet |  | 84.212 | [13 empty] | VV | 2 | 4 | True | 1 | ROZPOCET
7 | K | 151101101 | Zřízení příložného pažení a rozepření stěn rýh hl do 2 m | m2 | 149.832 | 103.01 | 15434.19 | CS ÚRS 2016 01 |  |  | základní |  | 0 | 0.00083851 | 0.12564 | 0 | 0 | 4 | K | 2 |  |  |  | ROZPOCET | 15434.19 | 0 | 0 | 0 | 0 | 1 | 15434.19 | 4 | 1056970163
| VV |  | "vpusti skok" | [15 empty] | VV | 2 | 1 | True | 0 | ROZPOCET
| VV |  | 1,0*1,1*2*15 |  | 33 | [13 empty] | VV | 2 | 2 | True | 0 | ROZPOCET
| VV |  | 0,8*1,1*15 |  | 13.2 | [13 empty] | VV | 2 | 2 | True | 0 | ROZPOCET
| VV |  | "vpusti napoj" | [15 empty] | VV | 2 | 1 | True | 0 | ROZPOCET
| VV |  | 1,0*1,1*2*5 |  | 11 | [13 empty] | VV | 2 | 2 | True | 0 | ROZPOCET
| VV |  | 0,8*1,1*5 |  | 4.4 | [13 empty] | VV | 2 | 2 | True | 0 | ROZPOCET
| VV |  | (2,56+2,02+0,5+1,15+0,5)*(1,1+1,3)/2*2 |  | 16.152 | [13 empty] | VV | 2 | 2 | True | 0 | ROZPOCET
| VV |  | 0,8*1,3*5 |  | 5.2 | [13 empty] | VV | 2 | 2 | True | 0 | ROZPOCET
| VV |  | "vpusti spád" | [15 empty] | VV | 2 | 1 | True | 0 | ROZPOCET
| VV |  | 1,0*1,1*2*13 |  | 28.6 | [13 empty] | VV | 2 | 2 | True | 0 | ROZPOCET
| VV |  | 0,8*1,1*13 |  | 11.44 | [13 empty] | VV | 2 | 2 | True | 0 | ROZPOCET
| VV |  | Mezisoučet |  | 122.992 | [13 empty] | VV | 2 | 3 | True | 0 | ROZPOCET
| VV |  | "žlaby" | [15 empty] | VV | 2 | 1 | True | 0 | ROZPOCET
| VV |  | 1,0*1,1*2*5 |  | 11 | [13 empty] | VV | 2 | 2 | True | 0 | ROZPOCET
| VV |  | 0,8*1,1*5 |  | 4.4 | [13 empty] | VV | 2 | 2 | True | 0 | ROZPOCET
| VV |  | Mezisoučet |  | 15.4 | [13 empty] | VV | 2 | 3 | True | 0 | ROZPOCET
| VV |  | "deštové" | [15 empty] | VV | 2 | 1 | True | 0 | ROZPOCET
| VV |  | 0,8*1,1*13 |  | 11.44 | [13 empty] | VV | 2 | 2 | True | 0 | ROZPOCET
| VV |  | Mezisoučet |  | 11.44 | [13 empty] | VV | 2 | 3 | True | 0 | ROZPOCET
| VV |  | Součet |  | 149.832 | [13 empty] | VV | 2 | 4 | True | 1 | ROZPOCET
8 | K | 151101102 | Zřízení příložného pažení a rozepření stěn rýh hl do 4 m | m2 | 2143.151 | 126.28 | 270637.11 | CS ÚRS 2016 01 |  |  | základní |  | 0 | 0.00085132 | 1.8245 | 0 | 0 | 4 | K | 2 |  |  |  | ROZPOCET | 270637.11 | 0 | 0 | 0 | 0 | 1 | 270637.11 | 4 | 419088065
| VV |  | "vpusti skok" | [15 empty] | VV | 2 | 1 | True | 0 | ROZPOCET
| VV |  | (3,55+4,53+4,04+3,89+3,84+4,59+5,02+5,66+5,63+2,97+1,24+1,12+1,15+1,73+2,28)*(3,8+4,0)/2*2 |  | 399.672 | [13 empty] | VV | 2 | 2 | True | 0 | ROZPOCET
| VV |  | 0,8*4,0*15 |  | 48 | [13 empty] | VV | 2 | 2 | True | 0 | ROZPOCET
| VV |  | "vpusti spád" | [15 empty] | VV | 2 | 1 | True | 0 | ROZPOCET
| VV |  | (17,17+2,49+8,02+9,55+2,42+7,9+9,66+2,46+8,05+9,92+6,39+4,82+2,65+20,5+18,2+20,3+19,35)*(1,1+4,0)/2*2 |  | 866.235 | [13 empty] | VV | 2 | 2 | True | 0 | ROZPOCET
| VV |  | 0,8*4,0*13 |  | 41.6 | [13 empty] | VV | 2 | 2 | True | 0 | ROZPOCET
| VV |  | Mezisoučet |  | 1355.507 | [13 empty] | VV | 2 | 3 | True | 0 | ROZPOCET
| VV |  | "žlaby" | [15 empty] | VV | 2 | 1 | True | 0 | ROZPOCET
| VV |  | (20,5+18,2+20,3+19,32)*(1,1+4,0)/2*2 |  | 399.432 | [13 empty] | VV | 2 | 2 | True | 0 | ROZPOCET
| VV |  | 1,78*(3,8+4,0)/2*2 |  | 13.884 | [13 empty] | VV | 2 | 2 | True | 0 | ROZPOCET
| VV |  | 3,0*4,0*2 |  | 24 | [13 empty] | VV | 2 | 2 | True | 0 | ROZPOCET
| VV |  | 0,8*4,0*2 |  | 6.4 | [13 empty] | VV | 2 | 2 | True | 0 | ROZPOCET
| VV |  | Mezisoučet |  | 443.716 | [13 empty] | VV | 2 | 3 | True | 0 | ROZPOCET
| VV |  | "deštové" | [15 empty] | VV | 2 | 1 | True | 0 | ROZPOCET
| VV |  | (23,89+1,18+2,46+6,66+1,18+11,59+1,27+9,75+1,3)*(1,1+4,0)/2*2 |  | 302.328 | [13 empty] | VV | 2 | 2 | True | 0 | ROZPOCET
| VV |  | 0,8*4,0*13 |  | 41.6 | [13 empty] | VV | 2 | 2 | True | 0 | ROZPOCET
| VV |  | Mezisoučet |  | 343.928 | [13 empty] | VV | 2 | 3 | True | 0 | ROZPOCET
| VV |  | Součet |  | 2143.151 | [13 empty] | VV | 2 | 4 | True | 1 | ROZPOCET
9 | K | 151101111 | Odstranění příložného pažení a rozepření stěn rýh hl do 2 m | m2 | 149.832 | 16.21 | 2428.78 | CS ÚRS 2016 01 |  |  | základní |  | 0 | 0 | 0 | 0 | 0 | 4 | K | 2 |  |  |  | ROZPOCET | 2428.78 | 0 | 0 | 0 | 0 | 1 | 2428.78 | 4 | 1825178231
10 | K | 151101112 | Odstranění příložného pažení a rozepření stěn rýh hl do 4 m | m2 | 2143.151 | 16.21 | 34740.48 | CS ÚRS 2016 01 |  |  | základní |  | 0 | 0 | 0 | 0 | 0 | 4 | K | 2 |  |  |  | ROZPOCET | 34740.48 | 0 | 0 | 0 | 0 | 1 | 34740.48 | 4 | -2054069203
11 | K | 161101101 | Svislé přemístění výkopku z horniny tř. 1 až 4 hl výkopu do 2,5 m | m3 | 353.5 | 18.76 | 6631.66 | CS ÚRS 2016 01 |  |  | základní |  | 0 | 0 | 0 | 0 | 0 | 4 | K | 2 |  |  |  | ROZPOCET | 6631.66 | 0 | 0 | 0 | 0 | 1 | 6631.66 | 4 | 1439115606
| VV |  | "vpusti skok" | [15 empty] | VV | 2 | 1 | True | 0 | ROZPOCET
| VV |  | 1,0*0,8*1,1*15 |  | 13.2 | [13 empty] | VV | 2 | 2 | True | 0 | ROZPOCET
| VV |  | "vpusti napoj" | [15 empty] | VV | 2 | 1 | True | 0 | ROZPOCET
| VV |  | 1,0*0,8*1,1*5 |  | 4.4 | [13 empty] | VV | 2 | 2 | True | 0 | ROZPOCET
| VV |  | (2,56+2,02+0,5+1,15+0,5)*0,8*(1,1+1,3)/2 |  | 6.461 | [13 empty] | VV | 2 | 2 | True | 0 | ROZPOCET
| VV |  | "vpusti spád" | [15 empty] | VV | 2 | 1 | True | 0 | ROZPOCET
| VV |  | 1,0*0,8*1,1*13 |  | 11.44 | [13 empty] | VV | 2 | 2 | True | 0 | ROZPOCET
| VV |  | (17,17+2,49+8,02+9,55+2,42+7,9+9,66+2,46+8,05+9,92+6,39+4,82+2,65+20,5+18,2+20,3+19,35)*0,8*(1,1+4,0)/2*0,5 |  | 173.247 | [13 empty] | VV | 2 | 2 | True | 0 | ROZPOCET
| VV |  | Mezisoučet |  | 208.748 | [13 empty] | VV | 2 | 3 | True | 0 | ROZPOCET
| VV |  | "žlaby" | [15 empty] | VV | 2 | 1 | True | 0 | ROZPOCET
| VV |  | 1,0*0,8*1,1*5 |  | 4.4 | [13 empty] | VV | 2 | 2 | True | 0 | ROZPOCET
| VV |  | (20,5+18,2+20,3+19,32)*0,8*(1,1+4,0)/2*0,5 |  | 79.886 | [13 empty] | VV | 2 | 2 | True | 0 | ROZPOCET
| VV |  | Mezisoučet |  | 84.286 | [13 empty] | VV | 2 | 3 | True | 0 | ROZPOCET
| VV |  | "deštové" | [15 empty] | VV | 2 | 1 | True | 0 | ROZPOCET
| VV |  | (23,89+1,18+2,46+6,66+1,18+11,59+1,27+9,75+1,3)*0,8*(1,1+4,0)/2*0,5 |  | 60.466 | [13 empty] | VV | 2 | 2 | True | 0 | ROZPOCET
| VV |  | Mezisoučet |  | 60.466 | [13 empty] | VV | 2 | 3 | True | 0 | ROZPOCET
| VV |  | Součet |  | 353.5 | [13 empty] | VV | 2 | 4 | True | 1 | ROZPOCET
12 | K | 161101102 | Svislé přemístění výkopku z horniny tř. 1 až 4 hl výkopu do 4 m | m3 | 488.622 | 25.01 | 12220.44 | CS ÚRS 2016 01 |  |  | základní |  | 0 | 0 | 0 | 0 | 0 | 4 | K | 2 |  |  |  | ROZPOCET | 12220.44 | 0 | 0 | 0 | 0 | 1 | 12220.44 | 4 | -1411649152
| VV |  | "vpusti skok" | [15 empty] | VV | 2 | 1 | True | 0 | ROZPOCET
| VV |  | (3,55+4,53+4,04+3,89+3,84+4,59+5,02+5,66+5,63+2,97+1,24+1,12+1,15+1,73+2,28)*0,8*(3,8+4,0)/2 |  | 159.869 | [13 empty] | VV | 2 | 2 | True | 0 | ROZPOCET
| VV |  | "vpusti spád" | [15 empty] | VV | 2 | 1 | True | 0 | ROZPOCET
| VV |  | (17,17+2,49+8,02+9,55+2,42+7,9+9,66+2,46+8,05+9,92+6,39+4,82+2,65+20,5+18,2+20,3+19,35)*0,8*(1,1+4,0)/2*0,5 |  | 173.247 | [13 empty] | VV | 2 | 2 | True | 0 | ROZPOCET
| VV |  | Mezisoučet |  | 333.116 | [13 empty] | VV | 2 | 3 | True | 0 | ROZPOCET
| VV |  | "žlaby" | [15 empty] | VV | 2 | 1 | True | 0 | ROZPOCET
| VV |  | (20,5+18,2+20,3+19,32)*0,8*(1,1+4,0)/2*0,5 |  | 79.886 | [13 empty] | VV | 2 | 2 | True | 0 | ROZPOCET
| VV |  | 1,78*0,8*(3,8+4,0)/2 |  | 5.554 | [13 empty] | VV | 2 | 2 | True | 0 | ROZPOCET
| VV |  | 3,0*0,8*4,0 |  | 9.6 | [13 empty] | VV | 2 | 2 | True | 0 | ROZPOCET
| VV |  | Mezisoučet |  | 95.04 | [13 empty] | VV | 2 | 3 | True | 0 | ROZPOCET
| VV |  | "deštové" | [15 empty] | VV | 2 | 1 | True | 0 | ROZPOCET
| VV |  | (23,89+1,18+2,46+6,66+1,18+11,59+1,27+9,75+1,3)*0,8*(1,1+4,0)/2*0,5 |  | 60.466 | [13 empty] | VV | 2 | 2 | True | 0 | ROZPOCET
| VV |  | Mezisoučet |  | 60.466 | [13 empty] | VV | 2 | 3 | True | 0 | ROZPOCET
| VV |  | Součet |  | 488.622 | [13 empty] | VV | 2 | 4 | True | 1 | ROZPOCET
13 | K | 162701105 | Vodorovné přemístění do 10000 m výkopku/sypaniny z horniny tř. 1 až 4 | m3 | 155.021 | 47.07 | 7296.84 | CS ÚRS 2016 01 |  |  | základní |  | 0 | 0 | 0 | 0 | 0 | 4 | K | 2 |  |  |  | ROZPOCET | 7296.84 | 0 | 0 | 0 | 0 | 1 | 7296.84 | 4 | 1805467878
| VV |  | 16,2+842,122 |  | 858.322 | [13 empty] | VV | 2 | 2 | True | 0 | ROZPOCET
| VV |  | -703,301 |  | -703.301 | [13 empty] | VV | 2 | 2 | True | 0 | ROZPOCET
| VV |  | Součet |  | 155.021 | [13 empty] | VV | 2 | 4 | True | 1 | ROZPOCET
14 | K | 162701109 | Příplatek k vodorovnému přemístění výkopku/sypaniny z horniny tř. 1 až 4 ZKD 1000 m přes 10000 m | m3 | 775.105 | 4.28 | 3317.45 | CS ÚRS 2016 01 |  |  | základní |  | 0 | 0 | 0 | 0 | 0 | 4 | K | 2 |  |  |  | ROZPOCET | 3317.45 | 0 | 0 | 0 | 0 | 1 | 3317.45 | 4 | -488166516
| VV |  | 155,021*5 |  | 775.105 | [13 empty] | VV | 2 | 2 | True | 0 | ROZPOCET
| VV |  | Součet |  | 775.105 | [13 empty] | VV | 2 | 4 | True | 1 | ROZPOCET
15 | K | 171201211 | Poplatek za uložení odpadu ze sypaniny na skládce (skládkovné) | t | 279.038 | 53.49 | 14925.74 | CS ÚRS 2016 01 |  |  | základní |  | 0 | 0 | 0 | 0 | 0 | 4 | K | 2 |  |  |  | ROZPOCET | 14925.74 | 0 | 0 | 0 | 0 | 1 | 14925.74 | 4 | -94439350
| VV |  | 155,021*1,8 |  | 279.038 | [13 empty] | VV | 2 | 2 | True | 0 | ROZPOCET
| VV |  | Součet |  | 279.038 | [13 empty] | VV | 2 | 4 | True | 1 | ROZPOCET
16 | K | 174101101 | Zásyp jam, šachet rýh nebo kolem objektů sypaninou se zhutněním | m3 | 703.301 | 182.49 | 128345.4 | CS ÚRS 2016 01 |  |  | základní |  | 0 | 0 | 0 | 0 | 0 | 4 | K | 2 |  |  |  | ROZPOCET | 128345.4 | 0 | 0 | 0 | 0 | 1 | 128345.4 | 4 | -1525739990
| VV |  | 842,122 |  | 842.122 | [13 empty] | VV | 2 | 2 | True | 0 | ROZPOCET
| VV |  | -29,375 |  | -29.375 | [13 empty] | VV | 2 | 2 | True | 0 | ROZPOCET
| VV |  | -103,676 |  | -103.676 | [13 empty] | VV | 2 | 2 | True | 0 | ROZPOCET
| VV |  | -3,14*0,225*0,225*1,1*33 |  | -5.77 | [13 empty] | VV | 2 | 2 | True | 0 | ROZPOCET
| VV |  | Součet |  | 703.301 | [13 empty] | VV | 2 | 4 | True | 1 | ROZPOCET
| D | 4 | Vodorovné konstrukce |  |  |  | 54650.43 | [5 empty] | 0 |  | 0 |  | 0 | 1 | D | 1 |  |  |  | ROZPOCET | [6 empty] | 54650.43
17 | K | 452311131 | Podkladní desky z betonu prostého tř. C 12/15 otevřený výkop | m3 | 29.375 | 1860.44 | 54650.43 | CS ÚRS 2016 01 |  |  | základní |  | 0 | 0 | 0 | 0 | 0 | 4 | K | 2 |  |  |  | ROZPOCET | 54650.43 | 0 | 0 | 0 | 0 | 1 | 54650.43 | 4 | 382930931
| VV |  | "vpusti skok" | [15 empty] | VV | 2 | 1 | True | 0 | ROZPOCET
| VV |  | (3,55+4,53+4,04+3,89+3,84+4,59+5,02+5,66+5,63+2,97+1,24+1,12+1,15+1,73+2,28)*0,8*0,1 |  | 4.099 | [13 empty] | VV | 2 | 2 | True | 0 | ROZPOCET
| VV |  | "vpusti napoj" | [15 empty] | VV | 2 | 1 | True | 0 | ROZPOCET
| VV |  | (2,56+2,02+0,5+1,15+0,5)*0,8*0,1 |  | 0.538 | [13 empty] | VV | 2 | 2 | True | 0 | ROZPOCET
| VV |  | "vpusti spád" | [15 empty] | VV | 2 | 1 | True | 0 | ROZPOCET
| VV |  | (17,17+2,49+8,02+9,55+2,42+7,9+9,66+2,46+8,05+9,92+6,39+4,82+2,65+20,5+18,2+20,3+19,35)*0,8*0,1 |  | 13.588 | [13 empty] | VV | 2 | 2 | True | 0 | ROZPOCET
| VV |  | Mezisoučet |  | 18.225 | [13 empty] | VV | 2 | 3 | True | 0 | ROZPOCET
| VV |  | "žlaby" | [15 empty] | VV | 2 | 1 | True | 0 | ROZPOCET
| VV |  | (20,5+18,2+20,3+19,32)*0,8*0,1 |  | 6.266 | [13 empty] | VV | 2 | 2 | True | 0 | ROZPOCET
| VV |  | 1,78*0,8*0,1 |  | 0.142 | [13 empty] | VV | 2 | 2 | True | 0 | ROZPOCET
| VV |  | Mezisoučet |  | 6.408 | [13 empty] | VV | 2 | 3 | True | 0 | ROZPOCET
| VV |  | "deštové" | [15 empty] | VV | 2 | 1 | True | 0 | ROZPOCET
| VV |  | (23,89+1,18+2,46+6,66+1,18+11,59+1,27+9,75+1,3)*0,8*0,1 |  | 4.742 | [13 empty] | VV | 2 | 2 | True | 0 | ROZPOCET
| VV |  | Mezisoučet |  | 4.742 | [13 empty] | VV | 2 | 3 | True | 0 | ROZPOCET
| VV |  | Součet |  | 29.375 | [13 empty] | VV | 2 | 4 | True | 1 | ROZPOCET
| D | 8 | Trubní vedení |  |  |  | 755519.86 | [5 empty] | 0 |  | 50.8995 |  | 4.95 | 1 | D | 1 |  |  |  | ROZPOCET | [6 empty] | 755519.86
18 | K | 831262191 | Příplatek za práce na potrubí z trub kameninových s integrovaným těsněním sklon nad 20 % DN do 300 | m | 45.5 | 75.04 | 3414.32 | CS ÚRS 2016 01 |  |  | základní |  | 0 | 0 | 0 | 0 | 0 | 4 | K | 2 |  |  |  | ROZPOCET | 3414.32 | 0 | 0 | 0 | 0 | 1 | 3414.32 | 4 | -1380205105
| VV |  | 42,0+3,5 |  | 45.5 | [13 empty] | VV | 2 | 2 | True | 0 | ROZPOCET
| VV |  | Součet |  | 45.5 | [13 empty] | VV | 2 | 4 | True | 1 | ROZPOCET
19 | K | 831312121 | Montáž potrubí z trub kameninových hrdlových s integrovaným těsněním výkop sklon do 20 % DN 150 | m | 236 | 71.78 | 16940.08 | CS ÚRS 2016 01 |  |  | základní |  | 0 | 3.2e-05 | 0.007552 | 0 | 0 | 4 | K | 2 |  |  |  | ROZPOCET | 16940.08 | 0 | 0 | 0 | 0 | 1 | 16940.08 | 4 | -1013427733
| VV |  | 194,0+42,0 |  | 236 | [13 empty] | VV | 2 | 2 | True | 0 | ROZPOCET
| VV |  | Součet |  | 236 | [13 empty] | VV | 2 | 4 | True | 1 | ROZPOCET
20 | M | 597106750 | trouba kameninová glazovaná DN150mm L1,50m spojovací systém F | m | 187.268 | 340.17 | 63702.96 | CS ÚRS 2016 01 |  |  | základní |  | 0 | 0.024 | 4.4944 | 0 | 0 | 8 | M | 2 |  |  |  | ROZPOCET | 63702.96 | 0 | 0 | 0 | 0 | 1 | 63702.96 | 4 | -1071608119
| VV |  | 123,0*1,5*1,015 |  | 187.268 | [13 empty] | VV | 2 | 2 | True | 0 | ROZPOCET
| VV |  | Součet |  | 187.268 | [13 empty] | VV | 2 | 4 | True | 1 | ROZPOCET
21 | M | 597106510 | trouba kameninová glazovaná DN150mm L1,25m spojovací systém F | m | 15.225 | 395.79 | 6025.9 | CS ÚRS 2016 01 |  |  | základní |  | 0 | 0.024 | 0.3654 | 0 | 0 | 8 | M | 2 |  |  |  | ROZPOCET | 6025.9 | 0 | 0 | 0 | 0 | 1 | 6025.9 | 4 | 1673581744
| VV |  | 12,0*1,25*1,015 |  | 15.225 | [13 empty] | VV | 2 | 2 | True | 0 | ROZPOCET
| VV |  | Součet |  | 15.225 | [13 empty] | VV | 2 | 4 | True | 1 | ROZPOCET
22 | M | 597106320 | trouba kameninová glazovaná DN150mm L1,00m spojovací systém F | m | 52.78 | 447.14 | 23600.05 | CS ÚRS 2016 01 |  |  | základní |  | 0 | 0.024 | 1.2667 | 0 | 0 | 8 | M | 2 |  |  |  | ROZPOCET | 23600.05 | 0 | 0 | 0 | 0 | 1 | 23600.05 | 4 | 1154961766
| VV |  | 52,0*1,0*1,015 |  | 52.78 | [13 empty] | VV | 2 | 2 | True | 0 | ROZPOCET
| VV |  | Součet |  | 52.78 | [13 empty] | VV | 2 | 4 | True | 1 | ROZPOCET
23 | K | 831312193 | Příplatek k montáži kameninového potrubí za napojení dvou dříků trub pomocí převlečné manžety DN 150 | kus | 5 | 108.04 | 540.2 | CS ÚRS 2016 01 |  |  | základní |  | 0 | 0.00085 | 0.00425 | 0 | 0 | 4 | K | 2 |  |  |  | ROZPOCET | 540.2 | 0 | 0 | 0 | 0 | 1 | 540.2 | 4 | 1292648391
24 | K | 831352121 | Montáž potrubí z trub kameninových hrdlových s integrovaným těsněním výkop sklon do 20 % DN 200 | m | 126.43 | 82.52 | 10433 | CS ÚRS 2016 01 |  |  | základní |  | 0 | 3.8e-05 | 0.0048043 | 0 | 0 | 4 | K | 2 |  |  |  | ROZPOCET | 10433 | 0 | 0 | 0 | 0 | 1 | 10433 | 4 | -1892181791
| VV |  | 122,93+3,5 |  | 126.43 | [13 empty] | VV | 2 | 2 | True | 0 | ROZPOCET
| VV |  | Součet |  | 126.43 | [13 empty] | VV | 2 | 4 | True | 1 | ROZPOCET
25 | M | 597107040 | trouba kameninová glazovaná pouze uvnitř DN200mm L2,50m spojovací systém C Třída 240 | m | 139.563 | 584.06 | 81513.17 | CS ÚRS 2016 01 |  |  | základní |  | 0 | 0.043 | 6.0012 | 0 | 0 | 8 | M | 2 |  |  |  | ROZPOCET | 81513.17 | 0 | 0 | 0 | 0 | 1 | 81513.17 | 4 | -1084187564
| VV |  | 55,0*2,5*1,015 |  | 139.563 | [13 empty] | VV | 2 | 2 | True | 0 | ROZPOCET
| VV |  | Součet |  | 139.563 | [13 empty] | VV | 2 | 4 | True | 1 | ROZPOCET
26 | K | 837311221 | Montáž kameninových tvarovek na potrubí z trub kameninových v otevřeném výkopu s integrovaným těsněním odbočných DN 150 | kus | 4 | 64.82 | 259.28 | CS ÚRS 2016 01 |  |  | základní |  | 0 | 0.000129 | 0.000516 | 0 | 0 | 4 | K | 2 |  |  |  | ROZPOCET | 259.28 | 0 | 0 | 0 | 0 | 1 | 259.28 | 4 | -1038315421
27 | M | 597115400 | odbočka kameninová glazovaná jednoduchá šikmá DN150/150 L50cm spojovací systém F/F | kus | 4.06 | 593.69 | 2410.38 | CS ÚRS 2016 01 |  |  | základní |  | 0 | 0.02 | 0.0812 | 0 | 0 | 8 | M | 2 |  |  |  | ROZPOCET | 2410.38 | 0 | 0 | 0 | 0 | 1 | 2410.38 | 4 | 103811806
28 | K | 837312221 | Montáž kameninových tvarovek jednoosých s integrovaným těsněním otevřený výkop DN 150 | kus | 199 | 54.02 | 10749.98 | CS ÚRS 2016 01 |  |  | základní |  | 0 | 6.75e-05 | 0.013432 | 0 | 0 | 4 | K | 2 |  |  |  | ROZPOCET | 10749.98 | 0 | 0 | 0 | 0 | 1 | 10749.98 | 4 | 713705964
29 | M | 597109440 | koleno kameninové glazované DN150mm 15° spojovací systém F | kus | 70.035 | 345.52 | 24198.49 | CS ÚRS 2016 01 |  |  | základní |  | 0 | 0.01 | 0.70035 | 0 | 0 | 8 | M | 2 |  |  |  | ROZPOCET | 24198.49 | 0 | 0 | 0 | 0 | 1 | 24198.49 | 4 | -1759673742
| VV |  | 69*1,015 |  | 70.035 | [13 empty] | VV | 2 | 2 | True | 0 | ROZPOCET
| VV |  | Součet |  | 70.035 | [13 empty] | VV | 2 | 4 | True | 1 | ROZPOCET
30 | M | 597109640 | koleno kameninové glazované DN150mm 30° spojovací systém F | kus | 81.2 | 345.52 | 28056.22 | CS ÚRS 2016 01 |  |  | základní |  | 0 | 0.01 | 0.812 | 0 | 0 | 8 | M | 2 |  |  |  | ROZPOCET | 28056.22 | 0 | 0 | 0 | 0 | 1 | 28056.22 | 4 | 616403791
| VV |  | 80*1,015 |  | 81.2 | [13 empty] | VV | 2 | 2 | True | 0 | ROZPOCET
| VV |  | Součet |  | 81.2 | [13 empty] | VV | 2 | 4 | True | 1 | ROZPOCET
31 | M | 597109840 | koleno kameninové glazované DN150mm 45° spojovací systém F | kus | 18.27 | 345.52 | 6312.65 | CS ÚRS 2016 01 |  |  | základní |  | 0 | 0.01 | 0.1827 | 0 | 0 | 8 | M | 2 |  |  |  | ROZPOCET | 6312.65 | 0 | 0 | 0 | 0 | 1 | 6312.65 | 4 | 977213629
32 | M | 597108720 | trouba kameninová glazovaná zkrácená GA DN150mm L60(75)cm spojovací systém F | kus | 28.42 | 240.68 | 6840.13 | CS ÚRS 2016 01 |  |  | základní |  | 0 | 0.016 | 0.45472 | 0 | 0 | 8 | M | 2 |  |  |  | ROZPOCET | 6840.13 | 0 | 0 | 0 | 0 | 1 | 6840.13 | 4 | 1230829833
| VV |  | 28*1,015 |  | 28.42 | [13 empty] | VV | 2 | 2 | True | 0 | ROZPOCET
| VV |  | Součet |  | 28.42 | [13 empty] | VV | 2 | 4 | True | 1 | ROZPOCET
33 | M | 597125070 | přechod kameninový glazovaná DN100/150mm spojovací systém F/F | kus | 9.135 | 317.7 | 2902.19 | CS ÚRS 2016 01 |  |  | základní |  | 0 | 0.007 | 0.063945 | 0 | 0 | 8 | M | 2 |  |  |  | ROZPOCET | 2902.19 | 0 | 0 | 0 | 0 | 1 | 2902.19 | 4 | -120133595
34 | M | 597118520 | ucpávka kameninová glazovaná DN150mm spojovací systém F | kus | 33.495 | 106.97 | 3582.96 | CS ÚRS 2016 01 |  |  | základní |  | 0 | 0.003 | 0.10049 | 0 | 0 | 8 | M | 2 |  |  |  | ROZPOCET | 3582.96 | 0 | 0 | 0 | 0 | 1 | 3582.96 | 4 | 591190550
| VV |  | 33*1,015 |  | 33.495 | [13 empty] | VV | 2 | 2 | True | 0 | ROZPOCET
| VV |  | Součet |  | 33.495 | [13 empty] | VV | 2 | 4 | True | 1 | ROZPOCET
35 | K | 837314115 | Montáž napojovací kameninové tvarovky DN 150 včetně vrtání otvoru do potrubí | kus | 23 | 54.02 | 1242.46 |  |  |  | základní |  | 0 | 0.20715 | 4.7643 | 0 | 0 | 4 | K | 2 |  |  |  | ROZPOCET | 1242.46 | 0 | 0 | 0 | 0 | 1 | 1242.46 | 4 | 1218671363
36 | M | 597108725 | tvarovka kameninová, napojovací kameninový element C DN 150 | kus | 23.345 | 1386.34 | 32364.11 |  |  |  | základní |  | 0 | 0.016 | 0.37352 | 0 | 0 | 8 | M | 2 |  |  |  | ROZPOCET | 32364.11 | 0 | 0 | 0 | 0 | 1 | 32364.11 | 4 | 1059184272
| VV |  | 23*1,015 |  | 23.345 | [13 empty] | VV | 2 | 2 | True | 0 | ROZPOCET
| VV |  | Součet |  | 23.345 | [13 empty] | VV | 2 | 4 | True | 1 | ROZPOCET
37 | K | 837351221 | Montáž kameninových tvarovek odbočných s integrovaným těsněním otevřený výkop DN 200 | kus | 5 | 64.82 | 324.1 | CS ÚRS 2016 01 |  |  | základní |  | 0 | 0.000138 | 0.00069 | 0 | 0 | 4 | K | 2 |  |  |  | ROZPOCET | 324.1 | 0 | 0 | 0 | 0 | 1 | 324.1 | 4 | 2073993725
38 | M | 597115430 | odbočka kameninová glazovaná jednoduchá šikmá DN200/150 L50cm spojovací systém F/F tř.160/- | kus | 5.075 | 1001.25 | 5081.34 | CS ÚRS 2016 01 |  |  | základní |  | 0 | 0.032 | 0.1624 | 0 | 0 | 8 | M | 2 |  |  |  | ROZPOCET | 5081.34 | 0 | 0 | 0 | 0 | 1 | 5081.34 | 4 | -413122734
39 | K | 837352221 | Montáž kameninových tvarovek jednoosých s integrovaným těsněním otevřený výkop DN 200 | kus | 39 | 54.02 | 2106.78 | CS ÚRS 2016 01 |  |  | základní |  | 0 | 7.25e-05 | 0.0028275 | 0 | 0 | 4 | K | 2 |  |  |  | ROZPOCET | 2106.78 | 0 | 0 | 0 | 0 | 1 | 2106.78 | 4 | -683532044
| VV |  | 16+14+4+5 |  | 39 | [13 empty] | VV | 2 | 2 | True | 0 | ROZPOCET
| VV |  | Součet |  | 39 | [13 empty] | VV | 2 | 4 | True | 1 | ROZPOCET
40 | M | 597109470 | koleno kameninové glazované DN200mm 15° spojovací systém F tř. 240 | kus | 16.24 | 1092.17 | 17736.84 | CS ÚRS 2016 01 |  |  | základní |  | 0 | 0.022 | 0.35728 | 0 | 0 | 8 | M | 2 |  |  |  | ROZPOCET | 17736.84 | 0 | 0 | 0 | 0 | 1 | 17736.84 | 4 | 800902258
| VV |  | 16*1,015 |  | 16.24 | [13 empty] | VV | 2 | 2 | True | 0 | ROZPOCET
| VV |  | Součet |  | 16.24 | [13 empty] | VV | 2 | 4 | True | 1 | ROZPOCET
41 | M | 597109670 | koleno kameninové glazované DN200mm 30° spojovací systém F tř. 240 | kus | 14.21 | 1092.17 | 15519.74 | CS ÚRS 2016 01 |  |  | základní |  | 0 | 0.022 | 0.31262 | 0 | 0 | 8 | M | 2 |  |  |  | ROZPOCET | 15519.74 | 0 | 0 | 0 | 0 | 1 | 15519.74 | 4 | -279985137
| VV |  | 14*1,015 |  | 14.21 | [13 empty] | VV | 2 | 2 | True | 0 | ROZPOCET
| VV |  | Součet |  | 14.21 | [13 empty] | VV | 2 | 4 | True | 1 | ROZPOCET
42 | M | 597108730 | trouba kameninová glazovaná zkrácená GA DN200mm L60(75)cm třída 160 spojovací systém F,C | kus | 5.075 | 395.79 | 2008.63 | CS ÚRS 2016 01 |  |  | základní |  | 0 | 0.024 | 0.1218 | 0 | 0 | 8 | M | 2 |  |  |  | ROZPOCET | 2008.63 | 0 | 0 | 0 | 0 | 1 | 2008.63 | 4 | -1382717185
| VV |  | 5*1,015 |  | 5.075 | [13 empty] | VV | 2 | 2 | True | 0 | ROZPOCET
| VV |  | Součet |  | 5.075 | [13 empty] | VV | 2 | 4 | True | 1 | ROZPOCET
43 | M | 597125140 | přechod kameninový glazovaná DN150/200mm spojovací systém F/F, tř. -/160 | kus | 4.06 | 416.12 | 1689.45 | CS ÚRS 2016 01 |  |  | základní |  | 0 | 0.011 | 0.04466 | 0 | 0 | 8 | M | 2 |  |  |  | ROZPOCET | 1689.45 | 0 | 0 | 0 | 0 | 1 | 1689.45 | 4 | -885864143
44 | K | 837354115 | Montáž napojovací kameninové tvarovky DN 200 včetně vrtání otvoru do potrubí | kus | 9 | 54.02 | 486.18 |  |  |  | základní |  | 0 | 0.23491 | 2.1142 | 0 | 0 | 4 | K | 2 |  |  |  | ROZPOCET | 486.18 | 0 | 0 | 0 | 0 | 1 | 486.18 | 4 | 928472946
45 | M | 597108735 | tvarovka kameninová, napojovací kameninový element C DN 200 | kus | 9.135 | 1901.94 | 17374.22 |  |  |  | základní |  | 0 | 0.024 | 0.21924 | 0 | 0 | 8 | M | 2 |  |  |  | ROZPOCET | 17374.22 | 0 | 0 | 0 | 0 | 1 | 17374.22 | 4 | -2082415251
| VV |  | 9*1,015 |  | 9.135 | [13 empty] | VV | 2 | 2 | True | 0 | ROZPOCET
| VV |  | Součet |  | 9.135 | [13 empty] | VV | 2 | 4 | True | 1 | ROZPOCET
46 | K | 837375121 | Výsek a montáž kameninové odbočné tvarovky DN 300 | kus | 1 | 7487.97 | 7487.97 | CS ÚRS 2016 01 |  |  | základní |  | 0 | 1.4732 | 1.4732 | 0 | 0 | 4 | K | 2 |  |  |  | ROZPOCET | 7487.97 | 0 | 0 | 0 | 0 | 1 | 7487.97 | 4 | -342740801
47 | M | 597115740 | odbočka kameninová glazovaná jednoduchá šikmá DN300/200 L60cm spojovací systém C/F tř.240/160 | kus | 1.015 | 2723.48 | 2764.33 | CS ÚRS 2016 01 |  |  | základní |  | 0 | 0.086 | 0.08729 | 0 | 0 | 8 | M | 2 |  |  |  | ROZPOCET | 2764.33 | 0 | 0 | 0 | 0 | 1 | 2764.33 | 4 | 1084627931
48 | M | 597107070 | trouba kameninová glazovaná DN300mm L2,50m spojovací systém C Třída 240 | m | 2.538 | 1544.66 | 3920.35 | CS ÚRS 2016 01 |  |  | základní |  | 0 | 0.1 | 0.2538 | 0 | 0 | 8 | M | 2 |  |  |  | ROZPOCET | 3920.35 | 0 | 0 | 0 | 0 | 1 | 3920.35 | 4 | 350301474
| VV |  | 2,5*1,015 |  | 2.538 | [13 empty] | VV | 2 | 2 | True | 0 | ROZPOCET
| VV |  | Součet |  | 2.538 | [13 empty] | VV | 2 | 4 | True | 1 | ROZPOCET
49 | K | 877315211 | Montáž tvarovek z tvrdého PVC-systém KG nebo z polypropylenu-systém KG 2000 jednoosé DN 150 | kus | 9 | 43.22 | 388.98 | CS ÚRS 2016 01 |  |  | základní |  | 0 | 3.75e-06 | 3.375e-05 | 0 | 0 | 4 | K | 2 |  |  |  | ROZPOCET | 388.98 | 0 | 0 | 0 | 0 | 1 | 388.98 | 4 | 976895786
50 | M | 286115400 | přechod na kameninové hrdlo kanalizace plastové KGUSM-DN 110 | kus | 9.135 | 317.7 | 2902.19 | CS ÚRS 2016 01 |  |  | základní |  | 0 | 0.0003 | 0.0027405 | 0 | 0 | 8 | M | 2 |  |  |  | ROZPOCET | 2902.19 | 0 | 0 | 0 | 0 | 1 | 2902.19 | 4 | -1738318111
51 | K | 895941111 | Zřízení vpusti kanalizační uliční z betonových dílců typ UV-50 normální | kus | 33 | 1074.52 | 35459.16 | CS ÚRS 2016 01 |  |  | základní |  | 0 | 0.3409 | 11.2497 | 0 | 0 | 4 | K | 2 |  |  |  | ROZPOCET | 35459.16 | 0 | 0 | 0 | 0 | 1 | 35459.16 | 4 | 1882269127
52 | M | 592238640 | prstenec betonový pro uliční vpusť vyrovnávací TBV-Q 390/60/10a, 39x6x5 cm | kus | 33 | 121.95 | 4024.35 | CS ÚRS 2016 01 |  |  | základní |  | 0 | 0.027 | 0.891 | 0 | 0 | 8 | M | 2 |  |  |  | ROZPOCET | 4024.35 | 0 | 0 | 0 | 0 | 1 | 4024.35 | 4 | -1766926923
53 | M | 592238580 | skruž betonová pro uliční vpusť horní TBV-Q 450/555/5d, 45x55x5 cm | kus | 33 | 254.59 | 8401.47 | CS ÚRS 2016 01 |  |  | základní |  | 0 | 0.111 | 3.663 | 0 | 0 | 8 | M | 2 |  |  |  | ROZPOCET | 8401.47 | 0 | 0 | 0 | 0 | 1 | 8401.47 | 4 | 1534527458
54 | M | 592238540 | skruž betonová pro uliční vpusťs výtokovým otvorem PVC TBV-Q 450/350/3a, 45x35x5 cm | kus | 32 | 265.29 | 8489.28 | CS ÚRS 2016 01 |  |  | základní |  | 0 | 0.08 | 2.56 | 0 | 0 | 8 | M | 2 |  |  |  | ROZPOCET | 8489.28 | 0 | 0 | 0 | 0 | 1 | 8489.28 | 4 | 1020194418
55 | M | 592238620 | skruž betonová pro uliční vpusť středová TBV-Q 450/295/6a 45x30x5 cm | kus | 1 | 164.74 | 164.74 | CS ÚRS 2016 01 |  |  | základní |  | 0 | 0.057 | 0.057 | 0 | 0 | 8 | M | 2 |  |  |  | ROZPOCET | 164.74 | 0 | 0 | 0 | 0 | 1 | 164.74 | 4 | 1793462482
56 | M | 592238505 | dno betonové pro uliční vpusť s výtokovým otvorem TBV-Q 450/330/1a DN 150 45x33x5 cm | kus | 33 | 179.71 | 5930.43 |  |  |  | základní |  | 0 | 0.097 | 3.201 | 0 | 0 | 8 | M | 2 |  |  |  | ROZPOCET | 5930.43 | 0 | 0 | 0 | 0 | 1 | 5930.43 | 4 | -131830351
57 | K | 899203111 | Osazení mříží litinových včetně rámů a košů na bahno hmotnosti nad 100 do 150 kg | kus | 33 | 166.77 | 5503.41 | CS ÚRS 2016 01 |  |  | základní |  | 0 | 0.00936 | 0.30888 | 0 | 0 | 4 | K | 2 |  |  |  | ROZPOCET | 5503.41 | 0 | 0 | 0 | 0 | 1 | 5503.41 | 4 | 1970996402
58 | M | 592238741 | koš pozink. C3 DIN 4052, vysoký, pro rám 500/500 | kus | 33 | 518.81 | 17120.73 |  |  |  | základní |  | 0 | 0.006 | 0.198 | 0 | 0 | 8 | M | 2 |  |  |  | ROZPOCET | 17120.73 | 0 | 0 | 0 | 0 | 1 | 17120.73 | 4 | 185064413
59 | M | 592238783 | mříž litinová pro uliční vpusti D400 , 500/500 mm | kus | 33 | 1863.43 | 61493.19 |  |  |  | základní |  | 0 | 0.11 | 3.63 | 0 | 0 | 8 | M | 2 |  |  |  | ROZPOCET | 61493.19 | 0 | 0 | 0 | 0 | 1 | 61493.19 | 4 | -1175628666
60 | K | 899203211 | Demontáž mříží litinových včetně rámů hmotnosti přes 100 do 150 kg | kus | 33 | 166.77 | 5503.41 | CS ÚRS 2016 01 |  |  | základní |  | 0 | 0 | 0 | 0.15 | 4.95 | 4 | K | 2 |  |  |  | ROZPOCET | 5503.41 | 0 | 0 | 0 | 0 | 1 | 5503.41 | 4 | 1325145129
61 | K | 899623141 | Obetonování potrubí nebo zdiva stok betonem prostým tř. C 12/15 otevřený výkop | m3 | 103.676 | 1831.34 | 189866.01 | CS ÚRS 2016 01 |  |  | základní |  | 0 | 0 | 0 | 0 | 0 | 4 | K | 2 |  |  |  | ROZPOCET | 189866.01 | 0 | 0 | 0 | 0 | 1 | 189866.01 | 4 | 1273856263
| VV |  | "vpusti skok" | [15 empty] | VV | 2 | 1 | True | 0 | ROZPOCET
| VV |  | (3,55+4,53+4,04+3,89+3,84+4,59+5,02+5,66+5,63+2,97+1,24+1,12+1,15+1,73+2,28)*0,2352 |  | 12.052 | [13 empty] | VV | 2 | 2 | True | 0 | ROZPOCET
| VV |  | 0,6*0,6*2,0*15 |  | 10.8 | [13 empty] | VV | 2 | 2 | True | 0 | ROZPOCET
| VV |  | "vpusti napoj" | [15 empty] | VV | 2 | 1 | True | 0 | ROZPOCET
| VV |  | (2,56+2,02+0,5+1,15+0,5)*0,2352 |  | 1.583 | [13 empty] | VV | 2 | 2 | True | 0 | ROZPOCET
| VV |  | "vpusti spád" | [15 empty] | VV | 2 | 1 | True | 0 | ROZPOCET
| VV |  | (17,17+2,49+8,02+9,55+2,42+7,9+9,66+2,46+8,05+9,92+6,39+4,82+2,65+20,5+18,2+20,3+19,35)*0,2352 |  | 39.949 | [13 empty] | VV | 2 | 2 | True | 0 | ROZPOCET
| VV |  | Mezisoučet |  | 64.384 | [13 empty] | VV | 2 | 3 | True | 0 | ROZPOCET
| VV |  | "žlaby" | [15 empty] | VV | 2 | 1 | True | 0 | ROZPOCET
| VV |  | (20,5+18,2+20,3+19,32)*0,2352 |  | 18.421 | [13 empty] | VV | 2 | 2 | True | 0 | ROZPOCET
| VV |  | 1,78*0,2352 |  | 0.419 | [13 empty] | VV | 2 | 2 | True | 0 | ROZPOCET
| VV |  | 3,0*0,3095 |  | 0.929 | [13 empty] | VV | 2 | 2 | True | 0 | ROZPOCET
| VV |  | 0,6*0,6*2,0 |  | 0.72 | [13 empty] | VV | 2 | 2 | True | 0 | ROZPOCET
| VV |  | Mezisoučet |  | 20.489 | [13 empty] | VV | 2 | 3 | True | 0 | ROZPOCET
| VV |  | "deštové" | [15 empty] | VV | 2 | 1 | True | 0 | ROZPOCET
| VV |  | (23,89+1,18+2,46+6,66+1,18+11,59+1,27+9,75+1,3)*0,2352 |  | 13.943 | [13 empty] | VV | 2 | 2 | True | 0 | ROZPOCET
| VV |  | 0,6*0,6*1,5*9 |  | 4.86 | [13 empty] | VV | 2 | 2 | True | 0 | ROZPOCET
| VV |  | Mezisoučet |  | 18.803 | [13 empty] | VV | 2 | 3 | True | 0 | ROZPOCET
| VV |  | Součet |  | 103.676 | [13 empty] | VV | 2 | 4 | True | 1 | ROZPOCET
62 | K | 899643111 | Bednění pro obetonování potrubí otevřený výkop | m2 | 73.8 | 117.67 | 8684.05 | CS ÚRS 2016 01 |  |  | základní |  | 0 | 0.0040181 | 0.29654 | 0 | 0 | 4 | K | 2 |  |  |  | ROZPOCET | 8684.05 | 0 | 0 | 0 | 0 | 1 | 8684.05 | 4 | -951193617
| VV |  | "vpusti skok" | [15 empty] | VV | 2 | 1 | True | 0 | ROZPOCET
| VV |  | 0,6*2,0*3*15 |  | 54 | [13 empty] | VV | 2 | 2 | True | 0 | ROZPOCET
| VV |  | "vpusti napoj" | [15 empty] | VV | 2 | 1 | True | 0 | ROZPOCET
| VV |  | Mezisoučet |  | 54 | [13 empty] | VV | 2 | 3 | True | 0 | ROZPOCET
| VV |  | "žlaby" | [15 empty] | VV | 2 | 1 | True | 0 | ROZPOCET
| VV |  | 0,6*2,0*3 |  | 3.6 | [13 empty] | VV | 2 | 2 | True | 0 | ROZPOCET
| VV |  | Mezisoučet |  | 3.6 | [13 empty] | VV | 2 | 3 | True | 0 | ROZPOCET
| VV |  | "deštové" | [15 empty] | VV | 2 | 1 | True | 0 | ROZPOCET
| VV |  | 0,6*1,5*2*9 |  | 16.2 | [13 empty] | VV | 2 | 2 | True | 0 | ROZPOCET
| VV |  | Mezisoučet |  | 16.2 | [13 empty] | VV | 2 | 3 | True | 0 | ROZPOCET
| VV |  | Součet |  | 73.8 | [13 empty] | VV | 2 | 4 | True | 1 | ROZPOCET
| D | 9 | Ostatní konstrukce a práce-bourání |  |  |  | 346230.66 | [5 empty] | 0 |  | 80.008 |  | 16.1568 | 1 | D | 1 |  |  |  | ROZPOCET | [6 empty] | 346230.66
63 | K | 935114123 | Montáž štěrbinového odvodňovacího betonového žlabu 450x500 mm bez vnitřního spádu do lože z betonu C 25/25 XF3 | m | 135 | 398.7 | 53824.5 |  |  |  | základní |  | 0 | 0.2171 | 29.309 | 0 | 0 | 4 | K | 2 |  |  |  | ROZPOCET | 53824.5 | 0 | 0 | 0 | 0 | 1 | 53824.5 | 4 | 779589250
| VV |  | 59,0+76,0 |  | 135 | [13 empty] | VV | 2 | 2 | True | 0 | ROZPOCET
| VV |  | Součet |  | 135 | [13 empty] | VV | 2 | 4 | True | 1 | ROZPOCET
64 | M | 592216431 | šterbinový odvodňovací žlab světlost 20x30 cm, trouba s průběžnou štěrbinou, 40/45 x 50 x 400 cm | kus | 32 | 7413.09 | 237218.88 |  |  |  | základní |  | 0 | 1.496 | 47.872 | 0 | 0 | 8 | M | 2 |  |  |  | ROZPOCET | 237218.88 | 0 | 0 | 0 | 0 | 1 | 237218.88 | 4 | -957775702
65 | M | 592216451 | šterbinový odvodňovací žlab světlost 20x30 cm, vpusťový komplet základní (pero,drážka), 40/45 x 50 x 100 cm | kus | 5 | 7369.23 | 36846.15 |  |  |  | základní |  | 0 | 0.347 | 1.735 | 0 | 0 | 8 | M | 2 |  |  |  | ROZPOCET | 36846.15 | 0 | 0 | 0 | 0 | 1 | 36846.15 | 4 | -1673218711
66 | M | 592216471 | šterbinový odvodňovací žlab světlost 20x30 cm, čistící kus základní (pero,drážka), 40/45 x 50 x 100 cm | kus | 2 | 7369.23 | 14738.46 |  |  |  | základní |  | 0 | 0.394 | 0.788 | 0 | 0 | 8 | M | 2 |  |  |  | ROZPOCET | 14738.46 | 0 | 0 | 0 | 0 | 1 | 14738.46 | 4 | 1344525188
67 | M | 592216671 | šterbinový odvodňovací žlab světlost 20x30 cm, záslepka pero, 45 x 50 x 12 cm | kus | 4 | 211.8 | 847.2 |  |  |  | základní |  | 0 | 0.076 | 0.304 | 0 | 0 | 8 | M | 2 |  |  |  | ROZPOCET | 847.2 | 0 | 0 | 0 | 0 | 1 | 847.2 | 4 | -767738948
68 | K | 958315124 | Bourání šachet nebo vpustí z prostého betonu | m3 | 7.344 | 375.2 | 2755.47 |  |  |  | základní |  | 0 | 0 | 0 | 2.2 | 16.1568 | 4 | K | 2 |  |  |  | ROZPOCET | 2755.47 | 0 | 0 | 0 | 0 | 1 | 2755.47 | 4 | 1512649892
| VV |  | 3,14*0,225*0,225*1,4*33 |  | 7.344 | [13 empty] | VV | 2 | 2 | True | 0 | ROZPOCET
| VV |  | Součet |  | 7.344 | [13 empty] | VV | 2 | 4 | True | 1 | ROZPOCET
| D | 997 | Přesun sutě |  |  |  | 1574.67 | [5 empty] | 0 |  | 0 |  | 0 | 1 | D | 1 |  |  |  | ROZPOCET | [6 empty] | 1574.67
69 | K | 997013512 | Odvoz vybouraných hmot kovových konstrukcí na skládku k recyklaci do 1 km s naložením a se složením | t | 4.95 | 42.3 | 209.39 |  |  |  | základní |  | 0 | 0 | 0 | 0 | 0 | 4 | K | 2 |  |  |  | ROZPOCET | 209.39 | 0 | 0 | 0 | 0 | 1 | 209.39 | 4 | 1738155027
70 | K | 997013519 | Příplatek k odvozu vybouraných hmot kovových konstrukcí na skládku k recyklaci ZKD 1 km přes 1 km | t | 19.8 | 3.02 | 59.8 |  |  |  | základní |  | 0 | 0 | 0 | 0 | 0 | 4 | K | 2 |  |  |  | ROZPOCET | 59.8 | 0 | 0 | 0 | 0 | 1 | 59.8 | 4 | 8879671
| VV |  | 4,95*4 |  | 19.8 | [13 empty] | VV | 2 | 2 | True | 0 | ROZPOCET
| VV |  | Součet |  | 19.8 | [13 empty] | VV | 2 | 4 | True | 1 | ROZPOCET
71 | K | 997221551 | Vodorovná doprava suti ze sypkých materiálů do 1 km | t | 16.157 | 5.05 | 81.59 | CS ÚRS 2016 01 |  |  | základní |  | 0 | 0 | 0 | 0 | 0 | 4 | K | 2 |  |  |  | ROZPOCET | 81.59 | 0 | 0 | 0 | 0 | 1 | 81.59 | 4 | 734451122
72 | K | 997221559 | Příplatek ZKD 1 km u vodorovné dopravy suti ze sypkých materiálů | t | 226.198 | 1.59 | 359.65 | CS ÚRS 2016 01 |  |  | základní |  | 0 | 0 | 0 | 0 | 0 | 4 | K | 2 |  |  |  | ROZPOCET | 359.65 | 0 | 0 | 0 | 0 | 1 | 359.65 | 4 | -1690125793
| VV |  | 16,157*14 |  | 226.198 | [13 empty] | VV | 2 | 2 | True | 0 | ROZPOCET
| VV |  | Součet |  | 226.198 | [13 empty] | VV | 2 | 4 | True | 1 | ROZPOCET
73 | K | 997221815 | Poplatek za uložení betonového odpadu na skládce (skládkovné) | t | 16.157 | 53.49 | 864.24 | CS ÚRS 2016 01 |  |  | základní |  | 0 | 0 | 0 | 0 | 0 | 4 | K | 2 |  |  |  | ROZPOCET | 864.24 | 0 | 0 | 0 | 0 | 1 | 864.24 | 4 | 1758483453
| D | 998 | Přesun hmot |  |  |  | 1423.13 | [5 empty] | 0 |  | 0 |  | 0 | 1 | D | 1 |  |  |  | ROZPOCET | [6 empty] | 1423.13
74 | K | 998275101 | Přesun hmot pro trubní vedení z trub kameninových otevřený výkop | t | 133.003 | 10.7 | 1423.13 | CS ÚRS 2016 01 |  |  | základní |  | 0 | 0 | 0 | 0 | 0 | 4 | K | 2 |  |  |  | ROZPOCET | 1423.13 | 0 | 0 | 0 | 0 | 1 | 1423.13 | 4 | 254988786

## CITY049-10 - SO 401 - Veř...
| List obsahuje: |  | 1) Krycí list soupisu | 2) Rekapitulace |  |  | 3) Soupis prací | Zpět na list: | Rekapitulace stavby
{4bc2e279-552a-4c5b-a21b-dca8ebb3cd50}
2
| KRYCÍ LIST SOUPISU | [8 empty] | v --- níže se nacházejí doplnkové a pomocné údaje k sestavám --- v | [8 empty] | False
Stavba:
Modernizace autobusového nádraží v Kolíně
Objekt:
CITY049-10 - SO 401 - Veřejné osvětlení
| KSO: |  |  |  |  | CC-CZ:
| Místo: |  | Kolín |  |  | Datum: | 25.3.2016
| Zadavatel: |  |  |  |  | IČ: | 00235440
|  | Město Kolín, Karlovo náměstí 78, 28202 Kolín |  |  |  | DIČ:
| Uchazeč: |  |  |  |  | IČ: | 60838744
|  | STRABAG a.s. |  |  |  | DIČ: | CZ60838744
| Projektant: |  |  |  |  | IČ: | 47307218
|  | AF-CityPlan s.r.o.,Magistrů 1275/13, 14000 Praha 4 |  |  |  | DIČ:
Poznámka:
| Cena bez DPH | [5 empty] | 2560463.94
|  |  | Základ daně |  |  | Sazba daně | Výše daně
| DPH | základní | 2560463.94 |  |  | 21% | 537697.43
|  | snížená | 0 |  |  | 15% | 0
|  | zákl. přenesená | 0 |  |  | 21% | 0
|  | sníž. přenesená | 0 |  |  | 15% | 0
|  | nulová | 0 |  |  | 0% | 0
| Cena s DPH |  |  | v | CZK |  | 3098161.37
REKAPITULACE ČLENĚNÍ SOUPISU PRACÍ
Stavba:
Modernizace autobusového nádraží v Kolíně
Objekt:
CITY049-10 - SO 401 - Veřejné osvětlení
Místo: |  |  | Kolín |  |  | Datum: | 25.3.2016
Zadavatel: |  |  | Město Kolín, Karlovo náměstí 78, 28202 Kolín |  |  | Projektant: | AF-CityPlan s.r.o.,Magistrů 1275/13, 14000 Praha 4
Uchazeč: |  |  | STRABAG a.s.
Kód dílu - Popis | [6 empty] | Cena celkem [CZK]
Náklady soupisu celkem | [6 empty] | 2560463.94 | [12 empty] | -1
| M - Práce a dodávky M | [5 empty] | 2560463.94
| 21-M - Elektromontáže | [5 empty] | 2066299.64
| 22-M - Montáže oznam. a zabezp. zařízení | [5 empty] | 588.34
| 46-M - Zemní práce při extr.mont.pracích | [5 empty] | 493575.96
SOUPIS PRACÍ
Stavba:
Modernizace autobusového nádraží v Kolíně
Objekt:
CITY049-10 - SO 401 - Veřejné osvětlení
Místo: |  |  | Kolín |  |  | Datum: | 25.3.2016
Zadavatel: |  |  | Město Kolín, Karlovo náměstí 78, 28202 Kolín |  |  | Projektant: | AF-CityPlan s.r.o.,Magistrů 1275/13, 14000 Praha 4
Uchazeč: |  |  | STRABAG a.s.
PČ | Typ | Kód | Popis | MJ | Množství | J.cena [CZK] | Cena celkem [CZK] | Cenová soustava |  | Poznámka | DPH | J. Nh [h] | Nh celkem [h] | J. hmotnost [t] | Hmotnost celkem [t] | J. suť [t] | Suť Celkem [t]
Náklady soupisu celkem | [6 empty] | 2560463.94 | [5 empty] | 0 |  | 217.0215 |  | 57.7989 |  | D | -1 | [10 empty] | 2560463.94
| D | M | Práce a dodávky M |  |  |  | 2560463.94 | [5 empty] | 0 |  | 217.0215 |  | 57.7989 | 3 | D | 0 |  |  |  | ROZPOCET | [6 empty] | 2560463.94
| D | 21-M | Elektromontáže |  |  |  | 2066299.64 | [5 empty] | 0 |  | 10.9575 |  | 3.6425 | 3 | D | 1 |  |  |  | ROZPOCET | [6 empty] | 2066299.64
1 | K | 210010098 | Montáž trubek pancéřových plastových tuhých D 23 mm uložených pevně | m | 550 | 48.14 | 26477 | CS ÚRS 2016 01 |  |  | základní |  | 0 | 0 | 0 | 0 | 0 | 64 | K | 2 |  |  |  | ROZPOCET | 26477 | 0 | 0 | 0 | 0 | 1 | 26477 | 64 | -1466278673
2 | M | 345711080 | trubka elektroinstalační pancéřová pevná z PH L3m 8025 | m | 550 | 58.83 | 32356.5 | CS ÚRS 2016 01 |  |  | základní |  | 0 | 0.000213 | 0.11715 | 0 | 0 | 128 | M | 2 |  |  |  | ROZPOCET | 32356.5 | 0 | 0 | 0 | 0 | 1 | 32356.5 | 128 | -1037030571
3 | K | 210100001 | Ukončení vodičů v rozváděči nebo na přístroji včetně zapojení průřezu žíly do 2,5 mm2 | kus | 1029 | 15.72 | 16175.88 | CS ÚRS 2016 01 |  |  | základní |  | 0 | 0 | 0 | 0 | 0 | 64 | K | 2 |  |  |  | ROZPOCET | 16175.88 | 0 | 0 | 0 | 0 | 1 | 16175.88 | 64 | 2110068704
4 | K | 210100013 | Ukončení vodičů v rozváděči nebo na přístroji včetně zapojení průřezu žíly do 4 mm2 | kus | 30 | 17.54 | 526.2 | CS ÚRS 2016 01 |  |  | základní |  | 0 | 0 | 0 | 0 | 0 | 64 | K | 2 |  |  |  | ROZPOCET | 526.2 | 0 | 0 | 0 | 0 | 1 | 526.2 | 64 | 2014206458
5 | K | 210100014 | Ukončení vodičů v rozváděči nebo na přístroji včetně zapojení průřezu žíly do 10 mm2 | kus | 324 | 28.35 | 9185.4 | CS ÚRS 2016 01 |  |  | základní |  | 0 | 0 | 0 | 0 | 0 | 64 | K | 2 |  |  |  | ROZPOCET | 9185.4 | 0 | 0 | 0 | 0 | 1 | 9185.4 | 64 | 426240258
6 | K | 210100173 | Ukončení kabelů smršťovací záklopkou nebo páskou se zapojením bez letování žíly do 3x4 mm2 | kus | 343 | 57.66 | 19777.38 | CS ÚRS 2016 01 |  |  | základní |  | 0 | 0 | 0 | 0 | 0 | 64 | K | 2 |  |  |  | ROZPOCET | 19777.38 | 0 | 0 | 0 | 0 | 1 | 19777.38 | 64 | 1647413741
7 | K | 210100251 | Ukončení kabelů smršťovací záklopkou nebo páskou se zapojením bez letování žíly do 4x10 mm2 | kus | 81 | 94.13 | 7624.53 | CS ÚRS 2016 01 |  |  | základní |  | 0 | 0 | 0 | 0 | 0 | 64 | K | 2 |  |  |  | ROZPOCET | 7624.53 | 0 | 0 | 0 | 0 | 1 | 7624.53 | 64 | -299454725
8 | K | 210100258 | Ukončení kabelů smršťovací záklopkou nebo páskou se zapojením bez letování žíly do 5x4 mm2 | kus | 6 | 106.97 | 641.82 | CS ÚRS 2016 01 |  |  | základní |  | 0 | 0 | 0 | 0 | 0 | 64 | K | 2 |  |  |  | ROZPOCET | 641.82 | 0 | 0 | 0 | 0 | 1 | 641.82 | 64 | -1324324763
9 | K | 210120001 | Montáž pojistek závitových E 27 do 25 A se zapojením vodičů | kus | 53 | 10.7 | 567.1 | CS ÚRS 2016 01 |  |  | základní |  | 0 | 0 | 0 | 0 | 0 | 64 | K | 2 |  |  |  | ROZPOCET | 567.1 | 0 | 0 | 0 | 0 | 1 | 567.1 | 64 | 1339411064
10 | M | 345231501 | kompletní pojistka E27 6AgG | kus | 53 | 4.81 | 254.93 |  |  |  | základní |  | 0 | 0.00011 | 0.00583 | 0 | 0 | 128 | M | 2 |  |  |  | ROZPOCET | 254.93 | 0 | 0 | 0 | 0 | 1 | 254.93 | 128 | 463342323
11 | K | 210191572 | Montáž skříní oceloplechových do zdiva | kus | 2 | 5883.4 | 11766.8 |  |  |  | základní |  | 0 | 0 | 0 | 0 | 0 | 64 | K | 2 |  |  |  | ROZPOCET | 11766.8 | 0 | 0 | 0 | 0 | 1 | 11766.8 | 64 | 763161454
12 | M | 357118125 | rozvaděč ZB1 | kus | 1 | 46528.09 | 46528.09 |  |  |  | základní |  | 0 | 0.016 | 0.016 | 0 | 0 | 128 | M | 2 |  |  |  | ROZPOCET | 46528.09 | 0 | 0 | 0 | 0 | 1 | 46528.09 | 128 | 514572870
13 | M | 357118126 | rozvaděč ZB 2 | kus | 1 | 39470.14 | 39470.14 |  |  |  | základní |  | 0 | 0.016 | 0.016 | 0 | 0 | 128 | M | 2 |  |  |  | ROZPOCET | 39470.14 | 0 | 0 | 0 | 0 | 1 | 39470.14 | 128 | -1064216539
14 | K | 210191582 | Montáž skříní oceloplechových na stožár | kus | 1 | 909.25 | 909.25 |  |  |  | základní |  | 0 | 0 | 0 | 0 | 0 | 64 | K | 2 |  |  |  | ROZPOCET | 909.25 | 0 | 0 | 0 | 0 | 1 | 909.25 | 64 | -1277877505
15 | M | 357118127 | rozvaděč RS | kus | 1 | 1593.87 | 1593.87 |  |  |  | základní |  | 0 | 0.016 | 0.016 | 0 | 0 | 128 | M | 2 |  |  |  | ROZPOCET | 1593.87 | 0 | 0 | 0 | 0 | 1 | 1593.87 | 128 | 244758139
16 | K | 210201061 | Montáž LED svítidel vestavných venkovních | kus | 64 | 588.34 | 37653.76 |  |  |  | základní |  | 0 | 0 | 0 | 0 | 0 | 64 | K | 2 |  |  |  | ROZPOCET | 37653.76 | 0 | 0 | 0 | 0 | 1 | 37653.76 | 64 | -1501461702
17 | M | 348212755 | svítidlo LED vestavné, 1xLED PGO, 1950lm, Psys 24W, bílý kruhový rámeček | kus | 64 | 6360.49 | 407071.36 |  |  |  | základní |  | 0 | 0.0008 | 0.0512 | 0 | 0 | 128 | M | 2 |  |  |  | ROZPOCET | 407071.36 | 0 | 0 | 0 | 0 | 1 | 407071.36 | 128 | -1015128815
18 | K | 210202013 | Montáž svítidel výbojkových venkovních na výložník | kus | 53 | 320.91 | 17008.23 | CS ÚRS 2016 01 |  |  | základní |  | 0 | 0 | 0 | 0 | 0 | 64 | K | 2 |  |  |  | ROZPOCET | 17008.23 | 0 | 0 | 0 | 0 | 1 | 17008.23 | 64 | -2024946989
19 | M | 348444541 | svítidlo venkovní uliční LED, XIP, ConstaFlux. 40LED, NW, R4, 7000lm, Psys 46W | kus | 9 | 10470.32 | 94232.88 |  |  |  | základní |  | 0 | 0.0075 | 0.0675 | 0 | 0 | 128 | M | 2 |  |  |  | ROZPOCET | 94232.88 | 0 | 0 | 0 | 0 | 1 | 94232.88 | 128 | -46122725
20 | M | 348444542 | svítidlo venkovní uliční LED, XIP, ConstaFlux. 60LED, NW, R3, 9000lm, Psys 56W | kus | 10 | 10934.57 | 109345.7 |  |  |  | základní |  | 0 | 0.0075 | 0.075 | 0 | 0 | 128 | M | 2 |  |  |  | ROZPOCET | 109345.7 | 0 | 0 | 0 | 0 | 1 | 109345.7 | 128 | -1709922983
21 | M | 348444545 | svítidlo venkovní uliční LED, XIP, ConstaFlux. 60LED, NW, R5, 9000lm, Psys 56W | kus | 2 | 10470.32 | 20940.64 |  |  |  | základní |  | 0 | 0.0075 | 0.015 | 0 | 0 | 128 | M | 2 |  |  |  | ROZPOCET | 20940.64 | 0 | 0 | 0 | 0 | 1 | 20940.64 | 128 | -367143059
22 | M | 348444543 | svítidlo venkovní uliční LED, XIP, ConstaFlux. 60LED, NW, R5, 11000lm, Psys 71W | kus | 6 | 10470.32 | 62821.92 |  |  |  | základní |  | 0 | 0.0075 | 0.045 | 0 | 0 | 128 | M | 2 |  |  |  | ROZPOCET | 62821.92 | 0 | 0 | 0 | 0 | 1 | 62821.92 | 128 | 889103036
23 | M | 348444544 | svítidlo venkovní uliční LED, XIP, ConstaFlux. 40LED, NW, R3, 4700lm, Psys 28W | kus | 4 | 8530.93 | 34123.72 |  |  |  | základní |  | 0 | 0.0075 | 0.03 | 0 | 0 | 128 | M | 2 |  |  |  | ROZPOCET | 34123.72 | 0 | 0 | 0 | 0 | 1 | 34123.72 | 128 | -724333167
24 | M | 348444546 | svítidlo venkovní uliční LED,ConstaFlux, 14 LED, NW, WRN, 2000lm, Psys 16W | kus | 22 | 12408.63 | 272989.86 |  |  |  | základní |  | 0 | 0.0075 | 0.165 | 0 | 0 | 128 | M | 2 |  |  |  | ROZPOCET | 272989.86 | 0 | 0 | 0 | 0 | 1 | 272989.86 | 128 | -626134889
25 | K | 210203709 | Nastavení a směrování svítidel venkovních, výbojkových reflektorů a světlometů | kus | 53 | 267.43 | 14173.79 |  |  |  | základní |  | 0 | 0 | 0 | 0 | 0 | 64 | K | 2 |  |  |  | ROZPOCET | 14173.79 | 0 | 0 | 0 | 0 | 1 | 14173.79 | 64 | 1926810042
26 | K | 210203816 | Montáž krytu kovového ke svítidlům | kus | 64 | 106.97 | 6846.08 |  |  |  | základní |  | 0 | 0 | 0 | 0 | 0 | 64 | K | 2 |  |  |  | ROZPOCET | 6846.08 | 0 | 0 | 0 | 0 | 1 | 6846.08 | 64 | 718214470
27 | M | 348212756 | kryt montážního otvoru pro svítidlo vestavného kruhové, plech nerez | kus | 64 | 2326.62 | 148903.68 |  |  |  | základní |  | 0 | 0.0008 | 0.0512 | 0 | 0 | 128 | M | 2 |  |  |  | ROZPOCET | 148903.68 | 0 | 0 | 0 | 0 | 1 | 148903.68 | 128 | -779659929
28 | K | 210204002 | Montáž stožárů osvětlení parkových ocelových | kus | 11 | 695.31 | 7648.41 | CS ÚRS 2016 01 |  |  | základní |  | 0 | 0 | 0 | 0 | 0 | 64 | K | 2 |  |  |  | ROZPOCET | 7648.41 | 0 | 0 | 0 | 0 | 1 | 7648.41 | 64 | 686878503
29 | M | 316740671 | stožár osvětlovací 5 - 108/60 žárově zinkovaný - sadový | kus | 7 | 3348.19 | 23437.33 |  |  |  | základní |  | 0 | 0.062 | 0.434 | 0 | 0 | 128 | M | 2 |  |  |  | ROZPOCET | 23437.33 | 0 | 0 | 0 | 0 | 1 | 23437.33 | 128 | -2094715967
30 | M | 316741075 | stožár osvětlovací 7 -114/89/60 žárově zinkovaný - sadový | kus | 4 | 4896.06 | 19584.24 |  |  |  | základní |  | 0 | 0.127 | 0.508 | 0 | 0 | 128 | M | 2 |  |  |  | ROZPOCET | 19584.24 | 0 | 0 | 0 | 0 | 1 | 19584.24 | 128 | 375546275
31 | K | 210204011 | Montáž stožárů osvětlení ocelových samostatně stojících délky do 12 m | kus | 25 | 909.25 | 22731.25 | CS ÚRS 2016 01 |  |  | základní |  | 0 | 0 | 0 | 0 | 0 | 64 | K | 2 |  |  |  | ROZPOCET | 22731.25 | 0 | 0 | 0 | 0 | 1 | 22731.25 | 64 | 1679742042
32 | M | 316741074 | stožár osvětlovací 8 -133/108/89 pozinkovaný - uliční | kus | 25 | 7381 | 184525 |  |  |  | základní |  | 0 | 0.127 | 3.175 | 0 | 0 | 128 | M | 2 |  |  |  | ROZPOCET | 184525 | 0 | 0 | 0 | 0 | 1 | 184525 | 128 | 1636885787
33 | K | 210204103 | Montáž výložníků osvětlení jednoramenných sloupových hmotnosti do 35 kg | kus | 19 | 449.28 | 8536.32 | CS ÚRS 2016 01 |  |  | základní |  | 0 | 0 | 0 | 0 | 0 | 64 | K | 2 |  |  |  | ROZPOCET | 8536.32 | 0 | 0 | 0 | 0 | 1 | 8536.32 | 64 | 1102239937
34 | M | 316771505 | výložník k osvětlovacímu silničnímu stožáru, 1-1000 žárově zinkovaný | kus | 19 | 599.04 | 11381.76 |  |  |  | základní |  | 0 | 0.035 | 0.665 | 0 | 0 | 128 | M | 2 |  |  |  | ROZPOCET | 11381.76 | 0 | 0 | 0 | 0 | 1 | 11381.76 | 128 | 1928071034
35 | K | 210204105 | Montáž výložníků osvětlení dvouramenných sloupových hmotnosti do 70 kg | kus | 17 | 449.28 | 7637.76 | CS ÚRS 2016 01 |  |  | základní |  | 0 | 0 | 0 | 0 | 0 | 64 | K | 2 |  |  |  | ROZPOCET | 7637.76 | 0 | 0 | 0 | 0 | 1 | 7637.76 | 64 | -205481595
36 | M | 316760581 | dvojitý výložník k osvětlovacímu silničnímu stožáru, 2-1000 žárově zinkovaný | kus | 6 | 903.9 | 5423.4 |  |  |  | základní |  | 0 | 0.2 | 1.2 | 0 | 0 | 128 | M | 2 |  |  |  | ROZPOCET | 5423.4 | 0 | 0 | 0 | 0 | 1 | 5423.4 | 128 | 170783682
37 | M | 316760582 | dvojitý výložník k osvětlovacímu sadovému stožáru, 2-500 žárově zinkovaný | kus | 11 | 652.52 | 7177.72 |  |  |  | základní |  | 0 | 0.2 | 2.2 | 0 | 0 | 128 | M | 2 |  |  |  | ROZPOCET | 7177.72 | 0 | 0 | 0 | 0 | 1 | 7177.72 | 128 | 1683116698
38 | K | 210204201 | Montáž elektrovýzbroje stožárů osvětlení 1 okruh | kus | 36 | 406.49 | 14633.64 | CS ÚRS 2016 01 |  |  | základní |  | 0 | 0 | 0 | 0 | 0 | 64 | K | 2 |  |  |  | ROZPOCET | 14633.64 | 0 | 0 | 0 | 0 | 1 | 14633.64 | 64 | 424847763
39 | M | 345241407 | svorkovnice stožárová 9.16 | kus | 36 | 449.28 | 16174.08 |  |  |  | základní |  | 0 | 0.00021 | 0.00756 | 0 | 0 | 128 | M | 2 |  |  |  | ROZPOCET | 16174.08 | 0 | 0 | 0 | 0 | 1 | 16174.08 | 128 | -1837774261
40 | K | 210220020 | Montáž uzemňovacího vedení vodičů FeZn pomocí svorek v zemi páskou do 120 mm2 ve městské zástavbě | m | 1140 | 26.74 | 30483.6 | CS ÚRS 2016 01 |  |  | základní |  | 0 | 0 | 0 | 0 | 0 | 64 | K | 2 |  |  |  | ROZPOCET | 30483.6 | 0 | 0 | 0 | 0 | 1 | 30483.6 | 64 | -2126282288
41 | M | 354420620 | pás zemnící 30 x 4 mm FeZn | kg | 1071.6 | 29.95 | 32094.42 | CS ÚRS 2016 01 |  |  | základní |  | 0 | 0.001 | 1.0716 | 0 | 0 | 128 | M | 2 |  |  |  | ROZPOCET | 32094.42 | 0 | 0 | 0 | 0 | 1 | 32094.42 | 128 | 422549063
| VV |  | 1140,0*0,94 |  | 1071.6 | [13 empty] | VV | 2 | 2 | True | 0 | ROZPOCET
| VV |  | Součet |  | 1071.6 | [13 empty] | VV | 2 | 4 | True | 1 | ROZPOCET
42 | K | 210220022 | Montáž uzemňovacího vedení vodičů FeZn pomocí svorek v zemi drátem do 10 mm ve městské zástavbě | m | 80 | 26.74 | 2139.2 | CS ÚRS 2016 01 |  |  | základní |  | 0 | 0 | 0 | 0 | 0 | 64 | K | 2 |  |  |  | ROZPOCET | 2139.2 | 0 | 0 | 0 | 0 | 1 | 2139.2 | 64 | 1703989083
43 | M | 354410730 | drát průměr 10 mm FeZn | kg | 51.2 | 29.95 | 1533.44 | CS ÚRS 2016 01 |  |  | základní |  | 0 | 0.001 | 0.0512 | 0 | 0 | 128 | M | 2 |  |  |  | ROZPOCET | 1533.44 | 0 | 0 | 0 | 0 | 1 | 1533.44 | 128 | -1348907430
| VV |  | 80,0*0,64 |  | 51.2 | [13 empty] | VV | 2 | 2 | True | 0 | ROZPOCET
| VV |  | Součet |  | 51.2 | [13 empty] | VV | 2 | 4 | True | 1 | ROZPOCET
44 | K | 210220301 | Montáž svorek hromosvodných typu SS, SR 03 se 2 šrouby | kus | 36 | 26.74 | 962.64 | CS ÚRS 2016 01 |  |  | základní |  | 0 | 0 | 0 | 0 | 0 | 64 | K | 2 |  |  |  | ROZPOCET | 962.64 | 0 | 0 | 0 | 0 | 1 | 962.64 | 64 | 571699986
45 | M | 354419960 | svorka odbočovací a spojovací SR 3a pro spojování kruhových a páskových vodičů FeZn | kus | 36 | 34.23 | 1232.28 | CS ÚRS 2016 01 |  |  | základní |  | 0 | 0.0007 | 0.0252 | 0 | 0 | 128 | M | 2 |  |  |  | ROZPOCET | 1232.28 | 0 | 0 | 0 | 0 | 1 | 1232.28 | 128 | -1112073664
46 | K | 210220302 | Montáž svorek hromosvodných typu ST, SJ, SK, SZ, SR 01, 02 se 3 a více šrouby | kus | 18 | 26.74 | 481.32 | CS ÚRS 2016 01 |  |  | základní |  | 0 | 0 | 0 | 0 | 0 | 64 | K | 2 |  |  |  | ROZPOCET | 481.32 | 0 | 0 | 0 | 0 | 1 | 481.32 | 64 | 1324900307
47 | M | 354418750 | svorka křížová SK pro vodič D6-10 mm | kus | 18 | 25.67 | 462.06 | CS ÚRS 2016 01 |  |  | základní |  | 0 | 0.00016 | 0.00288 | 0 | 0 | 128 | M | 2 |  |  |  | ROZPOCET | 462.06 | 0 | 0 | 0 | 0 | 1 | 462.06 | 128 | -11697612
48 | K | 210220392 | Ochranné vodivé spojení konstrukce s vodičem | kus | 36 | 26.74 | 962.64 |  |  |  | základní |  | 0 | 0 | 0 | 0 | 0 | 64 | K | 2 |  |  |  | ROZPOCET | 962.64 | 0 | 0 | 0 | 0 | 1 | 962.64 | 64 | -1889179711
49 | M | 354418955 | svorka připojovací SPb k připojení kovových částí | kus | 36 | 9.63 | 346.68 |  |  |  | základní |  | 0 | 0.00016 | 0.00576 | 0 | 0 | 128 | M | 2 |  |  |  | ROZPOCET | 346.68 | 0 | 0 | 0 | 0 | 1 | 346.68 | 128 | 1600985367
50 | K | 210810005 | Montáž měděných kabelů CYKY, CYKYD, CYKYDY, NYM, NYY, YSLY 750 V 3x1,5 mm2 uložených volně | m | 1110 | 19.25 | 21367.5 | CS ÚRS 2016 01 |  |  | základní |  | 0 | 0 | 0 | 0 | 0 | 64 | K | 2 |  |  |  | ROZPOCET | 21367.5 | 0 | 0 | 0 | 0 | 1 | 21367.5 | 64 | 1139558224
51 | M | 341110300 | kabel silový s Cu jádrem CYKY 3x1,5 mm2 | m | 1110 | 10.7 | 11877 | CS ÚRS 2016 01 |  |  | základní |  | 0 | 0.000117 | 0.12987 | 0 | 0 | 128 | M | 2 |  |  |  | ROZPOCET | 11877 | 0 | 0 | 0 | 0 | 1 | 11877 | 128 | -947685286
52 | K | 210810013 | Montáž měděných kabelů CYKY, CYKYD, CYKYDY, NYM, NYY, YSLY 750 V 4x10mm2 uložených volně | m | 1220 | 21.39 | 26095.8 | CS ÚRS 2016 01 |  |  | základní |  | 0 | 0 | 0 | 0 | 0 | 64 | K | 2 |  |  |  | ROZPOCET | 26095.8 | 0 | 0 | 0 | 0 | 1 | 26095.8 | 64 | 1903496242
53 | M | 341110760 | kabel silový s Cu jádrem CYKY 4x10 mm2 | m | 1220 | 85.58 | 104407.6 | CS ÚRS 2016 01 |  |  | základní |  | 0 | 0.000634 | 0.77348 | 0 | 0 | 128 | M | 2 |  |  |  | ROZPOCET | 104407.6 | 0 | 0 | 0 | 0 | 1 | 104407.6 | 128 | -1622977605
54 | K | 210810017 | Montáž měděných kabelů CYKY, CYKYD, CYKYDY, NYM, NYY, YSLY 750 V 5x4 mm2 uložených volně | m | 105 | 21.39 | 2245.95 | CS ÚRS 2016 01 |  |  | základní |  | 0 | 0 | 0 | 0 | 0 | 64 | K | 2 |  |  |  | ROZPOCET | 2245.95 | 0 | 0 | 0 | 0 | 1 | 2245.95 | 64 | -182590116
| VV |  | "přívod do rozvaděče RS-vo-is-kamery" | [15 empty] | VV | 2 | 1 | True | 0 | ROZPOCET
| VV |  | 35,0*3 |  | 105 | [13 empty] | VV | 2 | 2 | True | 0 | ROZPOCET
| VV |  | Součet |  | 105 | [13 empty] | VV | 2 | 4 | True | 1 | ROZPOCET
55 | M | 341110980 | kabel silový s Cu jádrem CYKY 5x4 mm2 | m | 105 | 46 | 4830 | CS ÚRS 2016 01 |  |  | základní |  | 0 | 0.000345 | 0.036225 | 0 | 0 | 128 | M | 2 |  |  |  | ROZPOCET | 4830 | 0 | 0 | 0 | 0 | 1 | 4830 | 128 | 564431556
56 | K | 210950101 | Další štítek označovací na kabel | kus | 81 | 10.7 | 866.7 | CS ÚRS 2016 01 |  |  | základní |  | 0 | 0 | 0 | 0 | 0 | 64 | K | 2 |  |  |  | ROZPOCET | 866.7 | 0 | 0 | 0 | 0 | 1 | 866.7 | 64 | 1243628311
57 | M | 562890002 | štítek na označení kabelových vývodů z PVC | kus | 81 | 16.05 | 1300.05 |  |  |  | základní |  | 0 | 1e-05 | 0.00081 | 0 | 0 | 128 | M | 2 |  |  |  | ROZPOCET | 1300.05 | 0 | 0 | 0 | 0 | 1 | 1300.05 | 128 | -645027853
58 | K | 210950221 | Příplatek na zatahování kabelů hmotnosti do 0,75 kg do chrániček | m | 1230 | 10.7 | 13161 |  |  |  | základní |  | 0 | 0 | 0 | 0 | 0 | 64 | K | 2 |  |  |  | ROZPOCET | 13161 | 0 | 0 | 0 | 0 | 1 | 13161 | 64 | 2132627166
59 | K | 218040501 | Demontáž vodičů nn venkovního vedení | m | 200 | 10.7 | 2140 |  |  |  | základní |  | 0 | 0 | 0 | 0 | 0 | 64 | K | 2 |  |  |  | ROZPOCET | 2140 | 0 | 0 | 0 | 0 | 1 | 2140 | 64 | 1528976059
60 | K | 218100004 | Odpojení vodičů v rozváděči nebo na přístroji do 25 mm2 | kus | 216 | 10.7 | 2311.2 |  |  |  | základní |  | 0 | 0 | 0 | 0 | 0 | 64 | K | 2 |  |  |  | ROZPOCET | 2311.2 | 0 | 0 | 0 | 0 | 1 | 2311.2 | 64 | 1078855262
61 | K | 218191514 | Demontáž skříní oceloplechových osazených do zdiva | kus | 2 | 374.4 | 748.8 |  |  |  | základní |  | 0 | 0 | 0 | 0.025 | 0.05 | 64 | K | 2 |  |  |  | ROZPOCET | 748.8 | 0 | 0 | 0 | 0 | 1 | 748.8 | 64 | 379531238
62 | K | 218202025 | Demontáž svítidel výbojkových | kus | 29 | 160.46 | 4653.34 |  |  |  | základní |  | 0 | 0 | 0 | 0.0075 | 0.2175 | 64 | K | 2 |  |  |  | ROZPOCET | 4653.34 | 0 | 0 | 0 | 0 | 1 | 4653.34 | 64 | 1215470329
63 | K | 218204002 | Demontáž stožárů osvětlení parkových ocelových | kus | 3 | 481.37 | 1444.11 |  |  |  | základní |  | 0 | 0 | 0 | 0.062 | 0.186 | 64 | K | 2 |  |  |  | ROZPOCET | 1444.11 | 0 | 0 | 0 | 0 | 1 | 1444.11 | 64 | -2131795878
64 | K | 218204011 | Demontáž stožárů osvětlení ocelových samostatně stojících délky do 12 m | kus | 22 | 909.25 | 20003.5 |  |  |  | základní |  | 0 | 0 | 0 | 0.092 | 2.024 | 64 | K | 2 |  |  |  | ROZPOCET | 20003.5 | 0 | 0 | 0 | 0 | 1 | 20003.5 | 64 | 240383703
65 | K | 218204103 | Demontáž výložníků osvětlení jednoramenných sloupových | kus | 18 | 160.46 | 2888.28 |  |  |  | základní |  | 0 | 0 | 0 | 0.015 | 0.27 | 64 | K | 2 |  |  |  | ROZPOCET | 2888.28 | 0 | 0 | 0 | 0 | 1 | 2888.28 | 64 | 1451230049
66 | K | 218204105 | Demontáž výložníků osvětlení dvouramenných sloupových hmotnosti do 70 kg | kus | 4 | 160.46 | 641.84 |  |  |  | základní |  | 0 | 0 | 0 | 0.03 | 0.12 | 64 | K | 2 |  |  |  | ROZPOCET | 641.84 | 0 | 0 | 0 | 0 | 1 | 641.84 | 64 | 1154718123
67 | K | 218204125 | Demontáž patic stožárů osvětlení | kus | 22 | 53.49 | 1176.78 |  |  |  | základní |  | 0 | 0 | 0 | 0.035 | 0.77 | 64 | K | 2 |  |  |  | ROZPOCET | 1176.78 | 0 | 0 | 0 | 0 | 1 | 1176.78 | 64 | -222444650
68 | K | 218204201 | Demontáž elektrovýzbroje stožárů osvětlení | kus | 25 | 160.46 | 4011.5 |  |  |  | základní |  | 0 | 0 | 0 | 0.0002 | 0.005 | 64 | K | 2 |  |  |  | ROZPOCET | 4011.5 | 0 | 0 | 0 | 0 | 1 | 4011.5 | 64 | 1192853096
69 | K | 219293911 | Odvoz vybouraných hmot elektro zařízení na skládku k recyklaci do 1 km s naložením a se složením | t | 0.273 | 114.46 | 31.25 |  |  |  | základní |  | 0 | 0 | 0 | 0 | 0 | 64 | K | 2 |  |  |  | ROZPOCET | 31.25 | 0 | 0 | 0 | 0 | 1 | 31.25 | 64 | 442355410
70 | K | 219293919 | Příplatek k odvozu vybouraných hmot elektro zařízení na skládku k recyklaci ZKD 1 km přes 1 km | t | 1.1 | 10.7 | 11.77 |  |  |  | základní |  | 0 | 0 | 0 | 0 | 0 | 64 | K | 2 |  |  |  | ROZPOCET | 11.77 | 0 | 0 | 0 | 0 | 1 | 11.77 | 64 | -818316843
| VV |  | 0,275*4 |  | 1.1 | [13 empty] | VV | 2 | 2 | True | 0 | ROZPOCET
| VV |  | Součet |  | 1.1 | [13 empty] | VV | 2 | 4 | True | 1 | ROZPOCET
71 | K | 219293921 | Odvoz vybouraných hmot kovových konstrukcí na skládku k recyklaci do 1 km s naložením a se složením | t | 3.37 | 114.46 | 385.73 |  |  |  | základní |  | 0 | 0 | 0 | 0 | 0 | 64 | K | 2 |  |  |  | ROZPOCET | 385.73 | 0 | 0 | 0 | 0 | 1 | 385.73 | 64 | -899129319
72 | K | 219293929 | Příplatek k odvozu vybouraných hmot kovových konstrukcí na skládku k recyklaci ZKD 1 km přes 1 km | t | 13.48 | 10.7 | 144.24 |  |  |  | základní |  | 0 | 0 | 0 | 0 | 0 | 64 | K | 2 |  |  |  | ROZPOCET | 144.24 | 0 | 0 | 0 | 0 | 1 | 144.24 | 64 | -388872179
| VV |  | 3,37*4 |  | 13.48 | [13 empty] | VV | 2 | 2 | True | 0 | ROZPOCET
| VV |  | Součet |  | 13.48 | [13 empty] | VV | 2 | 4 | True | 1 | ROZPOCET
| D | 22-M | Montáže oznam. a zabezp. zařízení |  |  |  | 588.34 | [5 empty] | 0 |  | 0 |  | 0 | 3 | D | 1 |  |  |  | ROZPOCET | [6 empty] | 588.34
73 | K | 220370006 | Demontáž a zpětná montáž místního rozhlasu | kus | 1 | 588.34 | 588.34 |  |  |  | základní |  | 0 | 0 | 0 | 0 | 0 | 64 | K | 2 |  |  |  | ROZPOCET | 588.34 | 0 | 0 | 0 | 0 | 1 | 588.34 | 64 | -621256548
| D | 46-M | Zemní práce při extr.mont.pracích |  |  |  | 493575.96 | [5 empty] | 0 |  | 206.064 |  | 54.1564 | 3 | D | 1 |  |  |  | ROZPOCET | [6 empty] | 493575.96
74 | K | 460010024 | Vytyčení trasy vedení kabelového podzemního v zastavěném prostoru | km | 1.048 | 1444.11 | 1513.43 | CS ÚRS 2016 01 |  |  | základní |  | 0 | 0.0088 | 0.0092224 | 0 | 0 | 64 | K | 2 |  |  |  | ROZPOCET | 1513.43 | 0 | 0 | 0 | 0 | 1 | 1513.43 | 64 | -1584080537
75 | K | 460030152 | Odstranění podkladu nebo krytu komunikace z kameniva drceného tloušťky do 20 cm | m2 | 14.525 | 137.99 | 2004.3 | CS ÚRS 2016 01 |  |  | základní |  | 0 | 0 | 0 | 0.235 | 3.4134 | 64 | K | 2 |  |  |  | ROZPOCET | 2004.3 | 0 | 0 | 0 | 0 | 1 | 2004.3 | 64 | -585279510
| VV |  | 41,5*0,35 |  | 14.525 | [13 empty] | VV | 2 | 2 | True | 0 | ROZPOCET
| VV |  | Součet |  | 14.525 | [13 empty] | VV | 2 | 4 | True | 1 | ROZPOCET
76 | K | 460030172 | Odstranění podkladu nebo krytu komunikace ze živice tloušťky do 10 cm | m2 | 14.525 | 125.16 | 1817.95 | CS ÚRS 2016 01 |  |  | základní |  | 0 | 0 | 0 | 0.181 | 2.629 | 64 | K | 2 |  |  |  | ROZPOCET | 1817.95 | 0 | 0 | 0 | 0 | 1 | 1817.95 | 64 | 293657521
77 | K | 460030192 | Řezání podkladu nebo krytu živičného tloušťky do 10 cm | m | 83.35 | 69.53 | 5795.33 | CS ÚRS 2016 01 |  |  | základní |  | 0 | 1.645e-06 | 0.00013711 | 0 | 0 | 64 | K | 2 |  |  |  | ROZPOCET | 5795.33 | 0 | 0 | 0 | 0 | 1 | 5795.33 | 64 | 223305199
| VV |  | 41,5+41,5+0,35 |  | 83.35 | [13 empty] | VV | 2 | 2 | True | 0 | ROZPOCET
| VV |  | Součet |  | 83.35 | [13 empty] | VV | 2 | 4 | True | 1 | ROZPOCET
78 | K | 460070753 | Hloubení nezapažených jam pro ostatní konstrukce ručně v hornině tř 3 | m3 | 22.385 | 481.37 | 10775.47 | CS ÚRS 2016 01 |  |  | základní |  | 0 | 0 | 0 | 0 | 0 | 64 | K | 2 |  |  |  | ROZPOCET | 10775.47 | 0 | 0 | 0 | 0 | 1 | 10775.47 | 64 | -2021620736
| VV |  | 0,8*0,8*1,2*25 |  | 19.2 | [13 empty] | VV | 2 | 2 | True | 0 | ROZPOCET
| VV |  | 0,7*0,7*1,0*4 |  | 1.96 | [13 empty] | VV | 2 | 2 | True | 0 | ROZPOCET
| VV |  | 0,5*0,5*0,7*7 |  | 1.225 | [13 empty] | VV | 2 | 2 | True | 0 | ROZPOCET
| VV |  | Součet |  | 22.385 | [13 empty] | VV | 2 | 4 | True | 1 | ROZPOCET
79 | K | 460080014 | Základové konstrukce z monolitického betonu C 16/20 bez bednění | m3 | 28.298 | 2460.33 | 69622.42 | CS ÚRS 2016 01 |  |  | základní |  | 0 | 2.2563 | 63.85 | 0 | 0 | 64 | K | 2 |  |  |  | ROZPOCET | 69622.42 | 0 | 0 | 0 | 0 | 1 | 69622.42 | 64 | 190600820
| VV |  | 0,8*0,8*1,5*25 |  | 24 | [13 empty] | VV | 2 | 2 | True | 0 | ROZPOCET
| VV |  | 0,7*0,7*1,3*4 |  | 2.548 | [13 empty] | VV | 2 | 2 | True | 0 | ROZPOCET
| VV |  | 0,5*0,5*1,0*7 |  | 1.75 | [13 empty] | VV | 2 | 2 | True | 0 | ROZPOCET
| VV |  | Součet |  | 28.298 | [13 empty] | VV | 2 | 4 | True | 1 | ROZPOCET
80 | K | 460080112 | Bourání základu betonového se záhozem jámy sypaninou | m3 | 21.87 | 1444.11 | 31582.69 | CS ÚRS 2016 01 |  |  | základní |  | 0 | 0 | 0 | 2.2 | 48.114 | 64 | K | 2 |  |  |  | ROZPOCET | 31582.69 | 0 | 0 | 0 | 0 | 1 | 31582.69 | 64 | -338565793
| VV |  | 0,8*0,8*1,5*22 |  | 21.12 | [13 empty] | VV | 2 | 2 | True | 0 | ROZPOCET
| VV |  | 0,5*0,5*1,0*3 |  | 0.75 | [13 empty] | VV | 2 | 2 | True | 0 | ROZPOCET
| VV |  | Součet |  | 21.87 | [13 empty] | VV | 2 | 4 | True | 1 | ROZPOCET
81 | K | 460080201 | Zřízení nezabudovaného bednění základových konstrukcí | m2 | 31.56 | 10.7 | 337.69 | CS ÚRS 2016 01 |  |  | základní |  | 0 | 0.0011744 | 0.037064 | 0 | 0 | 64 | K | 2 |  |  |  | ROZPOCET | 337.69 | 0 | 0 | 0 | 0 | 1 | 337.69 | 64 | 189457807
| VV |  | 0,8*0,3*4*25 |  | 24 | [13 empty] | VV | 2 | 2 | True | 0 | ROZPOCET
| VV |  | 0,7*0,3*4*4 |  | 3.36 | [13 empty] | VV | 2 | 2 | True | 0 | ROZPOCET
| VV |  | 0,5*0,3*4*7 |  | 4.2 | [13 empty] | VV | 2 | 2 | True | 0 | ROZPOCET
| VV |  | Součet |  | 31.56 | [13 empty] | VV | 2 | 4 | True | 1 | ROZPOCET
82 | K | 460080203 | Zřízení zabudovaného bednění základových konstrukcí | m2 | 36.299 | 128.37 | 4659.7 |  |  |  | základní |  | 0 | 0 | 0 | 0 | 0 | 64 | K | 2 |  |  |  | ROZPOCET | 4659.7 | 0 | 0 | 0 | 0 | 1 | 4659.7 | 64 | -1965628948
| VV |  | 3,14*0,3*1,2*25 |  | 28.26 | [13 empty] | VV | 2 | 2 | True | 0 | ROZPOCET
| VV |  | 3,14*0,3*1,2*4 |  | 4.522 | [13 empty] | VV | 2 | 2 | True | 0 | ROZPOCET
| VV |  | 3,14*0,2*0,8*7 |  | 3.517 | [13 empty] | VV | 2 | 2 | True | 0 | ROZPOCET
| VV |  | Součet |  | 36.299 | [13 empty] | VV | 2 | 4 | True | 1 | ROZPOCET
83 | M | 286111211 | trubka PVC hladká D 200 x 4,5 x 5000 mm | m | 5.6 | 513.46 | 2875.38 |  |  |  | základní |  | 0 | 0.0205 | 0.1148 | 0 | 0 | 128 | M | 2 |  |  |  | ROZPOCET | 2875.38 | 0 | 0 | 0 | 0 | 1 | 2875.38 | 128 | 1308148038
| VV |  | 0,8*7 |  | 5.6 | [13 empty] | VV | 2 | 2 | True | 0 | ROZPOCET
| VV |  | Součet |  | 5.6 | [13 empty] | VV | 2 | 4 | True | 1 | ROZPOCET
84 | M | 286111221 | trubka PVC hladká D 315 x 7,7 x 5000 mm | m | 34.8 | 556.25 | 19357.5 |  |  |  | základní |  | 0 | 0.0115 | 0.4002 | 0 | 0 | 128 | M | 2 |  |  |  | ROZPOCET | 19357.5 | 0 | 0 | 0 | 0 | 1 | 19357.5 | 128 | -909332035
| VV |  | 1,2*4 |  | 4.8 | [13 empty] | VV | 2 | 2 | True | 0 | ROZPOCET
| VV |  | 1,2*25 |  | 30 | [13 empty] | VV | 2 | 2 | True | 0 | ROZPOCET
| VV |  | Součet |  | 34.8 | [13 empty] | VV | 2 | 4 | True | 1 | ROZPOCET
85 | K | 460080301 | Odstranění nezabudovaného bednění základových konstrukcí | m2 | 31.56 | 10.7 | 337.69 | CS ÚRS 2016 01 |  |  | základní |  | 0 | 0 | 0 | 0 | 0 | 64 | K | 2 |  |  |  | ROZPOCET | 337.69 | 0 | 0 | 0 | 0 | 1 | 337.69 | 64 | 1247037064
86 | K | 460201611 | Zarovnání kabelových rýh š do 50 cm po výkopu strojně | m | 1048 | 5.35 | 5606.8 | CS ÚRS 2016 01 |  |  | základní |  | 0 | 0 | 0 | 0 | 0 | 64 | K | 2 |  |  |  | ROZPOCET | 5606.8 | 0 | 0 | 0 | 0 | 1 | 5606.8 | 64 | -147913547
87 | K | 460202153 | Hloubení kabelových nezapažených rýh strojně š 35 cm, hl 70 cm, v hornině tř 3 | m | 1016 | 117.67 | 119552.72 | CS ÚRS 2016 01 |  |  | základní |  | 0 | 0 | 0 | 0 | 0 | 64 | K | 2 |  |  |  | ROZPOCET | 119552.72 | 0 | 0 | 0 | 0 | 1 | 119552.72 | 64 | 505926975
| VV |  | 175,0+105,0+65,0+55,0+15,0+85,0+23,0+80,0+95,0+125,0+92,0+40,0+61,0 |  | 1016 | [13 empty] | VV | 2 | 2 | True | 0 | ROZPOCET
| VV |  | Součet |  | 1016 | [13 empty] | VV | 2 | 4 | True | 1 | ROZPOCET
88 | K | 460202253 | Hloubení kabelových nezapažených rýh strojně š 50 cm, hl 70 cm, v hornině tř 3 | m | 32 | 169.01 | 5408.32 | CS ÚRS 2016 01 |  |  | základní |  | 0 | 0 | 0 | 0 | 0 | 64 | K | 2 |  |  |  | ROZPOCET | 5408.32 | 0 | 0 | 0 | 0 | 1 | 5408.32 | 64 | 12673661
| VV |  | 20,0+12,0 |  | 32 | [13 empty] | VV | 2 | 2 | True | 0 | ROZPOCET
| VV |  | Součet |  | 32 | [13 empty] | VV | 2 | 4 | True | 1 | ROZPOCET
89 | K | 460300001 | Zásyp jam nebo rýh strojně včetně zhutnění v zástavbě | m3 | 207.67 | 85.58 | 17772.4 | CS ÚRS 2016 01 |  |  | základní |  | 0 | 0 | 0 | 0 | 0 | 64 | K | 2 |  |  |  | ROZPOCET | 17772.4 | 0 | 0 | 0 | 0 | 1 | 17772.4 | 64 | 1003570731
| VV |  | 0,8*0,8*1,5*22 |  | 21.12 | [13 empty] | VV | 2 | 2 | True | 0 | ROZPOCET
| VV |  | 0,5*0,5*1,0*3 |  | 0.75 | [13 empty] | VV | 2 | 2 | True | 0 | ROZPOCET
| VV |  | Mezisoučet |  | 21.87 | [13 empty] | VV | 2 | 3 | True | 0 | ROZPOCET
| VV |  | 1016,0*0,35*0,5 |  | 177.8 | [13 empty] | VV | 2 | 2 | True | 0 | ROZPOCET
| VV |  | 32,0*0,5*0,5 |  | 8 | [13 empty] | VV | 2 | 2 | True | 0 | ROZPOCET
| VV |  | Mezisoučet |  | 185.8 | [13 empty] | VV | 2 | 3 | True | 0 | ROZPOCET
| VV |  | Součet |  | 207.67 | [13 empty] | VV | 2 | 4 | True | 1 | ROZPOCET
90 | K | 460490013 | Krytí kabelů výstražnou fólií šířky 34 cm | m | 1048 | 5.78 | 6057.44 | CS ÚRS 2016 01 |  |  | základní |  | 0 | 9.18e-05 | 0.096206 | 0 | 0 | 64 | K | 2 |  |  |  | ROZPOCET | 6057.44 | 0 | 0 | 0 | 0 | 1 | 6057.44 | 64 | -1916815851
91 | K | 460510054 | Kabelové prostupy z trub plastových do rýhy bez obsypu, průměru do 10 cm | m | 215 | 21.39 | 4598.85 | CS ÚRS 2016 01 |  |  | základní |  | 0 | 0 | 0 | 0 | 0 | 64 | K | 2 |  |  |  | ROZPOCET | 4598.85 | 0 | 0 | 0 | 0 | 1 | 4598.85 | 64 | -210555224
| VV |  | "plné" | [15 empty] | VV | 2 | 1 | True | 0 | ROZPOCET
| VV |  | 12,0+12,0+9,0+9,0+9,0+5,0+10,0+8,0+24,0+12,5+9,0+10,0+10,0 |  | 139.5 | [13 empty] | VV | 2 | 2 | True | 0 | ROZPOCET
| VV |  | "rezerva" | [15 empty] | VV | 2 | 1 | True | 0 | ROZPOCET
| VV |  | 12,0+9,0+8,0+24,0+12,5+10,0 |  | 75.5 | [13 empty] | VV | 2 | 2 | True | 0 | ROZPOCET
| VV |  | Součet |  | 215 | [13 empty] | VV | 2 | 4 | True | 1 | ROZPOCET
92 | M | 345713651 | trubka elektroinstalační tuhá HDPE 09110 | m | 215 | 33.16 | 7129.4 |  |  |  | základní |  | 0 | 0.00069 | 0.14835 | 0 | 0 | 256 | M | 2 |  |  |  | ROZPOCET | 7129.4 | 0 | 0 | 0 | 0 | 1 | 7129.4 | 64 | 238398312
93 | M | 345713653 | těsnící kroužek pro trubku 110/95 | kus | 12 | 53.49 | 641.88 |  |  |  | základní |  | 0 | 0.00069 | 0.00828 | 0 | 0 | 128 | M | 2 |  |  |  | ROZPOCET | 641.88 | 0 | 0 | 0 | 0 | 1 | 641.88 | 128 | -928654922
94 | M | 345713654 | víčko pro trubku 110/95 | kus | 12 | 71.67 | 860.04 |  |  |  | základní |  | 0 | 0.00069 | 0.00828 | 0 | 0 | 128 | M | 2 |  |  |  | ROZPOCET | 860.04 | 0 | 0 | 0 | 0 | 1 | 860.04 | 128 | 1151351894
95 | K | 460510064 | Kabelové prostupy z trub plastových do rýhy s obsypem, průměru do 10 cm | m | 1230 | 21.39 | 26309.7 | CS ÚRS 2016 01 |  |  | základní |  | 0 | 0.108 | 132.84 | 0 | 0 | 64 | K | 2 |  |  |  | ROZPOCET | 26309.7 | 0 | 0 | 0 | 0 | 1 | 26309.7 | 64 | 1366418876
| VV |  | 1140,0+90,0 |  | 1230 | [13 empty] | VV | 2 | 2 | True | 0 | ROZPOCET
| VV |  | Součet |  | 1230 | [13 empty] | VV | 2 | 4 | True | 1 | ROZPOCET
96 | M | 345713521 | trubka elektroinstalační ohebná HDPE+LDPE 09063 | m | 1140 | 25.67 | 29263.8 |  |  |  | základní |  | 0 | 0.00035 | 0.399 | 0 | 0 | 128 | M | 2 |  |  |  | ROZPOCET | 29263.8 | 0 | 0 | 0 | 0 | 1 | 29263.8 | 128 | -506455313
97 | M | 345713511 | trubka elektroinstalační ohebná HDPE+LDPE 09050 | m | 90 | 22.46 | 2021.4 |  |  |  | základní |  | 0 | 0.00026 | 0.0234 | 0 | 0 | 128 | M | 2 |  |  |  | ROZPOCET | 2021.4 | 0 | 0 | 0 | 0 | 1 | 2021.4 | 128 | -1264366256
98 | K | 460520201 | Zajištění a utěsnění otvoru proti vodě | kus | 72 | 26.74 | 1925.28 |  |  |  | základní |  | 0 | 1.5e-05 | 0.00108 | 0 | 0 | 64 | K | 2 |  |  |  | ROZPOCET | 1925.28 | 0 | 0 | 0 | 0 | 1 | 1925.28 | 64 | 1732505159
| VV |  | 2*7 |  | 14 | [13 empty] | VV | 2 | 2 | True | 0 | ROZPOCET
| VV |  | 2*4 |  | 8 | [13 empty] | VV | 2 | 2 | True | 0 | ROZPOCET
| VV |  | 2*25 |  | 50 | [13 empty] | VV | 2 | 2 | True | 0 | ROZPOCET
| VV |  | Součet |  | 72 | [13 empty] | VV | 2 | 4 | True | 1 | ROZPOCET
99 | K | 460600023 | Vodorovné přemístění horniny jakékoliv třídy do 1000 m | m3 | 74.835 | 93.06 | 6964.15 | CS ÚRS 2016 01 |  |  | základní |  | 0 | 0 | 0 | 0 | 0 | 64 | K | 2 |  |  |  | ROZPOCET | 6964.15 | 0 | 0 | 0 | 0 | 1 | 6964.15 | 64 | -1364968151
| VV |  | 22,385 |  | 22.385 | [13 empty] | VV | 2 | 2 | True | 0 | ROZPOCET
| VV |  | 1016,0*0,35*0,7 |  | 248.92 | [13 empty] | VV | 2 | 2 | True | 0 | ROZPOCET
| VV |  | 32,0*0,5*0,7 |  | 11.2 | [13 empty] | VV | 2 | 2 | True | 0 | ROZPOCET
| VV |  | -207,67 |  | -207.67 | [13 empty] | VV | 2 | 2 | True | 0 | ROZPOCET
| VV |  | Součet |  | 74.835 | [13 empty] | VV | 2 | 4 | True | 1 | ROZPOCET
100 | K | 460600031 | Příplatek k vodorovnému přemístění horniny za každých dalších 1000 m | m3 | 1047.69 | 10.7 | 11210.28 | CS ÚRS 2016 01 |  |  | základní |  | 0 | 0 | 0 | 0 | 0 | 64 | K | 2 |  |  |  | ROZPOCET | 11210.28 | 0 | 0 | 0 | 0 | 1 | 11210.28 | 64 | -319671437
| VV |  | 74,835*14 |  | 1047.69 | [13 empty] | VV | 2 | 2 | True | 0 | ROZPOCET
| VV |  | Součet |  | 1047.69 | [13 empty] | VV | 2 | 4 | True | 1 | ROZPOCET
101 | K | 460600039 | Poplatek za uložení odpadu ze sypaniny na skládce (skládkovné) | t | 134.703 | 317.7 | 42795.14 |  |  |  | základní |  | 0 | 0 | 0 | 0 | 0 | 64 | K | 2 |  |  |  | ROZPOCET | 42795.14 | 0 | 0 | 0 | 0 | 1 | 42795.14 | 64 | -1244417150
| VV |  | 74,835*1,8 |  | 134.703 | [13 empty] | VV | 2 | 2 | True | 0 | ROZPOCET
| VV |  | Součet |  | 134.703 | [13 empty] | VV | 2 | 4 | True | 1 | ROZPOCET
102 | K | 460600061 | Odvoz suti a vybouraných hmot do 1 km | t | 54.156 | 135.85 | 7357.09 | CS ÚRS 2016 01 |  |  | základní |  | 0 | 0 | 0 | 0 | 0 | 64 | K | 2 |  |  |  | ROZPOCET | 7357.09 | 0 | 0 | 0 | 0 | 1 | 7357.09 | 64 | 849627467
103 | K | 460600071 | Příplatek k odvozu suti a vybouraných hmot za každý další 1 km | t | 758.184 | 10.7 | 8112.57 | CS ÚRS 2016 01 |  |  | základní |  | 0 | 0 | 0 | 0 | 0 | 64 | K | 2 |  |  |  | ROZPOCET | 8112.57 | 0 | 0 | 0 | 0 | 1 | 8112.57 | 64 | -89188396
| VV |  | 54,156*14 |  | 758.184 | [13 empty] | VV | 2 | 2 | True | 0 | ROZPOCET
| VV |  | Součet |  | 758.184 | [13 empty] | VV | 2 | 4 | True | 1 | ROZPOCET
104 | K | 460600079 | Poplatek za skládku - suť | t | 54.156 | 317.7 | 17205.36 |  |  |  | základní |  | 0 | 0 | 0 | 0 | 0 | 64 | K | 2 |  |  |  | ROZPOCET | 17205.36 | 0 | 0 | 0 | 0 | 1 | 17205.36 | 64 | 765815256
105 | K | 460620013 | Provizorní úprava terénu se zhutněním, v hornině tř 3 | m2 | 371.6 | 16.05 | 5964.18 | CS ÚRS 2016 01 |  |  | základní |  | 0 | 0 | 0 | 0 | 0 | 64 | K | 2 |  |  |  | ROZPOCET | 5964.18 | 0 | 0 | 0 | 0 | 1 | 5964.18 | 64 | 1954572643
| VV |  | 1016,0*0,35 |  | 355.6 | [13 empty] | VV | 2 | 2 | True | 0 | ROZPOCET
| VV |  | 32,0*0,5 |  | 16 | [13 empty] | VV | 2 | 2 | True | 0 | ROZPOCET
| VV |  | Součet |  | 371.6 | [13 empty] | VV | 2 | 4 | True | 1 | ROZPOCET
106 | K | 460650053 | Zřízení podkladní vrstvy vozovky a chodníku ze štěrkodrti se zhutněním tloušťky do 15 cm | m2 | 14.525 | 96.27 | 1398.32 | CS ÚRS 2016 01 |  |  | základní |  | 0 | 0.27994 | 4.0661 | 0 | 0 | 64 | K | 2 |  |  |  | ROZPOCET | 1398.32 | 0 | 0 | 0 | 0 | 1 | 1398.32 | 64 | -318695732
| VV |  | 41,5*0,35 |  | 14.525 | [13 empty] | VV | 2 | 2 | True | 0 | ROZPOCET
| VV |  | Součet |  | 14.525 | [13 empty] | VV | 2 | 4 | True | 1 | ROZPOCET
107 | K | 460650071 | Zřízení podkladní vrstvy vozovky a chodníku z kameniva obalovaného asfaltem se zhutněním tl do 5 cm | m2 | 14.525 | 191.48 | 2781.25 | CS ÚRS 2016 01 |  |  | základní |  | 0 | 0.1266 | 1.8389 | 0 | 0 | 64 | K | 2 |  |  |  | ROZPOCET | 2781.25 | 0 | 0 | 0 | 0 | 1 | 2781.25 | 64 | -1833645433
108 | K | 460650912 | Vyspravení krytu komunikací po překopech kamenivem obalovaným asfaltem tl 6 cm | m2 | 14.525 | 513.46 | 7458.01 | CS ÚRS 2016 01 |  |  | základní |  | 0 | 0.15192 | 2.2066 | 0 | 0 | 64 | K | 2 |  |  |  | ROZPOCET | 7458.01 | 0 | 0 | 0 | 0 | 1 | 7458.01 | 64 | -708964299
109 | K | 460690006 | Vytvoření prostupů do 0,02 m2 osazením vložek a zabetonováním | kus | 72 | 53.49 | 3851.28 |  |  |  | základní |  | 0 | 2e-05 | 0.00144 | 0 | 0 | 64 | K | 2 |  |  |  | ROZPOCET | 3851.28 | 0 | 0 | 0 | 0 | 1 | 3851.28 | 64 | -1725725851
| VV |  | 7*2 |  | 14 | [13 empty] | VV | 2 | 2 | True | 0 | ROZPOCET
| VV |  | 4*2 |  | 8 | [13 empty] | VV | 2 | 2 | True | 0 | ROZPOCET
| VV |  | 25*2 |  | 50 | [13 empty] | VV | 2 | 2 | True | 0 | ROZPOCET
| VV |  | Součet |  | 72 | [13 empty] | VV | 2 | 4 | True | 1 | ROZPOCET
110 | M | 286105280 | trubka PVC odpadní rovná D 75 x 1,8 x 4000 mm | m | 23.4 | 27.81 | 650.75 |  |  |  | základní |  | 0 | 0.00064 | 0.014976 | 0 | 0 | 128 | M | 2 |  |  |  | ROZPOCET | 650.75 | 0 | 0 | 0 | 0 | 1 | 650.75 | 128 | -1553316150
| VV |  | 0,25*2*7 |  | 3.5 | [13 empty] | VV | 2 | 2 | True | 0 | ROZPOCET
| VV |  | 0,3*2*4 |  | 2.4 | [13 empty] | VV | 2 | 2 | True | 0 | ROZPOCET
| VV |  | 0,35*2*25 |  | 17.5 | [13 empty] | VV | 2 | 2 | True | 0 | ROZPOCET
| VV |  | Součet |  | 23.4 | [13 empty] | VV | 2 | 4 | True | 1 | ROZPOCET

## CITY049-11 - SO 402 - Inf...
| List obsahuje: |  | 1) Krycí list soupisu | 2) Rekapitulace |  |  | 3) Soupis prací | Zpět na list: | Rekapitulace stavby
{c8114f06-6c65-465d-b146-55ab9d4722b1}
2
| KRYCÍ LIST SOUPISU | [8 empty] | v --- níže se nacházejí doplnkové a pomocné údaje k sestavám --- v | [8 empty] | False
Stavba:
Modernizace autobusového nádraží v Kolíně
Objekt:
CITY049-11 - SO 402 - Informační systém
| KSO: |  |  |  |  | CC-CZ:
| Místo: |  | Kolín |  |  | Datum: | 25.3.2016
| Zadavatel: |  |  |  |  | IČ: | 00235440
|  | Město Kolín, Karlovo náměstí 78, 28202 Kolín |  |  |  | DIČ:
| Uchazeč: |  |  |  |  | IČ: | 60838744
|  | STRABAG a.s. |  |  |  | DIČ: | CZ60838744
| Projektant: |  |  |  |  | IČ: | 47307218
|  | AF-CityPlan s.r.o.,Magistrů 1275/13, 14000 Praha 4 |  |  |  | DIČ:
Poznámka:
| Cena bez DPH | [5 empty] | 3150064.83
|  |  | Základ daně |  |  | Sazba daně | Výše daně
| DPH | základní | 3150064.83 |  |  | 21% | 661513.61
|  | snížená | 0 |  |  | 15% | 0
|  | zákl. přenesená | 0 |  |  | 21% | 0
|  | sníž. přenesená | 0 |  |  | 15% | 0
|  | nulová | 0 |  |  | 0% | 0
| Cena s DPH |  |  | v | CZK |  | 3811578.44
REKAPITULACE ČLENĚNÍ SOUPISU PRACÍ
Stavba:
Modernizace autobusového nádraží v Kolíně
Objekt:
CITY049-11 - SO 402 - Informační systém
Místo: |  |  | Kolín |  |  | Datum: | 25.3.2016
Zadavatel: |  |  | Město Kolín, Karlovo náměstí 78, 28202 Kolín |  |  | Projektant: | AF-CityPlan s.r.o.,Magistrů 1275/13, 14000 Praha 4
Uchazeč: |  |  | STRABAG a.s.
Kód dílu - Popis | [6 empty] | Cena celkem [CZK]
Náklady soupisu celkem | [6 empty] | 3150064.83 | [12 empty] | -1
| M - Práce a dodávky M | [5 empty] | 3150064.83
| 21-M - Elektromontáže | [5 empty] | 63824.93
| 22-M - Montáže technologických zařízení pro dopravní stavby | [5 empty] | 2802126.04
| 46-M - Zemní práce při extr.mont.pracích | [5 empty] | 284113.86
SOUPIS PRACÍ
Stavba:
Modernizace autobusového nádraží v Kolíně
Objekt:
CITY049-11 - SO 402 - Informační systém
Místo: |  |  | Kolín |  |  | Datum: | 25.3.2016
Zadavatel: |  |  | Město Kolín, Karlovo náměstí 78, 28202 Kolín |  |  | Projektant: | AF-CityPlan s.r.o.,Magistrů 1275/13, 14000 Praha 4
Uchazeč: |  |  | STRABAG a.s.
PČ | Typ | Kód | Popis | MJ | Množství | J.cena [CZK] | Cena celkem [CZK] | Cenová soustava |  | Poznámka | DPH | J. Nh [h] | Nh celkem [h] | J. hmotnost [t] | Hmotnost celkem [t] | J. suť [t] | Suť Celkem [t]
Náklady soupisu celkem | [6 empty] | 3150064.83 | [5 empty] | 0 |  | 130.7913 |  | 0 |  | D | -1 | [10 empty] | 3150064.83
| D | M | Práce a dodávky M |  |  |  | 3150064.83 | [5 empty] | 0 |  | 130.7913 |  | 0 | 3 | D | 0 |  |  |  | ROZPOCET | [6 empty] | 3150064.83
| D | 21-M | Elektromontáže |  |  |  | 63824.93 | [5 empty] | 0 |  | 0.32173 |  | 0 | 3 | D | 1 |  |  |  | ROZPOCET | [6 empty] | 63824.93
1 | K | 210010098 | Montáž trubek pancéřových plastových tuhých D 23 mm uložených pevně | m | 50 | 29.95 | 1497.5 | CS ÚRS 2016 01 |  |  | základní |  | 0 | 0 | 0 | 0 | 0 | 64 | K | 2 |  |  |  | ROZPOCET | 1497.5 | 0 | 0 | 0 | 0 | 1 | 1497.5 | 64 | 292671896
2 | M | 345711080 | trubka elektroinstalační pancéřová pevná z PH L3m 8025 | m | 50 | 58.83 | 2941.5 | CS ÚRS 2016 01 |  |  | základní |  | 0 | 0.000213 | 0.01065 | 0 | 0 | 128 | M | 2 |  |  |  | ROZPOCET | 2941.5 | 0 | 0 | 0 | 0 | 1 | 2941.5 | 128 | 1971062553
3 | K | 210010099 | Montáž trubek pancéřových plastových tuhých D 50 mm uložených pevně | m | 100 | 29.95 | 2995 | CS ÚRS 2016 01 |  |  | základní |  | 0 | 0 | 0 | 0 | 0 | 64 | K | 2 |  |  |  | ROZPOCET | 2995 | 0 | 0 | 0 | 0 | 1 | 2995 | 64 | 1309416835
4 | M | 345711110 | trubka elektroinstalační pancéřová pevná z PH L3m 8050 | m | 100 | 150.83 | 15083 | CS ÚRS 2016 01 |  |  | základní |  | 0 | 0.00052 | 0.052 | 0 | 0 | 128 | M | 2 |  |  |  | ROZPOCET | 15083 | 0 | 0 | 0 | 0 | 1 | 15083 | 128 | -1722324305
5 | K | 210100001 | Ukončení vodičů v rozváděči nebo na přístroji včetně zapojení průřezu žíly do 2,5 mm2 | kus | 96 | 15.72 | 1509.12 | CS ÚRS 2016 01 |  |  | základní |  | 0 | 0 | 0 | 0 | 0 | 64 | K | 2 |  |  |  | ROZPOCET | 1509.12 | 0 | 0 | 0 | 0 | 1 | 1509.12 | 64 | -1190369546
6 | K | 210100173 | Ukončení kabelů smršťovací záklopkou nebo páskou se zapojením bez letování žíly do 3x4 mm2 | kus | 32 | 57.66 | 1845.12 | CS ÚRS 2016 01 |  |  | základní |  | 0 | 0 | 0 | 0 | 0 | 64 | K | 2 |  |  |  | ROZPOCET | 1845.12 | 0 | 0 | 0 | 0 | 1 | 1845.12 | 64 | 607040120
7 | K | 210220022 | Montáž uzemňovacího vedení vodičů FeZn pomocí svorek v zemi drátem do 10 mm ve městské zástavbě | m | 320 | 26.74 | 8556.8 | CS ÚRS 2016 01 |  |  | základní |  | 0 | 0 | 0 | 0 | 0 | 64 | K | 2 |  |  |  | ROZPOCET | 8556.8 | 0 | 0 | 0 | 0 | 1 | 8556.8 | 64 | 362213523
8 | M | 354410730 | drát průměr 10 mm FeZn | kg | 204.8 | 29.95 | 6133.76 | CS ÚRS 2016 01 |  |  | základní |  | 0 | 0.001 | 0.2048 | 0 | 0 | 128 | M | 2 |  |  |  | ROZPOCET | 6133.76 | 0 | 0 | 0 | 0 | 1 | 6133.76 | 128 | -1474186628
| VV |  | 320,0*0,64 |  | 204.8 | [13 empty] | VV | 2 | 2 | True | 0 | ROZPOCET
| VV |  | Součet |  | 204.8 | [13 empty] | VV | 2 | 4 | True | 1 | ROZPOCET
9 | K | 210220302 | Montáž svorek hromosvodných typu ST, SJ, SK, SZ, SR 01, 02 se 3 a více šrouby | kus | 20 | 26.74 | 534.8 | CS ÚRS 2016 01 |  |  | základní |  | 0 | 0 | 0 | 0 | 0 | 64 | K | 2 |  |  |  | ROZPOCET | 534.8 | 0 | 0 | 0 | 0 | 1 | 534.8 | 64 | -689617382
10 | M | 354418750 | svorka křížová SK pro vodič D6-10 mm | kus | 20 | 25.67 | 513.4 | CS ÚRS 2016 01 |  |  | základní |  | 0 | 0.00016 | 0.0032 | 0 | 0 | 128 | M | 2 |  |  |  | ROZPOCET | 513.4 | 0 | 0 | 0 | 0 | 1 | 513.4 | 128 | 1273541988
11 | K | 210220392 | Ochranné vodivé spojení konstrukce s vodičem | kus | 14 | 26.74 | 374.36 |  |  |  | základní |  | 0 | 0 | 0 | 0 | 0 | 64 | K | 2 |  |  |  | ROZPOCET | 374.36 | 0 | 0 | 0 | 0 | 1 | 374.36 | 64 | 311462956
12 | M | 354418955 | svorka připojovací SPb k připojení kovových částí | kus | 14 | 9.63 | 134.82 |  |  |  | základní |  | 0 | 0.00016 | 0.00224 | 0 | 0 | 128 | M | 2 |  |  |  | ROZPOCET | 134.82 | 0 | 0 | 0 | 0 | 1 | 134.82 | 128 | 1235856748
13 | K | 210800547 | Montáž měděných vodičů CY, HO5V, HO7V, NYM, NYY, YY 6 mm2 uložených pevně | m | 20 | 16.05 | 321 | CS ÚRS 2016 01 |  |  | základní |  | 0 | 0 | 0 | 0 | 0 | 64 | K | 2 |  |  |  | ROZPOCET | 321 | 0 | 0 | 0 | 0 | 1 | 321 | 64 | 2131813707
14 | M | 341408260 | vodič silový s Cu jádrem CY H07 V-U 6 mm2 | m | 20 | 13.69 | 273.8 | CS ÚRS 2016 01 |  |  | základní |  | 0 | 7.3e-05 | 0.00146 | 0 | 0 | 128 | M | 2 |  |  |  | ROZPOCET | 273.8 | 0 | 0 | 0 | 0 | 1 | 273.8 | 128 | 1709892620
15 | K | 210810006 | Montáž měděných kabelů CYKY, CYKYD, CYKYDY, NYM, NYY, YSLY 750 V 3x2,5 mm2 uložených volně | m | 280 | 19.25 | 5390 | CS ÚRS 2016 01 |  |  | základní |  | 0 | 0 | 0 | 0 | 0 | 64 | K | 2 |  |  |  | ROZPOCET | 5390 | 0 | 0 | 0 | 0 | 1 | 5390 | 64 | -1684333333
16 | M | 341110360 | kabel silový s Cu jádrem CYKY 3x2,5 mm2 | m | 280 | 16.69 | 4673.2 | CS ÚRS 2016 01 |  |  | základní |  | 0 | 0.000167 | 0.04676 | 0 | 0 | 128 | M | 2 |  |  |  | ROZPOCET | 4673.2 | 0 | 0 | 0 | 0 | 1 | 4673.2 | 128 | 1842847997
17 | K | 210950101 | Další štítek označovací na kabel | kus | 62 | 10.7 | 663.4 | CS ÚRS 2016 01 |  |  | základní |  | 0 | 0 | 0 | 0 | 0 | 64 | K | 2 |  |  |  | ROZPOCET | 663.4 | 0 | 0 | 0 | 0 | 1 | 663.4 | 64 | -1478002501
18 | M | 562890002 | štítek na označení kabelových vývodů z PVC | kus | 62 | 16.05 | 995.1 |  |  |  | základní |  | 0 | 1e-05 | 0.00062 | 0 | 0 | 128 | M | 2 |  |  |  | ROZPOCET | 995.1 | 0 | 0 | 0 | 0 | 1 | 995.1 | 128 | -1516092155
19 | K | 210950221 | Příplatek na zatahování kabelů hmotnosti do 0,75 kg do chrániček | m | 1755 | 5.35 | 9389.25 |  |  |  | základní |  | 0 | 0 | 0 | 0 | 0 | 64 | K | 2 |  |  |  | ROZPOCET | 9389.25 | 0 | 0 | 0 | 0 | 1 | 9389.25 | 64 | 1223784408
| D | 22-M | Montáže technologických zařízení pro dopravní stavby |  |  |  | 2802126.04 | [5 empty] | 0 |  | 1.515 |  | 0 | 3 | D | 1 |  |  |  | ROZPOCET | [6 empty] | 2802126.04
20 | K | 220281305 | Montáž kabelu sdělovací stíněného volně | m | 1475 | 19.25 | 28393.75 |  |  |  | základní |  | 0 | 0 | 0 | 0 | 0 | 64 | K | 2 |  |  |  | ROZPOCET | 28393.75 | 0 | 0 | 0 | 0 | 1 | 28393.75 | 64 | 1337248415
| VV |  | 130,0+140,0+160,0 |  | 430 | [13 empty] | VV | 2 | 2 | True | 0 | ROZPOCET
| VV |  | 160,0+150,0+140,0+130,0+120,0+110,0+95,0+90,0 |  | 995 | [13 empty] | VV | 2 | 2 | True | 0 | ROZPOCET
| VV |  | 10,0+10,0+10,0+20,0 |  | 50 | [13 empty] | VV | 2 | 2 | True | 0 | ROZPOCET
| VV |  | Součet |  | 1475 | [13 empty] | VV | 2 | 4 | True | 1 | ROZPOCET
21 | M | 341110259 | kabel FTP 4x2x0,5 cat.6 venkovní | m | 1475 | 16.9 | 24927.5 |  |  |  | základní |  | 0 | 0 | 0 | 0 | 0 | 256 | M | 2 |  |  |  | ROZPOCET | 24927.5 | 0 | 0 | 0 | 0 | 1 | 24927.5 | 64 | -1324005892
22 | K | 220300705 | Ukončení stíněného kabelu do 10 P 0,5 | kus | 30 | 106.97 | 3209.1 |  |  |  | základní |  | 0 | 0 | 0 | 0 | 0 | 64 | K | 2 |  |  |  | ROZPOCET | 3209.1 | 0 | 0 | 0 | 0 | 1 | 3209.1 | 64 | 1863398901
23 | K | 220320007 | Montáž rozvaděče informačního systému | kus | 1 | 11231.95 | 11231.95 |  |  |  | základní |  | 0 | 0 | 0 | 0 | 0 | 64 | K | 2 |  |  |  | ROZPOCET | 11231.95 | 0 | 0 | 0 | 0 | 1 | 11231.95 | 64 | 2000181838
24 | M | 357176833 | Rozvaděč informačního systému, jednotka WiFi + router, switch | kus | 1 | 45516.14 | 45516.14 |  |  |  | základní |  | 0 | 0.101 | 0.101 | 0 | 0 | 128 | M | 2 |  |  |  | ROZPOCET | 45516.14 | 0 | 0 | 0 | 0 | 1 | 45516.14 | 128 | -354682066
25 | K | 220320395 | Montáž tabule informační na nosnou konstrukci do 100 kg na zeď | kus | 3 | 12301.66 | 36904.98 |  |  |  | základní |  | 0 | 0 | 0 | 0 | 0 | 64 | K | 2 |  |  |  | ROZPOCET | 36904.98 | 0 | 0 | 0 | 0 | 1 | 36904.98 | 64 | 510750260
26 | M | 357176831 | Informační panel, LED/SMD panel 1 barva 13 řádků, interní modul hlas. výstupu pro nevidomé, ocelová závěsná konstrukce zinkovaná, SW pro ovládání panelů | kus | 3 | 453931.25 | 1361793.75 |  |  |  | základní |  | 0 | 0.101 | 0.303 | 0 | 0 | 128 | M | 2 |  |  |  | ROZPOCET | 1361793.75 | 0 | 0 | 0 | 0 | 1 | 1361793.75 | 128 | 64943796
27 | K | 220320412 | Montáž nástupištního označníku s informační tabulí na základový rošt do 50 kg | kus | 11 | 3690.5 | 40595.5 |  |  |  | základní |  | 0 | 0 | 0 | 0 | 0 | 64 | K | 2 |  |  |  | ROZPOCET | 40595.5 | 0 | 0 | 0 | 0 | 1 | 40595.5 | 64 | 1539491218
28 | M | 357176832 | Zastávkový označník, ocel konstrukce zinkovaná a komaxit, koš, skříň jízdní řády, logo dopravy, panel LED/SMD 1 barva 5 řádků, základový rám | kus | 11 | 104441.09 | 1148851.99 |  |  |  | základní |  | 0 | 0.101 | 1.111 | 0 | 0 | 128 | M | 2 |  |  |  | ROZPOCET | 1148851.99 | 0 | 0 | 0 | 0 | 1 | 1148851.99 | 128 | -473132846
29 | K | 220322017 | Oživení a nastavení informačního systému | kus | 1 | 97183.11 | 97183.11 |  |  |  | základní |  | 0 | 0 | 0 | 0 | 0 | 64 | K | 2 |  |  |  | ROZPOCET | 97183.11 | 0 | 0 | 0 | 0 | 1 | 97183.11 | 64 | 2051961687
30 | K | 220331008 | Připojení IS na síť internet | kus | 1 | 3518.27 | 3518.27 |  |  |  | základní |  | 0 | 0 | 0 | 0 | 0 | 64 | K | 2 |  |  |  | ROZPOCET | 3518.27 | 0 | 0 | 0 | 0 | 1 | 3518.27 | 64 | 876221156
| D | 46-M | Zemní práce při extr.mont.pracích |  |  |  | 284113.86 | [5 empty] | 0 |  | 128.9545 |  | 0 | 3 | D | 1 |  |  |  | ROZPOCET | [6 empty] | 284113.86
31 | K | 460010024 | Vytyčení trasy vedení kabelového podzemního v zastavěném prostoru | km | 0.345 | 1444.11 | 498.22 | CS ÚRS 2016 01 |  |  | základní |  | 0 | 0.0088 | 0.003036 | 0 | 0 | 64 | K | 2 |  |  |  | ROZPOCET | 498.22 | 0 | 0 | 0 | 0 | 1 | 498.22 | 64 | -1502079408
32 | K | 460070753 | Hloubení nezapažených jam pro ostatní konstrukce ručně v hornině tř 3 | m3 | 3.52 | 481.37 | 1694.42 | CS ÚRS 2016 01 |  |  | základní |  | 0 | 0 | 0 | 0 | 0 | 64 | K | 2 |  |  |  | ROZPOCET | 1694.42 | 0 | 0 | 0 | 0 | 1 | 1694.42 | 64 | -118242707
| VV |  | 0,8*0,8*0,5*11 |  | 3.52 | [13 empty] | VV | 2 | 2 | True | 0 | ROZPOCET
| VV |  | Součet |  | 3.52 | [13 empty] | VV | 2 | 4 | True | 1 | ROZPOCET
33 | K | 460080014 | Základové konstrukce z monolitického betonu C 16/20 bez bednění | m3 | 5.632 | 2460.33 | 13856.58 | CS ÚRS 2016 01 |  |  | základní |  | 0 | 2.2563 | 12.7077 | 0 | 0 | 64 | K | 2 |  |  |  | ROZPOCET | 13856.58 | 0 | 0 | 0 | 0 | 1 | 13856.58 | 64 | 149885966
| VV |  | 0,8*0,8*0,8*11 |  | 5.632 | [13 empty] | VV | 2 | 2 | True | 0 | ROZPOCET
| VV |  | Součet |  | 5.632 | [13 empty] | VV | 2 | 4 | True | 1 | ROZPOCET
34 | K | 460080201 | Zřízení nezabudovaného bednění základových konstrukcí | m2 | 10.56 | 10.7 | 112.99 | CS ÚRS 2016 01 |  |  | základní |  | 0 | 0.0011744 | 0.012402 | 0 | 0 | 64 | K | 2 |  |  |  | ROZPOCET | 112.99 | 0 | 0 | 0 | 0 | 1 | 112.99 | 64 | 1259976946
| VV |  | 0,8*0,3*4*11 |  | 10.56 | [13 empty] | VV | 2 | 2 | True | 0 | ROZPOCET
| VV |  | Součet |  | 10.56 | [13 empty] | VV | 2 | 4 | True | 1 | ROZPOCET
35 | K | 460080203 | Zřízení zabudovaného bednění základových konstrukcí | m2 | 10.56 | 128.37 | 1355.59 |  |  |  | základní |  | 0 | 0 | 0 | 0 | 0 | 64 | K | 2 |  |  |  | ROZPOCET | 1355.59 | 0 | 0 | 0 | 0 | 1 | 1355.59 | 64 | 1407845535
| VV |  | 0,8*0,3*4*11 |  | 10.56 | [13 empty] | VV | 2 | 2 | True | 0 | ROZPOCET
| VV |  | Součet |  | 10.56 | [13 empty] | VV | 2 | 4 | True | 1 | ROZPOCET
36 | K | 460201611 | Zarovnání kabelových rýh š do 50 cm po výkopu strojně | m | 345 | 5.35 | 1845.75 | CS ÚRS 2016 01 |  |  | základní |  | 0 | 0 | 0 | 0 | 0 | 64 | K | 2 |  |  |  | ROZPOCET | 1845.75 | 0 | 0 | 0 | 0 | 1 | 1845.75 | 64 | 1995028250
37 | K | 460202153 | Hloubení kabelových nezapažených rýh strojně š 35 cm, hl 70 cm, v hornině tř 3 | m | 300 | 117.67 | 35301 | CS ÚRS 2016 01 |  |  | základní |  | 0 | 0 | 0 | 0 | 0 | 64 | K | 2 |  |  |  | ROZPOCET | 35301 | 0 | 0 | 0 | 0 | 1 | 35301 | 64 | 2136367110
| VV |  | 80,0+80,0+80,0+10,0+10,0+10,0+30,0 |  | 300 | [13 empty] | VV | 2 | 2 | True | 0 | ROZPOCET
| VV |  | Součet |  | 300 | [13 empty] | VV | 2 | 4 | True | 1 | ROZPOCET
38 | K | 460202253 | Hloubení kabelových nezapažených rýh strojně š 50 cm, hl 70 cm, v hornině tř 3 | m | 45 | 169.01 | 7605.45 | CS ÚRS 2016 01 |  |  | základní |  | 0 | 0 | 0 | 0 | 0 | 64 | K | 2 |  |  |  | ROZPOCET | 7605.45 | 0 | 0 | 0 | 0 | 1 | 7605.45 | 64 | -1200161372
| VV |  | 45,0 |  | 45 | [13 empty] | VV | 2 | 2 | True | 0 | ROZPOCET
| VV |  | Součet |  | 45 | [13 empty] | VV | 2 | 4 | True | 1 | ROZPOCET
39 | K | 460300001 | Zásyp jam nebo rýh strojně včetně zhutnění v zástavbě | m3 | 63.75 | 85.58 | 5455.73 | CS ÚRS 2016 01 |  |  | základní |  | 0 | 0 | 0 | 0 | 0 | 64 | K | 2 |  |  |  | ROZPOCET | 5455.73 | 0 | 0 | 0 | 0 | 1 | 5455.73 | 64 | 969991746
| VV |  | 300,0*0,35*0,5 |  | 52.5 | [13 empty] | VV | 2 | 2 | True | 0 | ROZPOCET
| VV |  | 45,0*0,5*0,5 |  | 11.25 | [13 empty] | VV | 2 | 2 | True | 0 | ROZPOCET
| VV |  | Součet |  | 63.75 | [13 empty] | VV | 2 | 4 | True | 1 | ROZPOCET
40 | K | 460490013 | Krytí kabelů výstražnou fólií šířky 34 cm | m | 390 | 5.78 | 2254.2 | CS ÚRS 2016 01 |  |  | základní |  | 0 | 9.18e-05 | 0.035802 | 0 | 0 | 64 | K | 2 |  |  |  | ROZPOCET | 2254.2 | 0 | 0 | 0 | 0 | 1 | 2254.2 | 64 | 2047022600
41 | K | 460510054 | Kabelové prostupy z trub plastových do rýhy bez obsypu, průměru do 10 cm | m | 417 | 21.39 | 8919.63 | CS ÚRS 2016 01 |  |  | základní |  | 0 | 0 | 0 | 0 | 0 | 64 | K | 2 |  |  |  | ROZPOCET | 8919.63 | 0 | 0 | 0 | 0 | 1 | 8919.63 | 64 | -559400985
| VV |  | 7,0*3 |  | 21 | [13 empty] | VV | 2 | 2 | True | 0 | ROZPOCET
| VV |  | 8,0*5*3 |  | 120 | [13 empty] | VV | 2 | 2 | True | 0 | ROZPOCET
| VV |  | 14,0*5 |  | 70 | [13 empty] | VV | 2 | 2 | True | 0 | ROZPOCET
| VV |  | 8,0*4*3 |  | 96 | [13 empty] | VV | 2 | 2 | True | 0 | ROZPOCET
| VV |  | 15,0*2 |  | 30 | [13 empty] | VV | 2 | 2 | True | 0 | ROZPOCET
| VV |  | 10,0*2*3 |  | 60 | [13 empty] | VV | 2 | 2 | True | 0 | ROZPOCET
| VV |  | 10,0*2 |  | 20 | [13 empty] | VV | 2 | 2 | True | 0 | ROZPOCET
| VV |  | Součet |  | 417 | [13 empty] | VV | 2 | 4 | True | 1 | ROZPOCET
42 | M | 345713651 | trubka elektroinstalační tuhá HDPE 09110 | m | 417 | 33.16 | 13827.72 |  |  |  | základní |  | 0 | 0.00069 | 0.28773 | 0 | 0 | 256 | M | 2 |  |  |  | ROZPOCET | 13827.72 | 0 | 0 | 0 | 0 | 1 | 13827.72 | 64 | -243436854
43 | K | 460510064 | Kabelové prostupy z trub plastových do rýhy s obsypem, průměru do 10 cm | m | 1070 | 128.37 | 137355.9 | CS ÚRS 2016 01 |  |  | základní |  | 0 | 0.108 | 115.56 | 0 | 0 | 64 | K | 2 |  |  |  | ROZPOCET | 137355.9 | 0 | 0 | 0 | 0 | 1 | 137355.9 | 64 | 985056983
| VV |  | "tr 50" | [15 empty] | VV | 2 | 1 | True | 0 | ROZPOCET
| VV |  | 45,0+45,0 |  | 90 | [13 empty] | VV | 2 | 2 | True | 0 | ROZPOCET
| VV |  | 80,0+70,0 |  | 150 | [13 empty] | VV | 2 | 2 | True | 0 | ROZPOCET
| VV |  | 80,0+80,0+30,0 |  | 190 | [13 empty] | VV | 2 | 2 | True | 0 | ROZPOCET
| VV |  | Mezisoučet |  | 430 | [13 empty] | VV | 2 | 3 | True | 0 | ROZPOCET
| VV |  | "tr 63" | [15 empty] | VV | 2 | 1 | True | 0 | ROZPOCET
| VV |  | 45,0*4 |  | 180 | [13 empty] | VV | 2 | 2 | True | 0 | ROZPOCET
| VV |  | 80,0+70,0 |  | 150 | [13 empty] | VV | 2 | 2 | True | 0 | ROZPOCET
| VV |  | 80,0+40,0 |  | 120 | [13 empty] | VV | 2 | 2 | True | 0 | ROZPOCET
| VV |  | 80,0+80,0+30,0 |  | 190 | [13 empty] | VV | 2 | 2 | True | 0 | ROZPOCET
| VV |  | Mezisoučet |  | 640 | [13 empty] | VV | 2 | 3 | True | 0 | ROZPOCET
| VV |  | Součet |  | 1070 | [13 empty] | VV | 2 | 4 | True | 1 | ROZPOCET
44 | M | 345713521 | trubka elektroinstalační ohebná HDPE+LDPE 09063 | m | 640 | 25.67 | 16428.8 |  |  |  | základní |  | 0 | 0.00035 | 0.224 | 0 | 0 | 128 | M | 2 |  |  |  | ROZPOCET | 16428.8 | 0 | 0 | 0 | 0 | 1 | 16428.8 | 128 | -1816765596
45 | M | 345713511 | trubka elektroinstalační ohebná HDPE+LDPE 09050 | m | 430 | 22.46 | 9657.8 |  |  |  | základní |  | 0 | 0.00026 | 0.1118 | 0 | 0 | 128 | M | 2 |  |  |  | ROZPOCET | 9657.8 | 0 | 0 | 0 | 0 | 1 | 9657.8 | 128 | -1875956555
46 | K | 460520201 | Zajištění a utěsnění otvoru proti vodě | kus | 22 | 26.74 | 588.28 |  |  |  | základní |  | 0 | 1.5e-05 | 0.00033 | 0 | 0 | 64 | K | 2 |  |  |  | ROZPOCET | 588.28 | 0 | 0 | 0 | 0 | 1 | 588.28 | 64 | -34664511
47 | K | 460600023 | Vodorovné přemístění horniny jakékoliv třídy do 1000 m | m3 | 29.02 | 93.06 | 2700.6 | CS ÚRS 2016 01 |  |  | základní |  | 0 | 0 | 0 | 0 | 0 | 64 | K | 2 |  |  |  | ROZPOCET | 2700.6 | 0 | 0 | 0 | 0 | 1 | 2700.6 | 64 | -1092502083
| VV |  | 3,52 |  | 3.52 | [13 empty] | VV | 2 | 2 | True | 0 | ROZPOCET
| VV |  | 300,0*0,35*0,7 |  | 73.5 | [13 empty] | VV | 2 | 2 | True | 0 | ROZPOCET
| VV |  | 45,0*0,5*0,7 |  | 15.75 | [13 empty] | VV | 2 | 2 | True | 0 | ROZPOCET
| VV |  | -63,75 |  | -63.75 | [13 empty] | VV | 2 | 2 | True | 0 | ROZPOCET
| VV |  | Součet |  | 29.02 | [13 empty] | VV | 2 | 4 | True | 1 | ROZPOCET
48 | K | 460600031 | Příplatek k vodorovnému přemístění horniny za každých dalších 1000 m | m3 | 406.28 | 10.7 | 4347.2 | CS ÚRS 2016 01 |  |  | základní |  | 0 | 0 | 0 | 0 | 0 | 64 | K | 2 |  |  |  | ROZPOCET | 4347.2 | 0 | 0 | 0 | 0 | 1 | 4347.2 | 64 | 779957329
| VV |  | 29,02*14 |  | 406.28 | [13 empty] | VV | 2 | 2 | True | 0 | ROZPOCET
| VV |  | Součet |  | 406.28 | [13 empty] | VV | 2 | 4 | True | 1 | ROZPOCET
49 | K | 460600039 | Poplatek za uložení odpadu ze sypaniny na skládce (skládkovné) | t | 52.236 | 317.7 | 16595.38 |  |  |  | základní |  | 0 | 0 | 0 | 0 | 0 | 64 | K | 2 |  |  |  | ROZPOCET | 16595.38 | 0 | 0 | 0 | 0 | 1 | 16595.38 | 64 | -1752359195
| VV |  | 29,02*1,8 |  | 52.236 | [13 empty] | VV | 2 | 2 | True | 0 | ROZPOCET
| VV |  | Součet |  | 52.236 | [13 empty] | VV | 2 | 4 | True | 1 | ROZPOCET
50 | K | 460620013 | Provizorní úprava terénu se zhutněním, v hornině tř 3 | m2 | 127.5 | 16.05 | 2046.38 | CS ÚRS 2015 02 |  |  | základní |  | 0 | 0 | 0 | 0 | 0 | 64 | K | 2 |  |  |  | ROZPOCET | 2046.38 | 0 | 0 | 0 | 0 | 1 | 2046.38 | 64 | -705998061
| VV |  | 300,0*0,35 |  | 105 | [13 empty] | VV | 2 | 2 | True | 0 | ROZPOCET
| VV |  | 45,0*0,5 |  | 22.5 | [13 empty] | VV | 2 | 2 | True | 0 | ROZPOCET
| VV |  | Součet |  | 127.5 | [13 empty] | VV | 2 | 4 | True | 1 | ROZPOCET
51 | K | 460690006 | Vytvoření prostupů do 0,02 m2 osazením vložek a zabetonováním | kus | 22 | 53.49 | 1176.78 |  |  |  | základní |  | 0 | 2e-05 | 0.00044 | 0 | 0 | 64 | K | 2 |  |  |  | ROZPOCET | 1176.78 | 0 | 0 | 0 | 0 | 1 | 1176.78 | 64 | 1015174451
52 | M | 286105280 | trubka PVC odpadní rovná D 75 x 1,8 x 4000 mm | m | 17.6 | 27.81 | 489.46 |  |  |  | základní |  | 0 | 0.00064 | 0.011264 | 0 | 0 | 128 | M | 2 |  |  |  | ROZPOCET | 489.46 | 0 | 0 | 0 | 0 | 1 | 489.46 | 128 | -240261140
| VV |  | 0,8*2*11 |  | 17.6 | [13 empty] | VV | 2 | 2 | True | 0 | ROZPOCET
| VV |  | Součet |  | 17.6 | [13 empty] | VV | 2 | 4 | True | 1 | ROZPOCET

## CITY049-12 - SO 403 - Pře...
| List obsahuje: |  | 1) Krycí list soupisu | 2) Rekapitulace |  |  | 3) Soupis prací | Zpět na list: | Rekapitulace stavby
{34558c78-0bd9-423a-9ff9-1ae3f71eea8e}
2
| KRYCÍ LIST SOUPISU | [8 empty] | v --- níže se nacházejí doplnkové a pomocné údaje k sestavám --- v | [8 empty] | False
Stavba:
Modernizace autobusového nádraží v Kolíně
Objekt:
CITY049-12 - SO 403 - Přeložka kamerového systému
| KSO: |  |  |  |  | CC-CZ:
| Místo: |  | Kolín |  |  | Datum: | 25.3.2016
| Zadavatel: |  |  |  |  | IČ: | 00235440
|  | Město Kolín, Karlovo náměstí 78, 28202 Kolín |  |  |  | DIČ:
| Uchazeč: |  |  |  |  | IČ: | 60838744
|  | STRABAG a.s. |  |  |  | DIČ: | CZ60838744
| Projektant: |  |  |  |  | IČ: | 47307218
|  | AF-CityPlan s.r.o.,Magistrů 1275/13, 14000 Praha 4 |  |  |  | DIČ:
Poznámka:
| Cena bez DPH | [5 empty] | 455990.62
|  |  | Základ daně |  |  | Sazba daně | Výše daně
| DPH | základní | 455990.62 |  |  | 21% | 95758.03
|  | snížená | 0 |  |  | 15% | 0
|  | zákl. přenesená | 0 |  |  | 21% | 0
|  | sníž. přenesená | 0 |  |  | 15% | 0
|  | nulová | 0 |  |  | 0% | 0
| Cena s DPH |  |  | v | CZK |  | 551748.65
REKAPITULACE ČLENĚNÍ SOUPISU PRACÍ
Stavba:
Modernizace autobusového nádraží v Kolíně
Objekt:
CITY049-12 - SO 403 - Přeložka kamerového systému
Místo: |  |  | Kolín |  |  | Datum: | 25.3.2016
Zadavatel: |  |  | Město Kolín, Karlovo náměstí 78, 28202 Kolín |  |  | Projektant: | AF-CityPlan s.r.o.,Magistrů 1275/13, 14000 Praha 4
Uchazeč: |  |  | STRABAG a.s.
Kód dílu - Popis | [6 empty] | Cena celkem [CZK]
Náklady soupisu celkem | [6 empty] | 455990.62 | [12 empty] | -1
| M - Práce a dodávky M | [5 empty] | 455990.62
| 21-M - Elektromontáže | [5 empty] | 24075.94
| 22-M - Montáže technologických zařízení pro dopravní stavby | [5 empty] | 420952.18
| 46-M - Zemní práce při extr.mont.pracích | [5 empty] | 10962.5
SOUPIS PRACÍ
Stavba:
Modernizace autobusového nádraží v Kolíně
Objekt:
CITY049-12 - SO 403 - Přeložka kamerového systému
Místo: |  |  | Kolín |  |  | Datum: | 25.3.2016
Zadavatel: |  |  | Město Kolín, Karlovo náměstí 78, 28202 Kolín |  |  | Projektant: | AF-CityPlan s.r.o.,Magistrů 1275/13, 14000 Praha 4
Uchazeč: |  |  | STRABAG a.s.
PČ | Typ | Kód | Popis | MJ | Množství | J.cena [CZK] | Cena celkem [CZK] | Cenová soustava |  | Poznámka | DPH | J. Nh [h] | Nh celkem [h] | J. hmotnost [t] | Hmotnost celkem [t] | J. suť [t] | Suť Celkem [t]
Náklady soupisu celkem | [6 empty] | 455990.62 | [5 empty] | 0 |  | 0.22247 |  | 0 |  | D | -1 | [10 empty] | 455990.62
| D | M | Práce a dodávky M |  |  |  | 455990.62 | [5 empty] | 0 |  | 0.22247 |  | 0 | 3 | D | 0 |  |  |  | ROZPOCET | [6 empty] | 455990.62
| D | 21-M | Elektromontáže |  |  |  | 24075.94 | [5 empty] | 0 |  | 0.06231 |  | 0 | 3 | D | 1 |  |  |  | ROZPOCET | [6 empty] | 24075.94
1 | K | 210010098 | Montáž trubek pancéřových plastových tuhých D 23 mm uložených pevně | m | 50 | 29.95 | 1497.5 | CS ÚRS 2016 01 |  |  | základní |  | 0 | 0 | 0 | 0 | 0 | 64 | K | 2 |  |  |  | ROZPOCET | 1497.5 | 0 | 0 | 0 | 0 | 1 | 1497.5 | 64 | 1189942644
2 | M | 345711080 | trubka elektroinstalační pancéřová pevná z PH L3m 8025 | m | 50 | 58.83 | 2941.5 | CS ÚRS 2016 01 |  |  | základní |  | 0 | 0.000213 | 0.01065 | 0 | 0 | 128 | M | 2 |  |  |  | ROZPOCET | 2941.5 | 0 | 0 | 0 | 0 | 1 | 2941.5 | 128 | -47691795
3 | K | 210100001 | Ukončení vodičů v rozváděči nebo na přístroji včetně zapojení průřezu žíly do 2,5 mm2 | kus | 30 | 15.72 | 471.6 | CS ÚRS 2016 01 |  |  | základní |  | 0 | 0 | 0 | 0 | 0 | 64 | K | 2 |  |  |  | ROZPOCET | 471.6 | 0 | 0 | 0 | 0 | 1 | 471.6 | 64 | 785466484
4 | K | 210100002 | Ukončení vodičů v rozváděči nebo na přístroji včetně zapojení průřezu žíly do 6 mm2 | kus | 6 | 20.97 | 125.82 | CS ÚRS 2016 01 |  |  | základní |  | 0 | 0 | 0 | 0 | 0 | 64 | K | 2 |  |  |  | ROZPOCET | 125.82 | 0 | 0 | 0 | 0 | 1 | 125.82 | 64 | -1827931561
5 | K | 210100173 | Ukončení kabelů smršťovací záklopkou nebo páskou se zapojením bez letování žíly do 3x4 mm2 | kus | 12 | 57.66 | 691.92 | CS ÚRS 2016 01 |  |  | základní |  | 0 | 0 | 0 | 0 | 0 | 64 | K | 2 |  |  |  | ROZPOCET | 691.92 | 0 | 0 | 0 | 0 | 1 | 691.92 | 64 | 1973817745
6 | K | 210800547 | Montáž měděných vodičů CY, HO5V, HO7V, NYM, NYY, YY 6 mm2 uložených pevně | m | 180 | 16.05 | 2889 | CS ÚRS 2016 01 |  |  | základní |  | 0 | 0 | 0 | 0 | 0 | 64 | K | 2 |  |  |  | ROZPOCET | 2889 | 0 | 0 | 0 | 0 | 1 | 2889 | 64 | 523740609
7 | M | 341408260 | vodič silový s Cu jádrem CY H07 V-U 6 mm2 | m | 180 | 13.69 | 2464.2 | CS ÚRS 2016 01 |  |  | základní |  | 0 | 7.3e-05 | 0.01314 | 0 | 0 | 128 | M | 2 |  |  |  | ROZPOCET | 2464.2 | 0 | 0 | 0 | 0 | 1 | 2464.2 | 128 | -111450687
8 | K | 210810001 | Montáž měděných kabelů CYKY, CYKYD, CYKYDY, NYM, NYY, YSLY 750 V 2x1,5 mm2 uložených volně | m | 180 | 19.25 | 3465 | CS ÚRS 2016 01 |  |  | základní |  | 0 | 0 | 0 | 0 | 0 | 64 | K | 2 |  |  |  | ROZPOCET | 3465 | 0 | 0 | 0 | 0 | 1 | 3465 | 64 | 557785560
9 | M | 341110050 | kabel silový s Cu jádrem CYKY 2x1,5 mm2 | m | 180 | 8.13 | 1463.4 | CS ÚRS 2016 01 |  |  | základní |  | 0 | 9.7e-05 | 0.01746 | 0 | 0 | 128 | M | 2 |  |  |  | ROZPOCET | 1463.4 | 0 | 0 | 0 | 0 | 1 | 1463.4 | 128 | 440567101
10 | K | 210810005 | Montáž měděných kabelů CYKY, CYKYD, CYKYDY, NYM, NYY, YSLY 750 V 3x1,5 mm2 uložených volně | m | 180 | 19.25 | 3465 | CS ÚRS 2016 01 |  |  | základní |  | 0 | 0 | 0 | 0 | 0 | 64 | K | 2 |  |  |  | ROZPOCET | 3465 | 0 | 0 | 0 | 0 | 1 | 3465 | 64 | -690036557
11 | M | 341110300 | kabel silový s Cu jádrem CYKY 3x1,5 mm2 | m | 180 | 10.7 | 1926 | CS ÚRS 2016 01 |  |  | základní |  | 0 | 0.000117 | 0.02106 | 0 | 0 | 128 | M | 2 |  |  |  | ROZPOCET | 1926 | 0 | 0 | 0 | 0 | 1 | 1926 | 128 | -470011430
12 | K | 210950221 | Příplatek na zatahování kabelů hmotnosti do 0,75 kg do chrániček | m | 500 | 5.35 | 2675 |  |  |  | základní |  | 0 | 0 | 0 | 0 | 0 | 64 | K | 2 |  |  |  | ROZPOCET | 2675 | 0 | 0 | 0 | 0 | 1 | 2675 | 64 | -988820568
| D | 22-M | Montáže technologických zařízení pro dopravní stavby |  |  |  | 420952.18 | [5 empty] | 0 |  | 0.09516 |  | 0 | 3 | D | 1 |  |  |  | ROZPOCET | [6 empty] | 420952.18
13 | K | 220300705 | Ukončení stíněného kabelu do 10 P 0,5 | kus | 8 | 160.46 | 1283.68 |  |  |  | základní |  | 0 | 0 | 0 | 0 | 0 | 64 | K | 2 |  |  |  | ROZPOCET | 1283.68 | 0 | 0 | 0 | 0 | 1 | 1283.68 | 64 | -919640672
14 | K | 220731012 | Montáž konzoly na konstrukci do výšky přes 3 m nosnosti do 10 kg | kus | 3 | 1337.14 | 4011.42 | CS ÚRS 2016 01 |  |  | základní |  | 0 | 0 | 0 | 0 | 0 | 64 | K | 2 |  |  |  | ROZPOCET | 4011.42 | 0 | 0 | 0 | 0 | 1 | 4011.42 | 64 | -341721074
15 | M | 358214812 | instalační adaptér pro IP kameru k montáži pod strop | kus | 1 | 2749.15 | 2749.15 |  |  |  | základní |  | 0 | 0.01586 | 0.01586 | 0 | 0 | 128 | M | 2 |  |  |  | ROZPOCET | 2749.15 | 0 | 0 | 0 | 0 | 1 | 2749.15 | 128 | 142195381
16 | M | 358214813 | instalační adaptérpro IP kameru pro montáž na sloup | kus | 2 | 2749.15 | 5498.3 |  |  |  | základní |  | 0 | 0.01586 | 0.03172 | 0 | 0 | 128 | M | 2 |  |  |  | ROZPOCET | 5498.3 | 0 | 0 | 0 | 0 | 1 | 5498.3 | 128 | -998761047
17 | K | 220731022 | Montáž kamery v krytu | kus | 3 | 44927.8 | 134783.4 | CS ÚRS 2016 01 |  |  | základní |  | 0 | 0 | 0 | 0 | 0 | 64 | K | 2 |  |  |  | ROZPOCET | 134783.4 | 0 | 0 | 0 | 0 | 1 | 134783.4 | 64 | 1606875945
18 | M | 358214811 | venkovní otočná IP kamera, Full HD rozlišení 1920 x 1080 bodů, WDR Pro, H.264, úhel záběru 2,3° až 66°, audio detekce, automatické sledování pohybujících se objektů, 30x optický zoom, den/noc, HPoE, IP66 a NEMA 4X | kus | 3 | 63626.32 | 190878.96 |  |  |  | základní |  | 0 | 0.01586 | 0.04758 | 0 | 0 | 128 | M | 2 |  |  |  | ROZPOCET | 190878.96 | 0 | 0 | 0 | 0 | 1 | 190878.96 | 128 | -1886076864
19 | K | 220731022-D | Demontáž kamery v krytu | kus | 1 | 14761.99 | 14761.99 | CS ÚRS 2016 01 |  |  | základní |  | 0 | 0 | 0 | 0 | 0 | 64 | K | 2 |  |  |  | ROZPOCET | 14761.99 | 0 | 0 | 0 | 0 | 1 | 14761.99 | 64 | -382062845
20 | K | 220731042 | Nastavení kamery otočné a pevné v krytu | kus | 3 | 5348.55 | 16045.65 | CS ÚRS 2016 01 |  |  | základní |  | 0 | 0 | 0 | 0 | 0 | 64 | K | 2 |  |  |  | ROZPOCET | 16045.65 | 0 | 0 | 0 | 0 | 1 | 16045.65 | 64 | -2123156300
21 | K | 220731051 | Provedení kamerové zkoušky s montáží | kus | 3 | 3209.13 | 9627.39 | CS ÚRS 2016 01 |  |  | základní |  | 0 | 0 | 0 | 0 | 0 | 64 | K | 2 |  |  |  | ROZPOCET | 9627.39 | 0 | 0 | 0 | 0 | 1 | 9627.39 | 64 | -2060756417
22 | K | 220731059 | Oživení, nastavení a přezkoušení systému | kus | 1 | 32091.29 | 32091.29 |  |  |  | základní |  | 0 | 0 | 0 | 0 | 0 | 64 | K | 2 |  |  |  | ROZPOCET | 32091.29 | 0 | 0 | 0 | 0 | 1 | 32091.29 | 64 | 328590175
23 | K | 220731083 | Montáž kabelu kamerového | m | 220 | 19.25 | 4235 |  |  |  | základní |  | 0 | 0 | 0 | 0 | 0 | 64 | K | 2 |  |  |  | ROZPOCET | 4235 | 0 | 0 | 0 | 0 | 1 | 4235 | 64 | -1180627933
24 | M | 341110259 | kabel FTP 4x2x0,5 cat.6 venkovní | m | 220 | 16.9 | 3718 |  |  |  | základní |  | 0 | 0 | 0 | 0 | 0 | 256 | M | 2 |  |  |  | ROZPOCET | 3718 | 0 | 0 | 0 | 0 | 1 | 3718 | 64 | -380954010
25 | K | 220731083-D | Demontáž kabelu kamerového | m | 237 | 5.35 | 1267.95 |  |  |  | základní |  | 0 | 0 | 0 | 0 | 0 | 64 | K | 2 |  |  |  | ROZPOCET | 1267.95 | 0 | 0 | 0 | 0 | 1 | 1267.95 | 64 | 1552093792
| D | 46-M | Zemní práce při extr.mont.pracích |  |  |  | 10962.5 | [5 empty] | 0 |  | 0.065 |  | 0 | 3 | D | 1 |  |  |  | ROZPOCET | [6 empty] | 10962.5
26 | K | 460510054 | Kabelové prostupy z trub plastových do rýhy bez obsypu, průměru do 10 cm | m | 250 | 21.39 | 5347.5 | CS ÚRS 2016 01 |  |  | základní |  | 0 | 0 | 0 | 0 | 0 | 64 | K | 2 |  |  |  | ROZPOCET | 5347.5 | 0 | 0 | 0 | 0 | 1 | 5347.5 | 64 | -931601452
| VV |  | "výkop a lože součást SO 401" | [15 empty] | VV | 2 | 1 | True | 0 | ROZPOCET
| VV |  | 250,0 |  | 250 | [13 empty] | VV | 2 | 2 | True | 0 | ROZPOCET
| VV |  | Součet |  | 250 | [13 empty] | VV | 2 | 4 | True | 1 | ROZPOCET
27 | M | 345713511 | trubka elektroinstalační ohebná HDPE+LDPE 09050 | m | 250 | 22.46 | 5615 |  |  |  | základní |  | 0 | 0.00026 | 0.065 | 0 | 0 | 128 | M | 2 |  |  |  | ROZPOCET | 5615 | 0 | 0 | 0 | 0 | 1 | 5615 | 128 | 147128525

## CITY049-15 - SO 406 - Och...
| List obsahuje: |  | 1) Krycí list soupisu | 2) Rekapitulace |  |  | 3) Soupis prací | Zpět na list: | Rekapitulace stavby
{7e3492ee-2e41-4186-a51c-b825a1796852}
2
| KRYCÍ LIST SOUPISU | [8 empty] | v --- níže se nacházejí doplnkové a pomocné údaje k sestavám --- v | [8 empty] | False
Stavba:
Modernizace autobusového nádraží v Kolíně
Objekt:
CITY049-15 - SO 406 - Ochrana inženýrských sítí
| KSO: |  |  |  |  | CC-CZ:
| Místo: |  | Kolín |  |  | Datum: | 25.3.2016
| Zadavatel: |  |  |  |  | IČ: | 00235440
|  | Město Kolín, Karlovo náměstí 78, 28202 Kolín |  |  |  | DIČ:
| Uchazeč: |  |  |  |  | IČ: | 60838744
|  | STRABAG a.s. |  |  |  | DIČ: | CZ60838744
| Projektant: |  |  |  |  | IČ: | 47307218
|  | AF-CityPlan s.r.o.,Magistrů 1275/13, 14000 Praha 4 |  |  |  | DIČ:
Poznámka:
| Cena bez DPH | [5 empty] | 224682.76
|  |  | Základ daně |  |  | Sazba daně | Výše daně
| DPH | základní | 224682.76 |  |  | 21% | 47183.38
|  | snížená | 0 |  |  | 15% | 0
|  | zákl. přenesená | 0 |  |  | 21% | 0
|  | sníž. přenesená | 0 |  |  | 15% | 0
|  | nulová | 0 |  |  | 0% | 0
| Cena s DPH |  |  | v | CZK |  | 271866.14
REKAPITULACE ČLENĚNÍ SOUPISU PRACÍ
Stavba:
Modernizace autobusového nádraží v Kolíně
Objekt:
CITY049-15 - SO 406 - Ochrana inženýrských sítí
Místo: |  |  | Kolín |  |  | Datum: | 25.3.2016
Zadavatel: |  |  | Město Kolín, Karlovo náměstí 78, 28202 Kolín |  |  | Projektant: | AF-CityPlan s.r.o.,Magistrů 1275/13, 14000 Praha 4
Uchazeč: |  |  | STRABAG a.s.
Kód dílu - Popis | [6 empty] | Cena celkem [CZK]
Náklady soupisu celkem | [6 empty] | 224682.76 | [12 empty] | -1
| HSV - Práce a dodávky HSV | [5 empty] | 115345.18
| 1 - Zemní práce | [5 empty] | 4542.12
| 5 - Komunikace pozemní | [5 empty] | 108330.47
| 997 - Přesun sutě | [5 empty] | 2340.68
| 998 - Přesun hmot | [5 empty] | 131.91
| M - Práce a dodávky M | [5 empty] | 109337.58
| 21-M - Elektromontáže | [5 empty] | 1378.37
| 22-M - Montáže oznam. a zabezp. zařízení | [5 empty] | 3205.72
| 46-M - Zemní práce při extr.mont.pracích | [5 empty] | 104753.49
SOUPIS PRACÍ
Stavba:
Modernizace autobusového nádraží v Kolíně
Objekt:
CITY049-15 - SO 406 - Ochrana inženýrských sítí
Místo: |  |  | Kolín |  |  | Datum: | 25.3.2016
Zadavatel: |  |  | Město Kolín, Karlovo náměstí 78, 28202 Kolín |  |  | Projektant: | AF-CityPlan s.r.o.,Magistrů 1275/13, 14000 Praha 4
Uchazeč: |  |  | STRABAG a.s.
PČ | Typ | Kód | Popis | MJ | Množství | J.cena [CZK] | Cena celkem [CZK] | Cenová soustava |  | Poznámka | DPH | J. Nh [h] | Nh celkem [h] | J. hmotnost [t] | Hmotnost celkem [t] | J. suť [t] | Suť Celkem [t]
Náklady soupisu celkem | [6 empty] | 224682.76 | [5 empty] | 0 |  | 60.6711 |  | 63.657 |  | D | -1 | [10 empty] | 224682.76
| D | HSV | Práce a dodávky HSV |  |  |  | 115345.18 | [5 empty] | 0 |  | 37.3665 |  | 63.657 | 1 | D | 0 |  |  |  | ROZPOCET | [6 empty] | 115345.18
| D | 1 | Zemní práce |  |  |  | 4542.12 | [5 empty] | 0 |  | 0 |  | 63.657 | 1 | D | 1 |  |  |  | ROZPOCET | [6 empty] | 4542.12
1 | K | 113106241 | Rozebrání vozovek ze silničních dílců | m2 | 99 | 25.49 | 2523.51 | CS ÚRS 2016 01 |  |  | základní |  | 0 | 0 | 0 | 0.408 | 40.392 | 4 | K | 2 |  |  |  | ROZPOCET | 2523.51 | 0 | 0 | 0 | 0 | 1 | 2523.51 | 4 | 966206295
2 | K | 113107162 | Odstranění podkladu pl přes 50 do 200 m2 z kameniva drceného tl 200 mm | m2 | 99 | 20.39 | 2018.61 | CS ÚRS 2016 01 |  |  | základní |  | 0 | 0 | 0 | 0.235 | 23.265 | 4 | K | 2 |  |  |  | ROZPOCET | 2018.61 | 0 | 0 | 0 | 0 | 1 | 2018.61 | 4 | -1526501267
| D | 5 | Komunikace pozemní |  |  |  | 108330.47 | [5 empty] | 0 |  | 37.3665 |  | 0 | 1 | D | 1 |  |  |  | ROZPOCET | [6 empty] | 108330.47
3 | K | 564851111 | Podklad ze štěrkodrtě ŠD tl 150 mm | m2 | 99 | 114.67 | 11352.33 | CS ÚRS 2016 01 |  |  | základní |  | 0 | 0 | 0 | 0 | 0 | 4 | K | 2 |  |  |  | ROZPOCET | 11352.33 | 0 | 0 | 0 | 0 | 1 | 11352.33 | 4 | 978608515
4 | K | 584121111 | Osazení silničních dílců z ŽB do lože z kameniva těženého tl 40 mm | m2 | 99 | 104.36 | 10331.64 | CS ÚRS 2016 01 |  |  | základní |  | 0 | 0.0835 | 8.2665 | 0 | 0 | 4 | K | 2 |  |  |  | ROZPOCET | 10331.64 | 0 | 0 | 0 | 0 | 1 | 10331.64 | 4 | -1844451144
| VV |  | 2,0*0,99*50 |  | 99 | [13 empty] | VV | 2 | 2 | True | 0 | ROZPOCET
| VV |  | Součet |  | 99 | [13 empty] | VV | 2 | 4 | True | 1 | ROZPOCET
5 | M | 593813300 | panel silniční IZD 200/100/12 2,5t 200 x 99 x 12 cm | kus | 50 | 1732.93 | 86646.5 | CS ÚRS 2016 01 |  |  | základní |  | 0 | 0.582 | 29.1 | 0 | 0 | 8 | M | 2 |  |  |  | ROZPOCET | 86646.5 | 0 | 0 | 0 | 0 | 1 | 86646.5 | 4 | -425996942
| D | 997 | Přesun sutě |  |  |  | 2340.68 | [5 empty] | 0 |  | 0 |  | 0 | 1 | D | 1 |  |  |  | ROZPOCET | [6 empty] | 2340.68
6 | K | 997221551 | Vodorovná doprava suti ze sypkých materiálů do 1 km | t | 23.265 | 5.05 | 117.49 | CS ÚRS 2016 01 |  |  | základní |  | 0 | 0 | 0 | 0 | 0 | 4 | K | 2 |  |  |  | ROZPOCET | 117.49 | 0 | 0 | 0 | 0 | 1 | 117.49 | 4 | 1786293041
7 | K | 997221559 | Příplatek ZKD 1 km u vodorovné dopravy suti ze sypkých materiálů | t | 325.71 | 1.59 | 517.88 | CS ÚRS 2016 01 |  |  | základní |  | 0 | 0 | 0 | 0 | 0 | 4 | K | 2 |  |  |  | ROZPOCET | 517.88 | 0 | 0 | 0 | 0 | 1 | 517.88 | 4 | 553331550
| VV |  | 23,265*14 |  | 325.71 | [13 empty] | VV | 2 | 2 | True | 0 | ROZPOCET
| VV |  | Součet |  | 325.71 | [13 empty] | VV | 2 | 4 | True | 1 | ROZPOCET
8 | K | 997221571 | Vodorovná doprava vybouraných hmot do 1 km | t | 40.392 | 5.05 | 203.98 | CS ÚRS 2016 01 |  |  | základní |  | 0 | 0 | 0 | 0 | 0 | 4 | K | 2 |  |  |  | ROZPOCET | 203.98 | 0 | 0 | 0 | 0 | 1 | 203.98 | 4 | -1830353453
9 | K | 997221579 | Příplatek ZKD 1 km u vodorovné dopravy vybouraných hmot | t | 161.568 | 1.59 | 256.89 | CS ÚRS 2016 01 |  |  | základní |  | 0 | 0 | 0 | 0 | 0 | 4 | K | 2 |  |  |  | ROZPOCET | 256.89 | 0 | 0 | 0 | 0 | 1 | 256.89 | 4 | 1643616830
| VV |  | 40,392*4 |  | 161.568 | [13 empty] | VV | 2 | 2 | True | 0 | ROZPOCET
| VV |  | Součet |  | 161.568 | [13 empty] | VV | 2 | 4 | True | 1 | ROZPOCET
10 | K | 997221855 | Poplatek za uložení odpadu z kameniva na skládce (skládkovné) | t | 23.265 | 53.49 | 1244.44 | CS ÚRS 2016 01 |  |  | základní |  | 0 | 0 | 0 | 0 | 0 | 4 | K | 2 |  |  |  | ROZPOCET | 1244.44 | 0 | 0 | 0 | 0 | 1 | 1244.44 | 4 | -897521547
| D | 998 | Přesun hmot |  |  |  | 131.91 | [5 empty] | 0 |  | 0 |  | 0 | 1 | D | 1 |  |  |  | ROZPOCET | [6 empty] | 131.91
11 | K | 998226011 | Přesun hmot pro pozemní komunikace a letiště s krytem montovaným z ŽB dílců | t | 37.367 | 3.53 | 131.91 | CS ÚRS 2016 01 |  |  | základní |  | 0 | 0 | 0 | 0 | 0 | 4 | K | 2 |  |  |  | ROZPOCET | 131.91 | 0 | 0 | 0 | 0 | 1 | 131.91 | 4 | 445202650
| D | M | Práce a dodávky M |  |  |  | 109337.58 | [5 empty] | 0 |  | 23.3046 |  | 0 | 3 | D | 0 |  |  |  | ROZPOCET | [6 empty] | 109337.58
| D | 21-M | Elektromontáže |  |  |  | 1378.37 | [5 empty] | 0 |  | 0 |  | 0 | 3 | D | 1 |  |  |  | ROZPOCET | [6 empty] | 1378.37
12 | K | 210950215 | Přeložení silového kabelu NN do chráničky | m | 64.44 | 21.39 | 1378.37 |  |  |  | základní |  | 0 | 0 | 0 | 0 | 0 | 64 | K | 2 |  |  |  | ROZPOCET | 1378.37 | 0 | 0 | 0 | 0 | 1 | 1378.37 | 64 | 963594438
| VV |  | 7,9+4,89+29,98+12,38+3,03+6,26 |  | 64.44 | [13 empty] | VV | 2 | 2 | True | 0 | ROZPOCET
| VV |  | Součet |  | 64.44 | [13 empty] | VV | 2 | 4 | True | 1 | ROZPOCET
| D | 22-M | Montáže oznam. a zabezp. zařízení |  |  |  | 3205.72 | [5 empty] | 0 |  | 0 |  | 0 | 3 | D | 1 |  |  |  | ROZPOCET | [6 empty] | 3205.72
13 | K | 220180206 | Přeložení sdělovacího kabelu do chráničky | m | 149.87 | 21.39 | 3205.72 |  |  |  | základní |  | 0 | 0 | 0 | 0 | 0 | 64 | K | 2 |  |  |  | ROZPOCET | 3205.72 | 0 | 0 | 0 | 0 | 1 | 3205.72 | 64 | 1858888022
| VV |  | 8,5+16,82+2,68+7,31+5,18+1,21+4,0+7,94+1,67+3,21 |  | 58.52 | [13 empty] | VV | 2 | 2 | True | 0 | ROZPOCET
| VV |  | 4,55+4,96+0,98+2,38+6,99+10,71+33,49+3,49+2,13 |  | 69.68 | [13 empty] | VV | 2 | 2 | True | 0 | ROZPOCET
| VV |  | 12,38+3,03+6,26 |  | 21.67 | [13 empty] | VV | 2 | 2 | True | 0 | ROZPOCET
| VV |  | Součet |  | 149.87 | [13 empty] | VV | 2 | 4 | True | 1 | ROZPOCET
| D | 46-M | Zemní práce při extr.mont.pracích |  |  |  | 104753.49 | [5 empty] | 0 |  | 23.3046 |  | 0 | 3 | D | 1 |  |  |  | ROZPOCET | [6 empty] | 104753.49
14 | K | 460010024 | Vytyčení trasy vedení kabelového podzemního v zastavěném prostoru | km | 0.214 | 1444.11 | 309.04 | CS ÚRS 2016 01 |  |  | základní |  | 0 | 0.0088 | 0.0018832 | 0 | 0 | 64 | K | 2 |  |  |  | ROZPOCET | 309.04 | 0 | 0 | 0 | 0 | 1 | 309.04 | 64 | 538715686
15 | K | 460150153 | Hloubení kabelových zapažených i nezapažených rýh ručně š 35 cm, hl 70 cm, v hornině tř 3 | m | 214.31 | 117.67 | 25217.86 | CS ÚRS 2016 01 |  |  | základní |  | 0 | 0 | 0 | 0 | 0 | 64 | K | 2 |  |  |  | ROZPOCET | 25217.86 | 0 | 0 | 0 | 0 | 1 | 25217.86 | 64 | 130479076
| VV |  | 8,5+16,82+2,68+7,31+5,18+1,21+4,0+7,94+7,9+1,67+3,21 |  | 66.42 | [13 empty] | VV | 2 | 2 | True | 0 | ROZPOCET
| VV |  | 4,55+4,89+4,96+0,98+2,38+6,99+10,71+33,49+29,98+3,49+2,13 |  | 104.55 | [13 empty] | VV | 2 | 2 | True | 0 | ROZPOCET
| VV |  | 12,38+12,38+3,03+3,03+6,26+6,26 |  | 43.34 | [13 empty] | VV | 2 | 2 | True | 0 | ROZPOCET
| VV |  | Součet |  | 214.31 | [13 empty] | VV | 2 | 4 | True | 1 | ROZPOCET
16 | K | 460490013 | Krytí kabelů výstražnou fólií šířky 34 cm | m | 214.21 | 5.78 | 1238.13 | CS ÚRS 2016 01 |  |  | základní |  | 0 | 9.18e-05 | 0.019664 | 0 | 0 | 64 | K | 2 |  |  |  | ROZPOCET | 1238.13 | 0 | 0 | 0 | 0 | 1 | 1238.13 | 64 | -946856848
17 | K | 460510064 | Kabelové prostupy z trub plastových do rýhy s obsypem, průměru do 10 cm | m | 214.21 | 21.39 | 4581.95 | CS ÚRS 2016 01 |  |  | základní |  | 0 | 0.108 | 23.1347 | 0 | 0 | 64 | K | 2 |  |  |  | ROZPOCET | 4581.95 | 0 | 0 | 0 | 0 | 1 | 4581.95 | 64 | -1665595944
18 | M | 345713655 | chránička tuhá dělená HDPE 110 | m | 215 | 257.8 | 55427 |  |  |  | základní |  | 0 | 0.00069 | 0.14835 | 0 | 0 | 128 | M | 2 |  |  |  | ROZPOCET | 55427 | 0 | 0 | 0 | 0 | 1 | 55427 | 128 | -503701269
19 | K | 460560153 | Zásyp rýh ručně šířky 35 cm, hloubky 70 cm, z horniny třídy 3 | m | 214.21 | 21.39 | 4581.95 | CS ÚRS 2016 01 |  |  | základní |  | 0 | 0 | 0 | 0 | 0 | 64 | K | 2 |  |  |  | ROZPOCET | 4581.95 | 0 | 0 | 0 | 0 | 1 | 4581.95 | 64 | -943981440
20 | K | 460600023 | Vodorovné přemístění horniny jakékoliv třídy do 1000 m | m3 | 15.002 | 93.06 | 1396.09 | CS ÚRS 2016 01 |  |  | základní |  | 0 | 0 | 0 | 0 | 0 | 64 | K | 2 |  |  |  | ROZPOCET | 1396.09 | 0 | 0 | 0 | 0 | 1 | 1396.09 | 64 | 1896830697
| VV |  | 214,31*0,35*0,2 |  | 15.002 | [13 empty] | VV | 2 | 2 | True | 0 | ROZPOCET
| VV |  | Součet |  | 15.002 | [13 empty] | VV | 2 | 4 | True | 1 | ROZPOCET
21 | K | 460600031 | Příplatek k vodorovnému přemístění horniny za každých dalších 1000 m | m3 | 210.028 | 10.7 | 2247.3 | CS ÚRS 2016 01 |  |  | základní |  | 0 | 0 | 0 | 0 | 0 | 64 | K | 2 |  |  |  | ROZPOCET | 2247.3 | 0 | 0 | 0 | 0 | 1 | 2247.3 | 64 | 659915356
| VV |  | 15,002*14 |  | 210.028 | [13 empty] | VV | 2 | 2 | True | 0 | ROZPOCET
| VV |  | Součet |  | 210.028 | [13 empty] | VV | 2 | 4 | True | 1 | ROZPOCET
22 | K | 460600039 | Poplatek za uložení odpadu ze sypaniny na skládce (skládkovné) | t | 27.004 | 316.63 | 8550.28 |  |  |  | základní |  | 0 | 0 | 0 | 0 | 0 | 64 | K | 2 |  |  |  | ROZPOCET | 8550.28 | 0 | 0 | 0 | 0 | 1 | 8550.28 | 64 | -1351795036
| VV |  | 15,002*1,8 |  | 27.004 | [13 empty] | VV | 2 | 2 | True | 0 | ROZPOCET
| VV |  | Součet |  | 27.004 | [13 empty] | VV | 2 | 4 | True | 1 | ROZPOCET
23 | K | 460620013 | Provizorní úprava terénu se zhutněním, v hornině tř 3 | m2 | 75.009 | 16.05 | 1203.89 | CS ÚRS 2016 01 |  |  | základní |  | 0 | 0 | 0 | 0 | 0 | 64 | K | 2 |  |  |  | ROZPOCET | 1203.89 | 0 | 0 | 0 | 0 | 1 | 1203.89 | 64 | 1452643548
| VV |  | 214,31*0,35 |  | 75.009 | [13 empty] | VV | 2 | 2 | True | 0 | ROZPOCET
| VV |  | Součet |  | 75.009 | [13 empty] | VV | 2 | 4 | True | 1 | ROZPOCET

## CITY049-16 - SO 407 - Par...
| List obsahuje: |  | 1) Krycí list soupisu | 2) Rekapitulace |  |  | 3) Soupis prací | Zpět na list: | Rekapitulace stavby
{227054c7-0dbd-4750-98cb-768d6e521a17}
2
| KRYCÍ LIST SOUPISU | [8 empty] | v --- níže se nacházejí doplnkové a pomocné údaje k sestavám --- v | [8 empty] | False
Stavba:
Modernizace autobusového nádraží v Kolíně
Objekt:
CITY049-16 - SO 407 - Parkovací automaty
| KSO: |  |  |  |  | CC-CZ:
| Místo: |  | Kolín |  |  | Datum: | 25.3.2016
| Zadavatel: |  |  |  |  | IČ: | 00235440
|  | Město Kolín, Karlovo náměstí 78, 28202 Kolín |  |  |  | DIČ:
| Uchazeč: |  |  |  |  | IČ: | 60838744
|  | STRABAG a.s. |  |  |  | DIČ: | CZ60838744
| Projektant: |  |  |  |  | IČ: | 47307218
|  | AF-CityPlan s.r.o.,Magistrů 1275/13, 14000 Praha 4 |  |  |  | DIČ:
Poznámka:
| Cena bez DPH | [5 empty] | 278454.92
|  |  | Základ daně |  |  | Sazba daně | Výše daně
| DPH | základní | 278454.92 |  |  | 21% | 58475.53
|  | snížená | 0 |  |  | 15% | 0
|  | zákl. přenesená | 0 |  |  | 21% | 0
|  | sníž. přenesená | 0 |  |  | 15% | 0
|  | nulová | 0 |  |  | 0% | 0
| Cena s DPH |  |  | v | CZK |  | 336930.45
REKAPITULACE ČLENĚNÍ SOUPISU PRACÍ
Stavba:
Modernizace autobusového nádraží v Kolíně
Objekt:
CITY049-16 - SO 407 - Parkovací automaty
Místo: |  |  | Kolín |  |  | Datum: | 25.3.2016
Zadavatel: |  |  | Město Kolín, Karlovo náměstí 78, 28202 Kolín |  |  | Projektant: | AF-CityPlan s.r.o.,Magistrů 1275/13, 14000 Praha 4
Uchazeč: |  |  | STRABAG a.s.
Kód dílu - Popis | [6 empty] | Cena celkem [CZK]
Náklady soupisu celkem | [6 empty] | 278454.92 | [12 empty] | -1
| M - Práce a dodávky M | [5 empty] | 278454.92
| 22-M - Montáže technologických zařízení pro dopravní stavby | [5 empty] | 271586.4
| 46-M - Zemní práce při extr.mont.pracích | [5 empty] | 6868.52
SOUPIS PRACÍ
Stavba:
Modernizace autobusového nádraží v Kolíně
Objekt:
CITY049-16 - SO 407 - Parkovací automaty
Místo: |  |  | Kolín |  |  | Datum: | 25.3.2016
Zadavatel: |  |  | Město Kolín, Karlovo náměstí 78, 28202 Kolín |  |  | Projektant: | AF-CityPlan s.r.o.,Magistrů 1275/13, 14000 Praha 4
Uchazeč: |  |  | STRABAG a.s.
PČ | Typ | Kód | Popis | MJ | Množství | J.cena [CZK] | Cena celkem [CZK] | Cenová soustava |  | Poznámka | DPH | J. Nh [h] | Nh celkem [h] | J. hmotnost [t] | Hmotnost celkem [t] | J. suť [t] | Suť Celkem [t]
Náklady soupisu celkem | [6 empty] | 278454.92 | [5 empty] | 0 |  | 2.6561 |  | 1.98 |  | D | -1 | [10 empty] | 278454.92
| D | M | Práce a dodávky M |  |  |  | 278454.92 | [5 empty] | 0 |  | 2.6561 |  | 1.98 | 3 | D | 0 |  |  |  | ROZPOCET | [6 empty] | 278454.92
| D | 22-M | Montáže technologických zařízení pro dopravní stavby |  |  |  | 271586.4 | [5 empty] | 0 |  | 0.1142 |  | 0 | 3 | D | 1 |  |  |  | ROZPOCET | [6 empty] | 271586.4
1 | K | 220860207 | Uvedeni parkovacího automatu do trvalého provozu | kus | 5 | 3286.15 | 16430.75 | CS ÚRS 2016 01 |  |  | základní |  | 0 | 0 | 0 | 0 | 0 | 64 | K | 2 |  |  |  | ROZPOCET | 16430.75 | 0 | 0 | 0 | 0 | 1 | 16430.75 | 64 | -198074240
2 | K | 220860301 | Montáž parkovacího automatu | kus | 5 | 4888.14 | 24440.7 | CS ÚRS 2016 01 |  |  | základní |  | 0 | 0.00084 | 0.0042 | 0 | 0 | 64 | K | 2 |  |  |  | ROZPOCET | 24440.7 | 0 | 0 | 0 | 0 | 1 | 24440.7 | 64 | -1652702094
3 | M | 749103571 | automat parkovací solární -mince,GSM modem,výběrový box-pokladna, bezkontaktní čtečka na bankovní karty | kus | 1 | 218494.59 | 218494.59 |  |  |  | základní |  | 0 | 0.11 | 0.11 | 0 | 0 | 128 | M | 2 |  |  |  | ROZPOCET | 218494.59 | 0 | 0 | 0 | 0 | 1 | 218494.59 | 128 | -1412272133
4 | K | 220860301-D | Demontáž parkovacího automatu | kus | 4 | 3055.09 | 12220.36 | CS ÚRS 2016 01 |  |  | základní |  | 0 | 0 | 0 | 0 | 0 | 64 | K | 2 |  |  |  | ROZPOCET | 12220.36 | 0 | 0 | 0 | 0 | 1 | 12220.36 | 64 | 1840555633
| D | 46-M | Zemní práce při extr.mont.pracích |  |  |  | 6868.52 | [5 empty] | 0 |  | 2.5419 |  | 1.98 | 3 | D | 1 |  |  |  | ROZPOCET | [6 empty] | 6868.52
5 | K | 460070753 | Hloubení nezapažených jam pro ostatní konstrukce ručně v hornině tř 3 | m3 | 0.75 | 481.37 | 361.03 | CS ÚRS 2016 01 |  |  | základní |  | 0 | 0 | 0 | 0 | 0 | 64 | K | 2 |  |  |  | ROZPOCET | 361.03 | 0 | 0 | 0 | 0 | 1 | 361.03 | 64 | -243676102
| VV |  | 0,5*0,5*0,6*5 |  | 0.75 | [13 empty] | VV | 2 | 2 | True | 0 | ROZPOCET
| VV |  | Součet |  | 0.75 | [13 empty] | VV | 2 | 4 | True | 1 | ROZPOCET
6 | K | 460080014 | Základové konstrukce z monolitického betonu C 16/20 bez bednění | m3 | 1.125 | 2460.33 | 2767.87 | CS ÚRS 2016 01 |  |  | základní |  | 0 | 2.2563 | 2.5384 | 0 | 0 | 64 | K | 2 |  |  |  | ROZPOCET | 2767.87 | 0 | 0 | 0 | 0 | 1 | 2767.87 | 64 | -949304235
| VV |  | 0,5*0,5*0,9*5 |  | 1.125 | [13 empty] | VV | 2 | 2 | True | 0 | ROZPOCET
| VV |  | Součet |  | 1.125 | [13 empty] | VV | 2 | 4 | True | 1 | ROZPOCET
7 | K | 460080112 | Bourání základu betonového se záhozem jámy sypaninou | m3 | 0.9 | 1444.11 | 1299.7 | CS ÚRS 2016 01 |  |  | základní |  | 0 | 0 | 0 | 2.2 | 1.98 | 64 | K | 2 |  |  |  | ROZPOCET | 1299.7 | 0 | 0 | 0 | 0 | 1 | 1299.7 | 64 | 404789769
| VV |  | 0,5*0,5*0,9*4 |  | 0.9 | [13 empty] | VV | 2 | 2 | True | 0 | ROZPOCET
| VV |  | Součet |  | 0.9 | [13 empty] | VV | 2 | 4 | True | 1 | ROZPOCET
8 | K | 460080201 | Zřízení nezabudovaného bednění základových konstrukcí | m2 | 3 | 128.37 | 385.11 | CS ÚRS 2016 01 |  |  | základní |  | 0 | 0.0011744 | 0.0035232 | 0 | 0 | 64 | K | 2 |  |  |  | ROZPOCET | 385.11 | 0 | 0 | 0 | 0 | 1 | 385.11 | 64 | -2036485093
| VV |  | 0,5*0,3*4*5 |  | 3 | [13 empty] | VV | 2 | 2 | True | 0 | ROZPOCET
| VV |  | Součet |  | 3 | [13 empty] | VV | 2 | 4 | True | 1 | ROZPOCET
9 | K | 460080301 | Odstranění nezabudovaného bednění základových konstrukcí | m2 | 3 | 10.7 | 32.1 | CS ÚRS 2016 01 |  |  | základní |  | 0 | 0 | 0 | 0 | 0 | 64 | K | 2 |  |  |  | ROZPOCET | 32.1 | 0 | 0 | 0 | 0 | 1 | 32.1 | 64 | -364054840
10 | K | 460600061 | Odvoz suti a vybouraných hmot do 1 km | t | 2.538 | 330.54 | 838.91 | CS ÚRS 2016 01 |  |  | základní |  | 0 | 0 | 0 | 0 | 0 | 64 | K | 2 |  |  |  | ROZPOCET | 838.91 | 0 | 0 | 0 | 0 | 1 | 838.91 | 64 | 1821699968
11 | K | 460600071 | Příplatek k odvozu suti a vybouraných hmot za každý další 1 km | t | 35.532 | 10.7 | 380.19 | CS ÚRS 2016 01 |  |  | základní |  | 0 | 0 | 0 | 0 | 0 | 64 | K | 2 |  |  |  | ROZPOCET | 380.19 | 0 | 0 | 0 | 0 | 1 | 380.19 | 64 | 1971711264
| VV |  | 2,538*14 |  | 35.532 | [13 empty] | VV | 2 | 2 | True | 0 | ROZPOCET
| VV |  | Součet |  | 35.532 | [13 empty] | VV | 2 | 4 | True | 1 | ROZPOCET
12 | K | 460600079 | Poplatek za skládku - suť | t | 2.538 | 316.63 | 803.61 |  |  |  | základní |  | 0 | 0 | 0 | 0 | 0 | 64 | K | 2 |  |  |  | ROZPOCET | 803.61 | 0 | 0 | 0 | 0 | 1 | 803.61 | 64 | -1487269298

## CITY049-17 - SO 701 - Zas...
| List obsahuje: |  | 1) Krycí list soupisu | 2) Rekapitulace |  |  | 3) Soupis prací | Zpět na list: | Rekapitulace stavby
{10827d75-c086-487d-93a9-9fb0345e28bc}
2
| KRYCÍ LIST SOUPISU | [8 empty] | v --- níže se nacházejí doplnkové a pomocné údaje k sestavám --- v | [8 empty] | False
Stavba:
Modernizace autobusového nádraží v Kolíně
Objekt:
CITY049-17 - SO 701 - Zastřešení nástupišť
| KSO: |  |  |  |  | CC-CZ:
| Místo: |  | Kolín |  |  | Datum: | 25.3.2016
| Zadavatel: |  |  |  |  | IČ: | 00235440
|  | Město Kolín, Karlovo náměstí 78, 28202 Kolín |  |  |  | DIČ:
| Uchazeč: |  |  |  |  | IČ: | 60838744
|  | STRABAG a.s. |  |  |  | DIČ: | CZ60838744
| Projektant: |  |  |  |  | IČ: | 47307218
|  | AF-CityPlan s.r.o.,Magistrů 1275/13, 14000 Praha 4 |  |  |  | DIČ:
Poznámka:
| Cena bez DPH | [5 empty] | 6589657.75
|  |  | Základ daně |  |  | Sazba daně | Výše daně
| DPH | základní | 6589657.75 |  |  | 21% | 1383828.13
|  | snížená | 0 |  |  | 15% | 0
|  | zákl. přenesená | 0 |  |  | 21% | 0
|  | sníž. přenesená | 0 |  |  | 15% | 0
|  | nulová | 0 |  |  | 0% | 0
| Cena s DPH |  |  | v | CZK |  | 7973485.88
REKAPITULACE ČLENĚNÍ SOUPISU PRACÍ
Stavba:
Modernizace autobusového nádraží v Kolíně
Objekt:
CITY049-17 - SO 701 - Zastřešení nástupišť
Místo: |  |  | Kolín |  |  | Datum: | 25.3.2016
Zadavatel: |  |  | Město Kolín, Karlovo náměstí 78, 28202 Kolín |  |  | Projektant: | AF-CityPlan s.r.o.,Magistrů 1275/13, 14000 Praha 4
Uchazeč: |  |  | STRABAG a.s.
Kód dílu - Popis | [6 empty] | Cena celkem [CZK]
Náklady soupisu celkem | [6 empty] | 6589657.75 | [12 empty] | -1
| HSV - Práce a dodávky HSV | [5 empty] | 6102786.96
| 1 - Zemní práce | [5 empty] | 163457.92
| 2 - Zakládání | [5 empty] | 1784271.4
| 3 - Svislé a kompletní konstrukce | [5 empty] | 1082030.52
| 4 - Vodorovné konstrukce | [5 empty] | 2529608.92
| 6 - Úpravy povrchů, podlahy a osazování výplní | [5 empty] | 117126.53
| 9 - Ostatní konstrukce a práce, bourání | [5 empty] | 376309.76
| 997 - Přesun sutě | [5 empty] | 9792.85
| 998 - Přesun hmot | [5 empty] | 40189.06
| PSV - Práce a dodávky PSV | [5 empty] | 486870.79
| 711 - Izolace proti vodě, vlhkosti a plynům | [5 empty] | 338987.94
| 721 - Zdravotechnika - vnitřní kanalizace | [5 empty] | 82349.45
| 783 - Dokončovací práce - nátěry | [5 empty] | 65533.4
SOUPIS PRACÍ
Stavba:
Modernizace autobusového nádraží v Kolíně
Objekt:
CITY049-17 - SO 701 - Zastřešení nástupišť
Místo: |  |  | Kolín |  |  | Datum: | 25.3.2016
Zadavatel: |  |  | Město Kolín, Karlovo náměstí 78, 28202 Kolín |  |  | Projektant: | AF-CityPlan s.r.o.,Magistrů 1275/13, 14000 Praha 4
Uchazeč: |  |  | STRABAG a.s.
PČ | Typ | Kód | Popis | MJ | Množství | J.cena [CZK] | Cena celkem [CZK] | Cenová soustava |  | Poznámka | DPH | J. Nh [h] | Nh celkem [h] | J. hmotnost [t] | Hmotnost celkem [t] | J. suť [t] | Suť Celkem [t]
Náklady soupisu celkem | [6 empty] | 6589657.75 | [5 empty] | 0 |  | 1473.8869 |  | 34.087 |  | D | -1 | [10 empty] | 6589657.75
| D | HSV | Práce a dodávky HSV |  |  |  | 6102786.96 | [5 empty] | 0 |  | 1467.2273 |  | 34.087 | 1 | D | 0 |  |  |  | ROZPOCET | [6 empty] | 6102786.96
| D | 1 | Zemní práce |  |  |  | 163457.92 | [5 empty] | 0 |  | 0.24923 |  | 0 | 1 | D | 1 |  |  |  | ROZPOCET | [6 empty] | 163457.92
1 | K | 132201202 | Hloubení rýh š do 2000 mm v hornině tř. 3 objemu do 1000 m3 | m3 | 155.443 | 175.44 | 27270.92 | CS ÚRS 2016 01 |  |  | základní |  | 0 | 0 | 0 | 0 | 0 | 4 | K | 2 |  |  |  | ROZPOCET | 27270.92 | 0 | 0 | 0 | 0 | 1 | 27270.92 | 4 | 1185285026
| VV |  | "patky sloupy" | [15 empty] | VV | 2 | 1 | True | 0 | ROZPOCET
| VV |  | 1,6*1,6*1,45*10 |  | 37.12 | [13 empty] | VV | 2 | 2 | True | 0 | ROZPOCET
| VV |  | 1,95*1,95*1,45*16 |  | 88.218 | [13 empty] | VV | 2 | 2 | True | 0 | ROZPOCET
| VV |  | Mezisoučet |  | 125.338 | [13 empty] | VV | 2 | 3 | True | 0 | ROZPOCET
| VV |  | "svod" | [15 empty] | VV | 2 | 1 | True | 0 | ROZPOCET
| VV |  | 2,6*1,5*0,9*8 |  | 28.08 | [13 empty] | VV | 2 | 2 | True | 0 | ROZPOCET
| VV |  | 1,5*1,5*0,9*1 |  | 2.025 | [13 empty] | VV | 2 | 2 | True | 0 | ROZPOCET
| VV |  | Mezisoučet |  | 30.105 | [13 empty] | VV | 2 | 3 | True | 0 | ROZPOCET
| VV |  | Součet |  | 155.443 | [13 empty] | VV | 2 | 4 | True | 1 | ROZPOCET
2 | K | 132201209 | Příplatek za lepivost k hloubení rýh š do 2000 mm v hornině tř. 3 | m3 | 15.544 | 13.16 | 204.56 | CS ÚRS 2016 01 |  |  | základní |  | 0 | 0 | 0 | 0 | 0 | 4 | K | 2 |  |  |  | ROZPOCET | 204.56 | 0 | 0 | 0 | 0 | 1 | 204.56 | 4 | -415031046
3 | K | 151101201 | Zřízení příložného pažení stěn výkopu hl do 4 m | m2 | 273.76 | 87.72 | 24014.23 | CS ÚRS 2016 01 |  |  | základní |  | 0 | 0.000701 | 0.19191 | 0 | 0 | 4 | K | 2 |  |  |  | ROZPOCET | 24014.23 | 0 | 0 | 0 | 0 | 1 | 24014.23 | 4 | 1830928823
| VV |  | "patky sloupy" | [15 empty] | VV | 2 | 1 | True | 0 | ROZPOCET
| VV |  | 1,6*1,45*4*10 |  | 92.8 | [13 empty] | VV | 2 | 2 | True | 0 | ROZPOCET
| VV |  | 1,95*1,45*4*16 |  | 180.96 | [13 empty] | VV | 2 | 2 | True | 0 | ROZPOCET
| VV |  | Součet |  | 273.76 | [13 empty] | VV | 2 | 4 | True | 1 | ROZPOCET
4 | K | 151101211 | Odstranění příložného pažení stěn hl do 4 m | m2 | 273.76 | 43.86 | 12007.11 | CS ÚRS 2016 01 |  |  | základní |  | 0 | 0 | 0 | 0 | 0 | 4 | K | 2 |  |  |  | ROZPOCET | 12007.11 | 0 | 0 | 0 | 0 | 1 | 12007.11 | 4 | 1082841434
5 | K | 151101301 | Zřízení rozepření stěn při pažení příložném hl do 4 m | m3 | 125.338 | 35.09 | 4398.11 | CS ÚRS 2016 01 |  |  | základní |  | 0 | 0.00045732 | 0.05732 | 0 | 0 | 4 | K | 2 |  |  |  | ROZPOCET | 4398.11 | 0 | 0 | 0 | 0 | 1 | 4398.11 | 4 | -1782023828
| VV |  | "patky sloupy" | [15 empty] | VV | 2 | 1 | True | 0 | ROZPOCET
| VV |  | 1,6*1,6*1,45*10 |  | 37.12 | [13 empty] | VV | 2 | 2 | True | 0 | ROZPOCET
| VV |  | 1,95*1,95*1,45*16 |  | 88.218 | [13 empty] | VV | 2 | 2 | True | 0 | ROZPOCET
| VV |  | Součet |  | 125.338 | [13 empty] | VV | 2 | 4 | True | 1 | ROZPOCET
6 | K | 151101311 | Odstranění rozepření stěn při pažení příložném hl do 4 m | m3 | 125.338 | 13.16 | 1649.45 | CS ÚRS 2016 01 |  |  | základní |  | 0 | 0 | 0 | 0 | 0 | 4 | K | 2 |  |  |  | ROZPOCET | 1649.45 | 0 | 0 | 0 | 0 | 1 | 1649.45 | 4 | 302876168
7 | K | 161101101 | Svislé přemístění výkopku z horniny tř. 1 až 4 hl výkopu do 2,5 m | m3 | 125.338 | 24.12 | 3023.15 | CS ÚRS 2016 01 |  |  | základní |  | 0 | 0 | 0 | 0 | 0 | 4 | K | 2 |  |  |  | ROZPOCET | 3023.15 | 0 | 0 | 0 | 0 | 1 | 3023.15 | 4 | 2118418345
| VV |  | "patky sloupy" | [15 empty] | VV | 2 | 1 | True | 0 | ROZPOCET
| VV |  | 1,6*1,6*1,45*10 |  | 37.12 | [13 empty] | VV | 2 | 2 | True | 0 | ROZPOCET
| VV |  | 1,95*1,95*1,45*16 |  | 88.218 | [13 empty] | VV | 2 | 2 | True | 0 | ROZPOCET
| VV |  | Součet |  | 125.338 | [13 empty] | VV | 2 | 4 | True | 1 | ROZPOCET
8 | K | 162701105 | Vodorovné přemístění do 10000 m výkopku/sypaniny z horniny tř. 1 až 4 | m3 | 234.734 | 137.06 | 32172.64 | CS ÚRS 2016 01 |  |  | základní |  | 0 | 0 | 0 | 0 | 0 | 4 | K | 2 |  |  |  | ROZPOCET | 32172.64 | 0 | 0 | 0 | 0 | 1 | 32172.64 | 4 | 1477165792
| VV |  | 155,443 |  | 155.443 | [13 empty] | VV | 2 | 2 | True | 0 | ROZPOCET
| VV |  | -100,584 |  | -100.584 | [13 empty] | VV | 2 | 2 | True | 0 | ROZPOCET
| VV |  | Mezisoučet |  | 54.859 | [13 empty] | VV | 2 | 3 | True | 0 | ROZPOCET
| VV |  | 132,5*3,14*0,3*0,3 |  | 37.445 | [13 empty] | VV | 2 | 2 | True | 0 | ROZPOCET
| VV |  | 224,0*3,14*0,45*0,45 |  | 142.43 | [13 empty] | VV | 2 | 2 | True | 0 | ROZPOCET
| VV |  | Mezisoučet |  | 179.875 | [13 empty] | VV | 2 | 3 | True | 0 | ROZPOCET
| VV |  | Součet |  | 234.734 | [13 empty] | VV | 2 | 4 | True | 1 | ROZPOCET
9 | K | 162701109 | Příplatek k vodorovnému přemístění výkopku/sypaniny z horniny tř. 1 až 4 ZKD 1000 m přes 10000 m | m3 | 1173.67 | 5.48 | 6431.71 | CS ÚRS 2016 01 |  |  | základní |  | 0 | 0 | 0 | 0 | 0 | 4 | K | 2 |  |  |  | ROZPOCET | 6431.71 | 0 | 0 | 0 | 0 | 1 | 6431.71 | 4 | 2078669252
| VV |  | 234,734*5 |  | 1173.67 | [13 empty] | VV | 2 | 2 | True | 0 | ROZPOCET
| VV |  | Součet |  | 1173.67 | [13 empty] | VV | 2 | 4 | True | 1 | ROZPOCET
10 | K | 171201211 | Poplatek za uložení odpadu ze sypaniny na skládce (skládkovné) | t | 422.521 | 104.17 | 44014.01 | CS ÚRS 2016 01 |  |  | základní |  | 0 | 0 | 0 | 0 | 0 | 4 | K | 2 |  |  |  | ROZPOCET | 44014.01 | 0 | 0 | 0 | 0 | 1 | 44014.01 | 4 | 1329279703
| VV |  | 234,734*1,8 |  | 422.521 | [13 empty] | VV | 2 | 2 | True | 0 | ROZPOCET
| VV |  | Součet |  | 422.521 | [13 empty] | VV | 2 | 4 | True | 1 | ROZPOCET
11 | K | 174101101 | Zásyp jam, šachet rýh nebo kolem objektů sypaninou se zhutněním | m3 | 100.584 | 82.24 | 8272.03 | CS ÚRS 2016 01 |  |  | základní |  | 0 | 0 | 0 | 0 | 0 | 4 | K | 2 |  |  |  | ROZPOCET | 8272.03 | 0 | 0 | 0 | 0 | 1 | 8272.03 | 4 | -1095356226
| VV |  | "patky sloupy" | [15 empty] | VV | 2 | 1 | True | 0 | ROZPOCET
| VV |  | 1,6*1,6*1,2*10 |  | 30.72 | [13 empty] | VV | 2 | 2 | True | 0 | ROZPOCET
| VV |  | 1,95*1,95*1,2*16 |  | 73.008 | [13 empty] | VV | 2 | 2 | True | 0 | ROZPOCET
| VV |  | -3,14*0,675*0,675*0,8*16 |  | -18.312 | [13 empty] | VV | 2 | 2 | True | 0 | ROZPOCET
| VV |  | -3,14*(0,675+0,45)/2*(0,675+0,45)/2*0,2*16 |  | -3.179 | [13 empty] | VV | 2 | 2 | True | 0 | ROZPOCET
| VV |  | -3,14*0,5*0,5*0,8*10 |  | -6.28 | [13 empty] | VV | 2 | 2 | True | 0 | ROZPOCET
| VV |  | -3,14*(0,5+0,3)/2*(0,5+0,3)/2*0,2*10 |  | -1.005 | [13 empty] | VV | 2 | 2 | True | 0 | ROZPOCET
| VV |  | Mezisoučet |  | 74.952 | [13 empty] | VV | 2 | 3 | True | 0 | ROZPOCET
| VV |  | "svod" | [15 empty] | VV | 2 | 1 | True | 0 | ROZPOCET
| VV |  | 2,6*1,5*0,9*8 |  | 28.08 | [13 empty] | VV | 2 | 2 | True | 0 | ROZPOCET
| VV |  | 1,5*1,5*0,9*1 |  | 2.025 | [13 empty] | VV | 2 | 2 | True | 0 | ROZPOCET
| VV |  | -0,9*0,9*0,3 |  | -0.243 | [13 empty] | VV | 2 | 2 | True | 0 | ROZPOCET
| VV |  | -0,5*0,5*0,6 |  | -0.15 | [13 empty] | VV | 2 | 2 | True | 0 | ROZPOCET
| VV |  | -2,0*0,9*0,3*4 |  | -2.16 | [13 empty] | VV | 2 | 2 | True | 0 | ROZPOCET
| VV |  | -1,6*0,5*0,6*4 |  | -1.92 | [13 empty] | VV | 2 | 2 | True | 0 | ROZPOCET
| VV |  | Mezisoučet |  | 25.632 | [13 empty] | VV | 2 | 3 | True | 0 | ROZPOCET
| VV |  | Součet |  | 100.584 | [13 empty] | VV | 2 | 4 | True | 1 | ROZPOCET
| D | 2 | Zakládání |  |  |  | 1784271.4 | [5 empty] | 0 |  | 536.9036 |  | 32.874 | 1 | D | 1 |  |  |  | ROZPOCET | [6 empty] | 1784271.4
12 | K | 226212312 | Vrty velkoprofilové svislé zapažené D do 650 mm hl do 20 m hor. II | m | 132.5 | 1118.43 | 148191.98 | CS ÚRS 2016 01 |  |  | základní |  | 0 | 0.00012115 | 0.016052 | 0 | 0 | 4 | K | 2 |  |  |  | ROZPOCET | 148191.98 | 0 | 0 | 0 | 0 | 1 | 148191.98 | 4 | -754535255
| VV |  | "vrtná rovina -40" | [15 empty] | VV | 2 | 1 | True | 0 | ROZPOCET
| VV |  | 13,25*10 |  | 132.5 | [13 empty] | VV | 2 | 2 | True | 0 | ROZPOCET
| VV |  | Součet |  | 132.5 | [13 empty] | VV | 2 | 4 | True | 1 | ROZPOCET
13 | K | 226213712 | Vrty velkoprofilové svislé zapažené D do 1250 mm hl do 20 m hor. II | m | 224 | 1469.3 | 329123.2 | CS ÚRS 2016 01 |  |  | základní |  | 0 | 0.00020413 | 0.045725 | 0 | 0 | 4 | K | 2 |  |  |  | ROZPOCET | 329123.2 | 0 | 0 | 0 | 0 | 1 | 329123.2 | 4 | -1358242359
| VV |  | "vrtná rovina -40" | [15 empty] | VV | 2 | 1 | True | 0 | ROZPOCET
| VV |  | 13,25*12 |  | 159 | [13 empty] | VV | 2 | 2 | True | 0 | ROZPOCET
| VV |  | 16,25*4 |  | 65 | [13 empty] | VV | 2 | 2 | True | 0 | ROZPOCET
| VV |  | Součet |  | 224 | [13 empty] | VV | 2 | 4 | True | 1 | ROZPOCET
14 | K | 231212212 | Zřízení pilot svislých zapažených D do 650 mm hl do 20 m s vytažením pažnic z betonu železového | m | 130 | 855.27 | 111185.1 | CS ÚRS 2016 01 |  |  | základní |  | 0 | 0 | 0 | 0 | 0 | 4 | K | 2 |  |  |  | ROZPOCET | 111185.1 | 0 | 0 | 0 | 0 | 1 | 111185.1 | 4 | -663820101
| VV |  | "hh -65" | [15 empty] | VV | 2 | 1 | True | 0 | ROZPOCET
| VV |  | 13,00*10 |  | 130 | [13 empty] | VV | 2 | 2 | True | 0 | ROZPOCET
| VV |  | Součet |  | 130 | [13 empty] | VV | 2 | 4 | True | 1 | ROZPOCET
15 | M | 589329420 | směs pro beton třída C25-30 XF3 frakce do 22 mm | m3 | 36.738 | 2335.54 | 85803.07 | CS ÚRS 2016 01 |  |  | základní |  | 0 | 2.429 | 89.2366 | 0 | 0 | 8 | M | 2 |  |  |  | ROZPOCET | 85803.07 | 0 | 0 | 0 | 0 | 1 | 85803.07 | 4 | 358440385
| VV |  | "hh -65" | [15 empty] | VV | 2 | 1 | True | 0 | ROZPOCET
| VV |  | 13,00*10*3,14*0,3*0,3 |  | 36.738 | [13 empty] | VV | 2 | 2 | True | 0 | ROZPOCET
| VV |  | Součet |  | 36.738 | [13 empty] | VV | 2 | 4 | True | 1 | ROZPOCET
16 | K | 231212213 | Zřízení pilot svislých zapažených D do 1250 mm hl do 20 m s vytažením pažnic z betonu železového | m | 220 | 1085.53 | 238816.6 | CS ÚRS 2016 01 |  |  | základní |  | 0 | 0 | 0 | 0 | 0 | 4 | K | 2 |  |  |  | ROZPOCET | 238816.6 | 0 | 0 | 0 | 0 | 1 | 238816.6 | 4 | 251663894
| VV |  | "hh -65" | [15 empty] | VV | 2 | 1 | True | 0 | ROZPOCET
| VV |  | 13,0*12 |  | 156 | [13 empty] | VV | 2 | 2 | True | 0 | ROZPOCET
| VV |  | 16,0*4 |  | 64 | [13 empty] | VV | 2 | 2 | True | 0 | ROZPOCET
| VV |  | Součet |  | 220 | [13 empty] | VV | 2 | 4 | True | 1 | ROZPOCET
17 | M | 589329420 | směs pro beton třída C25-30 XF3 frakce do 22 mm | m3 | 139.887 | 2335.54 | 326711.68 | CS ÚRS 2016 01 |  |  | základní |  | 0 | 2.429 | 339.7855 | 0 | 0 | 8 | M | 2 |  |  |  | ROZPOCET | 326711.68 | 0 | 0 | 0 | 0 | 1 | 326711.68 | 4 | 483143304
| VV |  | "hh -65" | [15 empty] | VV | 2 | 1 | True | 0 | ROZPOCET
| VV |  | 13,0*12*3,14*0,45*0,45 |  | 99.193 | [13 empty] | VV | 2 | 2 | True | 0 | ROZPOCET
| VV |  | 16,0*4*3,14*0,45*0,45 |  | 40.694 | [13 empty] | VV | 2 | 2 | True | 0 | ROZPOCET
| VV |  | Součet |  | 139.887 | [13 empty] | VV | 2 | 4 | True | 1 | ROZPOCET
18 | K | 231611114 | Výztuž pilot betonovaných do země ocel z betonářské oceli 10 505 | t | 14.13 | 23245.73 | 328462.16 | CS ÚRS 2016 01 |  |  | základní |  | 0 | 1.1133 | 15.7312 | 0 | 0 | 4 | K | 2 |  |  |  | ROZPOCET | 328462.16 | 0 | 0 | 0 | 0 | 1 | 328462.16 | 4 | -363643675
| VV |  | 36,738*0,08 |  | 2.939 | [13 empty] | VV | 2 | 2 | True | 0 | ROZPOCET
| VV |  | 139,887*0,08 |  | 11.191 | [13 empty] | VV | 2 | 2 | True | 0 | ROZPOCET
| VV |  | Součet |  | 14.13 | [13 empty] | VV | 2 | 4 | True | 1 | ROZPOCET
19 | K | 239111112 | Odbourání vrchní části znehodnocené výplně pilot D piloty do 650 mm | m | 10 | 614.04 | 6140.4 | CS ÚRS 2016 01 |  |  | základní |  | 0 | 0 | 0 | 0.569 | 5.69 | 4 | K | 2 |  |  |  | ROZPOCET | 6140.4 | 0 | 0 | 0 | 0 | 1 | 6140.4 | 4 | 404249432
| VV |  | "hh -165" | [15 empty] | VV | 2 | 1 | True | 0 | ROZPOCET
| VV |  | 1,00*10 |  | 10 | [13 empty] | VV | 2 | 2 | True | 0 | ROZPOCET
| VV |  | Součet |  | 10 | [13 empty] | VV | 2 | 4 | True | 1 | ROZPOCET
20 | K | 239111113 | Odbourání vrchní části znehodnocené výplně pilot D piloty do 1250 mm | m | 16 | 855.27 | 13684.32 | CS ÚRS 2016 01 |  |  | základní |  | 0 | 0 | 0 | 1.699 | 27.184 | 4 | K | 2 |  |  |  | ROZPOCET | 13684.32 | 0 | 0 | 0 | 0 | 1 | 13684.32 | 4 | -181089492
| VV |  | "hh -165" | [15 empty] | VV | 2 | 1 | True | 0 | ROZPOCET
| VV |  | 1,0*12 |  | 12 | [13 empty] | VV | 2 | 2 | True | 0 | ROZPOCET
| VV |  | 1,0*4 |  | 4 | [13 empty] | VV | 2 | 2 | True | 0 | ROZPOCET
| VV |  | Součet |  | 16 | [13 empty] | VV | 2 | 4 | True | 1 | ROZPOCET
21 | K | 275321511 | Základové patky ze ŽB bez zvýšených nároků na prostředí tř. C 25/30 XF2 | m3 | 33.594 | 1951.76 | 65567.43 | CS ÚRS 2016 01 |  |  | základní |  | 0 | 2.4533 | 82.4159 | 0 | 0 | 4 | K | 2 |  |  |  | ROZPOCET | 65567.43 | 0 | 0 | 0 | 0 | 1 | 65567.43 | 4 | -635285485
| VV |  | "patky 135" | [15 empty] | VV | 2 | 1 | True | 0 | ROZPOCET
| VV |  | 3,14*0,675*0,675*0,8*16 |  | 18.312 | [13 empty] | VV | 2 | 2 | True | 0 | ROZPOCET
| VV |  | 3,14*(0,675+0,45)/2*(0,675+0,45)/2*0,2*16 |  | 3.179 | [13 empty] | VV | 2 | 2 | True | 0 | ROZPOCET
| VV |  | Mezisoučet |  | 21.491 | [13 empty] | VV | 2 | 3 | True | 0 | ROZPOCET
| VV |  | "patky 100" | [15 empty] | VV | 2 | 1 | True | 0 | ROZPOCET
| VV |  | 3,14*0,5*0,5*0,8*10 |  | 6.28 | [13 empty] | VV | 2 | 2 | True | 0 | ROZPOCET
| VV |  | 3,14*(0,5+0,3)/2*(0,5+0,3)/2*0,2*10 |  | 1.005 | [13 empty] | VV | 2 | 2 | True | 0 | ROZPOCET
| VV |  | Mezisoučet |  | 7.285 | [13 empty] | VV | 2 | 3 | True | 0 | ROZPOCET
| VV |  | "patka svod 1" | [15 empty] | VV | 2 | 1 | True | 0 | ROZPOCET
| VV |  | 0,9*0,9*0,3 |  | 0.243 | [13 empty] | VV | 2 | 2 | True | 0 | ROZPOCET
| VV |  | 0,5*0,5*0,7 |  | 0.175 | [13 empty] | VV | 2 | 2 | True | 0 | ROZPOCET
| VV |  | Mezisoučet |  | 0.418 | [13 empty] | VV | 2 | 3 | True | 0 | ROZPOCET
| VV |  | "patka svod 2" | [15 empty] | VV | 2 | 1 | True | 0 | ROZPOCET
| VV |  | 2,0*0,9*0,3*4 |  | 2.16 | [13 empty] | VV | 2 | 2 | True | 0 | ROZPOCET
| VV |  | 1,6*0,5*0,7*4 |  | 2.24 | [13 empty] | VV | 2 | 2 | True | 0 | ROZPOCET
| VV |  | Mezisoučet |  | 4.4 | [13 empty] | VV | 2 | 3 | True | 0 | ROZPOCET
| VV |  | Součet |  | 33.594 | [13 empty] | VV | 2 | 4 | True | 1 | ROZPOCET
22 | K | 275351215 | Zřízení bednění stěn základových patek | m2 | 116.907 | 350.88 | 41020.33 | CS ÚRS 2016 01 |  |  | základní |  | 0 | 0.0010259 | 0.11993 | 0 | 0 | 4 | K | 2 |  |  |  | ROZPOCET | 41020.33 | 0 | 0 | 0 | 0 | 1 | 41020.33 | 4 | 118579355
| VV |  | "patky 135" | [15 empty] | VV | 2 | 1 | True | 0 | ROZPOCET
| VV |  | 3,14*1,35*0,8*16 |  | 54.259 | [13 empty] | VV | 2 | 2 | True | 0 | ROZPOCET
| VV |  | 3,14*(1,35+0,9)/2*0,2*16 |  | 11.304 | [13 empty] | VV | 2 | 2 | True | 0 | ROZPOCET
| VV |  | Mezisoučet |  | 65.563 | [13 empty] | VV | 2 | 3 | True | 0 | ROZPOCET
| VV |  | "patky 100" | [15 empty] | VV | 2 | 1 | True | 0 | ROZPOCET
| VV |  | 3,14*1,0*0,8*10 |  | 25.12 | [13 empty] | VV | 2 | 2 | True | 0 | ROZPOCET
| VV |  | 3,14*(1,0+0,6)/2*0,2*10 |  | 5.024 | [13 empty] | VV | 2 | 2 | True | 0 | ROZPOCET
| VV |  | Mezisoučet |  | 30.144 | [13 empty] | VV | 2 | 3 | True | 0 | ROZPOCET
| VV |  | "patka svod 1" | [15 empty] | VV | 2 | 1 | True | 0 | ROZPOCET
| VV |  | 0,9*0,3*4 |  | 1.08 | [13 empty] | VV | 2 | 2 | True | 0 | ROZPOCET
| VV |  | 0,5*0,7*4 |  | 1.4 | [13 empty] | VV | 2 | 2 | True | 0 | ROZPOCET
| VV |  | Mezisoučet |  | 2.48 | [13 empty] | VV | 2 | 3 | True | 0 | ROZPOCET
| VV |  | "patka svod 2" | [15 empty] | VV | 2 | 1 | True | 0 | ROZPOCET
| VV |  | (2,0+0,9)*2*0,3*4 |  | 6.96 | [13 empty] | VV | 2 | 2 | True | 0 | ROZPOCET
| VV |  | (1,6+0,5)*2*0,7*4 |  | 11.76 | [13 empty] | VV | 2 | 2 | True | 0 | ROZPOCET
| VV |  | Mezisoučet |  | 18.72 | [13 empty] | VV | 2 | 3 | True | 0 | ROZPOCET
| VV |  | Součet |  | 116.907 | [13 empty] | VV | 2 | 4 | True | 1 | ROZPOCET
23 | K | 275351216 | Odstranění bednění stěn základových patek | m2 | 116.907 | 131.58 | 15382.62 | CS ÚRS 2016 01 |  |  | základní |  | 0 | 0 | 0 | 0 | 0 | 4 | K | 2 |  |  |  | ROZPOCET | 15382.62 | 0 | 0 | 0 | 0 | 1 | 15382.62 | 4 | -2048430147
24 | K | 275353121 | Bednění kotevních otvorů v základových patkách průřezu do 0,05 m2 hl 0,5 m | kus | 26 | 241.23 | 6271.98 | CS ÚRS 2016 01 |  |  | základní |  | 0 | 0.0049792 | 0.12946 | 0 | 0 | 4 | K | 2 |  |  |  | ROZPOCET | 6271.98 | 0 | 0 | 0 | 0 | 1 | 6271.98 | 4 | 1071191981
| VV |  | "kapsa zarážka" | [15 empty] | VV | 2 | 1 | True | 0 | ROZPOCET
| VV |  | 10+2+4+10 |  | 26 | [13 empty] | VV | 2 | 2 | True | 0 | ROZPOCET
| VV |  | Součet |  | 26 | [13 empty] | VV | 2 | 4 | True | 1 | ROZPOCET
25 | K | 275353122 | Bednění kotevních otvorů v základových patkách průřezu do 0,05 m2 hl 1 m | kus | 9 | 372.81 | 3355.29 | CS ÚRS 2016 01 |  |  | základní |  | 0 | 0.0093964 | 0.084568 | 0 | 0 | 4 | K | 2 |  |  |  | ROZPOCET | 3355.29 | 0 | 0 | 0 | 0 | 1 | 3355.29 | 4 | 106720427
| VV |  | "svody" | [15 empty] | VV | 2 | 1 | True | 0 | ROZPOCET
| VV |  | 9 |  | 9 | [13 empty] | VV | 2 | 2 | True | 0 | ROZPOCET
| VV |  | Součet |  | 9 | [13 empty] | VV | 2 | 4 | True | 1 | ROZPOCET
26 | K | 275361821 | Výztuž základových patek betonářskou ocelí 10 505 (R) | t | 2.688 | 21491.33 | 57768.7 | CS ÚRS 2016 01 |  |  | základní |  | 0 | 1.0602 | 2.8497 | 0 | 0 | 4 | K | 2 |  |  |  | ROZPOCET | 57768.7 | 0 | 0 | 0 | 0 | 1 | 57768.7 | 4 | -119461385
| VV |  | 33,594*0,08 |  | 2.688 | [13 empty] | VV | 2 | 2 | True | 0 | ROZPOCET
| VV |  | Součet |  | 2.688 | [13 empty] | VV | 2 | 4 | True | 1 | ROZPOCET
27 | K | 278311167 | Zálivka kotevních prvků z betonu tř. C 30/37 XF3 objemu do 0,10 m3 | m3 | 0.937 | 2565.8 | 2404.15 |  |  |  | základní |  | 0 | 2.4533 | 2.2987 | 0 | 0 | 4 | K | 2 |  |  |  | ROZPOCET | 2404.15 | 0 | 0 | 0 | 0 | 1 | 2404.15 | 4 | -114769618
| VV |  | " sl S3" | [15 empty] | VV | 2 | 1 | True | 0 | ROZPOCET
| VV |  | 3,14*0,325*0,325*0,1*10 |  | 0.332 | [13 empty] | VV | 2 | 2 | True | 0 | ROZPOCET
| VV |  | 3,14*(0,325+0,125)/2*(0,325+0,125)/2*0,2*10 |  | 0.318 | [13 empty] | VV | 2 | 2 | True | 0 | ROZPOCET
| VV |  | Mezisoučet |  | 0.65 | [13 empty] | VV | 2 | 3 | True | 0 | ROZPOCET
| VV |  | "svod" | [15 empty] | VV | 2 | 1 | True | 0 | ROZPOCET
| VV |  | 3,14*0,25*0,25*0,05*9 |  | 0.088 | [13 empty] | VV | 2 | 2 | True | 0 | ROZPOCET
| VV |  | 3,14*(0,25+0,125)/2*(0,25+0,125)/2*0,2*9 |  | 0.199 | [13 empty] | VV | 2 | 2 | True | 0 | ROZPOCET
| VV |  | Mezisoučet |  | 0.287 | [13 empty] | VV | 2 | 3 | True | 0 | ROZPOCET
| VV |  | Součet |  | 0.937 | [13 empty] | VV | 2 | 4 | True | 1 | ROZPOCET
28 | K | 278311168 | Zálivka kotevních prvků z betonu tř. C 30/37 XF3 objemu do 0,50 m3 | m3 | 1.708 | 2565.8 | 4382.39 |  |  |  | základní |  | 0 | 2.4533 | 4.1902 | 0 | 0 | 4 | K | 2 |  |  |  | ROZPOCET | 4382.39 | 0 | 0 | 0 | 0 | 1 | 4382.39 | 4 | -1424005934
| VV |  | "sl S1,S2" | [15 empty] | VV | 2 | 1 | True | 0 | ROZPOCET
| VV |  | 3,14*0,4*0,4*0,1*16 |  | 0.804 | [13 empty] | VV | 2 | 2 | True | 0 | ROZPOCET
| VV |  | 3,14*(0,4+0,2)/2*(0,4+0,2)/2*0,2*16 |  | 0.904 | [13 empty] | VV | 2 | 2 | True | 0 | ROZPOCET
| VV |  | Součet |  | 1.708 | [13 empty] | VV | 2 | 4 | True | 1 | ROZPOCET
| D | 3 | Svislé a kompletní konstrukce |  |  |  | 1082030.52 | [5 empty] | 0 |  | 23.9991 |  | 0 | 1 | D | 1 |  |  |  | ROZPOCET | [6 empty] | 1082030.52
29 | K | 317234431 | Vyplnění spár.tl. <30mm cementovou maltou Mapei Stabilcem T | m2 | 9.557 | 500 | 4778.5 |  |  |  | základní |  | 0 | 0.0525 | 0.50174 | 0 | 0 | 4 | K | 2 |  |  |  | ROZPOCET | 4778.5 | 0 | 0 | 0 | 0 | 1 | 4778.5 | 4 | 408105226
| VV |  | 3,14*0,25*0,25*10 |  | 1.963 | [13 empty] | VV | 2 | 2 | True | 0 | ROZPOCET
| VV |  | 3,14*0,35*0,35*16 |  | 6.154 | [13 empty] | VV | 2 | 2 | True | 0 | ROZPOCET
| VV |  | 0,4*0,4*9 |  | 1.44 | [13 empty] | VV | 2 | 2 | True | 0 | ROZPOCET
| VV |  | Součet |  | 9.557 | [13 empty] | VV | 2 | 4 | True | 1 | ROZPOCET
30 | K | 330311712 | Sloupy nebo pilíře z betonu tř. C 20/25 XC1 | m3 | 4.172 | 1951.76 | 8142.74 | CS ÚRS 2016 01 |  |  | základní |  | 0 | 2.4533 | 10.2351 | 0 | 0 | 4 | K | 2 |  |  |  | ROZPOCET | 8142.74 | 0 | 0 | 0 | 0 | 1 | 8142.74 | 4 | 1785684941
| VV |  | "výplň ocelových sloupů" | [15 empty] | VV | 2 | 1 | True | 0 | ROZPOCET
| VV |  | 3,14*0,1395*0,1395*5,0*4 |  | 1.222 | [13 empty] | VV | 2 | 2 | True | 0 | ROZPOCET
| VV |  | 3,14*0,0995*0,0995*5,0*11 |  | 1.71 | [13 empty] | VV | 2 | 2 | True | 0 | ROZPOCET
| VV |  | 3,14*0,0995*0,0995*5,0*2 |  | 0.311 | [13 empty] | VV | 2 | 2 | True | 0 | ROZPOCET
| VV |  | 3,14*0,074*0,074*5,4*10 |  | 0.929 | [13 empty] | VV | 2 | 2 | True | 0 | ROZPOCET
| VV |  | Součet |  | 4.172 | [13 empty] | VV | 2 | 4 | True | 1 | ROZPOCET
31 | K | 313122121 | Osazování ocelových sloupů | t | 13.012 | 20394.81 | 265377.27 |  |  |  | základní |  | 0 | 0.019536 | 0.2542 | 0 | 0 | 4 | K | 2 |  |  |  | ROZPOCET | 265377.27 | 0 | 0 | 0 | 0 | 1 | 265377.27 | 4 | 1154667421
| VV |  | " S3" | [15 empty] | VV | 2 | 1 | True | 0 | ROZPOCET
| VV |  | 344,48*10*0,001 |  | 3.445 | [13 empty] | VV | 2 | 2 | True | 0 | ROZPOCET
| VV |  | " S 2" | [15 empty] | VV | 2 | 1 | True | 0 | ROZPOCET
| VV |  | 443,61*11*0,001 |  | 4.88 | [13 empty] | VV | 2 | 2 | True | 0 | ROZPOCET
| VV |  | "S 22" | [15 empty] | VV | 2 | 1 | True | 0 | ROZPOCET
| VV |  | 886,62*1*0,001 |  | 0.887 | [13 empty] | VV | 2 | 2 | True | 0 | ROZPOCET
| VV |  | " S1" | [15 empty] | VV | 2 | 1 | True | 0 | ROZPOCET
| VV |  | 572,81*4*0,001 |  | 2.291 | [13 empty] | VV | 2 | 2 | True | 0 | ROZPOCET
| VV |  | "svod dolní" | [15 empty] | VV | 2 | 1 | True | 0 | ROZPOCET
| VV |  | 145,21*9*0,001 |  | 1.307 | [13 empty] | VV | 2 | 2 | True | 0 | ROZPOCET
| VV |  | "svod horní" | [15 empty] | VV | 2 | 1 | True | 0 | ROZPOCET
| VV |  | 22,45*9*0,001 |  | 0.202 | [13 empty] | VV | 2 | 2 | True | 0 | ROZPOCET
| VV |  | Součet |  | 13.012 | [13 empty] | VV | 2 | 4 | True | 1 | ROZPOCET
32 | M | 133806111 | Ocelový sloup S1, zinkovaný | kus | 4 | 25658.01 | 102632.04 |  |  |  | základní |  | 0 | 0.57281 | 2.2912 | 0 | 0 | 8 | M | 2 |  |  |  | ROZPOCET | 102632.04 | 0 | 0 | 0 | 0 | 1 | 102632.04 | 4 | 1224397319
33 | M | 133806112 | Ocelový sloup S2, zinkovaný | kus | 11 | 19298.34 | 212281.74 |  |  |  | základní |  | 0 | 0.44331 | 4.8764 | 0 | 0 | 8 | M | 2 |  |  |  | ROZPOCET | 212281.74 | 0 | 0 | 0 | 0 | 1 | 212281.74 | 4 | -1127585514
34 | M | 133806113 | Ocelový sloup S2 V dvojitý, zinkovaný | kus | 1 | 20723.78 | 20723.78 |  |  |  | základní |  | 0 | 0.88662 | 0.88662 | 0 | 0 | 8 | M | 2 |  |  |  | ROZPOCET | 20723.78 | 0 | 0 | 0 | 0 | 1 | 20723.78 | 4 | 1526702232
35 | M | 133806114 | Ocelový sloup S3, zinkovaný | kus | 10 | 17105.35 | 171053.5 |  |  |  | základní |  | 0 | 0.34448 | 3.4448 | 0 | 0 | 8 | M | 2 |  |  |  | ROZPOCET | 171053.5 | 0 | 0 | 0 | 0 | 1 | 171053.5 | 4 | 1540066970
36 | M | 133806115 | Ocelový sloup svod dolní, dvířka na čistící kus se zámkem, zinkovaný | kus | 9 | 17105.35 | 153948.15 |  |  |  | základní |  | 0 | 0.14521 | 1.3069 | 0 | 0 | 8 | M | 2 |  |  |  | ROZPOCET | 153948.15 | 0 | 0 | 0 | 0 | 1 | 153948.15 | 4 | -1899249171
37 | M | 133806116 | Ocelový sloup svod horní, zinkovaný | kus | 9 | 15899.2 | 143092.8 |  |  |  | základní |  | 0 | 0.02245 | 0.20205 | 0 | 0 | 8 | M | 2 |  |  |  | ROZPOCET | 143092.8 | 0 | 0 | 0 | 0 | 1 | 143092.8 | 4 | 1418458800
| D | 4 | Vodorovné konstrukce |  |  |  | 2529608.92 | [5 empty] | 0 |  | 857.9649 |  | 0 | 1 | D | 1 |  |  |  | ROZPOCET | [6 empty] | 2529608.92
38 | K | 411321616 | Stropy deskové ze ŽB tř. C 30/37 | m3 | 321.598 | 2236.85 | 719366.49 | CS ÚRS 2016 01 |  |  | základní |  | 0 | 2.4534 | 789.0182 | 0 | 0 | 4 | K | 2 |  |  |  | ROZPOCET | 719366.49 | 0 | 0 | 0 | 0 | 1 | 719366.49 | 4 | -76910268
| VV |  | "deska D1" | [15 empty] | VV | 2 | 1 | True | 0 | ROZPOCET
| VV |  | 167,1*0,2 |  | 33.42 | [13 empty] | VV | 2 | 2 | True | 0 | ROZPOCET
| VV |  | Mezisoučet |  | 33.42 | [13 empty] | VV | 2 | 3 | True | 0 | ROZPOCET
| VV |  | "deska D 2" | [15 empty] | VV | 2 | 1 | True | 0 | ROZPOCET
| VV |  | 350,6*0,6 |  | 210.36 | [13 empty] | VV | 2 | 2 | True | 0 | ROZPOCET
| VV |  | 443,9*(0,6+0,2)/2 |  | 177.56 | [13 empty] | VV | 2 | 2 | True | 0 | ROZPOCET
| VV |  | -794,5*0,1/2 |  | -39.725 | [13 empty] | VV | 2 | 2 | True | 0 | ROZPOCET
| VV |  | "odpočet vložky" | [15 empty] | VV | 2 | 1 | True | 0 | ROZPOCET
| VV |  | -4,1888*0,2025*0,2025*0,2025*1288 |  | -44.8 | [13 empty] | VV | 2 | 2 | True | 0 | ROZPOCET
| VV |  | -4,188*0,2025*0,11*0,1562*1502 |  | -21.886 | [13 empty] | VV | 2 | 2 | True | 0 | ROZPOCET
| VV |  | "ztratné objemu 10%" | [15 empty] | VV | 2 | 1 | True | 0 | ROZPOCET
| VV |  | 66,686*0,1 |  | 6.669 | [13 empty] | VV | 2 | 2 | True | 0 | ROZPOCET
| VV |  | Mezisoučet |  | 288.178 | [13 empty] | VV | 2 | 3 | True | 0 | ROZPOCET
| VV |  | Součet |  | 321.598 | [13 empty] | VV | 2 | 4 | True | 1 | ROZPOCET
39 | K | 411329115 | Příplatek k beton směsi při výrobě čerstvého betonu pro dosažení účinné vodonepropustnosti | m3 | 321.598 | 27.42 | 8818.22 |  |  |  | základní |  | 0 | 0 | 0 | 0 | 0 | 4 | K | 2 |  |  |  | ROZPOCET | 8818.22 | 0 | 0 | 0 | 0 | 1 | 8818.22 | 4 | 813349698
40 | M | 245510501 | prášková přísada s obsahem aktivní chemické báze pro dosažení účinné vodonepropustnosti ztvrdlého betonu | kg | 1543.67 | 16.44 | 25377.93 |  |  |  | základní |  | 0 | 0.001 | 1.5437 | 0 | 0 | 32 | M | 2 |  |  |  | ROZPOCET | 25377.93 | 0 | 0 | 0 | 0 | 1 | 25377.93 | 16 | 506559979
| VV |  | "1,5% z váhy cementu" | [15 empty] | VV | 2 | 1 | True | 0 | ROZPOCET
| VV |  | 321,598*320,0*0,015 |  | 1543.67 | [13 empty] | VV | 2 | 2 | True | 0 | ROZPOCET
| VV |  | Součet |  | 1543.67 | [13 empty] | VV | 2 | 4 | True | 1 | ROZPOCET
41 | K | 411351101 | Zřízení bednění stropů deskových | m2 | 1026.174 | 241.23 | 247543.95 | CS ÚRS 2016 01 |  |  | základní |  | 0 | 0.0021527 | 2.209 | 0 | 0 | 4 | K | 2 |  |  |  | ROZPOCET | 247543.95 | 0 | 0 | 0 | 0 | 1 | 247543.95 | 4 | -382454086
| VV |  | "deska D1" | [15 empty] | VV | 2 | 1 | True | 0 | ROZPOCET
| VV |  | 167,1 |  | 167.1 | [13 empty] | VV | 2 | 2 | True | 0 | ROZPOCET
| VV |  | 62,05*0,2 |  | 12.41 | [13 empty] | VV | 2 | 2 | True | 0 | ROZPOCET
| VV |  | Mezisoučet |  | 179.51 | [13 empty] | VV | 2 | 3 | True | 0 | ROZPOCET
| VV |  | "deska D2 dno" | [15 empty] | VV | 2 | 1 | True | 0 | ROZPOCET
| VV |  | 794,5 |  | 794.5 | [13 empty] | VV | 2 | 2 | True | 0 | ROZPOCET
| VV |  | 165,81*0,2 |  | 33.162 | [13 empty] | VV | 2 | 2 | True | 0 | ROZPOCET
| VV |  | Mezisoučet |  | 827.662 | [13 empty] | VV | 2 | 3 | True | 0 | ROZPOCET
| VV |  | "kapsy světla" | [15 empty] | VV | 2 | 1 | True | 0 | ROZPOCET
| VV |  | (0,43+0,3)*2*0,115*64 |  | 10.746 | [13 empty] | VV | 2 | 2 | True | 0 | ROZPOCET
| VV |  | 0,43*0,3*64 |  | 8.256 | [13 empty] | VV | 2 | 2 | True | 0 | ROZPOCET
| VV |  | Mezisoučet |  | 19.002 | [13 empty] | VV | 2 | 3 | True | 0 | ROZPOCET
| VV |  | Součet |  | 1026.174 | [13 empty] | VV | 2 | 4 | True | 1 | ROZPOCET
42 | K | 411351102 | Odstranění bednění stropů deskových | m2 | 1026.174 | 87.72 | 90015.98 | CS ÚRS 2016 01 |  |  | základní |  | 0 | 0 | 0 | 0 | 0 | 4 | K | 2 |  |  |  | ROZPOCET | 90015.98 | 0 | 0 | 0 | 0 | 1 | 90015.98 | 4 | -1312432618
43 | K | 411354173 | Zřízení podpěrné konstrukce stropů v do 4 m pro zatížení do 12 kPa | m2 | 167.1 | 13.16 | 2199.04 | CS ÚRS 2016 01 |  |  | základní |  | 0 | 0.0052365 | 0.87502 | 0 | 0 | 4 | K | 2 |  |  |  | ROZPOCET | 2199.04 | 0 | 0 | 0 | 0 | 1 | 2199.04 | 4 | 4562379
| VV |  | "deska D1" | [15 empty] | VV | 2 | 1 | True | 0 | ROZPOCET
| VV |  | 167,1 |  | 167.1 | [13 empty] | VV | 2 | 2 | True | 0 | ROZPOCET
| VV |  | Součet |  | 167.1 | [13 empty] | VV | 2 | 4 | True | 1 | ROZPOCET
44 | K | 411354174 | Odstranění podpěrné konstrukce stropů v do 4 m pro zatížení do 12 kPa | m2 | 167.1 | 6.58 | 1099.52 | CS ÚRS 2016 01 |  |  | základní |  | 0 | 0 | 0 | 0 | 0 | 4 | K | 2 |  |  |  | ROZPOCET | 1099.52 | 0 | 0 | 0 | 0 | 1 | 1099.52 | 4 | 18949377
45 | K | 411354175 | Zřízení podpěrné konstrukce stropů v do 4 m pro zatížení do 20 kPa | m2 | 794.5 | 13.16 | 10455.62 | CS ÚRS 2016 01 |  |  | základní |  | 0 | 0.007473 | 5.9373 | 0 | 0 | 4 | K | 2 |  |  |  | ROZPOCET | 10455.62 | 0 | 0 | 0 | 0 | 1 | 10455.62 | 4 | -732036444
| VV |  | "deska D2 dno" | [15 empty] | VV | 2 | 1 | True | 0 | ROZPOCET
| VV |  | 794,5 |  | 794.5 | [13 empty] | VV | 2 | 2 | True | 0 | ROZPOCET
| VV |  | Součet |  | 794.5 | [13 empty] | VV | 2 | 4 | True | 1 | ROZPOCET
46 | K | 411354176 | Odstranění podpěrné konstrukce stropů v do 4 m pro zatížení do 20 kPa | m2 | 794.5 | 6.58 | 5227.81 | CS ÚRS 2016 01 |  |  | základní |  | 0 | 0 | 0 | 0 | 0 | 4 | K | 2 |  |  |  | ROZPOCET | 5227.81 | 0 | 0 | 0 | 0 | 1 | 5227.81 | 4 | -1566038871
47 | K | 411354183 | Příplatek k zřízení podpěrné konstrukci stropů pro zatížení do 12 kPa za výšku přes 4 do 6 m | m2 | 167.1 | 3.29 | 549.76 | CS ÚRS 2016 01 |  |  | základní |  | 0 | 0.001857 | 0.3103 | 0 | 0 | 4 | K | 2 |  |  |  | ROZPOCET | 549.76 | 0 | 0 | 0 | 0 | 1 | 549.76 | 4 | -62166287
48 | K | 411354184 | Příplatek k odstranění podpěrné konstrukci stropů pro zatížení do 12 kPa za výšku přes 4 do 6 m | m2 | 167.1 | 2.19 | 365.95 | CS ÚRS 2016 01 |  |  | základní |  | 0 | 0 | 0 | 0 | 0 | 4 | K | 2 |  |  |  | ROZPOCET | 365.95 | 0 | 0 | 0 | 0 | 1 | 365.95 | 4 | -1892650736
49 | K | 411354185 | Příplatek k zřízení podpěrné konstrukci stropů pro zatížení do 20 kPa za výšku přes 4 do 6 m | m2 | 794.5 | 3.29 | 2613.91 | CS ÚRS 2016 01 |  |  | základní |  | 0 | 0.0021365 | 1.6974 | 0 | 0 | 4 | K | 2 |  |  |  | ROZPOCET | 2613.91 | 0 | 0 | 0 | 0 | 1 | 2613.91 | 4 | -1918994615
50 | K | 411354186 | Příplatek k odstranění podpěrné konstrukci stropů pro zatížení do 20 kPa za výšku přes 4 do 6 m | m2 | 794.5 | 2.19 | 1739.96 | CS ÚRS 2016 01 |  |  | základní |  | 0 | 0 | 0 | 0 | 0 | 4 | K | 2 |  |  |  | ROZPOCET | 1739.96 | 0 | 0 | 0 | 0 | 1 | 1739.96 | 4 | 487645954
51 | K | 411354219 | Vložení do stropů ztracené bednění z plastových vložek | kus | 2790 | 13.16 | 36716.4 |  |  |  | základní |  | 0 | 0 | 0 | 0 | 0 | 4 | K | 2 |  |  |  | ROZPOCET | 36716.4 | 0 | 0 | 0 | 0 | 1 | 36716.4 | 4 | -102328772
| VV |  | "vložky e 405" | [15 empty] | VV | 2 | 1 | True | 0 | ROZPOCET
| VV |  | 1288 |  | 1288 | [13 empty] | VV | 2 | 2 | True | 0 | ROZPOCET
| VV |  | "vložky s220" | [15 empty] | VV | 2 | 1 | True | 0 | ROZPOCET
| VV |  | 1502 |  | 1502 | [13 empty] | VV | 2 | 2 | True | 0 | ROZPOCET
| VV |  | Součet |  | 2790 | [13 empty] | VV | 2 | 4 | True | 1 | ROZPOCET
52 | M | 273224121 | vylehčovací plastový modul do železobetonového stropu E 405 | kus | 1288 | 19.74 | 25425.12 |  |  |  | základní |  | 0 | 0.00018 | 0.23184 | 0 | 0 | 8 | M | 2 |  |  |  | ROZPOCET | 25425.12 | 0 | 0 | 0 | 0 | 1 | 25425.12 | 4 | 149337767
53 | M | 273224122 | vylehčovací plastový modul do železobetonového stropu S 220 | kus | 1502 | 19.74 | 29649.48 |  |  |  | základní |  | 0 | 0.00018 | 0.27036 | 0 | 0 | 8 | M | 2 |  |  |  | ROZPOCET | 29649.48 | 0 | 0 | 0 | 0 | 1 | 29649.48 | 4 | 172534777
54 | K | 411361821 | Výztuž stropů betonářskou ocelí 10 505 | t | 49.692 | 21710.63 | 1078844.63 | CS ÚRS 2016 01 |  |  | základní |  | 0 | 1.0552 | 52.4329 | 0 | 0 | 4 | K | 2 |  |  |  | ROZPOCET | 1078844.63 | 0 | 0 | 0 | 0 | 1 | 1078844.63 | 4 | 1690859577
| VV |  | "deska D1" | [15 empty] | VV | 2 | 1 | True | 0 | ROZPOCET
| VV |  | 33,42*0,18 |  | 6.016 | [13 empty] | VV | 2 | 2 | True | 0 | ROZPOCET
| VV |  | Mezisoučet |  | 6.016 | [13 empty] | VV | 2 | 3 | True | 0 | ROZPOCET
| VV |  | "deska D 2" | [15 empty] | VV | 2 | 1 | True | 0 | ROZPOCET
| VV |  | 288,178*0,135 |  | 38.904 | [13 empty] | VV | 2 | 2 | True | 0 | ROZPOCET
| VV |  | Mezisoučet |  | 38.904 | [13 empty] | VV | 2 | 3 | True | 0 | ROZPOCET
| VV |  | "hlavice hm" | [15 empty] | VV | 2 | 1 | True | 0 | ROZPOCET
| VV |  | 231,18*13*0,001 |  | 3.005 | [13 empty] | VV | 2 | 2 | True | 0 | ROZPOCET
| VV |  | "hlavice hv" | [15 empty] | VV | 2 | 1 | True | 0 | ROZPOCET
| VV |  | 441,8*4*0,001 |  | 1.767 | [13 empty] | VV | 2 | 2 | True | 0 | ROZPOCET
| VV |  | Mezisoučet |  | 4.772 | [13 empty] | VV | 2 | 3 | True | 0 | ROZPOCET
| VV |  | Součet |  | 49.692 | [13 empty] | VV | 2 | 4 | True | 1 | ROZPOCET
55 | K | 416951113 | Vložením prefabrikované fasádní desky do bednění s kotvením k betonu | m | 227.86 | 372.81 | 84948.49 |  |  |  | základní |  | 0 | 0.0022 | 0.50129 | 0 | 0 | 4 | K | 2 |  |  |  | ROZPOCET | 84948.49 | 0 | 0 | 0 | 0 | 1 | 84948.49 | 4 | 1398741237
| VV |  | "rovné" | [15 empty] | VV | 2 | 1 | True | 0 | ROZPOCET
| VV |  | 7,75+27,6+17,42+74,1+25,0+44,95+8,5 |  | 205.32 | [13 empty] | VV | 2 | 2 | True | 0 | ROZPOCET
| VV |  | "oblouky" | [15 empty] | VV | 2 | 1 | True | 0 | ROZPOCET
| VV |  | 227,86-205,32 |  | 22.54 | [13 empty] | VV | 2 | 2 | True | 0 | ROZPOCET
| VV |  | Součet |  | 227.86 | [13 empty] | VV | 2 | 4 | True | 1 | ROZPOCET
56 | M | 593224695 | Lemovací bednění z vláknobetonu 250x20mm rovné | m | 209.426 | 614.04 | 128595.94 |  |  |  | základní |  | 0 | 0.0125 | 2.6178 | 0 | 0 | 8 | M | 2 |  |  |  | ROZPOCET | 128595.94 | 0 | 0 | 0 | 0 | 1 | 128595.94 | 4 | 376854601
| VV |  | 205,32*1,02 |  | 209.426 | [13 empty] | VV | 2 | 2 | True | 0 | ROZPOCET
| VV |  | Součet |  | 209.426 | [13 empty] | VV | 2 | 4 | True | 1 | ROZPOCET
57 | M | 593224696 | Lemovací bednění z vláknobetonu 250x20mm přírezy oblouků | m | 23.667 | 734.65 | 17386.96 |  |  |  | základní |  | 0 | 0.0125 | 0.29584 | 0 | 0 | 8 | M | 2 |  |  |  | ROZPOCET | 17386.96 | 0 | 0 | 0 | 0 | 1 | 17386.96 | 4 | -1732746370
| VV |  | 22,54*1,05 |  | 23.667 | [13 empty] | VV | 2 | 2 | True | 0 | ROZPOCET
| VV |  | Součet |  | 23.667 | [13 empty] | VV | 2 | 4 | True | 1 | ROZPOCET
58 | K | 416951114 | Vložením plastového profilu do bednění pro vytvoření okapnice | m | 227.86 | 16.44 | 3746.02 |  |  |  | základní |  | 0 | 0 | 0 | 0 | 0 | 4 | K | 2 |  |  |  | ROZPOCET | 3746.02 | 0 | 0 | 0 | 0 | 1 | 3746.02 | 4 | 105169841
| VV |  | 227,86 |  | 227.86 | [13 empty] | VV | 2 | 2 | True | 0 | ROZPOCET
| VV |  | Součet |  | 227.86 | [13 empty] | VV | 2 | 4 | True | 1 | ROZPOCET
59 | M | 283185901 | Okapničkový profil z plastu pro bednění lemů, délka 2,0 m | m | 239.253 | 37.29 | 8921.74 | CS ÚRS 2016 01 |  |  | základní |  | 0 | 0.0001 | 0.023925 | 0 | 0 | 8 | M | 2 |  |  |  | ROZPOCET | 8921.74 | 0 | 0 | 0 | 0 | 1 | 8921.74 | 4 | 491434967
| VV |  | 227,86*1,05 |  | 239.253 | [13 empty] | VV | 2 | 2 | True | 0 | ROZPOCET
| VV |  | Součet |  | 239.253 | [13 empty] | VV | 2 | 4 | True | 1 | ROZPOCET
| D | 6 | Úpravy povrchů, podlahy a osazování výplní |  |  |  | 117126.53 | [5 empty] | 0 |  | 46.6894 |  | 0 | 1 | D | 1 |  |  |  | ROZPOCET | [6 empty] | 117126.53
60 | K | 621111001 | Ubroušení výstupků betonu vnějších neomítaných podhledů po odbednění | m2 | 961.6 | 3.29 | 3163.66 | CS ÚRS 2016 01 |  |  | základní |  | 0 | 4.8e-07 | 0.00046157 | 0 | 0 | 4 | K | 2 |  |  |  | ROZPOCET | 3163.66 | 0 | 0 | 0 | 0 | 1 | 3163.66 | 4 | 872703078
| VV |  | "deska D1" | [15 empty] | VV | 2 | 1 | True | 0 | ROZPOCET
| VV |  | 167,1 |  | 167.1 | [13 empty] | VV | 2 | 2 | True | 0 | ROZPOCET
| VV |  | "deska D2" | [15 empty] | VV | 2 | 1 | True | 0 | ROZPOCET
| VV |  | 794,5 |  | 794.5 | [13 empty] | VV | 2 | 2 | True | 0 | ROZPOCET
| VV |  | Součet |  | 961.6 | [13 empty] | VV | 2 | 4 | True | 1 | ROZPOCET
61 | K | 621111111 | Vyspravení celoplošné cementovou maltou vnějších podhledů betonových nebo železobetonových | m2 | 961.6 | 2.19 | 2105.9 | CS ÚRS 2016 01 |  |  | základní |  | 0 | 0.0063 | 6.0581 | 0 | 0 | 4 | K | 2 |  |  |  | ROZPOCET | 2105.9 | 0 | 0 | 0 | 0 | 1 | 2105.9 | 4 | -620504175
| VV |  | "deska D1" | [15 empty] | VV | 2 | 1 | True | 0 | ROZPOCET
| VV |  | 167,1 |  | 167.1 | [13 empty] | VV | 2 | 2 | True | 0 | ROZPOCET
| VV |  | "deska D2" | [15 empty] | VV | 2 | 1 | True | 0 | ROZPOCET
| VV |  | 794,5 |  | 794.5 | [13 empty] | VV | 2 | 2 | True | 0 | ROZPOCET
| VV |  | Součet |  | 961.6 | [13 empty] | VV | 2 | 4 | True | 1 | ROZPOCET
62 | K | 629991011 | Zakrytí výplní otvorů a svislých ploch fólií přilepenou lepící páskou | m2 | 114.242 | 13.16 | 1503.42 | CS ÚRS 2016 01 |  |  | základní |  | 0 | 0.00012648 | 0.014449 | 0 | 0 | 4 | K | 2 |  |  |  | ROZPOCET | 1503.42 | 0 | 0 | 0 | 0 | 1 | 1503.42 | 4 | 999456097
| VV |  | "sloupy" | [15 empty] | VV | 2 | 1 | True | 0 | ROZPOCET
| VV |  | 3,14*0,17*5,4*10 |  | 28.825 | [13 empty] | VV | 2 | 2 | True | 0 | ROZPOCET
| VV |  | 3,14*0,22*5,0*13 |  | 44.902 | [13 empty] | VV | 2 | 2 | True | 0 | ROZPOCET
| VV |  | 3,14*0,3*5,0*4 |  | 18.84 | [13 empty] | VV | 2 | 2 | True | 0 | ROZPOCET
| VV |  | "svod" | [15 empty] | VV | 2 | 1 | True | 0 | ROZPOCET
| VV |  | 3,14*0,2*0,35*9 |  | 1.978 | [13 empty] | VV | 2 | 2 | True | 0 | ROZPOCET
| VV |  | 3,14*0,17*4,1*9 |  | 19.697 | [13 empty] | VV | 2 | 2 | True | 0 | ROZPOCET
| VV |  | Součet |  | 114.242 | [13 empty] | VV | 2 | 4 | True | 1 | ROZPOCET
63 | K | 631342212 | Cementová litá pěna tl do 80 mm objemové hmotnosti 600 kg/m3 | m3 | 65.437 | 1315.8 | 86102 | CS ÚRS 2016 01 |  |  | základní |  | 0 | 0.606 | 39.6548 | 0 | 0 | 4 | K | 2 |  |  |  | ROZPOCET | 86102 | 0 | 0 | 0 | 0 | 1 | 86102 | 4 | -114883323
| VV |  | "deska D1" | [15 empty] | VV | 2 | 1 | True | 0 | ROZPOCET
| VV |  | 167,1*(0,02+0,05)/2 |  | 5.849 | [13 empty] | VV | 2 | 2 | True | 0 | ROZPOCET
| VV |  | "deska D2" | [15 empty] | VV | 2 | 1 | True | 0 | ROZPOCET
| VV |  | 794,5*(0,05+0,1)/2 |  | 59.588 | [13 empty] | VV | 2 | 2 | True | 0 | ROZPOCET
| VV |  | Součet |  | 65.437 | [13 empty] | VV | 2 | 4 | True | 1 | ROZPOCET
64 | K | 632451491 | Příplatek k potěrům za přehlazení povrchu | m2 | 961.6 | 25.22 | 24251.55 | CS ÚRS 2016 01 |  |  | základní |  | 0 | 0.001 | 0.9616 | 0 | 0 | 4 | K | 2 |  |  |  | ROZPOCET | 24251.55 | 0 | 0 | 0 | 0 | 1 | 24251.55 | 4 | -651157413
| VV |  | 167,1+794,5 |  | 961.6 | [13 empty] | VV | 2 | 2 | True | 0 | ROZPOCET
| VV |  | Součet |  | 961.6 | [13 empty] | VV | 2 | 4 | True | 1 | ROZPOCET
| D | 9 | Ostatní konstrukce a práce, bourání |  |  |  | 376309.76 | [5 empty] | 0 |  | 1.4211 |  | 1.213 | 1 | D | 1 |  |  |  | ROZPOCET | [6 empty] | 376309.76
65 | K | 943311111 | Montáž lešení prostorového modulového lehkého bez podlah zatížení do 200 kg/m2 v do 10 m | m3 | 6632.566 | 3.29 | 21821.14 | CS ÚRS 2016 01 |  |  | základní |  | 0 | 0 | 0 | 0 | 0 | 4 | K | 2 |  |  |  | ROZPOCET | 21821.14 | 0 | 0 | 0 | 0 | 1 | 21821.14 | 4 | 1497140439
| VV |  | 966,3*5,35 |  | 5169.705 | [13 empty] | VV | 2 | 2 | True | 0 | ROZPOCET
| VV |  | 227,86*1,2*5,35 |  | 1462.861 | [13 empty] | VV | 2 | 2 | True | 0 | ROZPOCET
| VV |  | Součet |  | 6632.566 | [13 empty] | VV | 2 | 4 | True | 1 | ROZPOCET
66 | K | 943311211 | Příplatek k lešení prostorovému modulovému lehkému bez podlah v do 10 m za první a ZKD den použití | m3 | 198976.98 | 0.22 | 43774.94 | CS ÚRS 2016 01 |  |  | základní |  | 0 | 0 | 0 | 0 | 0 | 4 | K | 2 |  |  |  | ROZPOCET | 43774.94 | 0 | 0 | 0 | 0 | 1 | 43774.94 | 4 | 103123767
| VV |  | 6632,566*30 |  | 198976.98 | [13 empty] | VV | 2 | 2 | True | 0 | ROZPOCET
| VV |  | Součet |  | 198976.98 | [13 empty] | VV | 2 | 4 | True | 1 | ROZPOCET
67 | K | 943311811 | Demontáž lešení prostorového modulového lehkého bez podlah zatížení do 200 kg/m2 v do 10 m | m3 | 6632.566 | 2.19 | 14525.32 | CS ÚRS 2016 01 |  |  | základní |  | 0 | 0 | 0 | 0 | 0 | 4 | K | 2 |  |  |  | ROZPOCET | 14525.32 | 0 | 0 | 0 | 0 | 1 | 14525.32 | 4 | 352757504
68 | K | 944611111 | Montáž ochranné plachty z textilie z umělých vláken | m2 | 1219.051 | 25.22 | 30744.47 | CS ÚRS 2016 01 |  |  | základní |  | 0 | 0 | 0 | 0 | 0 | 4 | K | 2 |  |  |  | ROZPOCET | 30744.47 | 0 | 0 | 0 | 0 | 1 | 30744.47 | 4 | -98514675
| VV |  | 227,86*5,35 |  | 1219.051 | [13 empty] | VV | 2 | 2 | True | 0 | ROZPOCET
| VV |  | Součet |  | 1219.051 | [13 empty] | VV | 2 | 4 | True | 1 | ROZPOCET
69 | K | 944611211 | Příplatek k ochranné plachtě za první a ZKD den použití | m2 | 36571.53 | 0.22 | 8045.74 | CS ÚRS 2016 01 |  |  | základní |  | 0 | 0 | 0 | 0 | 0 | 4 | K | 2 |  |  |  | ROZPOCET | 8045.74 | 0 | 0 | 0 | 0 | 1 | 8045.74 | 4 | 721999523
| VV |  | 1219,051*30 |  | 36571.53 | [13 empty] | VV | 2 | 2 | True | 0 | ROZPOCET
| VV |  | Součet |  | 36571.53 | [13 empty] | VV | 2 | 4 | True | 1 | ROZPOCET
70 | K | 944611811 | Demontáž ochranné plachty z textilie z umělých vláken | m2 | 1219.051 | 5.48 | 6680.4 | CS ÚRS 2016 01 |  |  | základní |  | 0 | 0 | 0 | 0 | 0 | 4 | K | 2 |  |  |  | ROZPOCET | 6680.4 | 0 | 0 | 0 | 0 | 1 | 6680.4 | 4 | 919420041
71 | K | 949221111 | Montáž lešeňové podlahy s příčníky pro dílcová lešení v do 10 m | m2 | 1239.732 | 9.87 | 12236.15 | CS ÚRS 2016 01 |  |  | základní |  | 0 | 0 | 0 | 0 | 0 | 4 | K | 2 |  |  |  | ROZPOCET | 12236.15 | 0 | 0 | 0 | 0 | 1 | 12236.15 | 4 | -2098386002
| VV |  | 966,3 |  | 966.3 | [13 empty] | VV | 2 | 2 | True | 0 | ROZPOCET
| VV |  | 227,86*1,2 |  | 273.432 | [13 empty] | VV | 2 | 2 | True | 0 | ROZPOCET
| VV |  | Součet |  | 1239.732 | [13 empty] | VV | 2 | 4 | True | 1 | ROZPOCET
72 | K | 949221211 | Příplatek k lešeňové podlaze pro dílcová lešení za první a ZKD den použití | m2 | 37191.96 | 0.33 | 12273.35 | CS ÚRS 2016 01 |  |  | základní |  | 0 | 0 | 0 | 0 | 0 | 4 | K | 2 |  |  |  | ROZPOCET | 12273.35 | 0 | 0 | 0 | 0 | 1 | 12273.35 | 4 | -2125706068
| VV |  | 1239,732*30 |  | 37191.96 | [13 empty] | VV | 2 | 2 | True | 0 | ROZPOCET
| VV |  | Součet |  | 37191.96 | [13 empty] | VV | 2 | 4 | True | 1 | ROZPOCET
73 | K | 949221811 | Demontáž lešeňové podlahy s příčníky pro dílcová lešení v do 10 m | m2 | 1239.732 | 5.48 | 6793.73 | CS ÚRS 2016 01 |  |  | základní |  | 0 | 0 | 0 | 0 | 0 | 4 | K | 2 |  |  |  | ROZPOCET | 6793.73 | 0 | 0 | 0 | 0 | 1 | 6793.73 | 4 | -1631836787
74 | K | 952901411 | Vyčištění ostatních objektů (kanálů, zásobníků, kůlen) při jakékoliv výšce podlaží | m2 | 966.3 | 6.58 | 6358.25 | CS ÚRS 2016 01 |  |  | základní |  | 0 | 0 | 0 | 0 | 0 | 4 | K | 2 |  |  |  | ROZPOCET | 6358.25 | 0 | 0 | 0 | 0 | 1 | 6358.25 | 4 | -935329857
| VV |  | "plocha " | [15 empty] | VV | 2 | 1 | True | 0 | ROZPOCET
| VV |  | 966,3 |  | 966.3 | [13 empty] | VV | 2 | 2 | True | 0 | ROZPOCET
| VV |  | Součet |  | 966.3 | [13 empty] | VV | 2 | 4 | True | 1 | ROZPOCET
75 | K | 953943121 | Osazování výrobků do 1 kg/kus do betonu bez jejich dodání | kus | 188 | 131.58 | 24737.04 | CS ÚRS 2016 01 |  |  | základní |  | 0 | 8e-05 | 0.01504 | 0 | 0 | 4 | K | 2 |  |  |  | ROZPOCET | 24737.04 | 0 | 0 | 0 | 0 | 1 | 24737.04 | 4 | -1982344138
| VV |  | 6*10 |  | 60 | [13 empty] | VV | 2 | 2 | True | 0 | ROZPOCET
| VV |  | 8*16 |  | 128 | [13 empty] | VV | 2 | 2 | True | 0 | ROZPOCET
| VV |  | Součet |  | 188 | [13 empty] | VV | 2 | 4 | True | 1 | ROZPOCET
76 | M | 548792291 | šroub kotevní M 24 x 400 | kus | 188 | 493.42 | 92762.96 |  |  |  | základní |  | 0 | 0.0008 | 0.1504 | 0 | 0 | 8 | M | 2 |  |  |  | ROZPOCET | 92762.96 | 0 | 0 | 0 | 0 | 1 | 92762.96 | 4 | 395993168
77 | K | 953943122 | Osazování výrobků do 5 kg/kus do betonu bez jejich dodání | kus | 9 | 197.37 | 1776.33 | CS ÚRS 2016 01 |  |  | základní |  | 0 | 0.00015 | 0.00135 | 0 | 0 | 4 | K | 2 |  |  |  | ROZPOCET | 1776.33 | 0 | 0 | 0 | 0 | 1 | 1776.33 | 4 | 769499336
78 | M | 286113110 | trubka kanalizace plastová KGEM-160x500 mm SN4 | kus | 9 | 493.42 | 4440.78 | CS ÚRS 2016 01 |  |  | základní |  | 0 | 0.0016 | 0.0144 | 0 | 0 | 8 | M | 2 |  |  |  | ROZPOCET | 4440.78 | 0 | 0 | 0 | 0 | 1 | 4440.78 | 4 | 1704075771
79 | K | 953945141 | Kotvy mechanické M 16 dl 140 mm pro střední zatížení do betonu, ŽB nebo kamene s vyvrtáním otvoru | kus | 36 | 50.44 | 1815.84 | CS ÚRS 2016 01 |  |  | základní |  | 0 | 0.00055248 | 0.019889 | 0 | 0 | 4 | K | 2 |  |  |  | ROZPOCET | 1815.84 | 0 | 0 | 0 | 0 | 1 | 1815.84 | 4 | -1360841747
| VV |  | "horní svod" | [15 empty] | VV | 2 | 1 | True | 0 | ROZPOCET
| VV |  | 4*9 |  | 36 | [13 empty] | VV | 2 | 2 | True | 0 | ROZPOCET
| VV |  | Součet |  | 36 | [13 empty] | VV | 2 | 4 | True | 1 | ROZPOCET
80 | K | 953946111 | Montáž atypických ocelových kcí hmotnosti do 1 t z profilů hmotnosti do 13 kg/m | t | 1.213 | 13157.95 | 15960.59 | CS ÚRS 2016 01 |  |  | základní |  | 0 | 0 | 0 | 0 | 0 | 4 | K | 2 |  |  |  | ROZPOCET | 15960.59 | 0 | 0 | 0 | 0 | 1 | 15960.59 | 4 | 190797852
| VV |  | (235,3+197,6+246,0)*0,001 |  | 0.679 | [13 empty] | VV | 2 | 2 | True | 0 | ROZPOCET
| VV |  | 133,6*0,001*4 |  | 0.534 | [13 empty] | VV | 2 | 2 | True | 0 | ROZPOCET
| VV |  | Součet |  | 1.213 | [13 empty] | VV | 2 | 4 | True | 1 | ROZPOCET
81 | M | 133806119 | Pomocná ocelová konstrukce pro montáž a fixování sloupů | kus | 1 | 47149.35 | 47149.35 |  |  |  | základní |  | 0 | 1.213 | 1.213 | 0 | 0 | 8 | M | 2 |  |  |  | ROZPOCET | 47149.35 | 0 | 0 | 0 | 0 | 1 | 47149.35 | 4 | 1675234125
| VV |  | 1 |  | 1 | [13 empty] | VV | 2 | 2 | True | 1 | ROZPOCET
82 | K | 953961215 | Kotvy chemickou patronou M 20 hl 170 mm do betonu, ŽB nebo kamene s vyvrtáním otvoru | kus | 18 | 734.65 | 13223.7 | CS ÚRS 2016 01 |  |  | základní |  | 0 | 6.0647e-05 | 0.0010916 | 0 | 0 | 4 | K | 2 |  |  |  | ROZPOCET | 13223.7 | 0 | 0 | 0 | 0 | 1 | 13223.7 | 4 | -1419529368
| VV |  | "spodní svod" | [15 empty] | VV | 2 | 1 | True | 0 | ROZPOCET
| VV |  | 2*9 |  | 18 | [13 empty] | VV | 2 | 2 | True | 0 | ROZPOCET
| VV |  | Součet |  | 18 | [13 empty] | VV | 2 | 4 | True | 1 | ROZPOCET
83 | K | 953965141 | Kotevní šroub pro chemické kotvy M 20 dl 240 mm | kus | 18 | 252.19 | 4539.42 | CS ÚRS 2016 01 |  |  | základní |  | 0 | 0.00033 | 0.00594 | 0 | 0 | 4 | K | 2 |  |  |  | ROZPOCET | 4539.42 | 0 | 0 | 0 | 0 | 1 | 4539.42 | 4 | 506703193
| VV |  | "spodní svod" | [15 empty] | VV | 2 | 1 | True | 0 | ROZPOCET
| VV |  | 2*9 |  | 18 | [13 empty] | VV | 2 | 2 | True | 0 | ROZPOCET
| VV |  | Součet |  | 18 | [13 empty] | VV | 2 | 4 | True | 1 | ROZPOCET
84 | K | 966071111 | Demontáž ocelových kcí hmotnosti do 5 t z profilů hmotnosti do 13 kg/m | t | 1.213 | 5482.49 | 6650.26 | CS ÚRS 2016 01 |  |  | základní |  | 0 | 0 | 0 | 1 | 1.213 | 4 | K | 2 |  |  |  | ROZPOCET | 6650.26 | 0 | 0 | 0 | 0 | 1 | 6650.26 | 4 | -2119698538
| D | 997 | Přesun sutě |  |  |  | 9792.85 | [5 empty] | 0 |  | 0 |  | 0 | 1 | D | 1 |  |  |  | ROZPOCET | [6 empty] | 9792.85
85 | K | 997221551 | Vodorovná doprava suti ze sypkých materiálů do 1 km | t | 34.087 | 137.06 | 4671.96 | CS ÚRS 2016 01 |  |  | základní |  | 0 | 0 | 0 | 0 | 0 | 4 | K | 2 |  |  |  | ROZPOCET | 4671.96 | 0 | 0 | 0 | 0 | 1 | 4671.96 | 4 | 1558773414
86 | K | 997221559 | Příplatek ZKD 1 km u vodorovné dopravy suti ze sypkých materiálů | t | 477.218 | 3.29 | 1570.05 | CS ÚRS 2016 01 |  |  | základní |  | 0 | 0 | 0 | 0 | 0 | 4 | K | 2 |  |  |  | ROZPOCET | 1570.05 | 0 | 0 | 0 | 0 | 1 | 1570.05 | 4 | -1332521787
| VV |  | 34,087*14 |  | 477.218 | [13 empty] | VV | 2 | 2 | True | 0 | ROZPOCET
| VV |  | Součet |  | 477.218 | [13 empty] | VV | 2 | 4 | True | 1 | ROZPOCET
87 | K | 997221815 | Poplatek za uložení betonového odpadu na skládce (skládkovné) | t | 34.087 | 104.17 | 3550.84 | CS ÚRS 2016 01 |  |  | základní |  | 0 | 0 | 0 | 0 | 0 | 4 | K | 2 |  |  |  | ROZPOCET | 3550.84 | 0 | 0 | 0 | 0 | 1 | 3550.84 | 4 | 901604770
| D | 998 | Přesun hmot |  |  |  | 40189.06 | [5 empty] | 0 |  | 0 |  | 0 | 1 | D | 1 |  |  |  | ROZPOCET | [6 empty] | 40189.06
88 | K | 998012021 | Přesun hmot pro budovy monolitické v do 6 m | t | 1465.684 | 27.42 | 40189.06 | CS ÚRS 2016 01 |  |  | základní |  | 0 | 0 | 0 | 0 | 0 | 4 | K | 2 |  |  |  | ROZPOCET | 40189.06 | 0 | 0 | 0 | 0 | 1 | 40189.06 | 4 | -418318032
| D | PSV | Práce a dodávky PSV |  |  |  | 486870.79 | [5 empty] | 0 |  | 6.6596 |  | 0 | 2 | D | 0 |  |  |  | ROZPOCET | [6 empty] | 486870.79
| D | 711 | Izolace proti vodě, vlhkosti a plynům |  |  |  | 338987.94 | [5 empty] | 0 |  | 5.7696 |  | 0 | 2 | D | 1 |  |  |  | ROZPOCET | [6 empty] | 338987.94
89 | K | 711413112 | Izolace proti vodě za studena vodorovné těsnicí hmotou | m2 | 961.6 | 350.88 | 337406.21 |  |  |  | základní |  | 0 | 0.006 | 5.7696 | 0 | 0 | 16 | K | 2 |  |  |  | ROZPOCET | 337406.21 | 0 | 0 | 0 | 0 | 1 | 337406.21 | 16 | 1780187796
| VV |  | "deska D1" | [15 empty] | VV | 2 | 1 | True | 0 | ROZPOCET
| VV |  | 167,1 |  | 167.1 | [13 empty] | VV | 2 | 2 | True | 0 | ROZPOCET
| VV |  | "deska D 2" | [15 empty] | VV | 2 | 1 | True | 0 | ROZPOCET
| VV |  | 794,5 |  | 794.5 | [13 empty] | VV | 2 | 2 | True | 0 | ROZPOCET
| VV |  | Součet |  | 961.6 | [13 empty] | VV | 2 | 4 | True | 1 | ROZPOCET
90 | K | 998711101 | Přesun hmot tonážní pro izolace proti vodě, vlhkosti a plynům v objektech výšky do 6 m | t | 5.77 | 274.13 | 1581.73 | CS ÚRS 2016 01 |  |  | základní |  | 0 | 0 | 0 | 0 | 0 | 16 | K | 2 |  |  |  | ROZPOCET | 1581.73 | 0 | 0 | 0 | 0 | 1 | 1581.73 | 16 | -1436545521
| D | 721 | Zdravotechnika - vnitřní kanalizace |  |  |  | 82349.45 | [5 empty] | 0 |  | 0.17082 |  | 0 | 2 | D | 1 |  |  |  | ROZPOCET | [6 empty] | 82349.45
91 | K | 721173315 | Potrubí kanalizační plastové dešťové systém KG DN 110 | m | 58.5 | 504.38 | 29506.23 | CS ÚRS 2016 01 |  |  | základní |  | 0 | 0.0018946 | 0.11083 | 0 | 0 | 16 | K | 2 |  |  |  | ROZPOCET | 29506.23 | 0 | 0 | 0 | 0 | 1 | 29506.23 | 16 | 496598601
| VV |  | 6,5*9 |  | 58.5 | [13 empty] | VV | 2 | 2 | True | 0 | ROZPOCET
| VV |  | Součet |  | 58.5 | [13 empty] | VV | 2 | 4 | True | 1 | ROZPOCET
92 | K | 721174211 | Tvarovka čistící PVC KG DN 100mm | kus | 9 | 1348.69 | 12138.21 |  |  |  | základní |  | 0 | 0.000455 | 0.004095 | 0 | 0 | 16 | K | 2 |  |  |  | ROZPOCET | 12138.21 | 0 | 0 | 0 | 0 | 1 | 12138.21 | 16 | 1203438750
93 | K | 721233115 | Střešní vtok polypropylen PP pro ploché střechy svislý odtok DN 110s elektrickým ohřevem | kus | 9 | 3782.92 | 34046.28 |  |  |  | základní |  | 0 | 0.00316 | 0.02844 | 0 | 0 | 16 | K | 2 |  |  |  | ROZPOCET | 34046.28 | 0 | 0 | 0 | 0 | 1 | 34046.28 | 16 | 1390267499
94 | K | 721233215 | Střešní vtok nástavec s manžetou polypropylen PP odtok DN 110 | kus | 9 | 734.65 | 6611.85 |  |  |  | základní |  | 0 | 0.00305 | 0.02745 | 0 | 0 | 16 | K | 2 |  |  |  | ROZPOCET | 6611.85 | 0 | 0 | 0 | 0 | 1 | 6611.85 | 16 | 745975277
95 | K | 998721101 | Přesun hmot tonážní pro vnitřní kanalizace v objektech v do 6 m | t | 0.171 | 274.13 | 46.88 | CS ÚRS 2016 01 |  |  | základní |  | 0 | 0 | 0 | 0 | 0 | 16 | K | 2 |  |  |  | ROZPOCET | 46.88 | 0 | 0 | 0 | 0 | 1 | 46.88 | 16 | 1998361234
| D | 783 | Dokončovací práce - nátěry |  |  |  | 65533.4 | [5 empty] | 0 |  | 0.71918 |  | 0 | 2 | D | 1 |  |  |  | ROZPOCET | [6 empty] | 65533.4
96 | K | 783334201 | Základní antikorozní jednonásobný epoxidový nátěr zámečnických konstrukcí | m2 | 149.314 | 13.16 | 1964.97 | CS ÚRS 2016 01 |  |  | základní |  | 0 | 0.00014352 | 0.02143 | 0 | 0 | 16 | K | 2 |  |  |  | ROZPOCET | 1964.97 | 0 | 0 | 0 | 0 | 1 | 1964.97 | 16 | -807780796
| VV |  | "sloupy" | [15 empty] | VV | 2 | 1 | True | 0 | ROZPOCET
| VV |  | 3,14*0,168*5,4*10 |  | 28.486 | [13 empty] | VV | 2 | 2 | True | 0 | ROZPOCET
| VV |  | 3,14*0,219*5,0*13 |  | 44.698 | [13 empty] | VV | 2 | 2 | True | 0 | ROZPOCET
| VV |  | 3,14*0,299*5,0*4 |  | 18.777 | [13 empty] | VV | 2 | 2 | True | 0 | ROZPOCET
| VV |  | 0,24*2*26 |  | 12.48 | [13 empty] | VV | 2 | 2 | True | 0 | ROZPOCET
| VV |  | 3,14*0,35*0,35*16 |  | 6.154 | [13 empty] | VV | 2 | 2 | True | 0 | ROZPOCET
| VV |  | 3,14*0,25*0,25*10 |  | 1.963 | [13 empty] | VV | 2 | 2 | True | 0 | ROZPOCET
| VV |  | 0,6*0,6*17 |  | 6.12 | [13 empty] | VV | 2 | 2 | True | 0 | ROZPOCET
| VV |  | 0,5*0,5*10 |  | 2.5 | [13 empty] | VV | 2 | 2 | True | 0 | ROZPOCET
| VV |  | "svod" | [15 empty] | VV | 2 | 1 | True | 0 | ROZPOCET
| VV |  | 3,14*0,2*0,35*9 |  | 1.978 | [13 empty] | VV | 2 | 2 | True | 0 | ROZPOCET
| VV |  | 3,14*0,17*4,1*9 |  | 19.697 | [13 empty] | VV | 2 | 2 | True | 0 | ROZPOCET
| VV |  | 3,14*0,1575*0,1575*9 |  | 0.701 | [13 empty] | VV | 2 | 2 | True | 0 | ROZPOCET
| VV |  | 0,24*2*9 |  | 4.32 | [13 empty] | VV | 2 | 2 | True | 0 | ROZPOCET
| VV |  | 0,4*0,4*9 |  | 1.44 | [13 empty] | VV | 2 | 2 | True | 0 | ROZPOCET
| VV |  | Součet |  | 149.314 | [13 empty] | VV | 2 | 4 | True | 1 | ROZPOCET
97 | K | 783335101 | Jednonásobný epoxidový mezinátěr zámečnických konstrukcí | m2 | 149.314 | 24.12 | 3601.45 | CS ÚRS 2016 01 |  |  | základní |  | 0 | 0.00023 | 0.034342 | 0 | 0 | 16 | K | 2 |  |  |  | ROZPOCET | 3601.45 | 0 | 0 | 0 | 0 | 1 | 3601.45 | 16 | -1292619263
98 | K | 783337101 | Krycí jednonásobný epoxidový nátěr zámečnických konstrukcí | m2 | 149.314 | 35.09 | 5239.43 | CS ÚRS 2016 01 |  |  | základní |  | 0 | 0.00023 | 0.034342 | 0 | 0 | 16 | K | 2 |  |  |  | ROZPOCET | 5239.43 | 0 | 0 | 0 | 0 | 1 | 5239.43 | 16 | -370646742
99 | K | 783823101 | Penetrační akrylátový nátěr hladkých betonových povrchů | m2 | 1018.566 | 4.39 | 4471.5 | CS ÚRS 2016 01 |  |  | základní |  | 0 | 8e-05 | 0.081485 | 0 | 0 | 16 | K | 2 |  |  |  | ROZPOCET | 4471.5 | 0 | 0 | 0 | 0 | 1 | 4471.5 | 16 | 1648188808
| VV |  | "deska D1" | [15 empty] | VV | 2 | 1 | True | 0 | ROZPOCET
| VV |  | 167,1 |  | 167.1 | [13 empty] | VV | 2 | 2 | True | 0 | ROZPOCET
| VV |  | 62,05*0,25 |  | 15.513 | [13 empty] | VV | 2 | 2 | True | 0 | ROZPOCET
| VV |  | Mezisoučet |  | 182.613 | [13 empty] | VV | 2 | 3 | True | 0 | ROZPOCET
| VV |  | "deska D2" | [15 empty] | VV | 2 | 1 | True | 0 | ROZPOCET
| VV |  | 794,5 |  | 794.5 | [13 empty] | VV | 2 | 2 | True | 0 | ROZPOCET
| VV |  | 165,81*0,25 |  | 41.453 | [13 empty] | VV | 2 | 2 | True | 0 | ROZPOCET
| VV |  | Mezisoučet |  | 835.953 | [13 empty] | VV | 2 | 3 | True | 0 | ROZPOCET
| VV |  | Součet |  | 1018.566 | [13 empty] | VV | 2 | 4 | True | 1 | ROZPOCET
100 | K | 783827401 | Krycí dvojnásobný akrylátový nátěr hladkých betonových povrchů | m2 | 1018.566 | 49.34 | 50256.05 | CS ÚRS 2016 01 |  |  | základní |  | 0 | 0.0005376 | 0.54758 | 0 | 0 | 16 | K | 2 |  |  |  | ROZPOCET | 50256.05 | 0 | 0 | 0 | 0 | 1 | 50256.05 | 16 | -2142118130

## CITY049-18 - SO 801 - Sad...
| List obsahuje: |  | 1) Krycí list soupisu | 2) Rekapitulace |  |  | 3) Soupis prací | Zpět na list: | Rekapitulace stavby
{93f7978b-fdf3-4507-8b84-6de514b09f1b}
2
| KRYCÍ LIST SOUPISU | [8 empty] | v --- níže se nacházejí doplnkové a pomocné údaje k sestavám --- v | [8 empty] | False
Stavba:
Modernizace autobusového nádraží v Kolíně
Objekt:
CITY049-18 - SO 801 - Sadové úpravy - ulice Rorejcova a Pod Hroby
| KSO: |  |  |  |  | CC-CZ:
| Místo: |  | Kolín |  |  | Datum: | 25.3.2016
| Zadavatel: |  |  |  |  | IČ: | 00235440
|  | Město Kolín, Karlovo náměstí 78, 28202 Kolín |  |  |  | DIČ:
| Uchazeč: |  |  |  |  | IČ: | 60838744
|  | STRABAG a.s. |  |  |  | DIČ: | CZ60838744
| Projektant: |  |  |  |  | IČ: | 47307218
|  | AF-CityPlan s.r.o.,Magistrů 1275/13, 14000 Praha 4 |  |  |  | DIČ:
Poznámka:
| Cena bez DPH | [5 empty] | 661769.87
|  |  | Základ daně |  |  | Sazba daně | Výše daně
| DPH | základní | 661769.87 |  |  | 21% | 138971.67
|  | snížená | 0 |  |  | 15% | 0
|  | zákl. přenesená | 0 |  |  | 21% | 0
|  | sníž. přenesená | 0 |  |  | 15% | 0
|  | nulová | 0 |  |  | 0% | 0
| Cena s DPH |  |  | v | CZK |  | 800741.54
REKAPITULACE ČLENĚNÍ SOUPISU PRACÍ
Stavba:
Modernizace autobusového nádraží v Kolíně
Objekt:
CITY049-18 - SO 801 - Sadové úpravy - ulice Rorejcova a Pod Hroby
Místo: |  |  | Kolín |  |  | Datum: | 25.3.2016
Zadavatel: |  |  | Město Kolín, Karlovo náměstí 78, 28202 Kolín |  |  | Projektant: | AF-CityPlan s.r.o.,Magistrů 1275/13, 14000 Praha 4
Uchazeč: |  |  | STRABAG a.s.
Kód dílu - Popis | [6 empty] | Cena celkem [CZK]
Náklady soupisu celkem | [6 empty] | 661769.87 | [12 empty] | -1
| HSV - Práce a dodávky HSV | [5 empty] | 661769.87
| 1 - Zemní práce | [5 empty] | 504173.83
| 9 - Ostatní konstrukce a práce-bourání | [5 empty] | 134902.52
| 998 - Přesun hmot | [5 empty] | 22693.52
SOUPIS PRACÍ
Stavba:
Modernizace autobusového nádraží v Kolíně
Objekt:
CITY049-18 - SO 801 - Sadové úpravy - ulice Rorejcova a Pod Hroby
Místo: |  |  | Kolín |  |  | Datum: | 25.3.2016
Zadavatel: |  |  | Město Kolín, Karlovo náměstí 78, 28202 Kolín |  |  | Projektant: | AF-CityPlan s.r.o.,Magistrů 1275/13, 14000 Praha 4
Uchazeč: |  |  | STRABAG a.s.
PČ | Typ | Kód | Popis | MJ | Množství | J.cena [CZK] | Cena celkem [CZK] | Cenová soustava |  | Poznámka | DPH | J. Nh [h] | Nh celkem [h] | J. hmotnost [t] | Hmotnost celkem [t] | J. suť [t] | Suť Celkem [t]
Náklady soupisu celkem | [6 empty] | 661769.87 | [5 empty] | 0 |  | 27.9144 |  | 0 |  | D | -1 | [10 empty] | 661769.87
| D | HSV | Práce a dodávky HSV |  |  |  | 661769.87 | [5 empty] | 0 |  | 27.9144 |  | 0 | 1 | D | 0 |  |  |  | ROZPOCET | [6 empty] | 661769.87
| D | 1 | Zemní práce |  |  |  | 504173.83 | [5 empty] | 0 |  | 18.8363 |  | 0 | 1 | D | 1 |  |  |  | ROZPOCET | [6 empty] | 504173.83
1 | K | 122201101 | Odkopávky a prokopávky nezapažené v hornině tř. 3 objem do 100 m3 | m3 | 72.442 | 96.27 | 6973.99 | CS ÚRS 2016 01 |  |  | základní |  | 0 | 0 | 0 | 0 | 0 | 4 | K | 2 |  |  |  | ROZPOCET | 6973.99 | 0 | 0 | 0 | 0 | 1 | 6973.99 | 4 | 922289973
| VV |  | "odkop od pláně -40" | [15 empty] | VV | 2 | 1 | True | 0 | ROZPOCET
| VV |  | "trávník a stromy"" | [15 empty] | VV | 2 | 1 | True | 0 | ROZPOCET
| VV |  | 142,1*0,2 |  | 28.42 | [13 empty] | VV | 2 | 2 | True | 0 | ROZPOCET
| VV |  | Mezisoučet |  | 28.42 | [13 empty] | VV | 2 | 3 | True | 0 | ROZPOCET
| VV |  | "keře a stromy" | [15 empty] | VV | 2 | 1 | True | 0 | ROZPOCET
| VV |  | 133,24*0,3 |  | 39.972 | [13 empty] | VV | 2 | 2 | True | 0 | ROZPOCET
| VV |  | Mezisoučet |  | 39.972 | [13 empty] | VV | 2 | 3 | True | 0 | ROZPOCET
| VV |  | "stromy mříž" | [15 empty] | VV | 2 | 1 | True | 0 | ROZPOCET
| VV |  | 13,5*0,3 |  | 4.05 | [13 empty] | VV | 2 | 2 | True | 0 | ROZPOCET
| VV |  | Mezisoučet |  | 4.05 | [13 empty] | VV | 2 | 3 | True | 0 | ROZPOCET
| VV |  | Součet |  | 72.442 | [13 empty] | VV | 2 | 4 | True | 1 | ROZPOCET
2 | K | 122201109 | Příplatek za lepivost u odkopávek v hornině tř. 1 až 3 | m3 | 7.244 | 160.46 | 1162.37 | CS ÚRS 2016 01 |  |  | základní |  | 0 | 0 | 0 | 0 | 0 | 4 | K | 2 |  |  |  | ROZPOCET | 1162.37 | 0 | 0 | 0 | 0 | 1 | 1162.37 | 4 | -428060469
3 | K | 132201101 | Hloubení rýh š do 600 mm v hornině tř. 3 objemu do 100 m3 | m3 | 8.64 | 588.34 | 5083.26 | CS ÚRS 2016 01 |  |  | základní |  | 0 | 0 | 0 | 0 | 0 | 4 | K | 2 |  |  |  | ROZPOCET | 5083.26 | 0 | 0 | 0 | 0 | 1 | 5083.26 | 4 | 1662273382
| VV |  | 48,0*0,3*0,6 |  | 8.64 | [13 empty] | VV | 2 | 2 | True | 0 | ROZPOCET
| VV |  | Součet |  | 8.64 | [13 empty] | VV | 2 | 4 | True | 1 | ROZPOCET
4 | K | 132201109 | Příplatek za lepivost k hloubení rýh š do 600 mm v hornině tř. 3 | m3 | 0.864 | 160.46 | 138.64 | CS ÚRS 2016 01 |  |  | základní |  | 0 | 0 | 0 | 0 | 0 | 4 | K | 2 |  |  |  | ROZPOCET | 138.64 | 0 | 0 | 0 | 0 | 1 | 138.64 | 4 | 1469401506
5 | K | 162701105 | Vodorovné přemístění do 10000 m výkopku/sypaniny z horniny tř. 1 až 4 | m3 | 107.242 | 213.94 | 22943.35 | CS ÚRS 2016 01 |  |  | základní |  | 0 | 0 | 0 | 0 | 0 | 4 | K | 2 |  |  |  | ROZPOCET | 22943.35 | 0 | 0 | 0 | 0 | 1 | 22943.35 | 4 | -1073833366
| VV |  | 72,442 |  | 72.442 | [13 empty] | VV | 2 | 2 | True | 0 | ROZPOCET
| VV |  | 12,8 |  | 12.8 | [13 empty] | VV | 2 | 2 | True | 0 | ROZPOCET
| VV |  | 22,0 |  | 22 | [13 empty] | VV | 2 | 2 | True | 0 | ROZPOCET
| VV |  | Součet |  | 107.242 | [13 empty] | VV | 2 | 4 | True | 1 | ROZPOCET
6 | K | 162701109 | Příplatek k vodorovnému přemístění výkopku/sypaniny z horniny tř. 1 až 4 ZKD 1000 m přes 10000 m | m3 | 536.21 | 32.09 | 17206.98 | CS ÚRS 2016 01 |  |  | základní |  | 0 | 0 | 0 | 0 | 0 | 4 | K | 2 |  |  |  | ROZPOCET | 17206.98 | 0 | 0 | 0 | 0 | 1 | 17206.98 | 4 | -1533883617
| VV |  | 107,242*5 |  | 536.21 | [13 empty] | VV | 2 | 2 | True | 0 | ROZPOCET
| VV |  | Součet |  | 536.21 | [13 empty] | VV | 2 | 4 | True | 1 | ROZPOCET
7 | K | 162701155 | Vodorovné přemístění do 10000 m výkopku/sypaniny z horniny tř. 5 až 7 | m3 | 3 | 213.94 | 641.82 | CS ÚRS 2016 01 |  |  | základní |  | 0 | 0 | 0 | 0 | 0 | 4 | K | 2 |  |  |  | ROZPOCET | 641.82 | 0 | 0 | 0 | 0 | 1 | 641.82 | 4 | 860618741
8 | K | 162701159 | Příplatek k vodorovnému přemístění výkopku/sypaniny z horniny tř. 5 až 7 ZKD 1000 m přes 10000 m | m3 | 15 | 42.79 | 641.85 | CS ÚRS 2016 01 |  |  | základní |  | 0 | 0 | 0 | 0 | 0 | 4 | K | 2 |  |  |  | ROZPOCET | 641.85 | 0 | 0 | 0 | 0 | 1 | 641.85 | 4 | 590737496
| VV |  | 3,0*5 |  | 15 | [13 empty] | VV | 2 | 2 | True | 0 | ROZPOCET
| VV |  | Součet |  | 15 | [13 empty] | VV | 2 | 4 | True | 1 | ROZPOCET
9 | K | 171101102 | Uložení sypaniny z hornin soudržných do násypů zhutněných na 96 % PS | m3 | 115.536 | 42.79 | 4943.79 | CS ÚRS 2016 01 |  |  | základní |  | 0 | 0 | 0 | 0 | 0 | 4 | K | 2 |  |  |  | ROZPOCET | 4943.79 | 0 | 0 | 0 | 0 | 1 | 4943.79 | 4 | 1025325431
| VV |  | "dosyp pod ornici" | [15 empty] | VV | 2 | 1 | True | 0 | ROZPOCET
| VV |  | "trávník a stromy"" | [15 empty] | VV | 2 | 1 | True | 0 | ROZPOCET
| VV |  | 142,1*0,4 |  | 56.84 | [13 empty] | VV | 2 | 2 | True | 0 | ROZPOCET
| VV |  | Mezisoučet |  | 56.84 | [13 empty] | VV | 2 | 3 | True | 0 | ROZPOCET
| VV |  | "keře a stromy" | [15 empty] | VV | 2 | 1 | True | 0 | ROZPOCET
| VV |  | 133,24*0,4 |  | 53.296 | [13 empty] | VV | 2 | 2 | True | 0 | ROZPOCET
| VV |  | Mezisoučet |  | 53.296 | [13 empty] | VV | 2 | 3 | True | 0 | ROZPOCET
| VV |  | "stromy mříž" | [15 empty] | VV | 2 | 1 | True | 0 | ROZPOCET
| VV |  | 13,5*0,4 |  | 5.4 | [13 empty] | VV | 2 | 2 | True | 0 | ROZPOCET
| VV |  | Mezisoučet |  | 5.4 | [13 empty] | VV | 2 | 3 | True | 0 | ROZPOCET
| VV |  | Součet |  | 115.536 | [13 empty] | VV | 2 | 4 | True | 1 | ROZPOCET
10 | M | 103715099 | zemina pro násypy a zásypy, nakupovaná | m3 | 115.536 | 417.19 | 48200.46 |  |  |  | základní |  | 0 | 0 | 0 | 0 | 0 | 8 | M | 2 |  |  |  | ROZPOCET | 48200.46 | 0 | 0 | 0 | 0 | 1 | 48200.46 | 4 | 2036998855
11 | K | 171201211 | Poplatek za uložení odpadu ze sypaniny na skládce (skládkovné) | t | 198.436 | 85.58 | 16982.15 | CS ÚRS 2016 01 |  |  | základní |  | 0 | 0 | 0 | 0 | 0 | 4 | K | 2 |  |  |  | ROZPOCET | 16982.15 | 0 | 0 | 0 | 0 | 1 | 16982.15 | 4 | -164375779
| VV |  | 107,242*1,8 |  | 193.036 | [13 empty] | VV | 2 | 2 | True | 0 | ROZPOCET
| VV |  | 3,0*1,8 |  | 5.4 | [13 empty] | VV | 2 | 2 | True | 0 | ROZPOCET
| VV |  | Součet |  | 198.436 | [13 empty] | VV | 2 | 4 | True | 1 | ROZPOCET
12 | K | 181111111 | Plošná úprava terénu do 500 m2 zemina tř 1 až 4 nerovnosti do +/- 100 mm v rovinně a svahu do 1:5 | m2 | 288.84 | 10.7 | 3090.59 | CS ÚRS 2016 01 |  |  | základní |  | 0 | 0 | 0 | 0 | 0 | 4 | K | 2 |  |  |  | ROZPOCET | 3090.59 | 0 | 0 | 0 | 0 | 1 | 3090.59 | 4 | 108733326
| VV |  | "trávník a stromy"" | [15 empty] | VV | 2 | 1 | True | 0 | ROZPOCET
| VV |  | 142,1 |  | 142.1 | [13 empty] | VV | 2 | 2 | True | 0 | ROZPOCET
| VV |  | "keře a stromy" | [15 empty] | VV | 2 | 1 | True | 0 | ROZPOCET
| VV |  | 5,96+6,42+11,26+70,58 |  | 94.22 | [13 empty] | VV | 2 | 2 | True | 0 | ROZPOCET
| VV |  | 9,09+10,39+10,45+9,09 |  | 39.02 | [13 empty] | VV | 2 | 2 | True | 0 | ROZPOCET
| VV |  | "stromy mříž" | [15 empty] | VV | 2 | 1 | True | 0 | ROZPOCET
| VV |  | 1,5*1,5*6 |  | 13.5 | [13 empty] | VV | 2 | 2 | True | 0 | ROZPOCET
| VV |  | Součet |  | 288.84 | [13 empty] | VV | 2 | 4 | True | 1 | ROZPOCET
13 | K | 181114711 | Odstranění kamene sebráním a naložením na dopravní prostředek hmotnosti jednotlivě do 15 kg | m3 | 3 | 641.83 | 1925.49 | CS ÚRS 2016 01 |  |  | základní |  | 0 | 0 | 0 | 0 | 0 | 4 | K | 2 |  |  |  | ROZPOCET | 1925.49 | 0 | 0 | 0 | 0 | 1 | 1925.49 | 4 | -912125536
14 | K | 181301103 | Rozprostření ornice tl vrstvy do 200 mm pl do 500 m2 v rovině nebo ve svahu do 1:5 | m2 | 288.84 | 24.6 | 7105.46 | CS ÚRS 2016 01 |  |  | základní |  | 0 | 0 | 0 | 0 | 0 | 4 | K | 2 |  |  |  | ROZPOCET | 7105.46 | 0 | 0 | 0 | 0 | 1 | 7105.46 | 4 | 1629245859
| VV |  | "trávník a stromy"" | [15 empty] | VV | 2 | 1 | True | 0 | ROZPOCET
| VV |  | 142,1 |  | 142.1 | [13 empty] | VV | 2 | 2 | True | 0 | ROZPOCET
| VV |  | "keře a stromy" | [15 empty] | VV | 2 | 1 | True | 0 | ROZPOCET
| VV |  | 5,96+6,42+11,26+70,58 |  | 94.22 | [13 empty] | VV | 2 | 2 | True | 0 | ROZPOCET
| VV |  | 9,09+10,39+10,45+9,09 |  | 39.02 | [13 empty] | VV | 2 | 2 | True | 0 | ROZPOCET
| VV |  | "stromy mříž" | [15 empty] | VV | 2 | 1 | True | 0 | ROZPOCET
| VV |  | 1,5*1,5*6 |  | 13.5 | [13 empty] | VV | 2 | 2 | True | 0 | ROZPOCET
| VV |  | Součet |  | 288.84 | [13 empty] | VV | 2 | 4 | True | 1 | ROZPOCET
15 | M | 103715008 | ornice tříděná zahradní | m3 | 59.501 | 524.16 | 31188.04 |  |  |  | základní |  | 0 | 0 | 0 | 0 | 0 | 8 | M | 2 |  |  |  | ROZPOCET | 31188.04 | 0 | 0 | 0 | 0 | 1 | 31188.04 | 4 | 780991718
| VV |  | 288,84*0,2*1,03 |  | 59.501 | [13 empty] | VV | 2 | 2 | True | 0 | ROZPOCET
| VV |  | Součet |  | 59.501 | [13 empty] | VV | 2 | 4 | True | 1 | ROZPOCET
16 | K | 181411131 | Založení parkového trávníku výsevem plochy do 1000 m2 v rovině a ve svahu do 1:5 | m2 | 135.1 | 10.7 | 1445.57 | CS ÚRS 2016 01 |  |  | základní |  | 0 | 0 | 0 | 0 | 0 | 4 | K | 2 |  |  |  | ROZPOCET | 1445.57 | 0 | 0 | 0 | 0 | 1 | 1445.57 | 4 | 787044992
| VV |  | 142,1 |  | 142.1 | [13 empty] | VV | 2 | 2 | True | 0 | ROZPOCET
| VV |  | -1,0*7 |  | -7 | [13 empty] | VV | 2 | 2 | True | 0 | ROZPOCET
| VV |  | Součet |  | 135.1 | [13 empty] | VV | 2 | 4 | True | 1 | ROZPOCET
17 | M | 005724100 | osivo směs travní parková | kg | 3.479 | 113.39 | 394.48 | CS ÚRS 2016 01 |  |  | základní |  | 0 | 0.001 | 0.003479 | 0 | 0 | 8 | M | 2 |  |  |  | ROZPOCET | 394.48 | 0 | 0 | 0 | 0 | 1 | 394.48 | 4 | -31672943
| VV |  | 135,1*2,5*0,01*1,03 |  | 3.479 | [13 empty] | VV | 2 | 2 | True | 0 | ROZPOCET
| VV |  | Součet |  | 3.479 | [13 empty] | VV | 2 | 4 | True | 1 | ROZPOCET
18 | K | 183106612 | Ochrana stromu protikořenovou clonou v rovině nebo na svahu do 1:5 hloubky do 700 mm | m | 48 | 160.46 | 7702.08 | CS ÚRS 2016 01 |  |  | základní |  | 0 | 0 | 0 | 0 | 0 | 4 | K | 2 |  |  |  | ROZPOCET | 7702.08 | 0 | 0 | 0 | 0 | 1 | 7702.08 | 4 | -1279793243
| VV |  | 12,0*4 |  | 48 | [13 empty] | VV | 2 | 2 | True | 0 | ROZPOCET
| VV |  | Součet |  | 48 | [13 empty] | VV | 2 | 4 | True | 1 | ROZPOCET
19 | M | 272351146 | protikořenový panel 0,6m-délka 12 m | kus | 4 | 2246.39 | 8985.56 |  |  |  | základní |  | 0 | 0.01 | 0.04 | 0 | 0 | 8 | M | 2 |  |  |  | ROZPOCET | 8985.56 | 0 | 0 | 0 | 0 | 1 | 8985.56 | 4 | 1474522321
20 | K | 183111314 | Jamky pro výsadbu s výměnou 100 % půdy zeminy tř 1 až 4 objem do 0,02 m3 v rovině a svahu do 1:5 | kus | 640 | 13.91 | 8902.4 | CS ÚRS 2016 01 |  |  | základní |  | 0 | 0 | 0 | 0 | 0 | 4 | K | 2 |  |  |  | ROZPOCET | 8902.4 | 0 | 0 | 0 | 0 | 1 | 8902.4 | 4 | 1046451719
21 | M | 103211000 | zahradní substrát pro výsadbu VL | m3 | 13.184 | 909.25 | 11987.55 | CS ÚRS 2016 01 |  |  | základní |  | 0 | 0.22 | 2.9005 | 0 | 0 | 8 | M | 2 |  |  |  | ROZPOCET | 11987.55 | 0 | 0 | 0 | 0 | 1 | 11987.55 | 4 | -1546964079
| VV |  | 640*0,02*1,03 |  | 13.184 | [13 empty] | VV | 2 | 2 | True | 0 | ROZPOCET
| VV |  | Součet |  | 13.184 | [13 empty] | VV | 2 | 4 | True | 1 | ROZPOCET
22 | K | 183101321 | Jamky pro výsadbu s výměnou 100 % půdy zeminy tř 1 až 4 objem do 1 m3 v rovině a svahu do 1:5 | kus | 22 | 267.43 | 5883.46 | CS ÚRS 2016 01 |  |  | základní |  | 0 | 0 | 0 | 0 | 0 | 4 | K | 2 |  |  |  | ROZPOCET | 5883.46 | 0 | 0 | 0 | 0 | 1 | 5883.46 | 4 | 924348069
23 | M | 103211000 | zahradní substrát pro výsadbu VL | m3 | 22.66 | 909.25 | 20603.61 | CS ÚRS 2016 01 |  |  | základní |  | 0 | 0.22 | 4.9852 | 0 | 0 | 8 | M | 2 |  |  |  | ROZPOCET | 20603.61 | 0 | 0 | 0 | 0 | 1 | 20603.61 | 4 | 384943286
| VV |  | 22*1,0*1,03 |  | 22.66 | [13 empty] | VV | 2 | 2 | True | 0 | ROZPOCET
| VV |  | Součet |  | 22.66 | [13 empty] | VV | 2 | 4 | True | 1 | ROZPOCET
24 | K | 183402121 | Rozrušení půdy souvislé plochy do 500 m2 hloubky do 150 mm v rovině a svahu do 1:5 | m2 | 288.84 | 16.05 | 4635.88 | CS ÚRS 2016 01 |  |  | základní |  | 0 | 0 | 0 | 0 | 0 | 4 | K | 2 |  |  |  | ROZPOCET | 4635.88 | 0 | 0 | 0 | 0 | 1 | 4635.88 | 4 | -1786141022
| VV |  | "trávník a stromy"" | [15 empty] | VV | 2 | 1 | True | 0 | ROZPOCET
| VV |  | 142,1 |  | 142.1 | [13 empty] | VV | 2 | 2 | True | 0 | ROZPOCET
| VV |  | "keře a stromy" | [15 empty] | VV | 2 | 1 | True | 0 | ROZPOCET
| VV |  | 5,96+6,42+11,26+70,58 |  | 94.22 | [13 empty] | VV | 2 | 2 | True | 0 | ROZPOCET
| VV |  | 9,09+10,39+10,45+9,09 |  | 39.02 | [13 empty] | VV | 2 | 2 | True | 0 | ROZPOCET
| VV |  | "stromy mříž" | [15 empty] | VV | 2 | 1 | True | 0 | ROZPOCET
| VV |  | 1,5*1,5*6 |  | 13.5 | [13 empty] | VV | 2 | 2 | True | 0 | ROZPOCET
| VV |  | Součet |  | 288.84 | [13 empty] | VV | 2 | 4 | True | 1 | ROZPOCET
25 | K | 183403113 | Obdělání půdy frézováním v rovině a svahu do 1:5 | m2 | 577.68 | 8.56 | 4944.94 | CS ÚRS 2016 01 |  |  | základní |  | 0 | 0 | 0 | 0 | 0 | 4 | K | 2 |  |  |  | ROZPOCET | 4944.94 | 0 | 0 | 0 | 0 | 1 | 4944.94 | 4 | 475838354
| VV |  | "trávník a stromy"" | [15 empty] | VV | 2 | 1 | True | 0 | ROZPOCET
| VV |  | 142,1 |  | 142.1 | [13 empty] | VV | 2 | 2 | True | 0 | ROZPOCET
| VV |  | "keře a stromy" | [15 empty] | VV | 2 | 1 | True | 0 | ROZPOCET
| VV |  | 5,96+6,42+11,26+70,58 |  | 94.22 | [13 empty] | VV | 2 | 2 | True | 0 | ROZPOCET
| VV |  | 9,09+10,39+10,45+9,09 |  | 39.02 | [13 empty] | VV | 2 | 2 | True | 0 | ROZPOCET
| VV |  | "stromy mříž" | [15 empty] | VV | 2 | 1 | True | 0 | ROZPOCET
| VV |  | 1,5*1,5*6 |  | 13.5 | [13 empty] | VV | 2 | 2 | True | 0 | ROZPOCET
| VV |  | Mezisoučet |  | 288.84 | [13 empty] | VV | 2 | 3 | True | 0 | ROZPOCET
| VV |  | 288,84 |  | 288.84 | [13 empty] | VV | 2 | 2 | True | 0 | ROZPOCET
| VV |  | Mezisoučet |  | 288.84 | [13 empty] | VV | 2 | 3 | True | 0 | ROZPOCET
| VV |  | Součet |  | 577.68 | [13 empty] | VV | 2 | 4 | True | 1 | ROZPOCET
26 | K | 183403152 | Obdělání půdy vláčením v rovině a svahu do 1:5 | m2 | 288.84 | 3.21 | 927.18 | CS ÚRS 2016 01 |  |  | základní |  | 0 | 0 | 0 | 0 | 0 | 4 | K | 2 |  |  |  | ROZPOCET | 927.18 | 0 | 0 | 0 | 0 | 1 | 927.18 | 4 | 1815407995
| VV |  | "trávník a stromy"" | [15 empty] | VV | 2 | 1 | True | 0 | ROZPOCET
| VV |  | 142,1 |  | 142.1 | [13 empty] | VV | 2 | 2 | True | 0 | ROZPOCET
| VV |  | "keře a stromy" | [15 empty] | VV | 2 | 1 | True | 0 | ROZPOCET
| VV |  | 5,96+6,42+11,26+70,58 |  | 94.22 | [13 empty] | VV | 2 | 2 | True | 0 | ROZPOCET
| VV |  | 9,09+10,39+10,45+9,09 |  | 39.02 | [13 empty] | VV | 2 | 2 | True | 0 | ROZPOCET
| VV |  | "stromy mříž" | [15 empty] | VV | 2 | 1 | True | 0 | ROZPOCET
| VV |  | 1,5*1,5*6 |  | 13.5 | [13 empty] | VV | 2 | 2 | True | 0 | ROZPOCET
| VV |  | Součet |  | 288.84 | [13 empty] | VV | 2 | 4 | True | 1 | ROZPOCET
27 | K | 183403153 | Obdělání půdy hrabáním v rovině a svahu do 1:5 | m2 | 288.84 | 3.21 | 927.18 | CS ÚRS 2016 01 |  |  | základní |  | 0 | 0 | 0 | 0 | 0 | 4 | K | 2 |  |  |  | ROZPOCET | 927.18 | 0 | 0 | 0 | 0 | 1 | 927.18 | 4 | 1065094645
28 | K | 183403161 | Obdělání půdy válením v rovině a svahu do 1:5 | m2 | 288.84 | 3.21 | 927.18 | CS ÚRS 2016 01 |  |  | základní |  | 0 | 0 | 0 | 0 | 0 | 4 | K | 2 |  |  |  | ROZPOCET | 927.18 | 0 | 0 | 0 | 0 | 1 | 927.18 | 4 | -1843680618
29 | K | 184102111 | Výsadba dřeviny s balem D do 0,2 m do jamky se zalitím v rovině a svahu do 1:5 | kus | 640 | 16.05 | 10272 | CS ÚRS 2016 01 |  |  | základní |  | 0 | 0 | 0 | 0 | 0 | 4 | K | 2 |  |  |  | ROZPOCET | 10272 | 0 | 0 | 0 | 0 | 1 | 10272 | 4 | 1421268095
| VV |  | 180+460 |  | 640 | [13 empty] | VV | 2 | 2 | True | 0 | ROZPOCET
| VV |  | Součet |  | 640 | [13 empty] | VV | 2 | 4 | True | 1 | ROZPOCET
30 | M | 026524318 | Symphoricarpos chenaultii 'Hancock' (pámelník Chenaultův), v 30-40, ko2l | kus | 185.4 | 37.44 | 6941.38 |  |  |  | základní |  | 0 | 0.003 | 0.5562 | 0 | 0 | 8 | M | 2 |  |  |  | ROZPOCET | 6941.38 | 0 | 0 | 0 | 0 | 1 | 6941.38 | 4 | -314927392
| VV |  | 180*1,03 |  | 185.4 | [13 empty] | VV | 2 | 2 | True | 0 | ROZPOCET
| VV |  | Součet |  | 185.4 | [13 empty] | VV | 2 | 4 | True | 1 | ROZPOCET
31 | M | 026524351 | Pennisetum alopecuroides (dochan psárkovitý - vousatec), v 20-30, ko1,5l | kus | 473.8 | 37.44 | 17739.07 |  |  |  | základní |  | 0 | 0.003 | 1.4214 | 0 | 0 | 8 | M | 2 |  |  |  | ROZPOCET | 17739.07 | 0 | 0 | 0 | 0 | 1 | 17739.07 | 4 | -1911288784
| VV |  | 460*1,03 |  | 473.8 | [13 empty] | VV | 2 | 2 | True | 0 | ROZPOCET
| VV |  | Součet |  | 473.8 | [13 empty] | VV | 2 | 4 | True | 1 | ROZPOCET
32 | K | 184102115 | Výsadba dřeviny s balem D do 0,6 m do jamky se zalitím v rovině a svahu do 1:5 | kus | 22 | 278.12 | 6118.64 | CS ÚRS 2016 01 |  |  | základní |  | 0 | 0 | 0 | 0 | 0 | 4 | K | 2 |  |  |  | ROZPOCET | 6118.64 | 0 | 0 | 0 | 0 | 1 | 6118.64 | 4 | -768943614
33 | M | 026502492 | Platanus x acerifolia Pyramidalis ( platan javorolistý), Vk, ok 14-16, bal | kus | 4.12 | 3519.34 | 14499.68 |  |  |  | základní |  | 0 | 0.25 | 1.03 | 0 | 0 | 8 | M | 2 |  |  |  | ROZPOCET | 14499.68 | 0 | 0 | 0 | 0 | 1 | 14499.68 | 4 | -607281265
| VV |  | 4*1,03 |  | 4.12 | [13 empty] | VV | 2 | 2 | True | 0 | ROZPOCET
| VV |  | Součet |  | 4.12 | [13 empty] | VV | 2 | 4 | True | 1 | ROZPOCET
34 | M | 026502493 | Acer campestre ( javor babyka), Vk, ok 14-16, bal | kus | 18.54 | 4150.47 | 76949.71 |  |  |  | základní |  | 0 | 0.25 | 4.635 | 0 | 0 | 8 | M | 2 |  |  |  | ROZPOCET | 76949.71 | 0 | 0 | 0 | 0 | 1 | 76949.71 | 4 | 367009023
| VV |  | 18*1,03 |  | 18.54 | [13 empty] | VV | 2 | 2 | True | 0 | ROZPOCET
| VV |  | Součet |  | 18.54 | [13 empty] | VV | 2 | 4 | True | 1 | ROZPOCET
35 | K | 184215132 | Ukotvení kmene dřevin třemi kůly D do 0,1 m délky do 2 m | kus | 7 | 139.06 | 973.42 | CS ÚRS 2016 01 |  |  | základní |  | 0 | 5.2e-05 | 0.000364 | 0 | 0 | 4 | K | 2 |  |  |  | ROZPOCET | 973.42 | 0 | 0 | 0 | 0 | 1 | 973.42 | 4 | -1191296609
36 | M | 052171181 | Kůl frézovaný 6/250 se špicí | kus | 21 | 85.58 | 1797.18 |  |  |  | základní |  | 0 | 0.0065 | 0.1365 | 0 | 0 | 8 | M | 2 |  |  |  | ROZPOCET | 1797.18 | 0 | 0 | 0 | 0 | 1 | 1797.18 | 4 | 1960979182
37 | M | 272351141 | Vyvazovací popruh POP popruh | m | 21 | 6.42 | 134.82 |  |  |  | základní |  | 0 | 0.0001 | 0.0021 | 0 | 0 | 8 | M | 2 |  |  |  | ROZPOCET | 134.82 | 0 | 0 | 0 | 0 | 1 | 134.82 | 4 | 2104874663
38 | M | 605141111 | řezivo jehličnaté, latě surové dl 2 - 3,5 m | m | 21 | 16.05 | 337.05 |  |  |  | základní |  | 0 | 0.00083 | 0.01743 | 0 | 0 | 8 | M | 2 |  |  |  | ROZPOCET | 337.05 | 0 | 0 | 0 | 0 | 1 | 337.05 | 4 | -672042494
39 | K | 184215172 | Odstranění ukotvení kmene dřevin třemi kůly D do 0,1 m délky do 2 m | kus | 7 | 64.18 | 449.26 | CS ÚRS 2016 01 |  |  | základní |  | 0 | 0 | 0 | 0 | 0 | 4 | K | 2 |  |  |  | ROZPOCET | 449.26 | 0 | 0 | 0 | 0 | 1 | 449.26 | 4 | -1661808596
40 | K | 184215213 | Podzemní ukotvení kmene dřevin do volné zeminy tř. 1 až 4 obvodu kmene do 750 mm | kus | 15 | 267.43 | 4011.45 | CS ÚRS 2016 01 |  |  | základní |  | 0 | 0 | 0 | 0 | 0 | 4 | K | 2 |  |  |  | ROZPOCET | 4011.45 | 0 | 0 | 0 | 0 | 1 | 4011.45 | 4 | -994966553
41 | M | 272351145 | Kotvení stromů za zemní bal - set | kus | 15 | 802.28 | 12034.2 |  |  |  | základní |  | 0 | 0.01 | 0.15 | 0 | 0 | 8 | M | 2 |  |  |  | ROZPOCET | 12034.2 | 0 | 0 | 0 | 0 | 1 | 12034.2 | 4 | 1575201708
42 | K | 184501141 | Zhotovení obalu z rákosové nebo kokosové rohože v rovině a svahu do 1:5 | m2 | 11.053 | 53.49 | 591.22 | CS ÚRS 2016 01 |  |  | základní |  | 0 | 3e-05 | 0.00033159 | 0 | 0 | 4 | K | 2 |  |  |  | ROZPOCET | 591.22 | 0 | 0 | 0 | 0 | 1 | 591.22 | 4 | -1964203032
| VV |  | 3,14*0,16*22 |  | 11.053 | [13 empty] | VV | 2 | 2 | True | 0 | ROZPOCET
| VV |  | Součet |  | 11.053 | [13 empty] | VV | 2 | 4 | True | 1 | ROZPOCET
43 | M | 618940030 | rákos ohradový neloupaný 60 x 200 cm | m2 | 11.385 | 74.88 | 852.51 | CS ÚRS 2016 01 |  |  | základní |  | 0 | 0.0005 | 0.0056925 | 0 | 0 | 8 | M | 2 |  |  |  | ROZPOCET | 852.51 | 0 | 0 | 0 | 0 | 1 | 852.51 | 4 | 1779373070
| VV |  | 11,053*1,03 |  | 11.385 | [13 empty] | VV | 2 | 2 | True | 0 | ROZPOCET
| VV |  | Součet |  | 11.385 | [13 empty] | VV | 2 | 4 | True | 1 | ROZPOCET
44 | K | 184501181 | Odstranění obalu z rákosové nebo kokosové rohože v rovině a svahu do 1:5 | m2 | 11.053 | 21.39 | 236.42 | CS ÚRS 2016 01 |  |  | základní |  | 0 | 0 | 0 | 0 | 0 | 4 | K | 2 |  |  |  | ROZPOCET | 236.42 | 0 | 0 | 0 | 0 | 1 | 236.42 | 4 | -1635761163
45 | K | 184801121 | Ošetřování vysazených dřevin soliterních v rovině a svahu do 1:5 | kus | 88 | 160.46 | 14120.48 | CS ÚRS 2016 01 |  |  | základní |  | 0 | 0 | 0 | 0 | 0 | 4 | K | 2 |  |  |  | ROZPOCET | 14120.48 | 0 | 0 | 0 | 0 | 1 | 14120.48 | 4 | 886176706
| VV |  | 22 |  | 22 | [13 empty] | VV | 2 | 2 | True | 0 | ROZPOCET
| VV |  | 22*3 |  | 66 | [13 empty] | VV | 2 | 2 | True | 0 | ROZPOCET
| VV |  | Součet |  | 88 | [13 empty] | VV | 2 | 4 | True | 1 | ROZPOCET
46 | K | 184801131 | Ošetřování vysazených dřevin ve skupinách v rovině a svahu do 1:5 | m2 | 532.96 | 32.09 | 17102.69 | CS ÚRS 2016 01 |  |  | základní |  | 0 | 0 | 0 | 0 | 0 | 4 | K | 2 |  |  |  | ROZPOCET | 17102.69 | 0 | 0 | 0 | 0 | 1 | 17102.69 | 4 | 892178205
| VV |  | "keře a stromy" | [15 empty] | VV | 2 | 1 | True | 0 | ROZPOCET
| VV |  | 5,96+6,42+11,26+70,58 |  | 94.22 | [13 empty] | VV | 2 | 2 | True | 0 | ROZPOCET
| VV |  | 9,09+10,39+10,45+9,09 |  | 39.02 | [13 empty] | VV | 2 | 2 | True | 0 | ROZPOCET
| VV |  | Mezisoučet |  | 133.24 | [13 empty] | VV | 2 | 3 | True | 0 | ROZPOCET
| VV |  | 133,24*3 |  | 399.72 | [13 empty] | VV | 2 | 2 | True | 0 | ROZPOCET
| VV |  | Mezisoučet |  | 399.72 | [13 empty] | VV | 2 | 3 | True | 0 | ROZPOCET
| VV |  | Součet |  | 532.96 | [13 empty] | VV | 2 | 4 | True | 1 | ROZPOCET
47 | K | 184802111 | Chemické odplevelení před založením kultury nad 20 m2 postřikem na široko v rovině a svahu do 1:5 | m2 | 288.84 | 3.21 | 927.18 | CS ÚRS 2016 01 |  |  | základní |  | 0 | 3e-07 | 8.6652e-05 | 0 | 0 | 4 | K | 2 |  |  |  | ROZPOCET | 927.18 | 0 | 0 | 0 | 0 | 1 | 927.18 | 4 | 384530422
| VV |  | "trávník a stromy"" | [15 empty] | VV | 2 | 1 | True | 0 | ROZPOCET
| VV |  | 142,1 |  | 142.1 | [13 empty] | VV | 2 | 2 | True | 0 | ROZPOCET
| VV |  | "keře a stromy" | [15 empty] | VV | 2 | 1 | True | 0 | ROZPOCET
| VV |  | 5,96+6,42+11,26+70,58 |  | 94.22 | [13 empty] | VV | 2 | 2 | True | 0 | ROZPOCET
| VV |  | 9,09+10,39+10,45+9,09 |  | 39.02 | [13 empty] | VV | 2 | 2 | True | 0 | ROZPOCET
| VV |  | "stromy mříž" | [15 empty] | VV | 2 | 1 | True | 0 | ROZPOCET
| VV |  | 1,5*1,5*6 |  | 13.5 | [13 empty] | VV | 2 | 2 | True | 0 | ROZPOCET
| VV |  | Součet |  | 288.84 | [13 empty] | VV | 2 | 4 | True | 1 | ROZPOCET
48 | K | 184806111 | Řez stromů netrnitých průklestem D koruny do 2 m | kus | 66 | 10.7 | 706.2 | CS ÚRS 2016 01 |  |  | základní |  | 0 | 0 | 0 | 0 | 0 | 4 | K | 2 |  |  |  | ROZPOCET | 706.2 | 0 | 0 | 0 | 0 | 1 | 706.2 | 4 | -1962872077
| VV |  | 22*3 |  | 66 | [13 empty] | VV | 2 | 2 | True | 0 | ROZPOCET
| VV |  | Součet |  | 66 | [13 empty] | VV | 2 | 4 | True | 1 | ROZPOCET
49 | K | 184806151 | Řez keřů netrnitých průklestem D koruny do 1,5 m | kus | 540 | 10.7 | 5778 | CS ÚRS 2016 01 |  |  | základní |  | 0 | 0 | 0 | 0 | 0 | 4 | K | 2 |  |  |  | ROZPOCET | 5778 | 0 | 0 | 0 | 0 | 1 | 5778 | 4 | -960800532
| VV |  | 180*3 |  | 540 | [13 empty] | VV | 2 | 2 | True | 0 | ROZPOCET
| VV |  | Součet |  | 540 | [13 empty] | VV | 2 | 4 | True | 1 | ROZPOCET
50 | K | 184851121 | Hnojení dřevin při výsadbě | kus | 662 | 3.21 | 2125.02 |  |  |  | základní |  | 0 | 0 | 0 | 0 | 0 | 4 | K | 2 |  |  |  | ROZPOCET | 2125.02 | 0 | 0 | 0 | 0 | 1 | 2125.02 | 4 | 2046781409
| VV |  | 640+22 |  | 662 | [13 empty] | VV | 2 | 2 | True | 0 | ROZPOCET
| VV |  | Součet |  | 662 | [13 empty] | VV | 2 | 4 | True | 1 | ROZPOCET
51 | M | 252340101 | Hnojivo tablety balení 100 ks | kus | 27.8 | 160.46 | 4460.79 |  |  |  | základní |  | 0 | 0.0012 | 0.03336 | 0 | 0 | 8 | M | 2 |  |  |  | ROZPOCET | 4460.79 | 0 | 0 | 0 | 0 | 1 | 4460.79 | 4 | 812506084
| VV |  | 22*10*0,01 |  | 2.2 | [13 empty] | VV | 2 | 2 | True | 0 | ROZPOCET
| VV |  | 640*4*0,01 |  | 25.6 | [13 empty] | VV | 2 | 2 | True | 0 | ROZPOCET
| VV |  | Součet |  | 27.8 | [13 empty] | VV | 2 | 4 | True | 1 | ROZPOCET
52 | K | 184911111 | Znovuuvázání dřeviny ke kůlům | kus | 21 | 85.58 | 1797.18 | CS ÚRS 2016 01 |  |  | základní |  | 0 | 1.8e-05 | 0.000378 | 0 | 0 | 4 | K | 2 |  |  |  | ROZPOCET | 1797.18 | 0 | 0 | 0 | 0 | 1 | 1797.18 | 4 | -1327113409
| VV |  | 7*3 |  | 21 | [13 empty] | VV | 2 | 2 | True | 0 | ROZPOCET
| VV |  | Součet |  | 21 | [13 empty] | VV | 2 | 4 | True | 1 | ROZPOCET
53 | K | 184911311 | Položení mulčovací textilie v rovině a svahu do 1:5 | m2 | 138.735 | 13.91 | 1929.8 | CS ÚRS 2016 01 |  |  | základní |  | 0 | 0 | 0 | 0 | 0 | 4 | K | 2 |  |  |  | ROZPOCET | 1929.8 | 0 | 0 | 0 | 0 | 1 | 1929.8 | 4 | 569945822
| VV |  | "keře a stromy" | [15 empty] | VV | 2 | 1 | True | 0 | ROZPOCET
| VV |  | 5,96+6,42+11,26+70,58 |  | 94.22 | [13 empty] | VV | 2 | 2 | True | 0 | ROZPOCET
| VV |  | 9,09+10,39+10,45+9,09 |  | 39.02 | [13 empty] | VV | 2 | 2 | True | 0 | ROZPOCET
| VV |  | "stromy v trávě" | [15 empty] | VV | 2 | 1 | True | 0 | ROZPOCET
| VV |  | 3,14*0,5*0,5*7 |  | 5.495 | [13 empty] | VV | 2 | 2 | True | 0 | ROZPOCET
| VV |  | Součet |  | 138.735 | [13 empty] | VV | 2 | 4 | True | 1 | ROZPOCET
54 | M | 693110611 | geotextilie netkaná pro mulčování, 200 g/m2, šíře 200 cm | m2 | 152.609 | 13.91 | 2122.79 |  |  |  | základní |  | 0 | 0.0002 | 0.030522 | 0 | 0 | 8 | M | 2 |  |  |  | ROZPOCET | 2122.79 | 0 | 0 | 0 | 0 | 1 | 2122.79 | 4 | 347891077
| VV |  | 138,735*1,1 |  | 152.609 | [13 empty] | VV | 2 | 2 | True | 0 | ROZPOCET
| VV |  | Součet |  | 152.609 | [13 empty] | VV | 2 | 4 | True | 1 | ROZPOCET
55 | K | 184921093 | Mulčování rostlin tl do 0,1 m v rovině a svahu do 1:5 | m2 | 138.735 | 32.09 | 4452.01 |  |  |  | základní |  | 0 | 0 | 0 | 0 | 0 | 4 | K | 2 |  |  |  | ROZPOCET | 4452.01 | 0 | 0 | 0 | 0 | 1 | 4452.01 | 4 | 1166339597
| VV |  | "keře a stromy" | [15 empty] | VV | 2 | 1 | True | 0 | ROZPOCET
| VV |  | 5,96+6,42+11,26+70,58 |  | 94.22 | [13 empty] | VV | 2 | 2 | True | 0 | ROZPOCET
| VV |  | 9,09+10,39+10,45+9,09 |  | 39.02 | [13 empty] | VV | 2 | 2 | True | 0 | ROZPOCET
| VV |  | "stromy v trávě" | [15 empty] | VV | 2 | 1 | True | 0 | ROZPOCET
| VV |  | 3,14*0,5*0,5*7 |  | 5.495 | [13 empty] | VV | 2 | 2 | True | 0 | ROZPOCET
| VV |  | Součet |  | 138.735 | [13 empty] | VV | 2 | 4 | True | 1 | ROZPOCET
56 | M | 103911000 | kůra mulčovací VL | m3 | 14.29 | 862.19 | 12320.7 | CS ÚRS 2016 01 |  |  | základní |  | 0 | 0.2 | 2.858 | 0 | 0 | 8 | M | 2 |  |  |  | ROZPOCET | 12320.7 | 0 | 0 | 0 | 0 | 1 | 12320.7 | 4 | 517419644
| VV |  | 138,735*0,1*1,03 |  | 14.29 | [13 empty] | VV | 2 | 2 | True | 0 | ROZPOCET
| VV |  | Součet |  | 14.29 | [13 empty] | VV | 2 | 4 | True | 1 | ROZPOCET
57 | K | 185802113 | Hnojení půdy umělým hnojivem na široko v rovině a svahu do 1:5 | t | 0.029 | 20324.48 | 589.41 |  |  |  | základní |  | 0 | 0 | 0 | 0 | 0 | 4 | K | 2 |  |  |  | ROZPOCET | 589.41 | 0 | 0 | 0 | 0 | 1 | 589.41 | 4 | 326710413
| VV |  | 288,84*0,0001 |  | 0.029 | [13 empty] | VV | 2 | 2 | True | 0 | ROZPOCET
| VV |  | Součet |  | 0.029 | [13 empty] | VV | 2 | 4 | True | 1 | ROZPOCET
58 | M | 251911551 | hnojivo průmyslové (bal. 5 kg) | kg | 29.751 | 53.49 | 1591.38 |  |  |  | základní |  | 0 | 0.001 | 0.029751 | 0 | 0 | 8 | M | 2 |  |  |  | ROZPOCET | 1591.38 | 0 | 0 | 0 | 0 | 1 | 1591.38 | 4 | -1682545787
| VV |  | 288,84*0,1*1,03 |  | 29.751 | [13 empty] | VV | 2 | 2 | True | 0 | ROZPOCET
| VV |  | Součet |  | 29.751 | [13 empty] | VV | 2 | 4 | True | 1 | ROZPOCET
59 | K | 185803111 | Ošetření trávníku shrabáním v rovině a svahu do 1:5 | m2 | 540.4 | 3.21 | 1734.68 | CS ÚRS 2016 01 |  |  | základní |  | 0 | 0 | 0 | 0 | 0 | 4 | K | 2 |  |  |  | ROZPOCET | 1734.68 | 0 | 0 | 0 | 0 | 1 | 1734.68 | 4 | -1847308040
| VV |  | 135,1 |  | 135.1 | [13 empty] | VV | 2 | 2 | True | 0 | ROZPOCET
| VV |  | 135,1*3 |  | 405.3 | [13 empty] | VV | 2 | 2 | True | 0 | ROZPOCET
| VV |  | Součet |  | 540.4 | [13 empty] | VV | 2 | 4 | True | 1 | ROZPOCET
60 | K | 185804252 | Odstranění odkvetlých a odumřelých částí trvalek s odklizením odpadu do 20 km | m2 | 399.72 | 11.77 | 4704.7 | CS ÚRS 2016 01 |  |  | základní |  | 0 | 0 | 0 | 0 | 0 | 4 | K | 2 |  |  |  | ROZPOCET | 4704.7 | 0 | 0 | 0 | 0 | 1 | 4704.7 | 4 | -611104642
| VV |  | 133,24*3 |  | 399.72 | [13 empty] | VV | 2 | 2 | True | 0 | ROZPOCET
| VV |  | Součet |  | 399.72 | [13 empty] | VV | 2 | 4 | True | 1 | ROZPOCET
61 | K | 185804311 | Zalití rostlin vodou plocha do 20 m2 | m3 | 22 | 96.27 | 2117.94 | CS ÚRS 2016 01 |  |  | základní |  | 0 | 0 | 0 | 0 | 0 | 4 | K | 2 |  |  |  | ROZPOCET | 2117.94 | 0 | 0 | 0 | 0 | 1 | 2117.94 | 4 | -1206281555
| VV |  | "stromy" | [15 empty] | VV | 2 | 1 | True | 0 | ROZPOCET
| VV |  | 0,05*5*22 |  | 5.5 | [13 empty] | VV | 2 | 2 | True | 0 | ROZPOCET
| VV |  | Mezisoučet |  | 5.5 | [13 empty] | VV | 2 | 3 | True | 0 | ROZPOCET
| VV |  | 0,05*5*22*3 |  | 16.5 | [13 empty] | VV | 2 | 2 | True | 0 | ROZPOCET
| VV |  | Součet |  | 22 | [13 empty] | VV | 2 | 4 | True | 1 | ROZPOCET
62 | K | 185804312 | Zalití rostlin vodou plocha přes 20 m2 | m3 | 128 | 96.27 | 12322.56 | CS ÚRS 2016 01 |  |  | základní |  | 0 | 0 | 0 | 0 | 0 | 4 | K | 2 |  |  |  | ROZPOCET | 12322.56 | 0 | 0 | 0 | 0 | 1 | 12322.56 | 4 | 803267476
| VV |  | "keře" | [15 empty] | VV | 2 | 1 | True | 0 | ROZPOCET
| VV |  | 0,01*5*640 |  | 32 | [13 empty] | VV | 2 | 2 | True | 0 | ROZPOCET
| VV |  | Mezisoučet |  | 32 | [13 empty] | VV | 2 | 3 | True | 0 | ROZPOCET
| VV |  | 0,01*5*640*3 |  | 96 | [13 empty] | VV | 2 | 2 | True | 0 | ROZPOCET
| VV |  | Mezisoučet |  | 96 | [13 empty] | VV | 2 | 3 | True | 0 | ROZPOCET
| VV |  | Součet |  | 128 | [13 empty] | VV | 2 | 4 | True | 1 | ROZPOCET
63 | K | 185851121 | Dovoz vody pro zálivku rostlin za vzdálenost do 1000 m | m3 | 150 | 42.79 | 6418.5 | CS ÚRS 2016 01 |  |  | základní |  | 0 | 0 | 0 | 0 | 0 | 4 | K | 2 |  |  |  | ROZPOCET | 6418.5 | 0 | 0 | 0 | 0 | 1 | 6418.5 | 4 | -1445890839
| VV |  | 22,0+128,0 |  | 150 | [13 empty] | VV | 2 | 2 | True | 0 | ROZPOCET
| VV |  | Součet |  | 150 | [13 empty] | VV | 2 | 4 | True | 1 | ROZPOCET
64 | K | 185851129 | Příplatek k dovozu vody pro zálivku rostlin do 1000 m ZKD 1000 m | m3 | 150 | 42.79 | 6418.5 | CS ÚRS 2016 01 |  |  | základní |  | 0 | 0 | 0 | 0 | 0 | 4 | K | 2 |  |  |  | ROZPOCET | 6418.5 | 0 | 0 | 0 | 0 | 1 | 6418.5 | 4 | -612897480
| VV |  | 150,0 |  | 150 | [13 empty] | VV | 2 | 2 | True | 0 | ROZPOCET
| VV |  | Součet |  | 150 | [13 empty] | VV | 2 | 4 | True | 1 | ROZPOCET
| D | 9 | Ostatní konstrukce a práce-bourání |  |  |  | 134902.52 | [5 empty] | 0 |  | 9.0781 |  | 0 | 1 | D | 1 |  |  |  | ROZPOCET | [6 empty] | 134902.52
65 | K | 916131214 | Osazení silničního obrubníku betonového stojatého s boční opěrou do lože z betonu prostého C 20/25 XF3 | m | 36 | 160.46 | 5776.56 |  |  |  | základní |  | 0 | 0.1685 | 6.0661 | 0 | 0 | 4 | K | 2 |  |  |  | ROZPOCET | 5776.56 | 0 | 0 | 0 | 0 | 1 | 5776.56 | 4 | 1830290018
| VV |  | "rám pro mříž ke stromům" | [15 empty] | VV | 2 | 1 | True | 0 | ROZPOCET
| VV |  | 1,5*4*6 |  | 36 | [13 empty] | VV | 2 | 2 | True | 0 | ROZPOCET
| VV |  | Součet |  | 36 | [13 empty] | VV | 2 | 4 | True | 1 | ROZPOCET
66 | M | 592175097 | obrubník betonový silniční 100x8x25 cm přírodní | kus | 36.36 | 160.46 | 5834.33 |  |  |  | základní |  | 0 | 0.0467 | 1.698 | 0 | 0 | 8 | M | 2 |  |  |  | ROZPOCET | 5834.33 | 0 | 0 | 0 | 0 | 1 | 5834.33 | 4 | 837773383
67 | K | 916531119 | Osazení záhonové obruby plastové nebo plechového profilu | m | 21.98 | 160.46 | 3526.91 |  |  |  | základní |  | 0 | 0 | 0 | 0 | 0 | 4 | K | 2 |  |  |  | ROZPOCET | 3526.91 | 0 | 0 | 0 | 0 | 1 | 3526.91 | 4 | -136193640
| VV |  | "stromy v trávě" | [15 empty] | VV | 2 | 1 | True | 0 | ROZPOCET
| VV |  | 3,14*1,0*7 |  | 21.98 | [13 empty] | VV | 2 | 2 | True | 0 | ROZPOCET
| VV |  | Součet |  | 21.98 | [13 empty] | VV | 2 | 4 | True | 1 | ROZPOCET
68 | M | 272557212 | ocelový záhonový obrubník výška 125mm, délka 1000mm, s ocelovými bodci, antikorozní úprava, barva hnědá | kus | 22 | 192.55 | 4236.1 |  |  |  | základní |  | 0 | 0.003 | 0.066 | 0 | 0 | 8 | M | 2 |  |  |  | ROZPOCET | 4236.1 | 0 | 0 | 0 | 0 | 1 | 4236.1 | 4 | -326246909
69 | K | 919791023 | Montáž ochrany stromů v komunikaci s vnitřní výplní a volně položeným rámem plochy přes 1 m2 | kus | 6 | 3209.13 | 19254.78 | CS ÚRS 2016 01 |  |  | základní |  | 0 | 0 | 0 | 0 | 0 | 4 | K | 2 |  |  |  | ROZPOCET | 19254.78 | 0 | 0 | 0 | 0 | 1 | 19254.78 | 4 | -1260820052
70 | M | 749101952 | Čvercová stromová mříž z šedé litiny s povrchovou úpravou s vnitřním otvorem 600 mm, vnější rozměr 1500 x 1500 mm | kus | 6 | 16045.64 | 96273.84 |  |  |  | základní |  | 0 | 0.208 | 1.248 | 0 | 0 | 8 | M | 2 |  |  |  | ROZPOCET | 96273.84 | 0 | 0 | 0 | 0 | 1 | 96273.84 | 4 | 2020577684
| D | 998 | Přesun hmot |  |  |  | 22693.52 | [5 empty] | 0 |  | 0 |  | 0 | 1 | D | 1 |  |  |  | ROZPOCET | [6 empty] | 22693.52
71 | K | 998231311 | Přesun hmot pro sadovnické a krajinářské úpravy vodorovně do 5000 m | t | 27.914 | 812.98 | 22693.52 | CS ÚRS 2016 01 |  |  | základní |  | 0 | 0 | 0 | 0 | 0 | 4 | K | 2 |  |  |  | ROZPOCET | 22693.52 | 0 | 0 | 0 | 0 | 1 | 22693.52 | 4 | -1762141529

## CITY049-19 - SO 802 - Sad...
| List obsahuje: |  | 1) Krycí list soupisu | 2) Rekapitulace |  |  | 3) Soupis prací | Zpět na list: | Rekapitulace stavby
{8e0e5595-6da5-4c41-9f2e-baf0d81cf0d5}
2
| KRYCÍ LIST SOUPISU | [8 empty] | v --- níže se nacházejí doplnkové a pomocné údaje k sestavám --- v | [8 empty] | False
Stavba:
Modernizace autobusového nádraží v Kolíně
Objekt:
CITY049-19 - SO 802 - Sadové úpravy - Ulice Dukelských Hrdinů, parkoviště, odstavná plocha BUS
| KSO: |  |  |  |  | CC-CZ:
| Místo: |  | Kolín |  |  | Datum: | 25.3.2016
| Zadavatel: |  |  |  |  | IČ: | 00235440
|  | Město Kolín, Karlovo náměstí 78, 28202 Kolín |  |  |  | DIČ:
| Uchazeč: |  |  |  |  | IČ: | 60838744
|  | STRABAG a.s. |  |  |  | DIČ: | CZ60838744
| Projektant: |  |  |  |  | IČ: | 47307218
|  | AF-CityPlan s.r.o.,Magistrů 1275/13, 14000 Praha 4 |  |  |  | DIČ:
Poznámka:
| Cena bez DPH | [5 empty] | 1906175.07
|  |  | Základ daně |  |  | Sazba daně | Výše daně
| DPH | základní | 1906175.07 |  |  | 21% | 400296.76
|  | snížená | 0 |  |  | 15% | 0
|  | zákl. přenesená | 0 |  |  | 21% | 0
|  | sníž. přenesená | 0 |  |  | 15% | 0
|  | nulová | 0 |  |  | 0% | 0
| Cena s DPH |  |  | v | CZK |  | 2306471.83
REKAPITULACE ČLENĚNÍ SOUPISU PRACÍ
Stavba:
Modernizace autobusového nádraží v Kolíně
Objekt:
CITY049-19 - SO 802 - Sadové úpravy - Ulice Dukelských Hrdinů, parkoviště, odstavná plocha BUS
Místo: |  |  | Kolín |  |  | Datum: | 25.3.2016
Zadavatel: |  |  | Město Kolín, Karlovo náměstí 78, 28202 Kolín |  |  | Projektant: | AF-CityPlan s.r.o.,Magistrů 1275/13, 14000 Praha 4
Uchazeč: |  |  | STRABAG a.s.
Kód dílu - Popis | [6 empty] | Cena celkem [CZK]
Náklady soupisu celkem | [6 empty] | 1906175.07 | [12 empty] | -1
| HSV - Práce a dodávky HSV | [5 empty] | 1906175.07
| 1 - Zemní práce | [5 empty] | 1689625.78
| 9 - Ostatní konstrukce a práce-bourání | [5 empty] | 176200.86
| 998 - Přesun hmot | [5 empty] | 40348.43
SOUPIS PRACÍ
Stavba:
Modernizace autobusového nádraží v Kolíně
Objekt:
CITY049-19 - SO 802 - Sadové úpravy - Ulice Dukelských Hrdinů, parkoviště, odstavná plocha BUS
Místo: |  |  | Kolín |  |  | Datum: | 25.3.2016
Zadavatel: |  |  | Město Kolín, Karlovo náměstí 78, 28202 Kolín |  |  | Projektant: | AF-CityPlan s.r.o.,Magistrů 1275/13, 14000 Praha 4
Uchazeč: |  |  | STRABAG a.s.
PČ | Typ | Kód | Popis | MJ | Množství | J.cena [CZK] | Cena celkem [CZK] | Cenová soustava |  | Poznámka | DPH | J. Nh [h] | Nh celkem [h] | J. hmotnost [t] | Hmotnost celkem [t] | J. suť [t] | Suť Celkem [t]
Náklady soupisu celkem | [6 empty] | 1906175.07 | [5 empty] | 0 |  | 83.8198 |  | 0 |  | D | -1 | [10 empty] | 1906175.07
| D | HSV | Práce a dodávky HSV |  |  |  | 1906175.07 | [5 empty] | 0 |  | 83.8198 |  | 0 | 1 | D | 0 |  |  |  | ROZPOCET | [6 empty] | 1906175.07
| D | 1 | Zemní práce |  |  |  | 1689625.78 | [5 empty] | 0 |  | 71.7466 |  | 0 | 1 | D | 1 |  |  |  | ROZPOCET | [6 empty] | 1689625.78
1 | K | 122201102 | Odkopávky a prokopávky nezapažené v hornině tř. 3 objem do 1000 m3 | m3 | 278.274 | 96.27 | 26789.44 | CS ÚRS 2016 01 |  |  | základní |  | 0 | 0 | 0 | 0 | 0 | 4 | K | 2 |  |  |  | ROZPOCET | 26789.44 | 0 | 0 | 0 | 0 | 1 | 26789.44 | 4 | -1471814736
| VV |  | "odkop od pláně -40" | [15 empty] | VV | 2 | 1 | True | 0 | ROZPOCET
| VV |  | "trávník" | [15 empty] | VV | 2 | 1 | True | 0 | ROZPOCET
| VV |  | 247,17*0,2 |  | 49.434 | [13 empty] | VV | 2 | 2 | True | 0 | ROZPOCET
| VV |  | "trávník a stromy" | [15 empty] | VV | 2 | 1 | True | 0 | ROZPOCET
| VV |  | 88,77*0,2 |  | 17.754 | [13 empty] | VV | 2 | 2 | True | 0 | ROZPOCET
| VV |  | "keře a stromy" | [15 empty] | VV | 2 | 1 | True | 0 | ROZPOCET
| VV |  | 593,76*0,3 |  | 178.128 | [13 empty] | VV | 2 | 2 | True | 0 | ROZPOCET
| VV |  | "stromy mříž" | [15 empty] | VV | 2 | 1 | True | 0 | ROZPOCET
| VV |  | 18,0*0,3 |  | 5.4 | [13 empty] | VV | 2 | 2 | True | 0 | ROZPOCET
| VV |  | "stromy kačírek" | [15 empty] | VV | 2 | 1 | True | 0 | ROZPOCET
| VV |  | 91,86*0,3 |  | 27.558 | [13 empty] | VV | 2 | 2 | True | 0 | ROZPOCET
| VV |  | Součet |  | 278.274 | [13 empty] | VV | 2 | 4 | True | 1 | ROZPOCET
2 | K | 122201109 | Příplatek za lepivost u odkopávek v hornině tř. 1 až 3 | m3 | 27.827 | 160.46 | 4465.12 | CS ÚRS 2016 01 |  |  | základní |  | 0 | 0 | 0 | 0 | 0 | 4 | K | 2 |  |  |  | ROZPOCET | 4465.12 | 0 | 0 | 0 | 0 | 1 | 4465.12 | 4 | 1554544421
3 | K | 162701105 | Vodorovné přemístění do 10000 m výkopku/sypaniny z horniny tř. 1 až 4 | m3 | 398.274 | 213.94 | 85206.74 | CS ÚRS 2016 01 |  |  | základní |  | 0 | 0 | 0 | 0 | 0 | 4 | K | 2 |  |  |  | ROZPOCET | 85206.74 | 0 | 0 | 0 | 0 | 1 | 85206.74 | 4 | 939622436
| VV |  | 278,274 |  | 278.274 | [13 empty] | VV | 2 | 2 | True | 0 | ROZPOCET
| VV |  | 39,0 |  | 39 | [13 empty] | VV | 2 | 2 | True | 0 | ROZPOCET
| VV |  | 81,0 |  | 81 | [13 empty] | VV | 2 | 2 | True | 0 | ROZPOCET
| VV |  | Součet |  | 398.274 | [13 empty] | VV | 2 | 4 | True | 1 | ROZPOCET
4 | K | 162701109 | Příplatek k vodorovnému přemístění výkopku/sypaniny z horniny tř. 1 až 4 ZKD 1000 m přes 10000 m | m3 | 1991.37 | 32.09 | 63903.06 | CS ÚRS 2016 01 |  |  | základní |  | 0 | 0 | 0 | 0 | 0 | 4 | K | 2 |  |  |  | ROZPOCET | 63903.06 | 0 | 0 | 0 | 0 | 1 | 63903.06 | 4 | 225904744
| VV |  | 398,274*5 |  | 1991.37 | [13 empty] | VV | 2 | 2 | True | 0 | ROZPOCET
| VV |  | Součet |  | 1991.37 | [13 empty] | VV | 2 | 4 | True | 1 | ROZPOCET
5 | K | 162701155 | Vodorovné přemístění do 10000 m výkopku/sypaniny z horniny tř. 5 až 7 | m3 | 10 | 213.94 | 2139.4 | CS ÚRS 2016 01 |  |  | základní |  | 0 | 0 | 0 | 0 | 0 | 4 | K | 2 |  |  |  | ROZPOCET | 2139.4 | 0 | 0 | 0 | 0 | 1 | 2139.4 | 4 | -1098584339
6 | K | 162701159 | Příplatek k vodorovnému přemístění výkopku/sypaniny z horniny tř. 5 až 7 ZKD 1000 m přes 10000 m | m3 | 50 | 32.09 | 1604.5 | CS ÚRS 2016 01 |  |  | základní |  | 0 | 0 | 0 | 0 | 0 | 4 | K | 2 |  |  |  | ROZPOCET | 1604.5 | 0 | 0 | 0 | 0 | 1 | 1604.5 | 4 | -1067020128
| VV |  | 10,0*5 |  | 50 | [13 empty] | VV | 2 | 2 | True | 0 | ROZPOCET
| VV |  | Součet |  | 50 | [13 empty] | VV | 2 | 4 | True | 1 | ROZPOCET
7 | K | 171101102 | Uložení sypaniny z hornin soudržných do násypů zhutněných na 96 % PS | m3 | 415.824 | 42.79 | 17793.11 | CS ÚRS 2016 01 |  |  | základní |  | 0 | 0 | 0 | 0 | 0 | 4 | K | 2 |  |  |  | ROZPOCET | 17793.11 | 0 | 0 | 0 | 0 | 1 | 17793.11 | 4 | -1940523789
| VV |  | "dosyp pod ornici" | [15 empty] | VV | 2 | 1 | True | 0 | ROZPOCET
| VV |  | "trávník" | [15 empty] | VV | 2 | 1 | True | 0 | ROZPOCET
| VV |  | 247,17*0,4 |  | 98.868 | [13 empty] | VV | 2 | 2 | True | 0 | ROZPOCET
| VV |  | "trávník a stromy" | [15 empty] | VV | 2 | 1 | True | 0 | ROZPOCET
| VV |  | 88,77*0,4 |  | 35.508 | [13 empty] | VV | 2 | 2 | True | 0 | ROZPOCET
| VV |  | "keře a stromy" | [15 empty] | VV | 2 | 1 | True | 0 | ROZPOCET
| VV |  | 593,76*0,4 |  | 237.504 | [13 empty] | VV | 2 | 2 | True | 0 | ROZPOCET
| VV |  | "stromy mříž" | [15 empty] | VV | 2 | 1 | True | 0 | ROZPOCET
| VV |  | 18,0*0,4 |  | 7.2 | [13 empty] | VV | 2 | 2 | True | 0 | ROZPOCET
| VV |  | "stromy kačírek" | [15 empty] | VV | 2 | 1 | True | 0 | ROZPOCET
| VV |  | 91,86*0,4 |  | 36.744 | [13 empty] | VV | 2 | 2 | True | 0 | ROZPOCET
| VV |  | Součet |  | 415.824 | [13 empty] | VV | 2 | 4 | True | 1 | ROZPOCET
8 | M | 103715099 | zemina pro násypy a zásypy, nakupovaná | m3 | 415.824 | 417.19 | 173477.61 |  |  |  | základní |  | 0 | 0 | 0 | 0 | 0 | 8 | M | 2 |  |  |  | ROZPOCET | 173477.61 | 0 | 0 | 0 | 0 | 1 | 173477.61 | 4 | 672818442
9 | K | 171201211 | Poplatek za uložení odpadu ze sypaniny na skládce (skládkovné) | t | 734.893 | 85.58 | 62892.14 | CS ÚRS 2016 01 |  |  | základní |  | 0 | 0 | 0 | 0 | 0 | 4 | K | 2 |  |  |  | ROZPOCET | 62892.14 | 0 | 0 | 0 | 0 | 1 | 62892.14 | 4 | 80740174
| VV |  | 398,274*1,8 |  | 716.893 | [13 empty] | VV | 2 | 2 | True | 0 | ROZPOCET
| VV |  | 10,0*1,8 |  | 18 | [13 empty] | VV | 2 | 2 | True | 0 | ROZPOCET
| VV |  | Součet |  | 734.893 | [13 empty] | VV | 2 | 4 | True | 1 | ROZPOCET
10 | K | 181111111 | Plošná úprava terénu do 500 m2 zemina tř 1 až 4 nerovnosti do +/- 100 mm v rovinně a svahu do 1:5 | m2 | 1039.56 | 10.7 | 11123.29 | CS ÚRS 2016 01 |  |  | základní |  | 0 | 0 | 0 | 0 | 0 | 4 | K | 2 |  |  |  | ROZPOCET | 11123.29 | 0 | 0 | 0 | 0 | 1 | 11123.29 | 4 | -335002459
| VV |  | "trávník" | [15 empty] | VV | 2 | 1 | True | 0 | ROZPOCET
| VV |  | 5,98+9,57+45,38+186,24 |  | 247.17 | [13 empty] | VV | 2 | 2 | True | 0 | ROZPOCET
| VV |  | "trávník a stromy" | [15 empty] | VV | 2 | 1 | True | 0 | ROZPOCET
| VV |  | 11,19+77,58 |  | 88.77 | [13 empty] | VV | 2 | 2 | True | 0 | ROZPOCET
| VV |  | "keře a stromy" | [15 empty] | VV | 2 | 1 | True | 0 | ROZPOCET
| VV |  | 227,63+200,4+33,02+132,71 |  | 593.76 | [13 empty] | VV | 2 | 2 | True | 0 | ROZPOCET
| VV |  | "stromy mříž" | [15 empty] | VV | 2 | 1 | True | 0 | ROZPOCET
| VV |  | 1,5*1,5*8 |  | 18 | [13 empty] | VV | 2 | 2 | True | 0 | ROZPOCET
| VV |  | "stromy kačírek" | [15 empty] | VV | 2 | 1 | True | 0 | ROZPOCET
| VV |  | 15,34+17,58 |  | 32.92 | [13 empty] | VV | 2 | 2 | True | 0 | ROZPOCET
| VV |  | 6,72*3 |  | 20.16 | [13 empty] | VV | 2 | 2 | True | 0 | ROZPOCET
| VV |  | 6,7*4 |  | 26.8 | [13 empty] | VV | 2 | 2 | True | 0 | ROZPOCET
| VV |  | 5,99*2 |  | 11.98 | [13 empty] | VV | 2 | 2 | True | 0 | ROZPOCET
| VV |  | Součet |  | 1039.56 | [13 empty] | VV | 2 | 4 | True | 1 | ROZPOCET
11 | K | 181114711 | Odstranění kamene sebráním a naložením na dopravní prostředek hmotnosti jednotlivě do 15 kg | m3 | 10 | 641.83 | 6418.3 | CS ÚRS 2016 01 |  |  | základní |  | 0 | 0 | 0 | 0 | 0 | 4 | K | 2 |  |  |  | ROZPOCET | 6418.3 | 0 | 0 | 0 | 0 | 1 | 6418.3 | 4 | -1106254554
12 | K | 181301103 | Rozprostření ornice tl vrstvy do 200 mm pl do 500 m2 v rovině nebo ve svahu do 1:5 | m2 | 1039.56 | 24.6 | 25573.18 | CS ÚRS 2016 01 |  |  | základní |  | 0 | 0 | 0 | 0 | 0 | 4 | K | 2 |  |  |  | ROZPOCET | 25573.18 | 0 | 0 | 0 | 0 | 1 | 25573.18 | 4 | 1732560323
| VV |  | "trávník" | [15 empty] | VV | 2 | 1 | True | 0 | ROZPOCET
| VV |  | 5,98+9,57+45,38+186,24 |  | 247.17 | [13 empty] | VV | 2 | 2 | True | 0 | ROZPOCET
| VV |  | "trávník a stromy" | [15 empty] | VV | 2 | 1 | True | 0 | ROZPOCET
| VV |  | 11,19+77,58 |  | 88.77 | [13 empty] | VV | 2 | 2 | True | 0 | ROZPOCET
| VV |  | "keře a stromy" | [15 empty] | VV | 2 | 1 | True | 0 | ROZPOCET
| VV |  | 227,63+200,4+33,02+132,71 |  | 593.76 | [13 empty] | VV | 2 | 2 | True | 0 | ROZPOCET
| VV |  | "stromy mříž" | [15 empty] | VV | 2 | 1 | True | 0 | ROZPOCET
| VV |  | 1,5*1,5*8 |  | 18 | [13 empty] | VV | 2 | 2 | True | 0 | ROZPOCET
| VV |  | "stromy kačírek" | [15 empty] | VV | 2 | 1 | True | 0 | ROZPOCET
| VV |  | 15,34+17,58 |  | 32.92 | [13 empty] | VV | 2 | 2 | True | 0 | ROZPOCET
| VV |  | 6,72*3 |  | 20.16 | [13 empty] | VV | 2 | 2 | True | 0 | ROZPOCET
| VV |  | 6,7*4 |  | 26.8 | [13 empty] | VV | 2 | 2 | True | 0 | ROZPOCET
| VV |  | 5,99*2 |  | 11.98 | [13 empty] | VV | 2 | 2 | True | 0 | ROZPOCET
| VV |  | Součet |  | 1039.56 | [13 empty] | VV | 2 | 4 | True | 1 | ROZPOCET
13 | M | 103715008 | ornice tříděná zahradní | m3 | 214.149 | 417.19 | 89340.82 |  |  |  | základní |  | 0 | 0 | 0 | 0 | 0 | 8 | M | 2 |  |  |  | ROZPOCET | 89340.82 | 0 | 0 | 0 | 0 | 1 | 89340.82 | 4 | -1344863494
| VV |  | 1039,56*0,2*1,03 |  | 214.149 | [13 empty] | VV | 2 | 2 | True | 0 | ROZPOCET
| VV |  | Součet |  | 214.149 | [13 empty] | VV | 2 | 4 | True | 1 | ROZPOCET
14 | K | 181411131 | Založení parkového trávníku výsevem plochy do 1000 m2 v rovině a ve svahu do 1:5 | m2 | 329.94 | 10.7 | 3530.36 | CS ÚRS 2016 01 |  |  | základní |  | 0 | 0 | 0 | 0 | 0 | 4 | K | 2 |  |  |  | ROZPOCET | 3530.36 | 0 | 0 | 0 | 0 | 1 | 3530.36 | 4 | -1961141866
| VV |  | "trávník" | [15 empty] | VV | 2 | 1 | True | 0 | ROZPOCET
| VV |  | 5,98+9,57+45,38+186,24 |  | 247.17 | [13 empty] | VV | 2 | 2 | True | 0 | ROZPOCET
| VV |  | "trávník a stromy" | [15 empty] | VV | 2 | 1 | True | 0 | ROZPOCET
| VV |  | 11,19+77,58 |  | 88.77 | [13 empty] | VV | 2 | 2 | True | 0 | ROZPOCET
| VV |  | Mezisoučet |  | 335.94 | [13 empty] | VV | 2 | 3 | True | 0 | ROZPOCET
| VV |  | -1,0*6 |  | -6 | [13 empty] | VV | 2 | 2 | True | 0 | ROZPOCET
| VV |  | Součet |  | 329.94 | [13 empty] | VV | 2 | 4 | True | 1 | ROZPOCET
15 | M | 005724100 | osivo směs travní parková | kg | 8.496 | 113.39 | 963.36 | CS ÚRS 2016 01 |  |  | základní |  | 0 | 0.001 | 0.008496 | 0 | 0 | 8 | M | 2 |  |  |  | ROZPOCET | 963.36 | 0 | 0 | 0 | 0 | 1 | 963.36 | 4 | -504167065
| VV |  | 329,94*2,5*0,01*1,03 |  | 8.496 | [13 empty] | VV | 2 | 2 | True | 0 | ROZPOCET
| VV |  | Součet |  | 8.496 | [13 empty] | VV | 2 | 4 | True | 1 | ROZPOCET
16 | K | 183101321 | Jamky pro výsadbu s výměnou 100 % půdy zeminy tř 1 až 4 objem do 1 m3 v rovině a svahu do 1:5 | kus | 39 | 267.43 | 10429.77 | CS ÚRS 2016 01 |  |  | základní |  | 0 | 0 | 0 | 0 | 0 | 4 | K | 2 |  |  |  | ROZPOCET | 10429.77 | 0 | 0 | 0 | 0 | 1 | 10429.77 | 4 | -153488560
17 | M | 103211000 | zahradní substrát pro výsadbu VL | m3 | 40.17 | 909.25 | 36524.57 | CS ÚRS 2016 01 |  |  | základní |  | 0 | 0.22 | 8.8374 | 0 | 0 | 8 | M | 2 |  |  |  | ROZPOCET | 36524.57 | 0 | 0 | 0 | 0 | 1 | 36524.57 | 4 | -110709164
| VV |  | 39*1,0*1,03 |  | 40.17 | [13 empty] | VV | 2 | 2 | True | 0 | ROZPOCET
| VV |  | Součet |  | 40.17 | [13 empty] | VV | 2 | 4 | True | 1 | ROZPOCET
18 | K | 183111314 | Jamky pro výsadbu s výměnou 100 % půdy zeminy tř 1 až 4 objem do 0,02 m3 v rovině a svahu do 1:5 | kus | 4050 | 13.91 | 56335.5 | CS ÚRS 2016 01 |  |  | základní |  | 0 | 0 | 0 | 0 | 0 | 4 | K | 2 |  |  |  | ROZPOCET | 56335.5 | 0 | 0 | 0 | 0 | 1 | 56335.5 | 4 | 770275604
19 | M | 103211000 | zahradní substrát pro výsadbu VL | m3 | 83.43 | 909.25 | 75858.73 | CS ÚRS 2016 01 |  |  | základní |  | 0 | 0.22 | 18.3546 | 0 | 0 | 8 | M | 2 |  |  |  | ROZPOCET | 75858.73 | 0 | 0 | 0 | 0 | 1 | 75858.73 | 4 | -283856127
| VV |  | 4050*0,02*1,03 |  | 83.43 | [13 empty] | VV | 2 | 2 | True | 0 | ROZPOCET
| VV |  | Součet |  | 83.43 | [13 empty] | VV | 2 | 4 | True | 1 | ROZPOCET
20 | K | 183402121 | Rozrušení půdy souvislé plochy do 500 m2 hloubky do 150 mm v rovině a svahu do 1:5 | m2 | 1039.56 | 16.05 | 16684.94 | CS ÚRS 2016 01 |  |  | základní |  | 0 | 0 | 0 | 0 | 0 | 4 | K | 2 |  |  |  | ROZPOCET | 16684.94 | 0 | 0 | 0 | 0 | 1 | 16684.94 | 4 | 1025442864
| VV |  | "trávník" | [15 empty] | VV | 2 | 1 | True | 0 | ROZPOCET
| VV |  | 5,98+9,57+45,38+186,24 |  | 247.17 | [13 empty] | VV | 2 | 2 | True | 0 | ROZPOCET
| VV |  | "trávník a stromy" | [15 empty] | VV | 2 | 1 | True | 0 | ROZPOCET
| VV |  | 11,19+77,58 |  | 88.77 | [13 empty] | VV | 2 | 2 | True | 0 | ROZPOCET
| VV |  | "keře a stromy" | [15 empty] | VV | 2 | 1 | True | 0 | ROZPOCET
| VV |  | 227,63+200,4+33,02+132,71 |  | 593.76 | [13 empty] | VV | 2 | 2 | True | 0 | ROZPOCET
| VV |  | "stromy mříž" | [15 empty] | VV | 2 | 1 | True | 0 | ROZPOCET
| VV |  | 1,5*1,5*8 |  | 18 | [13 empty] | VV | 2 | 2 | True | 0 | ROZPOCET
| VV |  | "stromy kačírek" | [15 empty] | VV | 2 | 1 | True | 0 | ROZPOCET
| VV |  | 15,34+17,58 |  | 32.92 | [13 empty] | VV | 2 | 2 | True | 0 | ROZPOCET
| VV |  | 6,72*3 |  | 20.16 | [13 empty] | VV | 2 | 2 | True | 0 | ROZPOCET
| VV |  | 6,7*4 |  | 26.8 | [13 empty] | VV | 2 | 2 | True | 0 | ROZPOCET
| VV |  | 5,99*2 |  | 11.98 | [13 empty] | VV | 2 | 2 | True | 0 | ROZPOCET
| VV |  | Součet |  | 1039.56 | [13 empty] | VV | 2 | 4 | True | 1 | ROZPOCET
21 | K | 183403113 | Obdělání půdy frézováním v rovině a svahu do 1:5 | m2 | 2079.12 | 8.56 | 17797.27 | CS ÚRS 2016 01 |  |  | základní |  | 0 | 0 | 0 | 0 | 0 | 4 | K | 2 |  |  |  | ROZPOCET | 17797.27 | 0 | 0 | 0 | 0 | 1 | 17797.27 | 4 | 638671302
| VV |  | "trávník" | [15 empty] | VV | 2 | 1 | True | 0 | ROZPOCET
| VV |  | 5,98+9,57+45,38+186,24 |  | 247.17 | [13 empty] | VV | 2 | 2 | True | 0 | ROZPOCET
| VV |  | "trávník a stromy" | [15 empty] | VV | 2 | 1 | True | 0 | ROZPOCET
| VV |  | 11,19+77,58 |  | 88.77 | [13 empty] | VV | 2 | 2 | True | 0 | ROZPOCET
| VV |  | "keře a stromy" | [15 empty] | VV | 2 | 1 | True | 0 | ROZPOCET
| VV |  | 227,63+200,4+33,02+132,71 |  | 593.76 | [13 empty] | VV | 2 | 2 | True | 0 | ROZPOCET
| VV |  | "stromy mříž" | [15 empty] | VV | 2 | 1 | True | 0 | ROZPOCET
| VV |  | 1,5*1,5*8 |  | 18 | [13 empty] | VV | 2 | 2 | True | 0 | ROZPOCET
| VV |  | "stromy kačírek" | [15 empty] | VV | 2 | 1 | True | 0 | ROZPOCET
| VV |  | 15,34+17,58 |  | 32.92 | [13 empty] | VV | 2 | 2 | True | 0 | ROZPOCET
| VV |  | 6,72*3 |  | 20.16 | [13 empty] | VV | 2 | 2 | True | 0 | ROZPOCET
| VV |  | 6,7*4 |  | 26.8 | [13 empty] | VV | 2 | 2 | True | 0 | ROZPOCET
| VV |  | 5,99*2 |  | 11.98 | [13 empty] | VV | 2 | 2 | True | 0 | ROZPOCET
| VV |  | Mezisoučet |  | 1039.56 | [13 empty] | VV | 2 | 3 | True | 0 | ROZPOCET
| VV |  | 1039,56 |  | 1039.56 | [13 empty] | VV | 2 | 2 | True | 0 | ROZPOCET
| VV |  | Mezisoučet |  | 1039.56 | [13 empty] | VV | 2 | 3 | True | 0 | ROZPOCET
| VV |  | Součet |  | 2079.12 | [13 empty] | VV | 2 | 4 | True | 1 | ROZPOCET
22 | K | 183403152 | Obdělání půdy vláčením v rovině a svahu do 1:5 | m2 | 1039.56 | 3.21 | 3336.99 | CS ÚRS 2016 01 |  |  | základní |  | 0 | 0 | 0 | 0 | 0 | 4 | K | 2 |  |  |  | ROZPOCET | 3336.99 | 0 | 0 | 0 | 0 | 1 | 3336.99 | 4 | -771614680
| VV |  | "trávník" | [15 empty] | VV | 2 | 1 | True | 0 | ROZPOCET
| VV |  | 5,98+9,57+45,38+186,24 |  | 247.17 | [13 empty] | VV | 2 | 2 | True | 0 | ROZPOCET
| VV |  | "trávník a stromy" | [15 empty] | VV | 2 | 1 | True | 0 | ROZPOCET
| VV |  | 11,19+77,58 |  | 88.77 | [13 empty] | VV | 2 | 2 | True | 0 | ROZPOCET
| VV |  | "keře a stromy" | [15 empty] | VV | 2 | 1 | True | 0 | ROZPOCET
| VV |  | 227,63+200,4+33,02+132,71 |  | 593.76 | [13 empty] | VV | 2 | 2 | True | 0 | ROZPOCET
| VV |  | "stromy mříž" | [15 empty] | VV | 2 | 1 | True | 0 | ROZPOCET
| VV |  | 1,5*1,5*8 |  | 18 | [13 empty] | VV | 2 | 2 | True | 0 | ROZPOCET
| VV |  | "stromy kačírek" | [15 empty] | VV | 2 | 1 | True | 0 | ROZPOCET
| VV |  | 15,34+17,58 |  | 32.92 | [13 empty] | VV | 2 | 2 | True | 0 | ROZPOCET
| VV |  | 6,72*3 |  | 20.16 | [13 empty] | VV | 2 | 2 | True | 0 | ROZPOCET
| VV |  | 6,7*4 |  | 26.8 | [13 empty] | VV | 2 | 2 | True | 0 | ROZPOCET
| VV |  | 5,99*2 |  | 11.98 | [13 empty] | VV | 2 | 2 | True | 0 | ROZPOCET
| VV |  | Součet |  | 1039.56 | [13 empty] | VV | 2 | 4 | True | 1 | ROZPOCET
23 | K | 183403153 | Obdělání půdy hrabáním v rovině a svahu do 1:5 | m2 | 1039.56 | 3.21 | 3336.99 | CS ÚRS 2016 01 |  |  | základní |  | 0 | 0 | 0 | 0 | 0 | 4 | K | 2 |  |  |  | ROZPOCET | 3336.99 | 0 | 0 | 0 | 0 | 1 | 3336.99 | 4 | -1821027541
24 | K | 183403161 | Obdělání půdy válením v rovině a svahu do 1:5 | m2 | 1039.56 | 3.21 | 3336.99 | CS ÚRS 2016 01 |  |  | základní |  | 0 | 0 | 0 | 0 | 0 | 4 | K | 2 |  |  |  | ROZPOCET | 3336.99 | 0 | 0 | 0 | 0 | 1 | 3336.99 | 4 | -2129916521
25 | K | 184102111 | Výsadba dřeviny s balem D do 0,2 m do jamky se zalitím v rovině a svahu do 1:5 | kus | 4050 | 16.05 | 65002.5 | CS ÚRS 2016 01 |  |  | základní |  | 0 | 0 | 0 | 0 | 0 | 4 | K | 2 |  |  |  | ROZPOCET | 65002.5 | 0 | 0 | 0 | 0 | 1 | 65002.5 | 4 | -1540950351
| VV |  | 500+600+500+700+400+350+500+500 |  | 4050 | [13 empty] | VV | 2 | 2 | True | 0 | ROZPOCET
| VV |  | Součet |  | 4050 | [13 empty] | VV | 2 | 4 | True | 1 | ROZPOCET
26 | M | 026524318 | Symphoricarpos chenaultii 'Hancock' (pámelník Chenaultův), v 30-40, ko2l | kus | 515 | 37.44 | 19281.6 |  |  |  | základní |  | 0 | 0.003 | 1.545 | 0 | 0 | 8 | M | 2 |  |  |  | ROZPOCET | 19281.6 | 0 | 0 | 0 | 0 | 1 | 19281.6 | 4 | -761050262
| VV |  | 500*1,03 |  | 515 | [13 empty] | VV | 2 | 2 | True | 0 | ROZPOCET
| VV |  | Součet |  | 515 | [13 empty] | VV | 2 | 4 | True | 1 | ROZPOCET
27 | M | 026524322 | cornus alba (svída bílá), v 30-40, ko2l | kus | 633.45 | 32.09 | 20327.41 |  |  |  | základní |  | 0 | 0.003 | 1.9003 | 0 | 0 | 8 | M | 2 |  |  |  | ROZPOCET | 20327.41 | 0 | 0 | 0 | 0 | 1 | 20327.41 | 4 | -1740118986
| VV |  | 615*1,03 |  | 633.45 | [13 empty] | VV | 2 | 2 | True | 0 | ROZPOCET
| VV |  | Součet |  | 633.45 | [13 empty] | VV | 2 | 4 | True | 1 | ROZPOCET
28 | M | 026524323 | Deutzia kalmiiflora (Trojpuk mamotokvětý), v 30-40, ko2l | kus | 515 | 37.44 | 19281.6 |  |  |  | základní |  | 0 | 0.003 | 1.545 | 0 | 0 | 8 | M | 2 |  |  |  | ROZPOCET | 19281.6 | 0 | 0 | 0 | 0 | 1 | 19281.6 | 4 | -1898090991
| VV |  | 500*1,03 |  | 515 | [13 empty] | VV | 2 | 2 | True | 0 | ROZPOCET
| VV |  | Součet |  | 515 | [13 empty] | VV | 2 | 4 | True | 1 | ROZPOCET
29 | M | 026524324 | Potentilla fruticosa Goldstar (mochna křovitá), v 30-40, ko2l | kus | 721 | 37.44 | 26994.24 |  |  |  | základní |  | 0 | 0.003 | 2.163 | 0 | 0 | 8 | M | 2 |  |  |  | ROZPOCET | 26994.24 | 0 | 0 | 0 | 0 | 1 | 26994.24 | 4 | -1640040126
| VV |  | 700*1,03 |  | 721 | [13 empty] | VV | 2 | 2 | True | 0 | ROZPOCET
| VV |  | Součet |  | 721 | [13 empty] | VV | 2 | 4 | True | 1 | ROZPOCET
30 | M | 026524325 | Spiraea x vanhouttei (Tavolník van Houtteův), v 30-40, ko2l | kus | 412 | 37.44 | 15425.28 |  |  |  | základní |  | 0 | 0.003 | 1.236 | 0 | 0 | 8 | M | 2 |  |  |  | ROZPOCET | 15425.28 | 0 | 0 | 0 | 0 | 1 | 15425.28 | 4 | 57103197
| VV |  | 400*1,03 |  | 412 | [13 empty] | VV | 2 | 2 | True | 0 | ROZPOCET
| VV |  | Součet |  | 412 | [13 empty] | VV | 2 | 4 | True | 1 | ROZPOCET
31 | M | 026524326 | Spiraea japonica (tavolník japonský), v 30-40, ko2l | kus | 360.5 | 37.44 | 13497.12 |  |  |  | základní |  | 0 | 0.003 | 1.0815 | 0 | 0 | 8 | M | 2 |  |  |  | ROZPOCET | 13497.12 | 0 | 0 | 0 | 0 | 1 | 13497.12 | 4 | 1780925344
| VV |  | 350*1,03 |  | 360.5 | [13 empty] | VV | 2 | 2 | True | 0 | ROZPOCET
| VV |  | Součet |  | 360.5 | [13 empty] | VV | 2 | 4 | True | 1 | ROZPOCET
32 | M | 026524351 | Pennisetum alopecuroides (dochan psárkovitý - vousatec), v 20-30, ko1,5l | kus | 515 | 37.44 | 19281.6 |  |  |  | základní |  | 0 | 0.003 | 1.545 | 0 | 0 | 8 | M | 2 |  |  |  | ROZPOCET | 19281.6 | 0 | 0 | 0 | 0 | 1 | 19281.6 | 4 | -131164691
| VV |  | 500*1,03 |  | 515 | [13 empty] | VV | 2 | 2 | True | 0 | ROZPOCET
| VV |  | Součet |  | 515 | [13 empty] | VV | 2 | 4 | True | 1 | ROZPOCET
33 | M | 026524352 | Geranium pratense (kakost luční), v 20-30, ko1,5l | kus | 515 | 37.44 | 19281.6 |  |  |  | základní |  | 0 | 0.003 | 1.545 | 0 | 0 | 8 | M | 2 |  |  |  | ROZPOCET | 19281.6 | 0 | 0 | 0 | 0 | 1 | 19281.6 | 4 | -430251756
| VV |  | 500*1,03 |  | 515 | [13 empty] | VV | 2 | 2 | True | 0 | ROZPOCET
| VV |  | Součet |  | 515 | [13 empty] | VV | 2 | 4 | True | 1 | ROZPOCET
34 | K | 184102115 | Výsadba dřeviny s balem D do 0,6 m do jamky se zalitím v rovině a svahu do 1:5 | kus | 39 | 267.43 | 10429.77 | CS ÚRS 2016 01 |  |  | základní |  | 0 | 0 | 0 | 0 | 0 | 4 | K | 2 |  |  |  | ROZPOCET | 10429.77 | 0 | 0 | 0 | 0 | 1 | 10429.77 | 4 | 1984104266
35 | M | 026502492 | Platanus x acerifolia Pyramidalis ( platan javorolistý), Vk, ok 14-16, bal | kus | 10.3 | 3519.34 | 36249.2 |  |  |  | základní |  | 0 | 0.25 | 2.575 | 0 | 0 | 8 | M | 2 |  |  |  | ROZPOCET | 36249.2 | 0 | 0 | 0 | 0 | 1 | 36249.2 | 4 | -980507307
| VV |  | 10*1,03 |  | 10.3 | [13 empty] | VV | 2 | 2 | True | 0 | ROZPOCET
| VV |  | Součet |  | 10.3 | [13 empty] | VV | 2 | 4 | True | 1 | ROZPOCET
36 | M | 026502493 | Acer campestre ( javor babyka), Vk, ok 14-16, bal | kus | 3.09 | 4150.47 | 12824.95 |  |  |  | základní |  | 0 | 0.25 | 0.7725 | 0 | 0 | 8 | M | 2 |  |  |  | ROZPOCET | 12824.95 | 0 | 0 | 0 | 0 | 1 | 12824.95 | 4 | 1104344240
| VV |  | 3*1,03 |  | 3.09 | [13 empty] | VV | 2 | 2 | True | 0 | ROZPOCET
| VV |  | Součet |  | 3.09 | [13 empty] | VV | 2 | 4 | True | 1 | ROZPOCET
37 | M | 026502494 | Fraxinus excelsio ´Altena´ (jasan ztepilý), Vk, ok 14-16, bal | kus | 26.78 | 3519.34 | 94247.93 |  |  |  | základní |  | 0 | 0.25 | 6.695 | 0 | 0 | 8 | M | 2 |  |  |  | ROZPOCET | 94247.93 | 0 | 0 | 0 | 0 | 1 | 94247.93 | 4 | -467185024
| VV |  | 26*1,03 |  | 26.78 | [13 empty] | VV | 2 | 2 | True | 0 | ROZPOCET
| VV |  | Součet |  | 26.78 | [13 empty] | VV | 2 | 4 | True | 1 | ROZPOCET
38 | K | 184215132 | Ukotvení kmene dřevin třemi kůly D do 0,1 m délky do 2 m | kus | 6 | 139.06 | 834.36 | CS ÚRS 2016 01 |  |  | základní |  | 0 | 5.2e-05 | 0.000312 | 0 | 0 | 4 | K | 2 |  |  |  | ROZPOCET | 834.36 | 0 | 0 | 0 | 0 | 1 | 834.36 | 4 | -1731505440
39 | M | 052171181 | Kůl frézovaný 6/250 se špicí | kus | 18 | 85.58 | 1540.44 |  |  |  | základní |  | 0 | 0.0065 | 0.117 | 0 | 0 | 8 | M | 2 |  |  |  | ROZPOCET | 1540.44 | 0 | 0 | 0 | 0 | 1 | 1540.44 | 4 | 1487626693
40 | M | 272351141 | Vyvazovací popruh POP popruh | m | 18 | 6.42 | 115.56 |  |  |  | základní |  | 0 | 0.0001 | 0.0018 | 0 | 0 | 8 | M | 2 |  |  |  | ROZPOCET | 115.56 | 0 | 0 | 0 | 0 | 1 | 115.56 | 4 | 260960996
41 | M | 605141111 | řezivo jehličnaté, latě surové dl 2 - 3,5 m | m | 18 | 16.05 | 288.9 |  |  |  | základní |  | 0 | 0.00083 | 0.01494 | 0 | 0 | 8 | M | 2 |  |  |  | ROZPOCET | 288.9 | 0 | 0 | 0 | 0 | 1 | 288.9 | 4 | 1580107717
42 | K | 184215172 | Odstranění ukotvení kmene dřevin třemi kůly D do 0,1 m délky do 2 m | kus | 6 | 64.18 | 385.08 | CS ÚRS 2016 01 |  |  | základní |  | 0 | 0 | 0 | 0 | 0 | 4 | K | 2 |  |  |  | ROZPOCET | 385.08 | 0 | 0 | 0 | 0 | 1 | 385.08 | 4 | 1321160937
43 | K | 184215213 | Podzemní ukotvení kmene dřevin do volné zeminy tř. 1 až 4 obvodu kmene do 750 mm | kus | 33 | 267.43 | 8825.19 | CS ÚRS 2016 01 |  |  | základní |  | 0 | 0 | 0 | 0 | 0 | 4 | K | 2 |  |  |  | ROZPOCET | 8825.19 | 0 | 0 | 0 | 0 | 1 | 8825.19 | 4 | 433712676
44 | M | 272351145 | Kotvení stromů za zemní bal - set | kus | 33 | 802.28 | 26475.24 |  |  |  | základní |  | 0 | 0.01 | 0.33 | 0 | 0 | 8 | M | 2 |  |  |  | ROZPOCET | 26475.24 | 0 | 0 | 0 | 0 | 1 | 26475.24 | 4 | -2139297633
45 | K | 184501141 | Zhotovení obalu z rákosové nebo kokosové rohože v rovině a svahu do 1:5 | m2 | 19.594 | 53.49 | 1048.08 | CS ÚRS 2016 01 |  |  | základní |  | 0 | 3e-05 | 0.00058782 | 0 | 0 | 4 | K | 2 |  |  |  | ROZPOCET | 1048.08 | 0 | 0 | 0 | 0 | 1 | 1048.08 | 4 | 805662730
| VV |  | 3,14*0,16*39 |  | 19.594 | [13 empty] | VV | 2 | 2 | True | 0 | ROZPOCET
| VV |  | Součet |  | 19.594 | [13 empty] | VV | 2 | 4 | True | 1 | ROZPOCET
46 | M | 618940030 | rákos ohradový neloupaný 60 x 200 cm | m2 | 20.182 | 74.88 | 1511.23 | CS ÚRS 2016 01 |  |  | základní |  | 0 | 0.0005 | 0.010091 | 0 | 0 | 8 | M | 2 |  |  |  | ROZPOCET | 1511.23 | 0 | 0 | 0 | 0 | 1 | 1511.23 | 4 | 290101431
| VV |  | 19,594*1,03 |  | 20.182 | [13 empty] | VV | 2 | 2 | True | 0 | ROZPOCET
| VV |  | Součet |  | 20.182 | [13 empty] | VV | 2 | 4 | True | 1 | ROZPOCET
47 | K | 184501181 | Odstranění obalu z rákosové nebo kokosové rohože v rovině a svahu do 1:5 | m2 | 19.594 | 21.39 | 419.12 | CS ÚRS 2016 01 |  |  | základní |  | 0 | 0 | 0 | 0 | 0 | 4 | K | 2 |  |  |  | ROZPOCET | 419.12 | 0 | 0 | 0 | 0 | 1 | 419.12 | 4 | -252426057
48 | K | 184801121 | Ošetřování vysazených dřevin soliterních v rovině a svahu do 1:5 | kus | 156 | 160.46 | 25031.76 | CS ÚRS 2016 01 |  |  | základní |  | 0 | 0 | 0 | 0 | 0 | 4 | K | 2 |  |  |  | ROZPOCET | 25031.76 | 0 | 0 | 0 | 0 | 1 | 25031.76 | 4 | 1625851323
| VV |  | 39 |  | 39 | [13 empty] | VV | 2 | 2 | True | 0 | ROZPOCET
| VV |  | 39*3 |  | 117 | [13 empty] | VV | 2 | 2 | True | 0 | ROZPOCET
| VV |  | Součet |  | 156 | [13 empty] | VV | 2 | 4 | True | 1 | ROZPOCET
49 | K | 184801131 | Ošetřování vysazených dřevin ve skupinách v rovině a svahu do 1:5 | m2 | 2375.04 | 32.09 | 76215.03 | CS ÚRS 2016 01 |  |  | základní |  | 0 | 0 | 0 | 0 | 0 | 4 | K | 2 |  |  |  | ROZPOCET | 76215.03 | 0 | 0 | 0 | 0 | 1 | 76215.03 | 4 | 431503098
| VV |  | "keře a stromy" | [15 empty] | VV | 2 | 1 | True | 0 | ROZPOCET
| VV |  | 227,63+200,4+33,02+132,71 |  | 593.76 | [13 empty] | VV | 2 | 2 | True | 0 | ROZPOCET
| VV |  | Mezisoučet |  | 593.76 | [13 empty] | VV | 2 | 3 | True | 0 | ROZPOCET
| VV |  | 593,76*3 |  | 1781.28 | [13 empty] | VV | 2 | 2 | True | 0 | ROZPOCET
| VV |  | Mezisoučet |  | 1781.28 | [13 empty] | VV | 2 | 3 | True | 0 | ROZPOCET
| VV |  | Součet |  | 2375.04 | [13 empty] | VV | 2 | 4 | True | 1 | ROZPOCET
50 | K | 184802111 | Chemické odplevelení před založením kultury nad 20 m2 postřikem na široko v rovině a svahu do 1:5 | m2 | 1039.56 | 3.21 | 3336.99 | CS ÚRS 2016 01 |  |  | základní |  | 0 | 3e-07 | 0.00031187 | 0 | 0 | 4 | K | 2 |  |  |  | ROZPOCET | 3336.99 | 0 | 0 | 0 | 0 | 1 | 3336.99 | 4 | -1975303647
| VV |  | "trávník" | [15 empty] | VV | 2 | 1 | True | 0 | ROZPOCET
| VV |  | 5,98+9,57+45,38+186,24 |  | 247.17 | [13 empty] | VV | 2 | 2 | True | 0 | ROZPOCET
| VV |  | "trávník a stromy" | [15 empty] | VV | 2 | 1 | True | 0 | ROZPOCET
| VV |  | 11,19+77,58 |  | 88.77 | [13 empty] | VV | 2 | 2 | True | 0 | ROZPOCET
| VV |  | "keře a stromy" | [15 empty] | VV | 2 | 1 | True | 0 | ROZPOCET
| VV |  | 227,63+200,4+33,02+132,71 |  | 593.76 | [13 empty] | VV | 2 | 2 | True | 0 | ROZPOCET
| VV |  | "stromy mříž" | [15 empty] | VV | 2 | 1 | True | 0 | ROZPOCET
| VV |  | 1,5*1,5*8 |  | 18 | [13 empty] | VV | 2 | 2 | True | 0 | ROZPOCET
| VV |  | "stromy kačírek" | [15 empty] | VV | 2 | 1 | True | 0 | ROZPOCET
| VV |  | 15,34+17,58 |  | 32.92 | [13 empty] | VV | 2 | 2 | True | 0 | ROZPOCET
| VV |  | 6,72*3 |  | 20.16 | [13 empty] | VV | 2 | 2 | True | 0 | ROZPOCET
| VV |  | 6,7*4 |  | 26.8 | [13 empty] | VV | 2 | 2 | True | 0 | ROZPOCET
| VV |  | 5,99*2 |  | 11.98 | [13 empty] | VV | 2 | 2 | True | 0 | ROZPOCET
| VV |  | Součet |  | 1039.56 | [13 empty] | VV | 2 | 4 | True | 1 | ROZPOCET
51 | K | 184806111 | Řez stromů netrnitých průklestem D koruny do 2 m | kus | 117 | 10.7 | 1251.9 | CS ÚRS 2016 01 |  |  | základní |  | 0 | 0 | 0 | 0 | 0 | 4 | K | 2 |  |  |  | ROZPOCET | 1251.9 | 0 | 0 | 0 | 0 | 1 | 1251.9 | 4 | -434430904
| VV |  | 39*3 |  | 117 | [13 empty] | VV | 2 | 2 | True | 0 | ROZPOCET
| VV |  | Součet |  | 117 | [13 empty] | VV | 2 | 4 | True | 1 | ROZPOCET
52 | K | 184806151 | Řez keřů netrnitých průklestem D koruny do 1,5 m | kus | 9150 | 10.7 | 97905 | CS ÚRS 2016 01 |  |  | základní |  | 0 | 0 | 0 | 0 | 0 | 4 | K | 2 |  |  |  | ROZPOCET | 97905 | 0 | 0 | 0 | 0 | 1 | 97905 | 4 | -2046507807
| VV |  | (500+600+500+700+400+350)*3 |  | 9150 | [13 empty] | VV | 2 | 2 | True | 0 | ROZPOCET
| VV |  | Součet |  | 9150 | [13 empty] | VV | 2 | 4 | True | 1 | ROZPOCET
53 | K | 184851121 | Hnojení dřevin při výsadbě | kus | 4089 | 3.21 | 13125.69 |  |  |  | základní |  | 0 | 0 | 0 | 0 | 0 | 4 | K | 2 |  |  |  | ROZPOCET | 13125.69 | 0 | 0 | 0 | 0 | 1 | 13125.69 | 4 | -698039154
| VV |  | 4050+39 |  | 4089 | [13 empty] | VV | 2 | 2 | True | 0 | ROZPOCET
| VV |  | Součet |  | 4089 | [13 empty] | VV | 2 | 4 | True | 1 | ROZPOCET
54 | M | 252340101 | Hnojivo tablety balení 100 ks | kus | 165.9 | 160.46 | 26620.31 |  |  |  | základní |  | 0 | 0.0012 | 0.19908 | 0 | 0 | 8 | M | 2 |  |  |  | ROZPOCET | 26620.31 | 0 | 0 | 0 | 0 | 1 | 26620.31 | 4 | -1067752654
| VV |  | 39*10*0,01 |  | 3.9 | [13 empty] | VV | 2 | 2 | True | 0 | ROZPOCET
| VV |  | 4050*4*0,01 |  | 162 | [13 empty] | VV | 2 | 2 | True | 0 | ROZPOCET
| VV |  | Součet |  | 165.9 | [13 empty] | VV | 2 | 4 | True | 1 | ROZPOCET
55 | K | 184911111 | Znovuuvázání dřeviny ke kůlům | kus | 18 | 85.58 | 1540.44 | CS ÚRS 2016 01 |  |  | základní |  | 0 | 1.8e-05 | 0.000324 | 0 | 0 | 4 | K | 2 |  |  |  | ROZPOCET | 1540.44 | 0 | 0 | 0 | 0 | 1 | 1540.44 | 4 | -1909257323
| VV |  | 6*3 |  | 18 | [13 empty] | VV | 2 | 2 | True | 0 | ROZPOCET
| VV |  | Součet |  | 18 | [13 empty] | VV | 2 | 4 | True | 1 | ROZPOCET
56 | K | 184911151 | Mulčování záhonů kačírkem tl. vrstvy do 0,05 m v rovině a svahu do 1:5 | m2 | 91.86 | 32.09 | 2947.79 | CS ÚRS 2016 01 |  |  | základní |  | 0 | 0 | 0 | 0 | 0 | 4 | K | 2 |  |  |  | ROZPOCET | 2947.79 | 0 | 0 | 0 | 0 | 1 | 2947.79 | 4 | 988468522
| VV |  | "stromy kačírek" | [15 empty] | VV | 2 | 1 | True | 0 | ROZPOCET
| VV |  | 15,34+17,58 |  | 32.92 | [13 empty] | VV | 2 | 2 | True | 0 | ROZPOCET
| VV |  | 6,72*3 |  | 20.16 | [13 empty] | VV | 2 | 2 | True | 0 | ROZPOCET
| VV |  | 6,7*4 |  | 26.8 | [13 empty] | VV | 2 | 2 | True | 0 | ROZPOCET
| VV |  | 5,99*2 |  | 11.98 | [13 empty] | VV | 2 | 2 | True | 0 | ROZPOCET
| VV |  | Součet |  | 91.86 | [13 empty] | VV | 2 | 4 | True | 1 | ROZPOCET
57 | M | 583374020 | kamenivo dekorační (kačírek) frakce 16/22 | t | 8.681 | 909.25 | 7893.2 | CS ÚRS 2016 01 |  |  | základní |  | 0 | 1 | 8.681 | 0 | 0 | 8 | M | 2 |  |  |  | ROZPOCET | 7893.2 | 0 | 0 | 0 | 0 | 1 | 7893.2 | 4 | 19388249
| VV |  | 91,86*0,05*1,89 |  | 8.681 | [13 empty] | VV | 2 | 2 | True | 0 | ROZPOCET
| VV |  | Součet |  | 8.681 | [13 empty] | VV | 2 | 4 | True | 1 | ROZPOCET
58 | K | 184911311 | Položení mulčovací textilie v rovině a svahu do 1:5 | m2 | 690.33 | 13.91 | 9602.49 | CS ÚRS 2016 01 |  |  | základní |  | 0 | 0 | 0 | 0 | 0 | 4 | K | 2 |  |  |  | ROZPOCET | 9602.49 | 0 | 0 | 0 | 0 | 1 | 9602.49 | 4 | 629636097
| VV |  | "keře a stromy" | [15 empty] | VV | 2 | 1 | True | 0 | ROZPOCET
| VV |  | 227,63+200,4+33,02+132,71 |  | 593.76 | [13 empty] | VV | 2 | 2 | True | 0 | ROZPOCET
| VV |  | "stromy kačírek" | [15 empty] | VV | 2 | 1 | True | 0 | ROZPOCET
| VV |  | 15,34+17,58 |  | 32.92 | [13 empty] | VV | 2 | 2 | True | 0 | ROZPOCET
| VV |  | 6,72*3 |  | 20.16 | [13 empty] | VV | 2 | 2 | True | 0 | ROZPOCET
| VV |  | 6,7*4 |  | 26.8 | [13 empty] | VV | 2 | 2 | True | 0 | ROZPOCET
| VV |  | 5,99*2 |  | 11.98 | [13 empty] | VV | 2 | 2 | True | 0 | ROZPOCET
| VV |  | "stromy v trávě" | [15 empty] | VV | 2 | 1 | True | 0 | ROZPOCET
| VV |  | 3,14*0,5*0,5*6 |  | 4.71 | [13 empty] | VV | 2 | 2 | True | 0 | ROZPOCET
| VV |  | Součet |  | 690.33 | [13 empty] | VV | 2 | 4 | True | 1 | ROZPOCET
59 | M | 693110611 | geotextilie netkaná pro mulčování, 200 g/m2, šíře 200 cm | m2 | 759.363 | 13.91 | 10562.74 |  |  |  | základní |  | 0 | 0.0002 | 0.15187 | 0 | 0 | 8 | M | 2 |  |  |  | ROZPOCET | 10562.74 | 0 | 0 | 0 | 0 | 1 | 10562.74 | 4 | -94855242
| VV |  | 690,33*1,1 |  | 759.363 | [13 empty] | VV | 2 | 2 | True | 0 | ROZPOCET
| VV |  | Součet |  | 759.363 | [13 empty] | VV | 2 | 4 | True | 1 | ROZPOCET
60 | K | 184921093 | Mulčování rostlin tl do 0,1 m v rovině a svahu do 1:5 | m2 | 598.47 | 32.09 | 19204.9 |  |  |  | základní |  | 0 | 0 | 0 | 0 | 0 | 4 | K | 2 |  |  |  | ROZPOCET | 19204.9 | 0 | 0 | 0 | 0 | 1 | 19204.9 | 4 | -164234041
| VV |  | "keře a stromy" | [15 empty] | VV | 2 | 1 | True | 0 | ROZPOCET
| VV |  | 227,63+200,4+33,02+132,71 |  | 593.76 | [13 empty] | VV | 2 | 2 | True | 0 | ROZPOCET
| VV |  | "stromy v trávě" | [15 empty] | VV | 2 | 1 | True | 0 | ROZPOCET
| VV |  | 3,14*0,5*0,5*6 |  | 4.71 | [13 empty] | VV | 2 | 2 | True | 0 | ROZPOCET
| VV |  | Součet |  | 598.47 | [13 empty] | VV | 2 | 4 | True | 1 | ROZPOCET
61 | M | 103911000 | kůra mulčovací VL | m3 | 61.642 | 862.19 | 53147.12 | CS ÚRS 2016 01 |  |  | základní |  | 0 | 0.2 | 12.3284 | 0 | 0 | 8 | M | 2 |  |  |  | ROZPOCET | 53147.12 | 0 | 0 | 0 | 0 | 1 | 53147.12 | 4 | -96971656
| VV |  | 598,47*0,1*1,03 |  | 61.642 | [13 empty] | VV | 2 | 2 | True | 0 | ROZPOCET
| VV |  | Součet |  | 61.642 | [13 empty] | VV | 2 | 4 | True | 1 | ROZPOCET
62 | K | 185802113 | Hnojení půdy umělým hnojivem na široko v rovině a svahu do 1:5 | t | 0.104 | 20324.48 | 2113.75 |  |  |  | základní |  | 0 | 0 | 0 | 0 | 0 | 4 | K | 2 |  |  |  | ROZPOCET | 2113.75 | 0 | 0 | 0 | 0 | 1 | 2113.75 | 4 | -394272332
| VV |  | 1039,56*0,0001 |  | 0.104 | [13 empty] | VV | 2 | 2 | True | 0 | ROZPOCET
| VV |  | Součet |  | 0.104 | [13 empty] | VV | 2 | 4 | True | 1 | ROZPOCET
63 | M | 251911551 | hnojivo průmyslové (bal. 5 kg) | kg | 107.075 | 53.49 | 5727.44 |  |  |  | základní |  | 0 | 0.001 | 0.10708 | 0 | 0 | 8 | M | 2 |  |  |  | ROZPOCET | 5727.44 | 0 | 0 | 0 | 0 | 1 | 5727.44 | 4 | 907243092
| VV |  | 1039,56*0,1*1,03 |  | 107.075 | [13 empty] | VV | 2 | 2 | True | 0 | ROZPOCET
| VV |  | Součet |  | 107.075 | [13 empty] | VV | 2 | 4 | True | 1 | ROZPOCET
64 | K | 185803111 | Ošetření trávníku shrabáním v rovině a svahu do 1:5 | m2 | 1319.76 | 3.21 | 4236.43 | CS ÚRS 2016 01 |  |  | základní |  | 0 | 0 | 0 | 0 | 0 | 4 | K | 2 |  |  |  | ROZPOCET | 4236.43 | 0 | 0 | 0 | 0 | 1 | 4236.43 | 4 | 1941471144
| VV |  | 329,94 |  | 329.94 | [13 empty] | VV | 2 | 2 | True | 0 | ROZPOCET
| VV |  | 329,94*3 |  | 989.82 | [13 empty] | VV | 2 | 2 | True | 0 | ROZPOCET
| VV |  | Součet |  | 1319.76 | [13 empty] | VV | 2 | 4 | True | 1 | ROZPOCET
65 | K | 185804252 | Odstranění odkvetlých a odumřelých částí trvalek s odklizením odpadu do 20 km | m2 | 2375.04 | 11.77 | 27954.22 | CS ÚRS 2016 01 |  |  | základní |  | 0 | 0 | 0 | 0 | 0 | 4 | K | 2 |  |  |  | ROZPOCET | 27954.22 | 0 | 0 | 0 | 0 | 1 | 27954.22 | 4 | -2009268884
| VV |  | "keře a stromy" | [15 empty] | VV | 2 | 1 | True | 0 | ROZPOCET
| VV |  | 227,63+200,4+33,02+132,71 |  | 593.76 | [13 empty] | VV | 2 | 2 | True | 0 | ROZPOCET
| VV |  | Mezisoučet |  | 593.76 | [13 empty] | VV | 2 | 3 | True | 0 | ROZPOCET
| VV |  | 593,76*3 |  | 1781.28 | [13 empty] | VV | 2 | 2 | True | 0 | ROZPOCET
| VV |  | Mezisoučet |  | 1781.28 | [13 empty] | VV | 2 | 3 | True | 0 | ROZPOCET
| VV |  | Součet |  | 2375.04 | [13 empty] | VV | 2 | 4 | True | 1 | ROZPOCET
66 | K | 185804311 | Zalití rostlin vodou plocha do 20 m2 | m3 | 39 | 96.27 | 3754.53 | CS ÚRS 2016 01 |  |  | základní |  | 0 | 0 | 0 | 0 | 0 | 4 | K | 2 |  |  |  | ROZPOCET | 3754.53 | 0 | 0 | 0 | 0 | 1 | 3754.53 | 4 | -2121013334
| VV |  | "stromy" | [15 empty] | VV | 2 | 1 | True | 0 | ROZPOCET
| VV |  | 0,05*5*39 |  | 9.75 | [13 empty] | VV | 2 | 2 | True | 0 | ROZPOCET
| VV |  | Mezisoučet |  | 9.75 | [13 empty] | VV | 2 | 3 | True | 0 | ROZPOCET
| VV |  | 0,05*5*39*3 |  | 29.25 | [13 empty] | VV | 2 | 2 | True | 0 | ROZPOCET
| VV |  | Součet |  | 39 | [13 empty] | VV | 2 | 4 | True | 1 | ROZPOCET
67 | K | 185804312 | Zalití rostlin vodou plocha přes 20 m2 | m3 | 810 | 32.09 | 25992.9 | CS ÚRS 2016 01 |  |  | základní |  | 0 | 0 | 0 | 0 | 0 | 4 | K | 2 |  |  |  | ROZPOCET | 25992.9 | 0 | 0 | 0 | 0 | 1 | 25992.9 | 4 | 1812169827
| VV |  | "keře" | [15 empty] | VV | 2 | 1 | True | 0 | ROZPOCET
| VV |  | 0,01*5*4050 |  | 202.5 | [13 empty] | VV | 2 | 2 | True | 0 | ROZPOCET
| VV |  | Mezisoučet |  | 202.5 | [13 empty] | VV | 2 | 3 | True | 0 | ROZPOCET
| VV |  | 0,01*5*4050*3 |  | 607.5 | [13 empty] | VV | 2 | 2 | True | 0 | ROZPOCET
| VV |  | Mezisoučet |  | 607.5 | [13 empty] | VV | 2 | 3 | True | 0 | ROZPOCET
| VV |  | Součet |  | 810 | [13 empty] | VV | 2 | 4 | True | 1 | ROZPOCET
68 | K | 185851121 | Dovoz vody pro zálivku rostlin za vzdálenost do 1000 m | m3 | 849 | 42.79 | 36328.71 | CS ÚRS 2016 01 |  |  | základní |  | 0 | 0 | 0 | 0 | 0 | 4 | K | 2 |  |  |  | ROZPOCET | 36328.71 | 0 | 0 | 0 | 0 | 1 | 36328.71 | 4 | -1175943081
| VV |  | 39,0+810,0 |  | 849 | [13 empty] | VV | 2 | 2 | True | 0 | ROZPOCET
| VV |  | Součet |  | 849 | [13 empty] | VV | 2 | 4 | True | 1 | ROZPOCET
69 | K | 185851129 | Příplatek k dovozu vody pro zálivku rostlin do 1000 m ZKD 1000 m | m3 | 849 | 26.74 | 22702.26 | CS ÚRS 2016 01 |  |  | základní |  | 0 | 0 | 0 | 0 | 0 | 4 | K | 2 |  |  |  | ROZPOCET | 22702.26 | 0 | 0 | 0 | 0 | 1 | 22702.26 | 4 | 1358001534
| VV |  | 849,0 |  | 849 | [13 empty] | VV | 2 | 2 | True | 0 | ROZPOCET
| VV |  | Součet |  | 849 | [13 empty] | VV | 2 | 4 | True | 1 | ROZPOCET
| D | 9 | Ostatní konstrukce a práce-bourání |  |  |  | 176200.86 | [5 empty] | 0 |  | 12.0732 |  | 0 | 1 | D | 1 |  |  |  | ROZPOCET | [6 empty] | 176200.86
70 | K | 916131214 | Osazení silničního obrubníku betonového stojatého s boční opěrou do lože z betonu prostého C 20/25 XF3 | m | 48 | 160.46 | 7702.08 |  |  |  | základní |  | 0 | 0.1685 | 8.0882 | 0 | 0 | 4 | K | 2 |  |  |  | ROZPOCET | 7702.08 | 0 | 0 | 0 | 0 | 1 | 7702.08 | 4 | -1247151965
| VV |  | "rám pro mříž ke stromům" | [15 empty] | VV | 2 | 1 | True | 0 | ROZPOCET
| VV |  | 1,5*4*8 |  | 48 | [13 empty] | VV | 2 | 2 | True | 0 | ROZPOCET
| VV |  | Součet |  | 48 | [13 empty] | VV | 2 | 4 | True | 1 | ROZPOCET
71 | M | 592175097 | obrubník betonový silniční 100x8x25 cm přírodní | kus | 48.48 | 160.46 | 7779.1 |  |  |  | základní |  | 0 | 0.0467 | 2.264 | 0 | 0 | 8 | M | 2 |  |  |  | ROZPOCET | 7779.1 | 0 | 0 | 0 | 0 | 1 | 7779.1 | 4 | 337286794
72 | K | 916531119 | Osazení záhonové obruby plastové nebo plechového profilu | m | 18.84 | 160.46 | 3023.07 |  |  |  | základní |  | 0 | 0 | 0 | 0 | 0 | 4 | K | 2 |  |  |  | ROZPOCET | 3023.07 | 0 | 0 | 0 | 0 | 1 | 3023.07 | 4 | 1673006010
| VV |  | "stromy v trávě" | [15 empty] | VV | 2 | 1 | True | 0 | ROZPOCET
| VV |  | 3,14*1,0*6 |  | 18.84 | [13 empty] | VV | 2 | 2 | True | 0 | ROZPOCET
| VV |  | Součet |  | 18.84 | [13 empty] | VV | 2 | 4 | True | 1 | ROZPOCET
73 | M | 272557212 | ocelový záhonový obrubník výška 125mm, délka 1000mm, s ocelovými bodci, antikorozní úprava, barva hnědá | kus | 19 | 192.55 | 3658.45 |  |  |  | základní |  | 0 | 0.003 | 0.057 | 0 | 0 | 8 | M | 2 |  |  |  | ROZPOCET | 3658.45 | 0 | 0 | 0 | 0 | 1 | 3658.45 | 4 | -1222801361
74 | K | 919791023 | Montáž ochrany stromů v komunikaci s vnitřní výplní a volně položeným rámem plochy přes 1 m2 | kus | 8 | 3209.13 | 25673.04 | CS ÚRS 2016 01 |  |  | základní |  | 0 | 0 | 0 | 0 | 0 | 4 | K | 2 |  |  |  | ROZPOCET | 25673.04 | 0 | 0 | 0 | 0 | 1 | 25673.04 | 4 | 1345665786
75 | M | 749101952 | Čvercová stromová mříž z šedé litiny s povrchovou úpravou s vnitřním otvorem 600 mm, vnější rozměr 1500 x 1500 mm | kus | 8 | 16045.64 | 128365.12 |  |  |  | základní |  | 0 | 0.208 | 1.664 | 0 | 0 | 8 | M | 2 |  |  |  | ROZPOCET | 128365.12 | 0 | 0 | 0 | 0 | 1 | 128365.12 | 4 | 412279563
| D | 998 | Přesun hmot |  |  |  | 40348.43 | [5 empty] | 0 |  | 0 |  | 0 | 1 | D | 1 |  |  |  | ROZPOCET | [6 empty] | 40348.43
76 | K | 998231311 | Přesun hmot pro sadovnické a krajinářské úpravy vodorovně do 5000 m | t | 83.82 | 481.37 | 40348.43 | CS ÚRS 2016 01 |  |  | základní |  | 0 | 0 | 0 | 0 | 0 | 4 | K | 2 |  |  |  | ROZPOCET | 40348.43 | 0 | 0 | 0 | 0 | 1 | 40348.43 | 4 | -237688526

## CITY049-20 - SO 901 - Měs...
| List obsahuje: |  | 1) Krycí list soupisu | 2) Rekapitulace |  |  | 3) Soupis prací | Zpět na list: | Rekapitulace stavby
{2dabbb80-c56b-4cf4-aa36-0f87e9a3953f}
2
| KRYCÍ LIST SOUPISU | [8 empty] | v --- níže se nacházejí doplnkové a pomocné údaje k sestavám --- v | [8 empty] | False
Stavba:
Modernizace autobusového nádraží v Kolíně
Objekt:
CITY049-20 - SO 901 - Městský mobiliář
| KSO: |  |  |  |  | CC-CZ:
| Místo: |  | Kolín |  |  | Datum: | 25.3.2016
| Zadavatel: |  |  |  |  | IČ: | 00235440
|  | Město Kolín, Karlovo náměstí 78, 28202 Kolín |  |  |  | DIČ:
| Uchazeč: |  |  |  |  | IČ: | 60838744
|  | STRABAG a.s. |  |  |  | DIČ: | CZ60838744
| Projektant: |  |  |  |  | IČ: | 47307218
|  | AF-CityPlan s.r.o.,Magistrů 1275/13, 14000 Praha 4 |  |  |  | DIČ:
Poznámka:
| Cena bez DPH | [5 empty] | 884079.43
|  |  | Základ daně |  |  | Sazba daně | Výše daně
| DPH | základní | 884079.43 |  |  | 21% | 185656.68
|  | snížená | 0 |  |  | 15% | 0
|  | zákl. přenesená | 0 |  |  | 21% | 0
|  | sníž. přenesená | 0 |  |  | 15% | 0
|  | nulová | 0 |  |  | 0% | 0
| Cena s DPH |  |  | v | CZK |  | 1069736.11
REKAPITULACE ČLENĚNÍ SOUPISU PRACÍ
Stavba:
Modernizace autobusového nádraží v Kolíně
Objekt:
CITY049-20 - SO 901 - Městský mobiliář
Místo: |  |  | Kolín |  |  | Datum: | 25.3.2016
Zadavatel: |  |  | Město Kolín, Karlovo náměstí 78, 28202 Kolín |  |  | Projektant: | AF-CityPlan s.r.o.,Magistrů 1275/13, 14000 Praha 4
Uchazeč: |  |  | STRABAG a.s.
Kód dílu - Popis | [6 empty] | Cena celkem [CZK]
Náklady soupisu celkem | [6 empty] | 884079.43 | [12 empty] | -1
| HSV - Práce a dodávky HSV | [5 empty] | 884079.43
| 1 - Zemní práce | [5 empty] | 5700.76
| 2 - Zakládání | [5 empty] | 71907.32
| 9 - Ostatní konstrukce a práce, bourání | [5 empty] | 805280.79
| 998 - Přesun hmot | [5 empty] | 1190.56
SOUPIS PRACÍ
Stavba:
Modernizace autobusového nádraží v Kolíně
Objekt:
CITY049-20 - SO 901 - Městský mobiliář
Místo: |  |  | Kolín |  |  | Datum: | 25.3.2016
Zadavatel: |  |  | Město Kolín, Karlovo náměstí 78, 28202 Kolín |  |  | Projektant: | AF-CityPlan s.r.o.,Magistrů 1275/13, 14000 Praha 4
Uchazeč: |  |  | STRABAG a.s.
PČ | Typ | Kód | Popis | MJ | Množství | J.cena [CZK] | Cena celkem [CZK] | Cenová soustava |  | Poznámka | DPH | J. Nh [h] | Nh celkem [h] | J. hmotnost [t] | Hmotnost celkem [t] | J. suť [t] | Suť Celkem [t]
Náklady soupisu celkem | [6 empty] | 884079.43 | [5 empty] | 0 |  | 74.1781 |  | 0 |  | D | -1 | [10 empty] | 884079.43
| D | HSV | Práce a dodávky HSV |  |  |  | 884079.43 | [5 empty] | 0 |  | 74.1781 |  | 0 | 1 | D | 0 |  |  |  | ROZPOCET | [6 empty] | 884079.43
| D | 1 | Zemní práce |  |  |  | 5700.76 | [5 empty] | 0 |  | 0 |  | 0 | 1 | D | 1 |  |  |  | ROZPOCET | [6 empty] | 5700.76
1 | K | 132201101 | Hloubení rýh š do 600 mm v hornině tř. 3 objemu do 100 m3 | m3 | 14.7 | 113.27 | 1665.07 | CS ÚRS 2016 01 |  |  | základní |  | 0 | 0 | 0 | 0 | 0 | 4 | K | 2 |  |  |  | ROZPOCET | 1665.07 | 0 | 0 | 0 | 0 | 1 | 1665.07 | 4 | -2027365299
| VV |  | "stojen kola" | [15 empty] | VV | 2 | 1 | True | 0 | ROZPOCET
| VV |  | 2,4*0,6*0,5*7 |  | 5.04 | [13 empty] | VV | 2 | 2 | True | 0 | ROZPOCET
| VV |  | "lavičky" | [15 empty] | VV | 2 | 1 | True | 0 | ROZPOCET
| VV |  | 0,7*0,4*0,5*2*18 |  | 5.04 | [13 empty] | VV | 2 | 2 | True | 0 | ROZPOCET
| VV |  | "lavičky stromy" | [15 empty] | VV | 2 | 1 | True | 0 | ROZPOCET
| VV |  | 0,7*0,4*0,5*16 |  | 2.24 | [13 empty] | VV | 2 | 2 | True | 0 | ROZPOCET
| VV |  | 0,7*0,4*0,5*17 |  | 2.38 | [13 empty] | VV | 2 | 2 | True | 0 | ROZPOCET
| VV |  | Součet |  | 14.7 | [13 empty] | VV | 2 | 4 | True | 1 | ROZPOCET
2 | K | 132201109 | Příplatek za lepivost k hloubení rýh š do 600 mm v hornině tř. 3 | m3 | 1.47 | 4.05 | 5.95 | CS ÚRS 2016 01 |  |  | základní |  | 0 | 0 | 0 | 0 | 0 | 4 | K | 2 |  |  |  | ROZPOCET | 5.95 | 0 | 0 | 0 | 0 | 1 | 5.95 | 4 | 1324032945
3 | K | 133201101 | Hloubení šachet v hornině tř. 3 objemu do 100 m3 | m3 | 4.624 | 145.63 | 673.39 | CS ÚRS 2016 01 |  |  | základní |  | 0 | 0 | 0 | 0 | 0 | 4 | K | 2 |  |  |  | ROZPOCET | 673.39 | 0 | 0 | 0 | 0 | 1 | 673.39 | 4 | -412133475
| VV |  | "koše" | [15 empty] | VV | 2 | 1 | True | 0 | ROZPOCET
| VV |  | 0,4*0,4*0,5*20 |  | 1.6 | [13 empty] | VV | 2 | 2 | True | 0 | ROZPOCET
| VV |  | "přístřešek" | [15 empty] | VV | 2 | 1 | True | 0 | ROZPOCET
| VV |  | 0,6*0,6*0,6*7*2 |  | 3.024 | [13 empty] | VV | 2 | 2 | True | 0 | ROZPOCET
| VV |  | Součet |  | 4.624 | [13 empty] | VV | 2 | 4 | True | 1 | ROZPOCET
4 | K | 133201109 | Příplatek za lepivost u hloubení šachet v hornině tř. 3 | m3 | 0.462 | 4.05 | 1.87 | CS ÚRS 2016 01 |  |  | základní |  | 0 | 0 | 0 | 0 | 0 | 4 | K | 2 |  |  |  | ROZPOCET | 1.87 | 0 | 0 | 0 | 0 | 1 | 1.87 | 4 | 319372731
5 | K | 162701105 | Vodorovné přemístění do 10000 m výkopku/sypaniny z horniny tř. 1 až 4 | m3 | 19.324 | 54.56 | 1054.32 | CS ÚRS 2016 01 |  |  | základní |  | 0 | 0 | 0 | 0 | 0 | 4 | K | 2 |  |  |  | ROZPOCET | 1054.32 | 0 | 0 | 0 | 0 | 1 | 1054.32 | 4 | 1649008339
| VV |  | 14,7+4,624 |  | 19.324 | [13 empty] | VV | 2 | 2 | True | 0 | ROZPOCET
| VV |  | Součet |  | 19.324 | [13 empty] | VV | 2 | 4 | True | 1 | ROZPOCET
6 | K | 162701109 | Příplatek k vodorovnému přemístění výkopku/sypaniny z horniny tř. 1 až 4 ZKD 1000 m přes 10000 m | m3 | 96.62 | 4.55 | 439.62 | CS ÚRS 2016 01 |  |  | základní |  | 0 | 0 | 0 | 0 | 0 | 4 | K | 2 |  |  |  | ROZPOCET | 439.62 | 0 | 0 | 0 | 0 | 1 | 439.62 | 4 | -1174900854
| VV |  | 19,324*5 |  | 96.62 | [13 empty] | VV | 2 | 2 | True | 0 | ROZPOCET
| VV |  | Součet |  | 96.62 | [13 empty] | VV | 2 | 4 | True | 1 | ROZPOCET
7 | K | 171201211 | Poplatek za uložení odpadu ze sypaniny na skládce (skládkovné) | t | 34.783 | 53.49 | 1860.54 | CS ÚRS 2016 01 |  |  | základní |  | 0 | 0 | 0 | 0 | 0 | 4 | K | 2 |  |  |  | ROZPOCET | 1860.54 | 0 | 0 | 0 | 0 | 1 | 1860.54 | 4 | 593871328
| VV |  | 19,324*1,8 |  | 34.783 | [13 empty] | VV | 2 | 2 | True | 0 | ROZPOCET
| VV |  | Součet |  | 34.783 | [13 empty] | VV | 2 | 4 | True | 1 | ROZPOCET
| D | 2 | Zakládání |  |  |  | 71907.32 | [5 empty] | 0 |  | 69.16 |  | 0 | 1 | D | 1 |  |  |  | ROZPOCET | [6 empty] | 71907.32
8 | K | 274313611 | Základové pásy z betonu tř. C 16/20 | m3 | 23.52 | 1974.47 | 46439.53 | CS ÚRS 2016 01 |  |  | základní |  | 0 | 2.2563 | 53.0692 | 0 | 0 | 4 | K | 2 |  |  |  | ROZPOCET | 46439.53 | 0 | 0 | 0 | 0 | 1 | 46439.53 | 4 | 2004333848
| VV |  | "stojen kola" | [15 empty] | VV | 2 | 1 | True | 0 | ROZPOCET
| VV |  | 2,4*0,6*0,8*7 |  | 8.064 | [13 empty] | VV | 2 | 2 | True | 0 | ROZPOCET
| VV |  | "lavičky" | [15 empty] | VV | 2 | 1 | True | 0 | ROZPOCET
| VV |  | 0,7*0,4*0,8*2*18 |  | 8.064 | [13 empty] | VV | 2 | 2 | True | 0 | ROZPOCET
| VV |  | "lavičky stromy" | [15 empty] | VV | 2 | 1 | True | 0 | ROZPOCET
| VV |  | 0,7*0,4*0,8*16 |  | 3.584 | [13 empty] | VV | 2 | 2 | True | 0 | ROZPOCET
| VV |  | 0,7*0,4*0,8*17 |  | 3.808 | [13 empty] | VV | 2 | 2 | True | 0 | ROZPOCET
| VV |  | Součet |  | 23.52 | [13 empty] | VV | 2 | 4 | True | 1 | ROZPOCET
9 | K | 274351215 | Zřízení bednění stěn základových pasů | m2 | 58.14 | 121.59 | 7069.24 | CS ÚRS 2016 01 |  |  | základní |  | 0 | 0.0010259 | 0.059646 | 0 | 0 | 4 | K | 2 |  |  |  | ROZPOCET | 7069.24 | 0 | 0 | 0 | 0 | 1 | 7069.24 | 4 | 394440173
| VV |  | "stojen kola" | [15 empty] | VV | 2 | 1 | True | 0 | ROZPOCET
| VV |  | (2,4+0,6)*2*0,3*7 |  | 12.6 | [13 empty] | VV | 2 | 2 | True | 0 | ROZPOCET
| VV |  | "lavičky" | [15 empty] | VV | 2 | 1 | True | 0 | ROZPOCET
| VV |  | (0,7+0,4)*2*0,3*2*18 |  | 23.76 | [13 empty] | VV | 2 | 2 | True | 0 | ROZPOCET
| VV |  | "lavičky stromy" | [15 empty] | VV | 2 | 1 | True | 0 | ROZPOCET
| VV |  | (0,7+0,4)*2*0,3*16 |  | 10.56 | [13 empty] | VV | 2 | 2 | True | 0 | ROZPOCET
| VV |  | (0,7+0,4)*2*0,3*17 |  | 11.22 | [13 empty] | VV | 2 | 2 | True | 0 | ROZPOCET
| VV |  | Součet |  | 58.14 | [13 empty] | VV | 2 | 4 | True | 1 | ROZPOCET
10 | K | 274351216 | Odstranění bednění stěn základových pasů | m2 | 58.14 | 16.21 | 942.45 | CS ÚRS 2016 01 |  |  | základní |  | 0 | 0 | 0 | 0 | 0 | 4 | K | 2 |  |  |  | ROZPOCET | 942.45 | 0 | 0 | 0 | 0 | 1 | 942.45 | 4 | -1941525585
11 | K | 275313611 | Základové patky z betonu tř. C 16/20 | m3 | 7.096 | 2057.85 | 14602.5 | CS ÚRS 2016 01 |  |  | základní |  | 0 | 2.2563 | 16.011 | 0 | 0 | 4 | K | 2 |  |  |  | ROZPOCET | 14602.5 | 0 | 0 | 0 | 0 | 1 | 14602.5 | 4 | -2033164761
| VV |  | "koše" | [15 empty] | VV | 2 | 1 | True | 0 | ROZPOCET
| VV |  | 0,4*0,4*0,8*20 |  | 2.56 | [13 empty] | VV | 2 | 2 | True | 0 | ROZPOCET
| VV |  | "přístřešek" | [15 empty] | VV | 2 | 1 | True | 0 | ROZPOCET
| VV |  | 0,6*0,6*0,9*7*2 |  | 4.536 | [13 empty] | VV | 2 | 2 | True | 0 | ROZPOCET
| VV |  | Součet |  | 7.096 | [13 empty] | VV | 2 | 4 | True | 1 | ROZPOCET
12 | K | 275351215 | Zřízení bednění stěn základových patek | m2 | 19.68 | 128.79 | 2534.59 | CS ÚRS 2016 01 |  |  | základní |  | 0 | 0.0010259 | 0.02019 | 0 | 0 | 4 | K | 2 |  |  |  | ROZPOCET | 2534.59 | 0 | 0 | 0 | 0 | 1 | 2534.59 | 4 | -690529906
| VV |  | "koše" | [15 empty] | VV | 2 | 1 | True | 0 | ROZPOCET
| VV |  | 0,4*0,3*4*20 |  | 9.6 | [13 empty] | VV | 2 | 2 | True | 0 | ROZPOCET
| VV |  | "přístřešek" | [15 empty] | VV | 2 | 1 | True | 0 | ROZPOCET
| VV |  | 0,6*0,3*4*7*2 |  | 10.08 | [13 empty] | VV | 2 | 2 | True | 0 | ROZPOCET
| VV |  | Součet |  | 19.68 | [13 empty] | VV | 2 | 4 | True | 1 | ROZPOCET
13 | K | 275351216 | Odstranění bednění stěn základových patek | m2 | 19.68 | 16.21 | 319.01 | CS ÚRS 2016 01 |  |  | základní |  | 0 | 0 | 0 | 0 | 0 | 4 | K | 2 |  |  |  | ROZPOCET | 319.01 | 0 | 0 | 0 | 0 | 1 | 319.01 | 4 | 2050542358
| D | 9 | Ostatní konstrukce a práce, bourání |  |  |  | 805280.79 | [5 empty] | 0 |  | 5.0181 |  | 0 | 1 | D | 1 |  |  |  | ROZPOCET | [6 empty] | 805280.79
14 | K | 936104213 | Montáž odpadkového koše kotevními šrouby na pevný podklad | kus | 20 | 631.13 | 12622.6 | CS ÚRS 2016 01 |  |  | základní |  | 0 | 0.0011221 | 0.022442 | 0 | 0 | 4 | K | 2 |  |  |  | ROZPOCET | 12622.6 | 0 | 0 | 0 | 0 | 1 | 12622.6 | 4 | 1485050144
15 | M | 749101315 | celokovový odpadkový koš kruhového tvaru bez víka, vyjímatelná pozinkovaná nádoba, objem koše 50 litrů | kus | 20 | 5979.68 | 119593.6 |  |  |  | základní |  | 0 | 0.0246 | 0.492 | 0 | 0 | 8 | M | 2 |  |  |  | ROZPOCET | 119593.6 | 0 | 0 | 0 | 0 | 1 | 119593.6 | 4 | 852059631
16 | K | 936124113 | Montáž lavičky stabilní kotvené šrouby na pevný podklad | kus | 18 | 652.52 | 11745.36 | CS ÚRS 2016 01 |  |  | základní |  | 0 | 0.0011622 | 0.02092 | 0 | 0 | 4 | K | 2 |  |  |  | ROZPOCET | 11745.36 | 0 | 0 | 0 | 0 | 1 | 11745.36 | 4 | 1218507673
17 | M | 749101055 | parková lavička s opěradlem, konstrukce z litiny a oceli, litinové dílce lakovány práškovou barvou, ocelové dílce s podkladním žárovým zinkem, sedák a opěradlo z exotického dřeva ošetřeného ochrannou olejovou lazurou, 170x65x82 cm, | kus | 18 | 8802.64 | 158447.52 |  |  |  | základní |  | 0 | 0.0512 | 0.9216 | 0 | 0 | 8 | M | 2 |  |  |  | ROZPOCET | 158447.52 | 0 | 0 | 0 | 0 | 1 | 158447.52 | 4 | 1878063846
18 | K | 936124114 | Montáž sestavy laviček stabilních kotvených šrouby na pevný podklad | m | 66.6 | 577.64 | 38470.82 |  |  |  | základní |  | 0 | 0.00058223 | 0.038777 | 0 | 0 | 4 | K | 2 |  |  |  | ROZPOCET | 38470.82 | 0 | 0 | 0 | 0 | 1 | 38470.82 | 4 | -1061147953
| VV |  | 16,2+16,2 |  | 32.4 | [13 empty] | VV | 2 | 2 | True | 0 | ROZPOCET
| VV |  | 17,1+17,1 |  | 34.2 | [13 empty] | VV | 2 | 2 | True | 0 | ROZPOCET
| VV |  | Součet |  | 66.6 | [13 empty] | VV | 2 | 4 | True | 1 | ROZPOCET
19 | M | 749101056 | sestava parkových lavičkek s opěradlem, konstrukce z litiny a oceli, litinové dílce lakovány práškovou barvou, ocelové dílce s podkladním žárovým zinkem, sedák a opěradlo z exotického dřeva ošetřeného ochrannou olejovou lazurou, 65x82xobvod 16,2m | kus | 1 | 95204.15 | 95204.15 |  |  |  | základní |  | 0 | 0.4879 | 0.4879 | 0 | 0 | 8 | M | 2 |  |  |  | ROZPOCET | 95204.15 | 0 | 0 | 0 | 0 | 1 | 95204.15 | 4 | -2098657785
20 | M | 749101057 | sestava parkových lavičkek s opěradlem, konstrukce z litiny a oceli, litinové dílce lakovány práškovou barvou, ocelové dílce s podkladním žárovým zinkem, sedák a opěradlo z exotického dřeva ošetřeného ochrannou olejovou lazurou, 65x82xobvod 17,1m | kus | 1 | 100552.7 | 100552.7 |  |  |  | základní |  | 0 | 0.51802 | 0.51802 | 0 | 0 | 8 | M | 2 |  |  |  | ROZPOCET | 100552.7 | 0 | 0 | 0 | 0 | 1 | 100552.7 | 4 | 1857234304
21 | K | 936174311 | Montáž stojanu na kola pro 5 kol kotevními šrouby na pevný podklad | kus | 7 | 652.52 | 4567.64 | CS ÚRS 2016 01 |  |  | základní |  | 0 | 0.0012021 | 0.0084148 | 0 | 0 | 4 | K | 2 |  |  |  | ROZPOCET | 4567.64 | 0 | 0 | 0 | 0 | 1 | 4567.64 | 4 | 586988983
22 | M | 749101515 | stojan na kola na 5 kol jednostranný, kovový, vypalovaná barva s podkladním žárovým zinkem. 58 x 205,5 x 77 cm | kus | 7 | 10492.78 | 73449.46 |  |  |  | základní |  | 0 | 0.051 | 0.357 | 0 | 0 | 8 | M | 2 |  |  |  | ROZPOCET | 73449.46 | 0 | 0 | 0 | 0 | 1 | 73449.46 | 4 | -1759000082
23 | K | 953946112 | Montáž atypických ocelových kcí hmotnosti do 2,5 t z profilů hmotnosti do 13 kg/m | t | 2.151 | 11649.14 | 25057.3 | CS ÚRS 2016 01 |  |  | základní |  | 0 | 0 | 0 | 0 | 0 | 4 | K | 2 |  |  |  | ROZPOCET | 25057.3 | 0 | 0 | 0 | 0 | 1 | 25057.3 | 4 | -833060057
| VV |  | 1075,5*0,001*2 |  | 2.151 | [13 empty] | VV | 2 | 2 | True | 0 | ROZPOCET
| VV |  | Součet |  | 2.151 | [13 empty] | VV | 2 | 4 | True | 1 | ROZPOCET
24 | M | 749101519 | zastávkový přístřešek je z ocelových profilů s bočnímy stěnami, povrchová úprava konstrukce žárový zinek a vypalovaná barva, lavička, výplň bezpečnostní kalené čiré skla tl. 10 mm, hrany obroušeny, pískovaný motiv, 600x200x230 cm | kus | 2 | 82784.82 | 165569.64 |  |  |  | základní |  | 0 | 1.0755 | 2.151 | 0 | 0 | 8 | M | 2 |  |  |  | ROZPOCET | 165569.64 | 0 | 0 | 0 | 0 | 1 | 165569.64 | 4 | -1048242920
| D | 998 | Přesun hmot |  |  |  | 1190.56 | [5 empty] | 0 |  | 0 |  | 0 | 1 | D | 1 |  |  |  | ROZPOCET | [6 empty] | 1190.56
25 | K | 998231311 | Přesun hmot pro sadovnické a krajinářské úpravy vodorovně do 5000 m | t | 74.178 | 16.05 | 1190.56 | CS ÚRS 2016 01 |  |  | základní |  | 0 | 0 | 0 | 0 | 0 | 4 | K | 2 |  |  |  | ROZPOCET | 1190.56 | 0 | 0 | 0 | 0 | 1 | 1190.56 | 4 | 1606109802

## CITY049-21 - DIO - doprav...
| List obsahuje: |  | 1) Krycí list soupisu | 2) Rekapitulace |  |  | 3) Soupis prací | Zpět na list: | Rekapitulace stavby
{801d8cb4-64b1-4a7d-be40-3000440f723a}
2
| KRYCÍ LIST SOUPISU | [8 empty] | v --- níže se nacházejí doplnkové a pomocné údaje k sestavám --- v | [8 empty] | False
Stavba:
Modernizace autobusového nádraží v Kolíně
Objekt:
CITY049-21 - DIO - dopravně inženýrské opatření
| KSO: |  |  |  |  | CC-CZ:
| Místo: |  | Kolín |  |  | Datum: | 25.3.2016
| Zadavatel: |  |  |  |  | IČ: | 00235440
|  | Město Kolín, Karlovo náměstí 78, 28202 Kolín |  |  |  | DIČ:
| Uchazeč: |  |  |  |  | IČ: | 60838744
|  | STRABAG a.s. |  |  |  | DIČ: | CZ60838744
| Projektant: |  |  |  |  | IČ: | 47307218
|  | AF-CityPlan s.r.o.,Magistrů 1275/13, 14000 Praha 4 |  |  |  | DIČ:
Poznámka:
| Cena bez DPH | [5 empty] | 786361.69
|  |  | Základ daně |  |  | Sazba daně | Výše daně
| DPH | základní | 786361.69 |  |  | 21% | 165135.95
|  | snížená | 0 |  |  | 15% | 0
|  | zákl. přenesená | 0 |  |  | 21% | 0
|  | sníž. přenesená | 0 |  |  | 15% | 0
|  | nulová | 0 |  |  | 0% | 0
| Cena s DPH |  |  | v | CZK |  | 951497.64
REKAPITULACE ČLENĚNÍ SOUPISU PRACÍ
Stavba:
Modernizace autobusového nádraží v Kolíně
Objekt:
CITY049-21 - DIO - dopravně inženýrské opatření
Místo: |  |  | Kolín |  |  | Datum: | 25.3.2016
Zadavatel: |  |  | Město Kolín, Karlovo náměstí 78, 28202 Kolín |  |  | Projektant: | AF-CityPlan s.r.o.,Magistrů 1275/13, 14000 Praha 4
Uchazeč: |  |  | STRABAG a.s.
Kód dílu - Popis | [6 empty] | Cena celkem [CZK]
Náklady soupisu celkem | [6 empty] | 786361.69 | [12 empty] | -1
| HSV - Práce a dodávky HSV | [5 empty] | 786361.69
| 9 - Ostatní konstrukce a práce-bourání | [5 empty] | 786123.14
| 998 - Přesun hmot | [5 empty] | 238.55
SOUPIS PRACÍ
Stavba:
Modernizace autobusového nádraží v Kolíně
Objekt:
CITY049-21 - DIO - dopravně inženýrské opatření
Místo: |  |  | Kolín |  |  | Datum: | 25.3.2016
Zadavatel: |  |  | Město Kolín, Karlovo náměstí 78, 28202 Kolín |  |  | Projektant: | AF-CityPlan s.r.o.,Magistrů 1275/13, 14000 Praha 4
Uchazeč: |  |  | STRABAG a.s.
PČ | Typ | Kód | Popis | MJ | Množství | J.cena [CZK] | Cena celkem [CZK] | Cenová soustava |  | Poznámka | DPH | J. Nh [h] | Nh celkem [h] | J. hmotnost [t] | Hmotnost celkem [t] | J. suť [t] | Suť Celkem [t]
Náklady soupisu celkem | [6 empty] | 786361.69 | [5 empty] | 0 |  | 0.2226 |  | 0 |  | D | -1 | [10 empty] | 786361.69
| D | HSV | Práce a dodávky HSV |  |  |  | 786361.69 | [5 empty] | 0 |  | 0.2226 |  | 0 | 1 | D | 0 |  |  |  | ROZPOCET | [6 empty] | 786361.69
| D | 9 | Ostatní konstrukce a práce-bourání |  |  |  | 786123.14 | [5 empty] | 0 |  | 0.2226 |  | 0 | 1 | D | 1 |  |  |  | ROZPOCET | [6 empty] | 786123.14
1 | K | 913111111 | Montáž a demontáž plastového podstavce dočasné dopravní značky | kus | 25 | 106.97 | 2674.25 | CS ÚRS 2016 01 |  |  | základní |  | 0 | 0 | 0 | 0 | 0 | 4 | K | 2 |  |  |  | ROZPOCET | 2674.25 | 0 | 0 | 0 | 0 | 1 | 2674.25 | 4 | -93361467
| VV |  | "objízdné 1 etapa" | [15 empty] | VV | 2 | 1 | True | 0 | ROZPOCET
| VV |  | 5 |  | 5 | [13 empty] | VV | 2 | 2 | True | 0 | ROZPOCET
| VV |  | "objízdné 2 etapa" | [15 empty] | VV | 2 | 1 | True | 0 | ROZPOCET
| VV |  | 2+4 |  | 6 | [13 empty] | VV | 2 | 2 | True | 0 | ROZPOCET
| VV |  | "objízdné 3 etapa" | [15 empty] | VV | 2 | 1 | True | 0 | ROZPOCET
| VV |  | 2+2 |  | 4 | [13 empty] | VV | 2 | 2 | True | 0 | ROZPOCET
| VV |  | "objízdné 4 etapa" | [15 empty] | VV | 2 | 1 | True | 0 | ROZPOCET
| VV |  | 4+4 |  | 8 | [13 empty] | VV | 2 | 2 | True | 0 | ROZPOCET
| VV |  | "objízdné 5 etapa" | [15 empty] | VV | 2 | 1 | True | 0 | ROZPOCET
| VV |  | 2 |  | 2 | [13 empty] | VV | 2 | 2 | True | 0 | ROZPOCET
| VV |  | Součet |  | 25 | [13 empty] | VV | 2 | 4 | True | 1 | ROZPOCET
2 | K | 913111112 | Montáž a demontáž sloupku délky do 2 m dočasné dopravní značky | kus | 25 | 106.97 | 2674.25 | CS ÚRS 2016 01 |  |  | základní |  | 0 | 0 | 0 | 0 | 0 | 4 | K | 2 |  |  |  | ROZPOCET | 2674.25 | 0 | 0 | 0 | 0 | 1 | 2674.25 | 4 | -770333658
| VV |  | "objízdné 1 etapa" | [15 empty] | VV | 2 | 1 | True | 0 | ROZPOCET
| VV |  | 5 |  | 5 | [13 empty] | VV | 2 | 2 | True | 0 | ROZPOCET
| VV |  | "objízdné 2 etapa" | [15 empty] | VV | 2 | 1 | True | 0 | ROZPOCET
| VV |  | 2+4 |  | 6 | [13 empty] | VV | 2 | 2 | True | 0 | ROZPOCET
| VV |  | "objízdné 3 etapa" | [15 empty] | VV | 2 | 1 | True | 0 | ROZPOCET
| VV |  | 2+2 |  | 4 | [13 empty] | VV | 2 | 2 | True | 0 | ROZPOCET
| VV |  | "objízdné 4 etapa" | [15 empty] | VV | 2 | 1 | True | 0 | ROZPOCET
| VV |  | 4+4 |  | 8 | [13 empty] | VV | 2 | 2 | True | 0 | ROZPOCET
| VV |  | "objízdné 5 etapa" | [15 empty] | VV | 2 | 1 | True | 0 | ROZPOCET
| VV |  | 2 |  | 2 | [13 empty] | VV | 2 | 2 | True | 0 | ROZPOCET
| VV |  | Součet |  | 25 | [13 empty] | VV | 2 | 4 | True | 1 | ROZPOCET
3 | K | 913111115 | Montáž a demontáž dočasné dopravní značky samostatné základní | kus | 39 | 106.97 | 4171.83 | CS ÚRS 2016 01 |  |  | základní |  | 0 | 0 | 0 | 0 | 0 | 4 | K | 2 |  |  |  | ROZPOCET | 4171.83 | 0 | 0 | 0 | 0 | 1 | 4171.83 | 4 | 1694234920
| VV |  | "objízdné 1 etapa" | [15 empty] | VV | 2 | 1 | True | 0 | ROZPOCET
| VV |  | 2 |  | 2 | [13 empty] | VV | 2 | 2 | True | 0 | ROZPOCET
| VV |  | "objízdné 2 etapa" | [15 empty] | VV | 2 | 1 | True | 0 | ROZPOCET
| VV |  | 1 |  | 1 | [13 empty] | VV | 2 | 2 | True | 0 | ROZPOCET
| VV |  | "objízdné 3 etapa" | [15 empty] | VV | 2 | 1 | True | 0 | ROZPOCET
| VV |  | 1+1 |  | 2 | [13 empty] | VV | 2 | 2 | True | 0 | ROZPOCET
| VV |  | "objízdné 4 etapa" | [15 empty] | VV | 2 | 1 | True | 0 | ROZPOCET
| VV |  | 1+1+1 |  | 3 | [13 empty] | VV | 2 | 2 | True | 0 | ROZPOCET
| VV |  | Mezisoučet |  | 8 | [13 empty] | VV | 2 | 3 | True | 0 | ROZPOCET
| VV |  | "1 etapa" | [15 empty] | VV | 2 | 1 | True | 0 | ROZPOCET
| VV |  | 3 |  | 3 | [13 empty] | VV | 2 | 2 | True | 0 | ROZPOCET
| VV |  | "2 etapa" | [15 empty] | VV | 2 | 1 | True | 0 | ROZPOCET
| VV |  | 2+5 |  | 7 | [13 empty] | VV | 2 | 2 | True | 0 | ROZPOCET
| VV |  | "3 etapa" | [15 empty] | VV | 2 | 1 | True | 0 | ROZPOCET
| VV |  | 4 |  | 4 | [13 empty] | VV | 2 | 2 | True | 0 | ROZPOCET
| VV |  | "4 etapa" | [15 empty] | VV | 2 | 1 | True | 0 | ROZPOCET
| VV |  | 5+5 |  | 10 | [13 empty] | VV | 2 | 2 | True | 0 | ROZPOCET
| VV |  | "5 etapa" | [15 empty] | VV | 2 | 1 | True | 0 | ROZPOCET
| VV |  | 7 |  | 7 | [13 empty] | VV | 2 | 2 | True | 0 | ROZPOCET
| VV |  | Součet |  | 39 | [13 empty] | VV | 2 | 4 | True | 1 | ROZPOCET
4 | K | 913111116 | Montáž a demontáž dočasné dopravní značky samostatné zvětšené | kus | 25 | 213.94 | 5348.5 | CS ÚRS 2016 01 |  |  | základní |  | 0 | 0 | 0 | 0 | 0 | 4 | K | 2 |  |  |  | ROZPOCET | 5348.5 | 0 | 0 | 0 | 0 | 1 | 5348.5 | 4 | 2123394731
| VV |  | "objízdné 1 etapa" | [15 empty] | VV | 2 | 1 | True | 0 | ROZPOCET
| VV |  | 5 |  | 5 | [13 empty] | VV | 2 | 2 | True | 0 | ROZPOCET
| VV |  | "objízdné 2 etapa" | [15 empty] | VV | 2 | 1 | True | 0 | ROZPOCET
| VV |  | 2+4 |  | 6 | [13 empty] | VV | 2 | 2 | True | 0 | ROZPOCET
| VV |  | "objízdné 3 etapa" | [15 empty] | VV | 2 | 1 | True | 0 | ROZPOCET
| VV |  | 2+2 |  | 4 | [13 empty] | VV | 2 | 2 | True | 0 | ROZPOCET
| VV |  | "objízdné 4 etapa" | [15 empty] | VV | 2 | 1 | True | 0 | ROZPOCET
| VV |  | 4+4 |  | 8 | [13 empty] | VV | 2 | 2 | True | 0 | ROZPOCET
| VV |  | "objízdné 5 etapa" | [15 empty] | VV | 2 | 1 | True | 0 | ROZPOCET
| VV |  | 2 |  | 2 | [13 empty] | VV | 2 | 2 | True | 0 | ROZPOCET
| VV |  | Součet |  | 25 | [13 empty] | VV | 2 | 4 | True | 1 | ROZPOCET
5 | M | 404442711 | značka svislá FeZn 1000 x 1500 mm IP22 - Změna místní úpravy - text Ulice Rorejcova průjezd omezen | kus | 5 | 2663.58 | 13317.9 |  |  |  | základní |  | 0 | 0.008 | 0.04 | 0 | 0 | 8 | M | 2 |  |  |  | ROZPOCET | 13317.9 | 0 | 0 | 0 | 0 | 1 | 13317.9 | 4 | 269604581
6 | M | 404442712 | značka svislá FeZn 1000 x 1500 mm IP22 - Změna místní úpravy - text Ulice Pod Hroby průjezd omezen | kus | 2 | 2663.58 | 5327.16 |  |  |  | základní |  | 0 | 0.008 | 0.016 | 0 | 0 | 8 | M | 2 |  |  |  | ROZPOCET | 5327.16 | 0 | 0 | 0 | 0 | 1 | 5327.16 | 4 | 1951144806
7 | M | 404442713 | značka svislá FeZn 1000 x 1500 mm IP22 - Změna místní úpravy - text Ulice Pod Hroby a Dukelských hrdinů omezení provozu | kus | 4 | 2663.58 | 10654.32 |  |  |  | základní |  | 0 | 0.008 | 0.032 | 0 | 0 | 8 | M | 2 |  |  |  | ROZPOCET | 10654.32 | 0 | 0 | 0 | 0 | 1 | 10654.32 | 4 | 1907852341
8 | M | 404442714 | značka svislá FeZn 1000 x 1500 mm IP22 - Změna místní úpravy - text Ulice Pod Hroby omezení provozu | kus | 2 | 2663.58 | 5327.16 |  |  |  | základní |  | 0 | 0.008 | 0.016 | 0 | 0 | 8 | M | 2 |  |  |  | ROZPOCET | 5327.16 | 0 | 0 | 0 | 0 | 1 | 5327.16 | 4 | -1765662009
9 | M | 404442715 | značka svislá FeZn 1000 x 1500 mm IP22 - Změna místní úpravy - text Ulice Dukelských hrdinů průjezd omezen | kus | 4 | 2663.58 | 10654.32 |  |  |  | základní |  | 0 | 0.008 | 0.032 | 0 | 0 | 8 | M | 2 |  |  |  | ROZPOCET | 10654.32 | 0 | 0 | 0 | 0 | 1 | 10654.32 | 4 | -853742733
10 | M | 404442716 | značka svislá FeZn 1000 x 1500 mm IP22 - Změna místní úpravy - text Ulice Dukelských hrdinů omezení provozu | kus | 2 | 2663.58 | 5327.16 |  |  |  | základní |  | 0 | 0.008 | 0.016 | 0 | 0 | 8 | M | 2 |  |  |  | ROZPOCET | 5327.16 | 0 | 0 | 0 | 0 | 1 | 5327.16 | 4 | 365658611
11 | K | 913111211 | Příplatek k dočasnému podstavci plastovému za první a ZKD den použití | kus | 1960 | 5.35 | 10486 | CS ÚRS 2016 01 |  |  | základní |  | 0 | 0 | 0 | 0 | 0 | 4 | K | 2 |  |  |  | ROZPOCET | 10486 | 0 | 0 | 0 | 0 | 1 | 10486 | 4 | -1836247248
| VV |  | "objízdné 1 etapa" | [15 empty] | VV | 2 | 1 | True | 0 | ROZPOCET
| VV |  | 5*112 |  | 560 | [13 empty] | VV | 2 | 2 | True | 0 | ROZPOCET
| VV |  | "objízdné 2 etapa" | [15 empty] | VV | 2 | 1 | True | 0 | ROZPOCET
| VV |  | 4*91 |  | 364 | [13 empty] | VV | 2 | 2 | True | 0 | ROZPOCET
| VV |  | "objízdné 3 etapa" | [15 empty] | VV | 2 | 1 | True | 0 | ROZPOCET
| VV |  | 2*210 |  | 420 | [13 empty] | VV | 2 | 2 | True | 0 | ROZPOCET
| VV |  | "objízdné 4 etapa" | [15 empty] | VV | 2 | 1 | True | 0 | ROZPOCET
| VV |  | 4*63 |  | 252 | [13 empty] | VV | 2 | 2 | True | 0 | ROZPOCET
| VV |  | "objízdné 5 etapa" | [15 empty] | VV | 2 | 1 | True | 0 | ROZPOCET
| VV |  | 2*91 |  | 182 | [13 empty] | VV | 2 | 2 | True | 0 | ROZPOCET
| VV |  | "objízdné 6 etapa" | [15 empty] | VV | 2 | 1 | True | 0 | ROZPOCET
| VV |  | 2*91 |  | 182 | [13 empty] | VV | 2 | 2 | True | 0 | ROZPOCET
| VV |  | Součet |  | 1960 | [13 empty] | VV | 2 | 4 | True | 1 | ROZPOCET
12 | K | 913111212 | Příplatek k dočasnému sloupku délky do 2 m za první a ZKD den použití | kus | 1960 | 5.35 | 10486 | CS ÚRS 2016 01 |  |  | základní |  | 0 | 0 | 0 | 0 | 0 | 4 | K | 2 |  |  |  | ROZPOCET | 10486 | 0 | 0 | 0 | 0 | 1 | 10486 | 4 | 499340301
| VV |  | "objízdné 1 etapa" | [15 empty] | VV | 2 | 1 | True | 0 | ROZPOCET
| VV |  | 5*112 |  | 560 | [13 empty] | VV | 2 | 2 | True | 0 | ROZPOCET
| VV |  | "objízdné 2 etapa" | [15 empty] | VV | 2 | 1 | True | 0 | ROZPOCET
| VV |  | 4*91 |  | 364 | [13 empty] | VV | 2 | 2 | True | 0 | ROZPOCET
| VV |  | "objízdné 3 etapa" | [15 empty] | VV | 2 | 1 | True | 0 | ROZPOCET
| VV |  | 2*210 |  | 420 | [13 empty] | VV | 2 | 2 | True | 0 | ROZPOCET
| VV |  | "objízdné 4 etapa" | [15 empty] | VV | 2 | 1 | True | 0 | ROZPOCET
| VV |  | 4*63 |  | 252 | [13 empty] | VV | 2 | 2 | True | 0 | ROZPOCET
| VV |  | "objízdné 5 etapa" | [15 empty] | VV | 2 | 1 | True | 0 | ROZPOCET
| VV |  | 2*91 |  | 182 | [13 empty] | VV | 2 | 2 | True | 0 | ROZPOCET
| VV |  | "objízdné 6 etapa" | [15 empty] | VV | 2 | 1 | True | 0 | ROZPOCET
| VV |  | 2*91 |  | 182 | [13 empty] | VV | 2 | 2 | True | 0 | ROZPOCET
| VV |  | Součet |  | 1960 | [13 empty] | VV | 2 | 4 | True | 1 | ROZPOCET
13 | K | 913111215 | Příplatek k dočasné dopravní značce samostatné základní za první a ZKD den použití | kus | 4109 | 5.35 | 21983.15 | CS ÚRS 2016 01 |  |  | základní |  | 0 | 0 | 0 | 0 | 0 | 4 | K | 2 |  |  |  | ROZPOCET | 21983.15 | 0 | 0 | 0 | 0 | 1 | 21983.15 | 4 | 1884671114
| VV |  | "objízdné 1 etapa" | [15 empty] | VV | 2 | 1 | True | 0 | ROZPOCET
| VV |  | 2*112 |  | 224 | [13 empty] | VV | 2 | 2 | True | 0 | ROZPOCET
| VV |  | "objízdné 2 etapa" | [15 empty] | VV | 2 | 1 | True | 0 | ROZPOCET
| VV |  | 1*91 |  | 91 | [13 empty] | VV | 2 | 2 | True | 0 | ROZPOCET
| VV |  | "objízdné 3 etapa" | [15 empty] | VV | 2 | 1 | True | 0 | ROZPOCET
| VV |  | 1*210 |  | 210 | [13 empty] | VV | 2 | 2 | True | 0 | ROZPOCET
| VV |  | "objízdné 4 etapa" | [15 empty] | VV | 2 | 1 | True | 0 | ROZPOCET
| VV |  | 2*63 |  | 126 | [13 empty] | VV | 2 | 2 | True | 0 | ROZPOCET
| VV |  | Mezisoučet |  | 651 | [13 empty] | VV | 2 | 3 | True | 0 | ROZPOCET
| VV |  | "1 etapa" | [15 empty] | VV | 2 | 1 | True | 0 | ROZPOCET
| VV |  | 3*112 |  | 336 | [13 empty] | VV | 2 | 2 | True | 0 | ROZPOCET
| VV |  | "2 etapa" | [15 empty] | VV | 2 | 1 | True | 0 | ROZPOCET
| VV |  | 5*91 |  | 455 | [13 empty] | VV | 2 | 2 | True | 0 | ROZPOCET
| VV |  | "3 etapa" | [15 empty] | VV | 2 | 1 | True | 0 | ROZPOCET
| VV |  | 4*210 |  | 840 | [13 empty] | VV | 2 | 2 | True | 0 | ROZPOCET
| VV |  | "4 etapa" | [15 empty] | VV | 2 | 1 | True | 0 | ROZPOCET
| VV |  | 8*63 |  | 504 | [13 empty] | VV | 2 | 2 | True | 0 | ROZPOCET
| VV |  | "5 etapa" | [15 empty] | VV | 2 | 1 | True | 0 | ROZPOCET
| VV |  | 7*98 |  | 686 | [13 empty] | VV | 2 | 2 | True | 0 | ROZPOCET
| VV |  | "6 etapa" | [15 empty] | VV | 2 | 1 | True | 0 | ROZPOCET
| VV |  | 7*91 |  | 637 | [13 empty] | VV | 2 | 2 | True | 0 | ROZPOCET
| VV |  | Mezisoučet |  | 3458 | [13 empty] | VV | 2 | 3 | True | 0 | ROZPOCET
| VV |  | Součet |  | 4109 | [13 empty] | VV | 2 | 4 | True | 1 | ROZPOCET
14 | K | 913121111 | Montáž a demontáž dočasné dopravní značky kompletní základní | kus | 116 | 213.94 | 24817.04 | CS ÚRS 2016 01 |  |  | základní |  | 0 | 0 | 0 | 0 | 0 | 4 | K | 2 |  |  |  | ROZPOCET | 24817.04 | 0 | 0 | 0 | 0 | 1 | 24817.04 | 4 | -2145070383
| VV |  | "objízdné 1 etapa" | [15 empty] | VV | 2 | 1 | True | 0 | ROZPOCET
| VV |  | 9 |  | 9 | [13 empty] | VV | 2 | 2 | True | 0 | ROZPOCET
| VV |  | "objízdné 2 etapa" | [15 empty] | VV | 2 | 1 | True | 0 | ROZPOCET
| VV |  | 3+3+1+3+1 |  | 11 | [13 empty] | VV | 2 | 2 | True | 0 | ROZPOCET
| VV |  | "objízdné 3 etapa" | [15 empty] | VV | 2 | 1 | True | 0 | ROZPOCET
| VV |  | 3+1+1+3+1 |  | 9 | [13 empty] | VV | 2 | 2 | True | 0 | ROZPOCET
| VV |  | "objízdné 4 etapa" | [15 empty] | VV | 2 | 1 | True | 0 | ROZPOCET
| VV |  | 3+1+1+3+1 |  | 9 | [13 empty] | VV | 2 | 2 | True | 0 | ROZPOCET
| VV |  | "objízdné 5 etapa" | [15 empty] | VV | 2 | 1 | True | 0 | ROZPOCET
| VV |  | 3 |  | 3 | [13 empty] | VV | 2 | 2 | True | 0 | ROZPOCET
| VV |  | Mezisoučet |  | 41 | [13 empty] | VV | 2 | 3 | True | 0 | ROZPOCET
| VV |  | "1 etapa" | [15 empty] | VV | 2 | 1 | True | 0 | ROZPOCET
| VV |  | 6 |  | 6 | [13 empty] | VV | 2 | 2 | True | 0 | ROZPOCET
| VV |  | "2 etapa" | [15 empty] | VV | 2 | 1 | True | 0 | ROZPOCET
| VV |  | 8+12 |  | 20 | [13 empty] | VV | 2 | 2 | True | 0 | ROZPOCET
| VV |  | "3 etapa" | [15 empty] | VV | 2 | 1 | True | 0 | ROZPOCET
| VV |  | 2+11 |  | 13 | [13 empty] | VV | 2 | 2 | True | 0 | ROZPOCET
| VV |  | "4 etapa" | [15 empty] | VV | 2 | 1 | True | 0 | ROZPOCET
| VV |  | 11+13 |  | 24 | [13 empty] | VV | 2 | 2 | True | 0 | ROZPOCET
| VV |  | "5 etapa" | [15 empty] | VV | 2 | 1 | True | 0 | ROZPOCET
| VV |  | 12 |  | 12 | [13 empty] | VV | 2 | 2 | True | 0 | ROZPOCET
| VV |  | Mezisoučet |  | 75 | [13 empty] | VV | 2 | 3 | True | 0 | ROZPOCET
| VV |  | Součet |  | 116 | [13 empty] | VV | 2 | 4 | True | 1 | ROZPOCET
15 | K | 913121211 | Příplatek k dočasné dopravní značce kompletní základní za první a ZKD den použití | kus | 10556 | 6.42 | 67769.52 | CS ÚRS 2016 01 |  |  | základní |  | 0 | 0 | 0 | 0 | 0 | 4 | K | 2 |  |  |  | ROZPOCET | 67769.52 | 0 | 0 | 0 | 0 | 1 | 67769.52 | 4 | 1144010631
| VV |  | "objízdné 1 etapa" | [15 empty] | VV | 2 | 1 | True | 0 | ROZPOCET
| VV |  | 9*112 |  | 1008 | [13 empty] | VV | 2 | 2 | True | 0 | ROZPOCET
| VV |  | "objízdné 2 etapa" | [15 empty] | VV | 2 | 1 | True | 0 | ROZPOCET
| VV |  | 8*91 |  | 728 | [13 empty] | VV | 2 | 2 | True | 0 | ROZPOCET
| VV |  | "objízdné 3 etapa" | [15 empty] | VV | 2 | 1 | True | 0 | ROZPOCET
| VV |  | 5*210 |  | 1050 | [13 empty] | VV | 2 | 2 | True | 0 | ROZPOCET
| VV |  | "objízdné 4 etapa" | [15 empty] | VV | 2 | 1 | True | 0 | ROZPOCET
| VV |  | 5*63 |  | 315 | [13 empty] | VV | 2 | 2 | True | 0 | ROZPOCET
| VV |  | "objízdné 5 etapa" | [15 empty] | VV | 2 | 1 | True | 0 | ROZPOCET
| VV |  | 3*98 |  | 294 | [13 empty] | VV | 2 | 2 | True | 0 | ROZPOCET
| VV |  | "objízdné 6 etapa" | [15 empty] | VV | 2 | 1 | True | 0 | ROZPOCET
| VV |  | 3*91 |  | 273 | [13 empty] | VV | 2 | 2 | True | 0 | ROZPOCET
| VV |  | Mezisoučet |  | 3668 | [13 empty] | VV | 2 | 3 | True | 0 | ROZPOCET
| VV |  | "1 etapa" | [15 empty] | VV | 2 | 1 | True | 0 | ROZPOCET
| VV |  | 6*112 |  | 672 | [13 empty] | VV | 2 | 2 | True | 0 | ROZPOCET
| VV |  | "2 etapa" | [15 empty] | VV | 2 | 1 | True | 0 | ROZPOCET
| VV |  | 12*91 |  | 1092 | [13 empty] | VV | 2 | 2 | True | 0 | ROZPOCET
| VV |  | "3 etapa" | [15 empty] | VV | 2 | 1 | True | 0 | ROZPOCET
| VV |  | 10*210 |  | 2100 | [13 empty] | VV | 2 | 2 | True | 0 | ROZPOCET
| VV |  | "4 etapa" | [15 empty] | VV | 2 | 1 | True | 0 | ROZPOCET
| VV |  | 15*63 |  | 945 | [13 empty] | VV | 2 | 2 | True | 0 | ROZPOCET
| VV |  | "5 etapa" | [15 empty] | VV | 2 | 1 | True | 0 | ROZPOCET
| VV |  | 11*98 |  | 1078 | [13 empty] | VV | 2 | 2 | True | 0 | ROZPOCET
| VV |  | "6 etapa" | [15 empty] | VV | 2 | 1 | True | 0 | ROZPOCET
| VV |  | 11*91 |  | 1001 | [13 empty] | VV | 2 | 2 | True | 0 | ROZPOCET
| VV |  | Mezisoučet |  | 6888 | [13 empty] | VV | 2 | 3 | True | 0 | ROZPOCET
| VV |  | Součet |  | 10556 | [13 empty] | VV | 2 | 4 | True | 1 | ROZPOCET
16 | K | 913221111 | Montáž a demontáž dočasné dopravní zábrany Z2 světelné šířky 1,5 m se 3 světly | kus | 16 | 641.83 | 10269.28 | CS ÚRS 2016 01 |  |  | základní |  | 0 | 0 | 0 | 0 | 0 | 4 | K | 2 |  |  |  | ROZPOCET | 10269.28 | 0 | 0 | 0 | 0 | 1 | 10269.28 | 4 | 345058208
| VV |  | "1 etapa" | [15 empty] | VV | 2 | 1 | True | 0 | ROZPOCET
| VV |  | 2 |  | 2 | [13 empty] | VV | 2 | 2 | True | 0 | ROZPOCET
| VV |  | "2 etapa" | [15 empty] | VV | 2 | 1 | True | 0 | ROZPOCET
| VV |  | 2+3 |  | 5 | [13 empty] | VV | 2 | 2 | True | 0 | ROZPOCET
| VV |  | "3 etapa" | [15 empty] | VV | 2 | 1 | True | 0 | ROZPOCET
| VV |  | 2 |  | 2 | [13 empty] | VV | 2 | 2 | True | 0 | ROZPOCET
| VV |  | "4 etapa" | [15 empty] | VV | 2 | 1 | True | 0 | ROZPOCET
| VV |  | 2+3 |  | 5 | [13 empty] | VV | 2 | 2 | True | 0 | ROZPOCET
| VV |  | "5 etapa" | [15 empty] | VV | 2 | 1 | True | 0 | ROZPOCET
| VV |  | 2 |  | 2 | [13 empty] | VV | 2 | 2 | True | 0 | ROZPOCET
| VV |  | Součet |  | 16 | [13 empty] | VV | 2 | 4 | True | 1 | ROZPOCET
17 | K | 913221211 | Příplatek k dočasné dopravní zábraně Z2 světelné šířky 1,5m se 3 světly za první a ZKD den použití | kus | 1484 | 160.46 | 238122.64 | CS ÚRS 2016 01 |  |  | základní |  | 0 | 0 | 0 | 0 | 0 | 4 | K | 2 |  |  |  | ROZPOCET | 238122.64 | 0 | 0 | 0 | 0 | 1 | 238122.64 | 4 | 498865002
| VV |  | "1 etapa" | [15 empty] | VV | 2 | 1 | True | 0 | ROZPOCET
| VV |  | 2*112 |  | 224 | [13 empty] | VV | 2 | 2 | True | 0 | ROZPOCET
| VV |  | "2 etapa" | [15 empty] | VV | 2 | 1 | True | 0 | ROZPOCET
| VV |  | 3*91 |  | 273 | [13 empty] | VV | 2 | 2 | True | 0 | ROZPOCET
| VV |  | "3 etapa" | [15 empty] | VV | 2 | 1 | True | 0 | ROZPOCET
| VV |  | 2*210 |  | 420 | [13 empty] | VV | 2 | 2 | True | 0 | ROZPOCET
| VV |  | "4 etapa" | [15 empty] | VV | 2 | 1 | True | 0 | ROZPOCET
| VV |  | 3*63 |  | 189 | [13 empty] | VV | 2 | 2 | True | 0 | ROZPOCET
| VV |  | "5 etapa" | [15 empty] | VV | 2 | 1 | True | 0 | ROZPOCET
| VV |  | 2*98 |  | 196 | [13 empty] | VV | 2 | 2 | True | 0 | ROZPOCET
| VV |  | "6 etapa" | [15 empty] | VV | 2 | 1 | True | 0 | ROZPOCET
| VV |  | 2*91 |  | 182 | [13 empty] | VV | 2 | 2 | True | 0 | ROZPOCET
| VV |  | Součet |  | 1484 | [13 empty] | VV | 2 | 4 | True | 1 | ROZPOCET
18 | K | 913321111 | Montáž a demontáž dočasné dopravní směrové desky základní Z4 | kus | 208 | 85.58 | 17800.64 | CS ÚRS 2016 01 |  |  | základní |  | 0 | 0 | 0 | 0 | 0 | 4 | K | 2 |  |  |  | ROZPOCET | 17800.64 | 0 | 0 | 0 | 0 | 1 | 17800.64 | 4 | 1326296127
| VV |  | "1 etapa" | [15 empty] | VV | 2 | 1 | True | 0 | ROZPOCET
| VV |  | 14+14 |  | 28 | [13 empty] | VV | 2 | 2 | True | 0 | ROZPOCET
| VV |  | "2 etapa" | [15 empty] | VV | 2 | 1 | True | 0 | ROZPOCET
| VV |  | 14+14+14+14 |  | 56 | [13 empty] | VV | 2 | 2 | True | 0 | ROZPOCET
| VV |  | "3 etapa" | [15 empty] | VV | 2 | 1 | True | 0 | ROZPOCET
| VV |  | 14+14+14+14 |  | 56 | [13 empty] | VV | 2 | 2 | True | 0 | ROZPOCET
| VV |  | "4 etapa" | [15 empty] | VV | 2 | 1 | True | 0 | ROZPOCET
| VV |  | 14+14+14+14 |  | 56 | [13 empty] | VV | 2 | 2 | True | 0 | ROZPOCET
| VV |  | "5 etapa" | [15 empty] | VV | 2 | 1 | True | 0 | ROZPOCET
| VV |  | 6+6 |  | 12 | [13 empty] | VV | 2 | 2 | True | 0 | ROZPOCET
| VV |  | Součet |  | 208 | [13 empty] | VV | 2 | 4 | True | 1 | ROZPOCET
19 | K | 913321211 | Příplatek k dočasné směrové desce základní Z4 za první a ZKD den použití | kus | 15596 | 5.35 | 83438.6 | CS ÚRS 2016 01 |  |  | základní |  | 0 | 0 | 0 | 0 | 0 | 4 | K | 2 |  |  |  | ROZPOCET | 83438.6 | 0 | 0 | 0 | 0 | 1 | 83438.6 | 4 | -2077792386
| VV |  | "1 etapa" | [15 empty] | VV | 2 | 1 | True | 0 | ROZPOCET
| VV |  | 28*112 |  | 3136 | [13 empty] | VV | 2 | 2 | True | 0 | ROZPOCET
| VV |  | "2 etapa" | [15 empty] | VV | 2 | 1 | True | 0 | ROZPOCET
| VV |  | 28*91 |  | 2548 | [13 empty] | VV | 2 | 2 | True | 0 | ROZPOCET
| VV |  | "3 etapa" | [15 empty] | VV | 2 | 1 | True | 0 | ROZPOCET
| VV |  | 28*210 |  | 5880 | [13 empty] | VV | 2 | 2 | True | 0 | ROZPOCET
| VV |  | "4 etapa" | [15 empty] | VV | 2 | 1 | True | 0 | ROZPOCET
| VV |  | 28*63 |  | 1764 | [13 empty] | VV | 2 | 2 | True | 0 | ROZPOCET
| VV |  | "5 etapa" | [15 empty] | VV | 2 | 1 | True | 0 | ROZPOCET
| VV |  | 12*98 |  | 1176 | [13 empty] | VV | 2 | 2 | True | 0 | ROZPOCET
| VV |  | "6 etapa" | [15 empty] | VV | 2 | 1 | True | 0 | ROZPOCET
| VV |  | 12*91 |  | 1092 | [13 empty] | VV | 2 | 2 | True | 0 | ROZPOCET
| VV |  | Součet |  | 15596 | [13 empty] | VV | 2 | 4 | True | 1 | ROZPOCET
20 | K | 913411111 | Montáž a demontáž mobilní semaforové soupravy se 2 semafory | kus | 2 | 1925.48 | 3850.96 | CS ÚRS 2016 01 |  |  | základní |  | 0 | 0 | 0 | 0 | 0 | 4 | K | 2 |  |  |  | ROZPOCET | 3850.96 | 0 | 0 | 0 | 0 | 1 | 3850.96 | 4 | 586385819
| VV |  | "2 etapa" | [15 empty] | VV | 2 | 1 | True | 0 | ROZPOCET
| VV |  | 1 |  | 1 | [13 empty] | VV | 2 | 2 | True | 0 | ROZPOCET
| VV |  | "3 etapa" | [15 empty] | VV | 2 | 1 | True | 0 | ROZPOCET
| VV |  | 1 |  | 1 | [13 empty] | VV | 2 | 2 | True | 0 | ROZPOCET
| VV |  | Součet |  | 2 | [13 empty] | VV | 2 | 4 | True | 1 | ROZPOCET
21 | K | 913411211 | Příplatek k dočasné mobilní semaforové soupravě se 2 semafory za první a ZKD den použití | kus | 301 | 353 | 106253 | CS ÚRS 2016 01 |  |  | základní |  | 0 | 0 | 0 | 0 | 0 | 4 | K | 2 |  |  |  | ROZPOCET | 106253 | 0 | 0 | 0 | 0 | 1 | 106253 | 4 | -1245841990
| VV |  | "2 etapa" | [15 empty] | VV | 2 | 1 | True | 0 | ROZPOCET
| VV |  | 1*91 |  | 91 | [13 empty] | VV | 2 | 2 | True | 0 | ROZPOCET
| VV |  | "3 etapa" | [15 empty] | VV | 2 | 1 | True | 0 | ROZPOCET
| VV |  | 1*210 |  | 210 | [13 empty] | VV | 2 | 2 | True | 0 | ROZPOCET
| VV |  | Součet |  | 301 | [13 empty] | VV | 2 | 4 | True | 1 | ROZPOCET
22 | K | 913911113 | Montáž a demontáž akumulátoru dočasného dopravního značení olověného 12 V/180 Ah | kus | 18 | 1.07 | 19.26 | CS ÚRS 2016 01 |  |  | základní |  | 0 | 0 | 0 | 0 | 0 | 4 | K | 2 |  |  |  | ROZPOCET | 19.26 | 0 | 0 | 0 | 0 | 1 | 19.26 | 4 | 1515573013
| VV |  | "1 etapa" | [15 empty] | VV | 2 | 1 | True | 0 | ROZPOCET
| VV |  | 2 |  | 2 | [13 empty] | VV | 2 | 2 | True | 0 | ROZPOCET
| VV |  | "2 etapa" | [15 empty] | VV | 2 | 1 | True | 0 | ROZPOCET
| VV |  | 2+3+1 |  | 6 | [13 empty] | VV | 2 | 2 | True | 0 | ROZPOCET
| VV |  | "3 etapa" | [15 empty] | VV | 2 | 1 | True | 0 | ROZPOCET
| VV |  | 2+1 |  | 3 | [13 empty] | VV | 2 | 2 | True | 0 | ROZPOCET
| VV |  | "4 etapa" | [15 empty] | VV | 2 | 1 | True | 0 | ROZPOCET
| VV |  | 2+3 |  | 5 | [13 empty] | VV | 2 | 2 | True | 0 | ROZPOCET
| VV |  | "5 etapa" | [15 empty] | VV | 2 | 1 | True | 0 | ROZPOCET
| VV |  | 2 |  | 2 | [13 empty] | VV | 2 | 2 | True | 0 | ROZPOCET
| VV |  | "6 etapa" | [15 empty] | VV | 2 | 1 | True | 0 | ROZPOCET
| VV |  | 0 |  | 0 | [13 empty] | VV | 2 | 2 | True | 0 | ROZPOCET
| VV |  | Součet |  | 18 | [13 empty] | VV | 2 | 4 | True | 1 | ROZPOCET
23 | K | 913911122 | Montáž a demontáž dočasného zásobníku ocelového na akumulátor a řídící jednotku | kus | 18 | 1.07 | 19.26 | CS ÚRS 2016 01 |  |  | základní |  | 0 | 0 | 0 | 0 | 0 | 4 | K | 2 |  |  |  | ROZPOCET | 19.26 | 0 | 0 | 0 | 0 | 1 | 19.26 | 4 | -223802835
| VV |  | "1 etapa" | [15 empty] | VV | 2 | 1 | True | 0 | ROZPOCET
| VV |  | 2 |  | 2 | [13 empty] | VV | 2 | 2 | True | 0 | ROZPOCET
| VV |  | "2 etapa" | [15 empty] | VV | 2 | 1 | True | 0 | ROZPOCET
| VV |  | 2+3+1 |  | 6 | [13 empty] | VV | 2 | 2 | True | 0 | ROZPOCET
| VV |  | "3 etapa" | [15 empty] | VV | 2 | 1 | True | 0 | ROZPOCET
| VV |  | 2+1 |  | 3 | [13 empty] | VV | 2 | 2 | True | 0 | ROZPOCET
| VV |  | "4 etapa" | [15 empty] | VV | 2 | 1 | True | 0 | ROZPOCET
| VV |  | 2+3 |  | 5 | [13 empty] | VV | 2 | 2 | True | 0 | ROZPOCET
| VV |  | "5 etapa" | [15 empty] | VV | 2 | 1 | True | 0 | ROZPOCET
| VV |  | 2 |  | 2 | [13 empty] | VV | 2 | 2 | True | 0 | ROZPOCET
| VV |  | "6 etapa" | [15 empty] | VV | 2 | 1 | True | 0 | ROZPOCET
| VV |  | 0 |  | 0 | [13 empty] | VV | 2 | 2 | True | 0 | ROZPOCET
| VV |  | Součet |  | 18 | [13 empty] | VV | 2 | 4 | True | 1 | ROZPOCET
24 | K | 913911213 | Příplatek k dočasnému akumulátor 12V/180 Ah za první a ZKD den použití | kus | 1785 | 37.44 | 66830.4 | CS ÚRS 2016 01 |  |  | základní |  | 0 | 0 | 0 | 0 | 0 | 4 | K | 2 |  |  |  | ROZPOCET | 66830.4 | 0 | 0 | 0 | 0 | 1 | 66830.4 | 4 | -1879249075
| VV |  | "1 etapa" | [15 empty] | VV | 2 | 1 | True | 0 | ROZPOCET
| VV |  | 2*112 |  | 224 | [13 empty] | VV | 2 | 2 | True | 0 | ROZPOCET
| VV |  | "2 etapa" | [15 empty] | VV | 2 | 1 | True | 0 | ROZPOCET
| VV |  | 3*91 |  | 273 | [13 empty] | VV | 2 | 2 | True | 0 | ROZPOCET
| VV |  | 1*91 |  | 91 | [13 empty] | VV | 2 | 2 | True | 0 | ROZPOCET
| VV |  | "3 etapa" | [15 empty] | VV | 2 | 1 | True | 0 | ROZPOCET
| VV |  | 2*210 |  | 420 | [13 empty] | VV | 2 | 2 | True | 0 | ROZPOCET
| VV |  | 1*210 |  | 210 | [13 empty] | VV | 2 | 2 | True | 0 | ROZPOCET
| VV |  | "4 etapa" | [15 empty] | VV | 2 | 1 | True | 0 | ROZPOCET
| VV |  | 3*63 |  | 189 | [13 empty] | VV | 2 | 2 | True | 0 | ROZPOCET
| VV |  | "5 etapa" | [15 empty] | VV | 2 | 1 | True | 0 | ROZPOCET
| VV |  | 2*98 |  | 196 | [13 empty] | VV | 2 | 2 | True | 0 | ROZPOCET
| VV |  | "6 etapa" | [15 empty] | VV | 2 | 1 | True | 0 | ROZPOCET
| VV |  | 2*91 |  | 182 | [13 empty] | VV | 2 | 2 | True | 0 | ROZPOCET
| VV |  | Součet |  | 1785 | [13 empty] | VV | 2 | 4 | True | 1 | ROZPOCET
25 | K | 913911222 | Příplatek k dočasnému ocelovému zásobníku na akumulátor za první a ZKD den použití | kus | 1785 | 1.07 | 1909.95 | CS ÚRS 2016 01 |  |  | základní |  | 0 | 0 | 0 | 0 | 0 | 4 | K | 2 |  |  |  | ROZPOCET | 1909.95 | 0 | 0 | 0 | 0 | 1 | 1909.95 | 4 | 1970406945
| VV |  | "1 etapa" | [15 empty] | VV | 2 | 1 | True | 0 | ROZPOCET
| VV |  | 2*112 |  | 224 | [13 empty] | VV | 2 | 2 | True | 0 | ROZPOCET
| VV |  | "2 etapa" | [15 empty] | VV | 2 | 1 | True | 0 | ROZPOCET
| VV |  | 3*91 |  | 273 | [13 empty] | VV | 2 | 2 | True | 0 | ROZPOCET
| VV |  | 1*91 |  | 91 | [13 empty] | VV | 2 | 2 | True | 0 | ROZPOCET
| VV |  | "3 etapa" | [15 empty] | VV | 2 | 1 | True | 0 | ROZPOCET
| VV |  | 2*210 |  | 420 | [13 empty] | VV | 2 | 2 | True | 0 | ROZPOCET
| VV |  | 1*210 |  | 210 | [13 empty] | VV | 2 | 2 | True | 0 | ROZPOCET
| VV |  | "4 etapa" | [15 empty] | VV | 2 | 1 | True | 0 | ROZPOCET
| VV |  | 3*63 |  | 189 | [13 empty] | VV | 2 | 2 | True | 0 | ROZPOCET
| VV |  | "5 etapa" | [15 empty] | VV | 2 | 1 | True | 0 | ROZPOCET
| VV |  | 2*98 |  | 196 | [13 empty] | VV | 2 | 2 | True | 0 | ROZPOCET
| VV |  | "6 etapa" | [15 empty] | VV | 2 | 1 | True | 0 | ROZPOCET
| VV |  | 2*91 |  | 182 | [13 empty] | VV | 2 | 2 | True | 0 | ROZPOCET
| VV |  | Součet |  | 1785 | [13 empty] | VV | 2 | 4 | True | 1 | ROZPOCET
26 | K | 915111115 | Vodorovné dopravní značení šířky 125 mm žlutou barvou dělící čáry souvislé | m | 571.1 | 20.32 | 11604.75 | CS ÚRS 2016 01 |  |  | základní |  | 0 | 7.5e-05 | 0.042833 | 0 | 0 | 4 | K | 2 |  |  |  | ROZPOCET | 11604.75 | 0 | 0 | 0 | 0 | 1 | 11604.75 | 4 | 1396237800
| VV |  | "2 etapa" | [15 empty] | VV | 2 | 1 | True | 0 | ROZPOCET
| VV |  | 122,0+7,0+7,0+6,15+5,0+26,5 |  | 173.65 | [13 empty] | VV | 2 | 2 | True | 0 | ROZPOCET
| VV |  | 16,25+58,0+46,0+47,5+25,0 |  | 192.75 | [13 empty] | VV | 2 | 2 | True | 0 | ROZPOCET
| VV |  | "4 etapa" | [15 empty] | VV | 2 | 1 | True | 0 | ROZPOCET
| VV |  | 122,0+16,2+8,5 |  | 146.7 | [13 empty] | VV | 2 | 2 | True | 0 | ROZPOCET
| VV |  | "5 etapa" | [15 empty] | VV | 2 | 1 | True | 0 | ROZPOCET
| VV |  | 58,0 |  | 58 | [13 empty] | VV | 2 | 2 | True | 0 | ROZPOCET
| VV |  | Součet |  | 571.1 | [13 empty] | VV | 2 | 4 | True | 1 | ROZPOCET
27 | K | 915111125 | Vodorovné dopravní značení šířky 125 mm žlutou barvou dělící čáry přerušované | m | 379.35 | 20.32 | 7708.39 | CS ÚRS 2016 01 |  |  | základní |  | 0 | 3.75e-05 | 0.014226 | 0 | 0 | 4 | K | 2 |  |  |  | ROZPOCET | 7708.39 | 0 | 0 | 0 | 0 | 1 | 7708.39 | 4 | 582787995
| VV |  | "2 etapa" | [15 empty] | VV | 2 | 1 | True | 0 | ROZPOCET
| VV |  | 125,0+4,15+4,15+12,0+6,1 |  | 151.4 | [13 empty] | VV | 2 | 2 | True | 0 | ROZPOCET
| VV |  | 122,0+16,25+24,0+20,0 |  | 182.25 | [13 empty] | VV | 2 | 2 | True | 0 | ROZPOCET
| VV |  | "4 etapa" | [15 empty] | VV | 2 | 1 | True | 0 | ROZPOCET
| VV |  | 32,6+13,1 |  | 45.7 | [13 empty] | VV | 2 | 2 | True | 0 | ROZPOCET
| VV |  | Součet |  | 379.35 | [13 empty] | VV | 2 | 4 | True | 1 | ROZPOCET
28 | K | 915131115 | Vodorovné dopravní značení žlutou barvou přechody pro chodce, šipky, symboly | m2 | 8.25 | 160.46 | 1323.8 | CS ÚRS 2016 01 |  |  | základní |  | 0 | 0.0012 | 0.0099 | 0 | 0 | 4 | K | 2 |  |  |  | ROZPOCET | 1323.8 | 0 | 0 | 0 | 0 | 1 | 1323.8 | 4 | -456608845
| VV |  | "2 etapa" | [15 empty] | VV | 2 | 1 | True | 0 | ROZPOCET
| VV |  | 2,75*0,5*2 |  | 2.75 | [13 empty] | VV | 2 | 2 | True | 0 | ROZPOCET
| VV |  | "3 etapa" | [15 empty] | VV | 2 | 1 | True | 0 | ROZPOCET
| VV |  | 2,75*0,5*2 |  | 2.75 | [13 empty] | VV | 2 | 2 | True | 0 | ROZPOCET
| VV |  | "4 etapa" | [15 empty] | VV | 2 | 1 | True | 0 | ROZPOCET
| VV |  | 2,75*0,5*2 |  | 2.75 | [13 empty] | VV | 2 | 2 | True | 0 | ROZPOCET
| VV |  | Součet |  | 8.25 | [13 empty] | VV | 2 | 4 | True | 1 | ROZPOCET
29 | K | 915611111 | Předznačení vodorovného liniového značení | m | 950.45 | 1.07 | 1016.98 | CS ÚRS 2016 01 |  |  | základní |  | 0 | 3.75e-06 | 0.0035642 | 0 | 0 | 4 | K | 2 |  |  |  | ROZPOCET | 1016.98 | 0 | 0 | 0 | 0 | 1 | 1016.98 | 4 | -2060551279
| VV |  | 571,1+379,35 |  | 950.45 | [13 empty] | VV | 2 | 2 | True | 0 | ROZPOCET
| VV |  | Součet |  | 950.45 | [13 empty] | VV | 2 | 4 | True | 1 | ROZPOCET
30 | K | 915621111 | Předznačení vodorovného plošného značení | m2 | 8.25 | 10.7 | 88.28 | CS ÚRS 2016 01 |  |  | základní |  | 0 | 9.38e-06 | 7.7385e-05 | 0 | 0 | 4 | K | 2 |  |  |  | ROZPOCET | 88.28 | 0 | 0 | 0 | 0 | 1 | 88.28 | 4 | -1575208109
31 | K | 966007111 | Odstranění vodorovného značení frézováním barvy z čáry š do 125 mm | m | 657.9 | 48.14 | 31671.31 | CS ÚRS 2016 01 |  |  | základní |  | 0 | 0 | 0 | 0 | 0 | 4 | K | 2 |  |  |  | ROZPOCET | 31671.31 | 0 | 0 | 0 | 0 | 1 | 31671.31 | 4 | -1192841547
| VV |  | "2 etapa plná" | [15 empty] | VV | 2 | 1 | True | 0 | ROZPOCET
| VV |  | 122,0+7,0+7,0+6,15+5,0+26,5 |  | 173.65 | [13 empty] | VV | 2 | 2 | True | 0 | ROZPOCET
| VV |  | 58,0+46,0+47,5+25,0 |  | 176.5 | [13 empty] | VV | 2 | 2 | True | 0 | ROZPOCET
| VV |  | "2 etapa" | [15 empty] | VV | 2 | 1 | True | 0 | ROZPOCET
| VV |  | 4,15+4,15+12,0+6,1 |  | 26.4 | [13 empty] | VV | 2 | 2 | True | 0 | ROZPOCET
| VV |  | 24,0+20,0 |  | 44 | [13 empty] | VV | 2 | 2 | True | 0 | ROZPOCET
| VV |  | "3 etapa" | [15 empty] | VV | 2 | 1 | True | 0 | ROZPOCET
| VV |  | 122,0+16,25 |  | 138.25 | [13 empty] | VV | 2 | 2 | True | 0 | ROZPOCET
| VV |  | "4 etapa" | [15 empty] | VV | 2 | 1 | True | 0 | ROZPOCET
| VV |  | 8,5+32,6 |  | 41.1 | [13 empty] | VV | 2 | 2 | True | 0 | ROZPOCET
| VV |  | "6 etapa" | [15 empty] | VV | 2 | 1 | True | 0 | ROZPOCET
| VV |  | 58,0 |  | 58 | [13 empty] | VV | 2 | 2 | True | 0 | ROZPOCET
| VV |  | Součet |  | 657.9 | [13 empty] | VV | 2 | 4 | True | 1 | ROZPOCET
32 | K | 966007113 | Odstranění vodorovného značení frézováním barvy z plochy | m2 | 8.25 | 385.1 | 3177.08 | CS ÚRS 2016 01 |  |  | základní |  | 0 | 0 | 0 | 0 | 0 | 4 | K | 2 |  |  |  | ROZPOCET | 3177.08 | 0 | 0 | 0 | 0 | 1 | 3177.08 | 4 | -1069676867
| VV |  | "2 etapa" | [15 empty] | VV | 2 | 1 | True | 0 | ROZPOCET
| VV |  | 2,75*0,5*2 |  | 2.75 | [13 empty] | VV | 2 | 2 | True | 0 | ROZPOCET
| VV |  | "3 etapa" | [15 empty] | VV | 2 | 1 | True | 0 | ROZPOCET
| VV |  | 2,75*0,5*2 |  | 2.75 | [13 empty] | VV | 2 | 2 | True | 0 | ROZPOCET
| VV |  | "4 etapa" | [15 empty] | VV | 2 | 1 | True | 0 | ROZPOCET
| VV |  | 2,75*0,5*2 |  | 2.75 | [13 empty] | VV | 2 | 2 | True | 0 | ROZPOCET
| VV |  | Součet |  | 8.25 | [13 empty] | VV | 2 | 4 | True | 1 | ROZPOCET
| D | 998 | Přesun hmot |  |  |  | 238.55 | [5 empty] | 0 |  | 0 |  | 0 | 1 | D | 1 |  |  |  | ROZPOCET | [6 empty] | 238.55
33 | K | 998225111 | Přesun hmot pro pozemní komunikace s krytem z kamene, monolitickým betonovým nebo živičným | t | 0.223 | 1069.71 | 238.55 | CS ÚRS 2016 01 |  |  | základní |  | 0 | 0 | 0 | 0 | 0 | 4 | K | 2 |  |  |  | ROZPOCET | 238.55 | 0 | 0 | 0 | 0 | 1 | 238.55 | 4 | 1096267210

## CITY049-22 - Vedlejší roz...
| List obsahuje: |  | 1) Krycí list soupisu | 2) Rekapitulace |  |  | 3) Soupis prací | Zpět na list: | Rekapitulace stavby
{20f436f4-0575-4a55-b324-93bb8bd5e9a6}
2
| KRYCÍ LIST SOUPISU | [8 empty] | v --- níže se nacházejí doplnkové a pomocné údaje k sestavám --- v | [8 empty] | False
Stavba:
Modernizace autobusového nádraží v Kolíně
Objekt:
CITY049-22 - Vedlejší rozpočtové náklady
| KSO: |  |  |  |  | CC-CZ:
| Místo: |  | Kolín |  |  | Datum: | 25.3.2016
| Zadavatel: |  |  |  |  | IČ: | 00235440
|  | Město Kolín, Karlovo náměstí 78, 28202 Kolín |  |  |  | DIČ:
| Uchazeč: |  |  |  |  | IČ: | 60838744
|  | STRABAG a.s. |  |  |  | DIČ: | CZ60838744
| Projektant: |  |  |  |  | IČ: | 47307218
|  | AF-CityPlan s.r.o.,Magistrů 1275/13, 14000 Praha 4 |  |  |  | DIČ:
Poznámka:
| Cena bez DPH | [5 empty] | 351570.79
|  |  | Základ daně |  |  | Sazba daně | Výše daně
| DPH | základní | 351570.79 |  |  | 21% | 73829.87
|  | snížená | 0 |  |  | 15% | 0
|  | zákl. přenesená | 0 |  |  | 21% | 0
|  | sníž. přenesená | 0 |  |  | 15% | 0
|  | nulová | 0 |  |  | 0% | 0
| Cena s DPH |  |  | v | CZK |  | 425400.66
REKAPITULACE ČLENĚNÍ SOUPISU PRACÍ
Stavba:
Modernizace autobusového nádraží v Kolíně
Objekt:
CITY049-22 - Vedlejší rozpočtové náklady
Místo: |  |  | Kolín |  |  | Datum: | 25.3.2016
Zadavatel: |  |  | Město Kolín, Karlovo náměstí 78, 28202 Kolín |  |  | Projektant: | AF-CityPlan s.r.o.,Magistrů 1275/13, 14000 Praha 4
Uchazeč: |  |  | STRABAG a.s.
Kód dílu - Popis | [6 empty] | Cena celkem [CZK]
Náklady soupisu celkem | [6 empty] | 351570.79 | [12 empty] | -1
| VRN - Vedlejší rozpočtové náklady | [5 empty] | 351570.79
| VRN1 - Průzkumné, geodetické a projektové práce | [5 empty] | 229987.54
| VRN3 - Zařízení staveniště | [5 empty] | 28518.46
| VRN4 - Inženýrská činnost | [5 empty] | 93064.79
SOUPIS PRACÍ
Stavba:
Modernizace autobusového nádraží v Kolíně
Objekt:
CITY049-22 - Vedlejší rozpočtové náklady
Místo: |  |  | Kolín |  |  | Datum: | 25.3.2016
Zadavatel: |  |  | Město Kolín, Karlovo náměstí 78, 28202 Kolín |  |  | Projektant: | AF-CityPlan s.r.o.,Magistrů 1275/13, 14000 Praha 4
Uchazeč: |  |  | STRABAG a.s.
PČ | Typ | Kód | Popis | MJ | Množství | J.cena [CZK] | Cena celkem [CZK] | Cenová soustava |  | Poznámka | DPH | J. Nh [h] | Nh celkem [h] | J. hmotnost [t] | Hmotnost celkem [t] | J. suť [t] | Suť Celkem [t]
Náklady soupisu celkem | [6 empty] | 351570.79 | [5 empty] | 0 |  | 0 |  | 0 |  | D | -1 | [7 empty] | 351570.79
| D | VRN | Vedlejší rozpočtové náklady |  |  |  | 351570.79 | [5 empty] | 0 |  | 0 |  | 0 | 5 | D | 0 | ROZPOCET | [6 empty] | 351570.79
| D | VRN1 | Průzkumné, geodetické a projektové práce |  |  |  | 229987.54 | [5 empty] | 0 |  | 0 |  | 0 | 5 | D | 1 | ROZPOCET | [6 empty] | 229987.54
1 | K | 011503010 | Stavební průzkum , vytyčení trasy inženýrských sítí | Kč | 1 | 16045.64 | 16045.64 |  |  |  | základní |  | 0 | 0 | 0 | 0 | 0 | 1024 | K | 2 | ROZPOCET | 16045.64 | 0 | 0 | 0 | 0 | 1 | 16045.64 | 1024 | -1799039213
2 | K | 011514010 | Stavebně-statický průzkum - pasportizace objektů a staveb v trase stavby | Kč | 1 | 16045.64 | 16045.64 |  |  |  | základní |  | 0 | 0 | 0 | 0 | 0 | 1024 | K | 2 | ROZPOCET | 16045.64 | 0 | 0 | 0 | 0 | 1 | 16045.64 | 1024 | 739186984
3 | K | 012103000 | Geodetické práce před výstavbou | Kč | 1 | 37439.83 | 37439.83 | CS ÚRS 2016 01 |  |  | základní |  | 0 | 0 | 0 | 0 | 0 | 1024 | K | 2 | ROZPOCET | 37439.83 | 0 | 0 | 0 | 0 | 1 | 37439.83 | 1024 | -2084621142
4 | K | 012203000 | Geodetické práce při provádění stavby | Kč | 1 | 53485.48 | 53485.48 | CS ÚRS 2016 01 |  |  | základní |  | 0 | 0 | 0 | 0 | 0 | 1024 | K | 2 | ROZPOCET | 53485.48 | 0 | 0 | 0 | 0 | 1 | 53485.48 | 1024 | -1377395448
5 | K | 012303000 | Geodetické práce po výstavbě | Kč | 1 | 21394.19 | 21394.19 | CS ÚRS 2016 01 |  |  | základní |  | 0 | 0 | 0 | 0 | 0 | 1024 | K | 2 | ROZPOCET | 21394.19 | 0 | 0 | 0 | 0 | 1 | 21394.19 | 1024 | -147445880
6 | K | 013244000 | Dokumentace pro provádění stavby pro SO 701 | Kč | 1 | 64182.57 | 64182.57 | CS ÚRS 2016 01 |  |  | základní |  | 0 | 0 | 0 | 0 | 0 | 1024 | K | 2 | ROZPOCET | 64182.57 | 0 | 0 | 0 | 0 | 1 | 64182.57 | 1024 | -1463609075
7 | K | 013254000 | Dokumentace skutečného provedení stavby | Kč | 1 | 21394.19 | 21394.19 | CS ÚRS 2016 01 |  |  | základní |  | 0 | 0 | 0 | 0 | 0 | 1024 | K | 2 | ROZPOCET | 21394.19 | 0 | 0 | 0 | 0 | 1 | 21394.19 | 1024 | 1975813817
| D | VRN3 | Zařízení staveniště |  |  |  | 28518.46 | [5 empty] | 0 |  | 0 |  | 0 | 5 | D | 1 | ROZPOCET | [6 empty] | 28518.46
8 | K | 032002005 | Zřízení zařízení staveniště | Kč | 1 | 15617.76 | 15617.76 |  |  |  | základní |  | 0 | 0 | 0 | 0 | 0 | 1024 | K | 2 | ROZPOCET | 15617.76 | 0 | 0 | 0 | 0 | 1 | 15617.76 | 1024 | 2038074384
9 | K | 034503000 | Informační tabule na staveništi | Kč | 1 | 6418.26 | 6418.26 | CS ÚRS 2016 01 |  |  | základní |  | 0 | 0 | 0 | 0 | 0 | 1024 | K | 2 | ROZPOCET | 6418.26 | 0 | 0 | 0 | 0 | 1 | 6418.26 | 1024 | 1402012
10 | K | 039002000 | Zrušení zařízení staveniště | Kč | 1 | 6482.44 | 6482.44 | CS ÚRS 2016 01 |  |  | základní |  | 0 | 0 | 0 | 0 | 0 | 1024 | K | 2 | ROZPOCET | 6482.44 | 0 | 0 | 0 | 0 | 1 | 6482.44 | 1024 | -113044988
| D | VRN4 | Inženýrská činnost |  |  |  | 93064.79 | [5 empty] | 0 |  | 0 |  | 0 | 5 | D | 1 | ROZPOCET | [6 empty] | 93064.79
11 | K | 043114010 | Statické zátěžové zkoušky pro zjištění únosnosti podloží | kus | 30 | 2032.45 | 60973.5 |  |  |  | základní |  | 0 | 0 | 0 | 0 | 0 | 1024 | K | 2 | ROZPOCET | 60973.5 | 0 | 0 | 0 | 0 | 1 | 60973.5 | 1024 | 1558158072
12 | K | 044002001 | Revize a zkoušky | Kč | 1 | 32091.29 | 32091.29 |  |  |  | základní |  | 0 | 0 | 0 | 0 | 0 | 1024 | K | 2 | ROZPOCET | 32091.29 | 0 | 0 | 0 | 0 | 1 | 32091.29 | 1024 | -1076924174

## Pokyny pro vyplnění
Struktura údajů, formát souboru a metodika pro zpracování
Struktura
Soubor je složen ze záložky Rekapitulace stavby a záložek s názvem soupisu prací pro jednotlivé objekty ve formátu XLS. Každá ze záložek přitom obsahuje
ještě samostatné sestavy vymezené orámovaním a nadpisem sestavy.
Rekapitulace stavby obsahuje sestavu Rekapitulace stavby a Rekapitulace objektů stavby a soupisů prací.
V sestavě Rekapitulace stavby jsou uvedeny informace identifikující předmět veřejné zakázky na stavební práce, KSO, CC-CZ, CZ-CPV, CZ-CPA a rekapitulaci
celkové nabídkové ceny uchazeče.
V sestavě Rekapitulace objektů stavby a soupisů prací je uvedena rekapitulace stavebních objektů, inženýrských objektů, provozních souborů,
vedlejších a ostatních nákladů a ostatních nákladů s rekapitulací nabídkové ceny za jednotlivé soupisy prací. Na základě údaje Typ je možné
identifikovat, zda se jedná o objekt nebo soupis prací pro daný objekt:
|  | STA | Stavební objekt pozemní
|  | ING | Stavební objekt inženýrský
|  | PRO | Provozní soubor
|  | VON | Vedlejší a ostatní náklady
|  | OST | Ostatní
|  | Soupis | Soupis prací pro daný typ objektu
Soupis prací pro jednotlivé objekty obsahuje sestavy Krycí list soupisu, Rekapitulace členění soupisu prací, Soupis prací. Za soupis prací může být považován
i objekt stavby v případě, že neobsahuje podřízenou zakázku.
Krycí list soupisu obsahuje rekapitulaci informací o předmětu veřejné zakázky ze sestavy Rekapitulace stavby, informaci o zařazení objektu do KSO,
CC-CZ, CZ-CPV, CZ-CPA a rekapitulaci celkové nabídkové ceny uchazeče za aktuální soupis prací.
Rekapitulace členění soupisu prací obsahuje rekapitulaci soupisu prací ve všech úrovních členění soupisu tak, jak byla tato členění použita (např.
stavební díly, funkční díly, případně jiné členění) s rekapitulací nabídkové ceny.
Soupis prací obsahuje položky veškerých stavebních nebo montážních prací, dodávek materiálů a služeb nezbytných pro zhotovení stavebního objektu,
inženýrského objektu, provozního souboru, vedlejších a ostatních nákladů.
Pro položky soupisu prací se zobrazují následující informace:
|  | PČ |  | Pořadové číslo položky v aktuálním soupisu
|  | TYP |  | Typ položky: K - konstrukce, M - materiál, PP - plný popis, PSC - poznámka k souboru cen, P - poznámka k položce, VV - výkaz výměr
|  | Kód |  | Kód položky
|  | Popis |  | Zkrácený popis položky
|  | MJ |  | Měrná jednotka položky
|  | Množství |  | Množství v měrné jednotce
|  | J.cena |  | Jednotková cena položky. Zadaní může obsahovat namísto J.ceny sloupce J.materiál a J.montáž, jejichž součet definuje
J.cenu položky.
|  | Cena celkem |  | Celková cena položky daná jako součin množství a j.ceny
|  | Cenová soustava |  | Příslušnost položky do cenové soustavy
Ke každé položce soupisu prací se na samostatných řádcích může zobrazovat:
Plný popis položky
Poznámka k souboru cen a poznámka zadavatele
Výkaz výměr
Pokud je k řádku výkazu výměr evidovaný údaj ve sloupci Kód, jedná se o definovaný odkaz, na který se může odvolávat výkaz výměr z jiné položky.
Metodika pro zpracování
Jednotlivé sestavy jsou v souboru provázány. Editovatelné pole jsou zvýrazněny žlutým podbarvením, ostatní pole neslouží k editaci a nesmí být jakkoliv
modifikovány.
Uchazeč je pro podání nabídky povinen vyplnit žlutě podbarvená pole:
Pole Uchazeč v sestavě Rekapitulace stavby - zde uchazeč vyplní svůj název (název subjektu)
Pole IČ a DIČ v sestavě Rekapitulace stavby - zde uchazeč vyplní svoje IČ a DIČ
Datum v sestavě Rekapitulace stavby - zde uchazeč vyplní datum vytvoření nabídky
J.cena = jednotková cena v sestavě Soupis prací o maximálním počtu desetinných míst uvedených v poli
- pokud sestavy soupisů prací obsahují pole J.cena, musí být všechna tato pole vyplněna nenulovými kladnými číslicemi
Poznámka - nepovinný údaj pro položku soupisu
V případě, že sestavy soupisů prací neobsahují pole J.cena, potom ve všech soupisech prací obsahují pole:
- J.materiál - jednotková cena materiálu
- J.montáž - jednotková cena montáže
Uchazeč je v tomto případě povinen vyplnit všechna pole J.materiál a pole J.montáž nenulovými kladnými číslicemi. V případech, kdy položka
neobsahuje žádný materiál je přípustné, aby pole J.materiál bylo vyplněno nulou. V případech, kdy položka neobsahuje žádnou montáž je přípustné,
aby pole J.montáž bylo vyplněno nulou. Není však přípustné, aby obě pole - J.materiál, J.Montáž byly u jedné položky vyplněny nulou.
Rekapitulace stavby
Název |  |  | Povinný |  | Popis | Typ | Max. počet
atributu |  |  | (A/N) |  |  |  | znaků
Kód |  |  | A |  | Kód stavby | String | 20
Stavba |  |  | A |  | Název stavby | String | 120
Místo |  |  | N |  | Místo stavby | String | 50
Datum |  |  | A |  | Datum vykonaného exportu | Date
KSO |  |  | N |  | Klasifikace stavebního objektu | String | 15
CC-CZ |  |  | N |  | Klasifikace stavbeních děl | String | 15
CZ-CPV |  |  | N |  | Společný slovník pro veřejné zakázky | String | 20
CZ-CPA |  |  | N |  | Klasifikace produkce podle činností | String | 20
Zadavatel |  |  | N |  | Zadavatel zadaní | String | 50
IČ |  |  | N |  | IČ zadavatele zadaní | String | 20
DIČ |  |  | N |  | DIČ zadavatele zadaní | String | 20
Uchazeč |  |  | N |  | Uchazeč veřejné zakázky | String | 50
Projektant |  |  | N |  | Projektant | String | 50
Poznámka |  |  | N |  | Poznámka k zadání | String | 255
Sazba DPH |  |  | A |  | Rekapitulace sazeb DPH u položek soupisů | eGSazbaDph
Základna DPH |  |  | A |  | Základna DPH určena součtem celkové ceny z položek soupisů | Double
Hodnota DPH |  |  | A |  | Hodnota DPH | Double
Cena bez DPH |  |  | A |  | Celková cena bez DPH za celou stavbu. Sčítává se ze všech listů. | Double
Cena s DPH |  |  | A |  | Celková cena s DPH za celou stavbu | Double
Rekapitulace objektů stavby a soupisů prací
Název |  |  | Povinný |  | Popis | Typ | Max. počet
atributu |  |  | (A/N) |  |  |  | znaků
Kód |  |  | A |  | Přebírá se z Rekapitulace stavby | String | 20
Stavba |  |  | A |  | Přebírá se z Rekapitulace stavby | String | 120
Místo |  |  | N |  | Přebírá se z Rekapitulace stavby | String | 50
Datum |  |  | A |  | Přebírá se z Rekapitulace stavby | Date
Zadavatel |  |  | N |  | Přebírá se z Rekapitulace stavby | String | 50
Projektant |  |  | N |  | Přebírá se z Rekapitulace stavby | String | 50
Uchazeč |  |  | N |  | Přebírá se z Rekapitulace stavby | String | 50
Kód |  |  | A |  | Kód objektu | String | 20
Objektu, Soupis prací |  |  | A |  | Název objektu | String | 120
Cena bez DPH |  |  | A |  | Cena bez DPH za daný objekt | Double
Cena s DPH |  |  | A |  | Cena spolu s DPH za daný objekt | Double
Typ |  |  | A |  | Typ zakázky | eGTypZakazky
Krycí list soupisu
Název |  |  | Povinný |  | Popis | Typ | Max. počet
atributu |  |  | (A/N) |  |  |  | znaků
Stavba |  |  | A |  | Přebírá se z Rekapitulace stavby | String | 120
Objekt |  |  | A |  | Kód a název objektu | String | 20 + 120
Soupis |  |  | A |  | Kód a název soupisu | String | 20 + 120
KSO |  |  | N |  | Klasifikace stavebního objektu | String | 15
CC-CZ |  |  | N |  | Klasifikace stavbeních děl | String | 15
CZ-CPV |  |  | N |  | Společný slovník pro veřejné zakázky | String | 20
CZ-CPA |  |  | N |  | Klasifikace produkce podle činností | String | 20
Místo |  |  | N |  | Přebírá se z Rekapitulace stavby | String | 50
Zadavatel |  |  | N |  | Přebírá se z Rekapitulace stavby | String | 50
Uchazeč |  |  | N |  | Přebírá se z Rekapitulace stavby | String | 50
Projektant |  |  | N |  | Přebírá se z Rekapitulace stavby | String | 50
Poznámka |  |  | N |  | Poznámka k soupisu prací | String | 255
Sazba DPH |  |  | A |  | Rekapitulace sazeb DPH na položkách aktuálního soupisu | eGSazbaDph
Základna DPH |  |  | A |  | Základna DPH určena součtem celkové ceny z položek aktuálního soupisu | Double
Hodnota DPH |  |  | A |  | Hodnota DPH | Double
Cena bez DPH |  |  | A |  | Cena bez DPH za daný soupis | Double
Cena s DPH |  |  | A |  | Cena s DPH za daný soupis | Double
Rekapitulace členění soupisu prací
Název |  |  | Povinný |  | Popis | Typ | Max. počet
atributu |  |  | (A/N) |  |  |  | znaků
Stavba |  |  | A |  | Přebírá se z Rekapitulace stavby | String | 120
Objekt |  |  | A |  | Kód a název objektu, přebírá se z Krycího listu soupisu | String | 20 + 120
Soupis |  |  | A |  | Kód a název objektu, přebírá se z Krycího listu soupisu | String | 20 + 120
Místo |  |  | N |  | Přebírá se z Rekapitulace stavby | String | 50
Datum |  |  | A |  | Přebírá se z Rekapitulace stavby | Date
Zadavatel |  |  | N |  | Přebírá se z Rekapitulace stavby | String | 50
Projektant |  |  | N |  | Přebírá se z Rekapitulace stavby | String | 50
Uchazeč |  |  | N |  | Přebírá se z Rekapitulace stavby | String | 50
Kód dílu - Popis |  |  | A |  | Kód a název dílu ze soupisu | String | 20 + 100
Cena celkem |  |  | A |  | Cena celkem za díl ze soupisu | Double
Soupis prací
Název |  |  | Povinný |  | Popis | Typ | Max. počet
atributu |  |  | (A/N) |  |  |  | znaků
Stavba |  |  | A |  | Přebírá se z Rekapitulace stavby | String | 120
Objekt |  |  | A |  | Kód a název objektu | String | 20 + 120
Soupis |  |  | A |  | Přebírá se z Krycího listu soupisu | String | 20 + 120
Místo |  |  | N |  | Přebírá se z Krycího listu soupisu | String | 50
Datum |  |  | A |  | Přebírá se z Krycího listu soupisu | Date
Zadavatel |  |  | N |  | Přebírá se z Krycího listu soupisu | String | 50
Projektant |  |  | N |  | Přebírá se z Krycího listu soupisu | String | 50
Uchazeč |  |  | N |  | Přebírá se z Krycího listu soupisu | String | 50
PČ |  |  | A |  | Pořadové číslo položky soupisu | Long
Typ |  |  | A |  | Typ položky soupisu | eGTypPolozky | 1
Kód |  |  | A |  | Kód položky ze soupisu | String | 20
Popis |  |  | A |  | Popis položky ze soupisu | String | 255
MJ |  |  | A |  | Měrná jednotka položky | String | 10
Množství |  |  | A |  | Množství položky soupisu | Double
J.Cena |  |  | A |  | Jednotková cena položky | Double
Cena celkem |  |  | A |  | Cena celkem vyčíslena jako J.Cena * Množství | Double
Cenová soustava |  |  | N |  | Zařazení položky do cenové soustavy | String | 50
p |  |  | N |  | Poznámka položky ze soupisu | Memo
psc |  |  | N |  | Poznámka k souboru cen ze soupisu | Memo
pp |  |  | N |  | Plný popis položky ze soupisu | Memo
vv |  |  | N |  | Výkaz výměr (figura, výraz, výměra) ze soupisu | Text,Text,Double | 20, 150
Datová věta
Typ věty |  |  | Hodnota |  | Význam
eGSazbaDPH |  |  | základní |  | Základní sazba DPH
|  |  | snížená |  | Snížená sazba DPH
|  |  | nulová |  | Nulová sazba DPH
|  |  | zákl. přenesená |  | Základní sazba DPH přenesená
|  |  | sníž. přenesená |  | Snížená sazba DPH přenesená
eGTypZakazky |  |  | STA |  | Stavební objekt
|  |  | PRO |  | Provozní soubor
|  |  | ING |  | Inženýrský objekt
|  |  | VON |  | Vedlejší a ostatní náklady
|  |  | OST |  | Ostatní náklady
eGTypPolozky |  |  | 1 |  | Položka typu HSV
|  |  | 2 |  | Položka typu PSV
|  |  | 3 |  | Položka typu M
|  |  | 4 |  | Položka typu OST