## Rekapitulace stavby
2012 |  | List obsahuje: |  |  |  |  | 1) Souhrnný list stavby |  |  |  | 2) Rekapitulace objektů | [16 empty] | 2.0 | [7 empty] | False | True
| optimalizováno pro tisk sestav ve formátu A4 - na výšku | [17 empty] | >> skryté sloupce << | [15 empty] | 0,01 | 21
[35 empty] | 0,01 | 15
| SOUHRNNÝ LIST STAVBY | [18 empty] | v --- níže se nacházejí doplnkové a pomocné údaje k sestavám --- v | [13 empty] | Návod na vyplnění | 0,001
|  | Kód: |  |  |  |  | 2016-12 | [26 empty] | Měnit lze pouze buňky se žlutým podbarvením! 1) na prvním listu Rekapitulace stavby vyplňte v sestavě a) Souhrnný list - údaje o Zhotoviteli (přenesou se do ostatních sestav i v jiných listech) b) Rekapitulace objektů - potřebné Ostatní náklady 2) na vybraných listech vyplňte v sestavě a) Krycí list - údaje o Zhotoviteli, pokud se liší od údajů o Zhotoviteli na Souhrnném listu (údaje se přenesou do ostatních sestav v daném listu) b) Rekapitulace rozpočtu - potřebné Ostatní náklady c) Celkové náklady za stavbu - ceny u položek - množství, pokud má žluté podbarvení - a v případe potřeby poznámku (ta je v skrytém sloupci) | 0,01
|  | Stavba: |  |  |  |  | ZMĚNA UŽÍVÁNÍ A STAVEBNÍ ÚPRAVY OBJEKTU RIMAVSKÉ SOBOTY, KOLÍN | [27 empty] | 0,1
|  | JKSO: | [13 empty] | CC-CZ: | [18 empty] | 1
|  | Místo: |  |  |  |  | Kolín | [8 empty] | Datum: |  | 6.12.2016 | [16 empty] | 10
100
|  | Objednatel: | [13 empty] | IČ: | [18 empty] | 0,1
[16 empty] | DIČ: | [18 empty] | 0,1
0,1
|  | Zhotovitel: | [13 empty] | IČ: |  | Vyplň údaj | [16 empty] | 0,1
|  |  | Vyplň údaj | [12 empty] | DIČ: |  | Vyplň údaj | [16 empty] | 0,1
False
|  | Projektant: | [13 empty] | IČ: | [18 empty] | False
|  |  | CHMELS – projekty a systémy s.r.o. | [12 empty] | DIČ: | [18 empty] | True
0,01
|  | Zpracovatel: | [13 empty] | IČ: | [18 empty] | 0,01
DIČ:
Poznámka:
Náklady z rozpočtů
Materiál
Montáž
Ostatní náklady ze souhrnného listu
|  | Cena bez DPH | [13 empty] | 0
|  | DPH |  | základní |  |  |  | 21% |  | ze | 0 |  |  |  |  | 0
|  |  |  | snížená |  |  |  | 15% |  | ze | 0 |  |  |  |  | 0
|  |  |  | zákl. přenesená |  |  |  | 21% |  | ze | #REF! |  |  |  |  | 0
|  |  |  | sníž. přenesená |  |  |  | 15% |  | ze | #REF! |  |  |  |  | 0
|  |  |  | nulová |  |  |  | 0% |  | ze | #REF! |  |  |  |  | 0
|  | Cena s DPH | [7 empty] | v |  | CZK |  |  |  | 0
|  | Projektant | [10 empty] | Zpracovatel
|  | Datum a podpis: | [6 empty] | Razítko |  |  |  | Datum a podpis: |  |  |  | Razítko
|  | Objednavatel | [10 empty] | Zhotovitel
|  | Datum a podpis: | [6 empty] | Razítko |  |  |  | Datum a podpis: |  |  |  | Razítko
REKAPITULACE OBJEKTŮ STAVBY
| Kód: | [6 empty] | 2016-12
| Stavba: | [6 empty] | ZMĚNA UŽÍVÁNÍ A STAVEBNÍ ÚPRAVY OBJEKTU RIMAVSKÉ SOBOTY, KOLÍN
| Místo: | [6 empty] | Kolín | [6 empty] | Datum: |  | 6.12.2016
| Objednatel: | [13 empty] | Projektant: |  | CHMELS – projekty a systémy s.r.o. |  |  | Informatívní údaje z listů zakázek
| Zhotovitel: | [13 empty] | Zpracovatel:
| Kód |  |  |  | Objekt | [8 empty] | Cena bez DPH [CZK] |  |  |  | Cena s DPH [CZK] |  | z toho Materiál [CZK] | z toho Montáž [CZK] | z toho Ostat. náklady [CZK] | DPH [CZK] | Normohodiny [h] | DPH základní [CZK] | DPH snížená [CZK] | DPH základní přenesená [CZK] | DPH snížená přenesená [CZK] | Základna DPH základní | Základna DPH snížená | Základna DPH zákl. přenesená | Základna DPH sníž. přenesená | Základna DPH nulová
| 1) Náklady z rozpočtů | [12 empty] | 0 |  |  |  | 0 |  | #REF! | #REF! | #REF! | #REF! | #REF! | #REF! | #REF! | #REF! | #REF! | #REF! | #REF! | #REF! | #REF! | #REF! |  | D | 0 |  | IMPORT | {450d9ffe-7e15-4f5a-af38-6f0c856c286a} | {00000000-0000-0000-0000-000000000000}
/ | [5 empty] | Stavební část vnitřní úpravy | [7 empty] | 0 |  |  |  | 0 |  | #REF! | #REF! | #REF! | #REF! | #REF! | #REF! | #REF! | #REF! | #REF! | #REF! | #REF! | #REF! | #REF! | #REF! |  |  | 1 | ###NOINSERT### | IMPORT | {450d9ffe-7e15-4f5a-af38-6f0c856c286a} | {00000000-0000-0000-0000-000000000000}
[6 empty] | ZTI | [7 empty] | 0 |  |  |  | 0
[6 empty] | Vytápění | [7 empty] | 0 |  |  |  | 0
[6 empty] | Zařízení slaboproudé elektrotechniky | [7 empty] | 0 |  |  |  | 0
[6 empty] | Zařízení silnoproudé elektrotechniky | [7 empty] | 0 |  |  |  | 0
| 2) Ostatní náklady ze souhrnného listu | [12 empty] | 0 |  |  |  | 0 |  | Procent. zadání [% nákladů rozpočtu] | Zařazení nákladů | DPH | DPH [CZK]
|  | Ostatní náklady | [11 empty] | 0 |  |  |  | 0 |  | 0% | stavební čast | základní | 0 | [14 empty] | OSTATNENAKLADY |  |  | 0 | 0 | 0 | 0 | 0 | 0 | 0 | 0 | 0 | 0 | 1 | 1 | x
|  | Vyplň vlastní | [11 empty] | 0 |  |  |  | 0 |  | 0% | stavební čast | základní | 0 | [14 empty] | OSTATNENAKLADYVLASTNE |  |  | 0 | 0 | 0 | 0 | 0 | 0 | 0 | 0 | 0 | 0 | 1 | 1
|  | Vyplň vlastní | [11 empty] | 0 |  |  |  | 0 |  | 0% | stavební čast | základní | 0 | [14 empty] | OSTATNENAKLADYVLASTNE |  |  | 0 | 0 | 0 | 0 | 0 | 0 | 0 | 0 | 0 | 0 | 1 | 1
|  | Vyplň vlastní | [11 empty] | 0 |  |  |  | 0 |  | 0% | stavební čast | základní | 0 | [14 empty] | OSTATNENAKLADYVLASTNE |  |  | 0 | 0 | 0 | 0 | 0 | 0 | 0 | 0 | 0 | 0 | 1 | 1
| Celkové náklady za stavbu 1) + 2) | [12 empty] | 0 |  |  |  | 0

## Stavebni_upravy_vnitrni_upravy
| List obsahuje: |  | 1) Krycí list soupisu | 2) Rekapitulace |  |  | 3) Soupis prací | Zpět na list: | Rekapitulace stavby
[10 empty] | >> skryté sloupce << | [12 empty] | {bdbd8bc1-3036-49d0-bd10-925cd1e12b0c}
2
| KRYCÍ LIST SOUPISU | [9 empty] | v --- níže se nacházejí doplnkové a pomocné údaje k sestavám --- v | [11 empty] | False
Stavba:
ZMĚNA UŽÍVÁNÍ A STAVEBNÍ ÚPRAVY OBJEKTU RIMAVSKÉ SOBOTY, KOLÍN - vnitřní úpravy
| KSO: |  |  |  |  | CC-CZ:
| Místo: |  | Kolín |  |  | Datum: | 6.12.2016
| Zadavatel: |  |  |  |  | IČ:
DIČ:
| Uchazeč: |  |  |  |  | IČ:
DIČ:
| Projektant: |  |  |  |  | IČ:
|  | CHMELS – projekty a systémy s.r.o. |  |  |  | DIČ:
Poznámka:
|  | Materiál | [5 empty] | 0
|  | Montáž | [5 empty] | 0
| Cena bez DPH | [6 empty] | 0
|  |  | Základ daně |  |  | Sazba daně |  | Výše daně
| DPH | základní | 0 |  |  | 21% |  | 0
|  | snížená | 0 |  |  | 15% |  | 0
|  | zákl. přenesená | 0 |  |  | 21% |  | 0
|  | sníž. přenesená | 0 |  |  | 15% |  | 0
|  | nulová | 0 |  |  | 0% |  | 0
| Cena s DPH |  |  | v | CZK |  |  | 0
REKAPITULACE ČLENĚNÍ SOUPISU PRACÍ
Stavba:
ZMĚNA UŽÍVÁNÍ A STAVEBNÍ ÚPRAVY OBJEKTU RIMAVSKÉ SOBOTY, KOLÍN - vnitřní úpravy
Místo: |  |  | Kolín |  |  | Datum: | 6.12.2016
Zadavatel: | [5 empty] | Projektant: | CHMELS – projekty a systémy s.r.o.
Uchazeč:
Kód dílu - Popis | [5 empty] | Materiál [CZK] | Montáž [CZK] | Cena celkem [CZK]
Náklady soupisu celkem | [5 empty] | 0 | 0 | 0 | [15 empty] | -1
| HSV - Práce a dodávky HSV |  |  |  |  | 0 | 0 | 0
| 3 - Svislé a kompletní konstrukce |  |  |  |  | 0 | 0 | 0
| 6 - Úpravy povrchů, podlahy a osazování výplní |  |  |  |  | 0 | 0 | 0
| 9 - Ostatní konstrukce a práce, bourání |  |  |  |  | 0 | 0 | 0
| 997 - Přesun sutě |  |  |  |  | 0 | 0 | 0
| 998 - Přesun hmot |  |  |  |  | 0 | 0 | 0
| PSV - Práce a dodávky PSV |  |  |  |  | 0 | 0 | 0
| 711 - Izolace proti vodě, vlhkosti a plynům |  |  |  |  | 0 | 0 | 0
| 763 - Konstrukce suché výstavby |  |  |  |  | 0 | 0 | 0
| 764 - Konstrukce klempířské |  |  |  |  | 0 | 0 | 0
| 765 - Krytina skládaná |  |  |  |  | 0 | 0 | 0
| 766 - Konstrukce truhlářské |  |  |  |  | 0 | 0 | 0
| 767 - Konstrukce zámečnické |  |  |  |  | 0 | 0 | 0
| 771 - Podlahy z dlaždic |  |  |  |  | 0 | 0 | 0
| 776 - Podlahy povlakové |  |  |  |  | 0 | 0 | 0
| 781 - Dokončovací práce - obklady |  |  |  |  | 0 | 0 | 0
| 784 - Dokončovací práce - malby a tapety |  |  |  |  | 0 | 0 | 0
| VRN - Vedlejší rozpočtové náklady |  |  |  |  | 0 | 0 | 0
| VRN3 - Zařízení staveniště |  |  |  |  | 0 | 0 | 0
| VRN6 - Územní vlivy |  |  |  |  | 0 | 0 | 0
SOUPIS PRACÍ
Stavba:
ZMĚNA UŽÍVÁNÍ A STAVEBNÍ ÚPRAVY OBJEKTU RIMAVSKÉ SOBOTY, KOLÍN - vnitřní úpravy
Místo: |  |  | Kolín |  |  | Datum: | 6.12.2016
Zadavatel: | [5 empty] | Projektant: | CHMELS – projekty a systémy s.r.o.
Uchazeč:
PČ | Typ | Kód | Popis | MJ | Množství | J. materiál [CZK] | J. montáž [CZK] | Cena celkem [CZK] | Cenová soustava |  | Poznámka | DPH | J.cena [CZK] | Materiál celkem [CZK] | Montáž celkem [CZK] | J. Nh [h] | Nh celkem [h] | J. hmotnost [t] | Hmotnost celkem [t] | J. suť [t] | Suť Celkem [t]
Náklady soupisu celkem | [7 empty] | 0 | [5 empty] | 0 | 0 |  | 0 |  | 67.9515 |  | 95.3924 |  | D | -1 | [10 empty] | 0
| D | HSV | Práce a dodávky HSV |  |  |  |  | 0 | [5 empty] | 0 | 0 |  | 0 |  | 61.7129 |  | 91.8052 | 1 | D | 0 |  |  |  | ROZPOCET | [6 empty] | 0
| D | 3 | Svislé a kompletní konstrukce |  |  |  |  | 0 | [5 empty] | 0 | 0 |  | 0 |  | 10.9419 |  | 0 | 1 | D | 1 |  |  |  | ROZPOCET | [6 empty] | 0
128 | K | 31714222R2 | Překlady nenosné přímé z pórobetonu v příčkách tl 100 mm pro světlost otvoru do 1010 mm | kus | 6 |  |  | 0 |  |  |  | základní | 0 | 0 | 0 |  | 0 | 0.02684 | 0.16104 | 0 | 0 | 4 | K | 2 |  |  |  | ROZPOCET | 0 | 0 | 0 | 0 | 0 | 1 | 0 | 4 | 708959581
| VV |  | 6 |  | 6 | [17 empty] | VV | 2 | 2 | True | 0 | ROZPOCET
| VV |  | Součet |  | 6 | [17 empty] | VV | 2 | 4 | True | 1 | ROZPOCET
129 | K | 31714232R3 | Překlady nenosné přímé z pórobetonu v příčkách tl 150 mm pro světlost otvoru do 1010 mm | kus | 5 |  |  | 0 |  |  |  | základní | 0 | 0 | 0 |  | 0 | 0.04026 | 0.2013 | 0 | 0 | 4 | K | 2 |  |  |  | ROZPOCET | 0 | 0 | 0 | 0 | 0 | 1 | 0 | 4 | -1217191480
| VV |  | 5 |  | 5 | [17 empty] | VV | 2 | 2 | True | 0 | ROZPOCET
| VV |  | Součet |  | 5 | [17 empty] | VV | 2 | 4 | True | 1 | ROZPOCET
55 | K | 3402392R1 | Zazdívka otvorů pl do 4 m2 ve stěnách z cihel pálených dutinových tl 300 mm | m2 | 10.627 |  |  | 0 |  |  |  | základní | 0 | 0 | 0 |  | 0 | 0.30313 | 3.2214 | 0 | 0 | 4 | K | 2 |  |  |  | ROZPOCET | 0 | 0 | 0 | 0 | 0 | 1 | 0 | 4 | 1117615802
| VV |  | dozdění parapetu rušený vstup | [19 empty] | VV | 2 | 1 | True | 0 | ROZPOCET
| VV |  | 3,0*1,12 |  | 3.36 | [17 empty] | VV | 2 | 2 | True | 0 | ROZPOCET
| VV |  | dozděný parapetu pro okno O10 | [19 empty] | VV | 2 | 1 | True | 0 | ROZPOCET
| VV |  | 1,45*1,12 |  | 1.624 | [17 empty] | VV | 2 | 2 | True | 0 | ROZPOCET
| VV |  | dozdívka v místě zmenšení otvoru - pro okno O9 | [19 empty] | VV | 2 | 1 | True | 0 | ROZPOCET
| VV |  | 2,34*0,95 |  | 2.223 | [17 empty] | VV | 2 | 2 | True | 0 | ROZPOCET
| VV |  | 0,34*0,85 |  | 0.289 | [17 empty] | VV | 2 | 2 | True | 0 | ROZPOCET
| VV |  | 0,2*0,85 |  | 0.17 | [17 empty] | VV | 2 | 2 | True | 0 | ROZPOCET
| VV |  | dozdívka - rozdělení otvoru na dva - okna O8 | [19 empty] | VV | 2 | 1 | True | 0 | ROZPOCET
| VV |  | 0,2*0,85 |  | 0.17 | [17 empty] | VV | 2 | 2 | True | 0 | ROZPOCET
| VV |  | dozdívka v místě zmenšení otvoru - pro okno O7 | [19 empty] | VV | 2 | 1 | True | 0 | ROZPOCET
| VV |  | 0,3*0,85 |  | 0.255 | [17 empty] | VV | 2 | 2 | True | 0 | ROZPOCET
| VV |  | dozdívka parapetu a dozdívka pro rozdělení otvoru pro dveře na dvě okna O6 | [19 empty] | VV | 2 | 1 | True | 0 | ROZPOCET
| VV |  | 1,15*2,02 |  | 2.323 | [17 empty] | VV | 2 | 2 | True | 0 | ROZPOCET
| VV |  | 0,25*0,85 |  | 0.213 | [17 empty] | VV | 2 | 2 | True | 0 | ROZPOCET
| VV |  | Součet |  | 10.627 | [17 empty] | VV | 2 | 4 | True | 1 | ROZPOCET
130 | K | 342272323 | Příčky tl 100 mm z pórobetonových přesných hladkých příčkovek objemové hmotnosti 500 kg/m3 | m2 | 44.191 |  |  | 0 | CS ÚRS 2015 02 |  |  | základní | 0 | 0 | 0 |  | 0 | 0.06982 | 3.0854 | 0 | 0 | 4 | K | 2 |  |  |  | ROZPOCET | 0 | 0 | 0 | 0 | 0 | 1 | 0 | 4 | -582714180
| VV |  | (1,84+0,95+1,15+1,19+3,3+2*0,9+0,65+3,54+0,95+1,36+1,95)*3,009 |  | 56.208 | [17 empty] | VV | 2 | 2 | True | 0 | ROZPOCET
| VV |  | -0,7*1,97*5-0,8*1,97-1,0*1,97-0,8*1,97 |  | -12.017 | [17 empty] | VV | 2 | 2 | True | 0 | ROZPOCET
| VV |  | Součet |  | 44.191 | [17 empty] | VV | 2 | 4 | True | 1 | ROZPOCET
131 | K | 342272523 | Příčky tl 150 mm z pórobetonových přesných hladkých příčkovek objemové hmotnosti 500 kg/m3 | m2 | 40.998 |  |  | 0 | CS ÚRS 2015 02 |  |  | základní | 0 | 0 | 0 |  | 0 | 0.10422 | 4.2728 | 0 | 0 | 4 | K | 2 |  |  |  | ROZPOCET | 0 | 0 | 0 | 0 | 0 | 1 | 0 | 4 | -1724564440
| VV |  | (1,65+3,45+3,2+3,3+3,1)*3,009 |  | 44.232 | [17 empty] | VV | 2 | 2 | True | 0 | ROZPOCET
| VV |  | -0,7*1,97*3 |  | -4.137 | [17 empty] | VV | 2 | 2 | True | 0 | ROZPOCET
| VV |  | 0,3*3,009 |  | 0.903 | [17 empty] | VV | 2 | 2 | True | 0 | ROZPOCET
| VV |  | Součet |  | 40.998 | [17 empty] | VV | 2 | 4 | True | 1 | ROZPOCET
| D | 6 | Úpravy povrchů, podlahy a osazování výplní |  |  |  |  | 0 | [5 empty] | 0 | 0 |  | 0 |  | 50.7709 |  | 0 | 1 | D | 1 |  |  |  | ROZPOCET | [6 empty] | 0
114 | K | 5R1 | D+M dveře ke sprše | kpl | 1 |  |  | 0 |  |  |  | základní | 0 | 0 | 0 |  | 0 | 0 | 0 | 0 | 0 | 4 | K | 2 |  |  |  | ROZPOCET | 0 | 0 | 0 | 0 | 0 | 1 | 0 | 4 | 1856095055
178 | K | 611131121 | Penetrace akrylát-silikonová vnitřních stropů nanášená ručně | m2 | 193.464 |  |  | 0 | CS ÚRS 2015 02 |  |  | základní | 0 | 0 | 0 |  | 0 | 0.00026 | 0.050301 | 0 | 0 | 4 | K | 2 |  |  |  | ROZPOCET | 0 | 0 | 0 | 0 | 0 | 1 | 0 | 4 | -120881151
| VV |  | (6,47+160+7,76+1,223+0,86+2,93+3,221+3,22+3,85+3,93) |  | 193.464 | [17 empty] | VV | 2 | 2 | True | 0 | ROZPOCET
| VV |  | Součet |  | 193.464 | [17 empty] | VV | 2 | 4 | True | 1 | ROZPOCET
150 | K | 611311131 | Potažení vnitřních rovných stropů vápenným štukem tloušťky do 3 mm | m2 | 193.464 |  |  | 0 | CS ÚRS 2015 02 |  |  | základní | 0 | 0 | 0 |  | 0 | 0.003 | 0.58039 | 0 | 0 | 4 | K | 2 |  |  |  | ROZPOCET | 0 | 0 | 0 | 0 | 0 | 1 | 0 | 4 | 109119157
| VV |  | (6,47+160+7,76+1,223+0,86+2,93+3,221+3,22+3,85+3,93) |  | 193.464 | [17 empty] | VV | 2 | 2 | True | 0 | ROZPOCET
| VV |  | Součet |  | 193.464 | [17 empty] | VV | 2 | 4 | True | 1 | ROZPOCET
148 | K | 611325412 | Oprava vnitřní vápenocementové hladké omítky stropů v rozsahu plochy do 30% | m2 | 193.464 |  |  | 0 | CS ÚRS 2015 02 |  |  | základní | 0 | 0 | 0 |  | 0 | 0.0169 | 3.2695 | 0 | 0 | 4 | K | 2 |  |  |  | ROZPOCET | 0 | 0 | 0 | 0 | 0 | 1 | 0 | 4 | 1148716535
| VV |  | odměřeno dwg | [19 empty] | VV | 2 | 1 | True | 0 | ROZPOCET
| VV |  | (6,47+160+7,76+1,223+0,86+2,93+3,221+3,22+3,85+3,93) |  | 193.464 | [17 empty] | VV | 2 | 2 | True | 0 | ROZPOCET
| VV |  | Součet |  | 193.464 | [17 empty] | VV | 2 | 4 | True | 1 | ROZPOCET
177 | K | 612131121 | Penetrace akrylát-silikonová vnitřních stěn nanášená ručně | m2 | 379.62 |  |  | 0 | CS ÚRS 2015 02 |  |  | základní | 0 | 0 | 0 |  | 0 | 0.00026 | 0.098701 | 0 | 0 | 4 | K | 2 |  |  |  | ROZPOCET | 0 | 0 | 0 | 0 | 0 | 1 | 0 | 4 | -1300139356
| VV |  | m.č. 1.01 | [19 empty] | VV | 2 | 1 | True | 0 | ROZPOCET
| VV |  | (6,83*3,009-0,7*1,97-1,0*1,97) |  | 17.202 | [17 empty] | VV | 2 | 2 | True | 0 | ROZPOCET
| VV |  | m.č. 1.02,3 | [19 empty] | VV | 2 | 1 | True | 0 | ROZPOCET
| VV |  | (15,22*3,009-1,0*1,97-0,8*1,97*2-0,7*1,97*4) |  | 35.159 | [17 empty] | VV | 2 | 2 | True | 0 | ROZPOCET
| VV |  | m.č. 1.04 | [19 empty] | VV | 2 | 1 | True | 0 | ROZPOCET
| VV |  | ((3,235+0,9)*3,009-0,8*1,97) |  | 10.866 | [17 empty] | VV | 2 | 2 | True | 0 | ROZPOCET
| VV |  | m.č. 1.05 | [19 empty] | VV | 2 | 1 | True | 0 | ROZPOCET
| VV |  | (0,7+1,05)*3,009 |  | 5.266 | [17 empty] | VV | 2 | 2 | True | 0 | ROZPOCET
| VV |  | m.č. 1.06 | [19 empty] | VV | 2 | 1 | True | 0 | ROZPOCET
| VV |  | (0,9*2*3,009-0,7*1,97) |  | 4.037 | [17 empty] | VV | 2 | 2 | True | 0 | ROZPOCET
| VV |  | m.č. 1.07 | [19 empty] | VV | 2 | 1 | True | 0 | ROZPOCET
| VV |  | (3,458*3,009-0,7*1,97) |  | 9.026 | [17 empty] | VV | 2 | 2 | True | 0 | ROZPOCET
| VV |  | m.č. 1.08 | [19 empty] | VV | 2 | 1 | True | 0 | ROZPOCET
| VV |  | (5,34*3,009-0,8*1,97) |  | 14.492 | [17 empty] | VV | 2 | 2 | True | 0 | ROZPOCET
| VV |  | m.č. 1.09 | [19 empty] | VV | 2 | 1 | True | 0 | ROZPOCET
| VV |  | ((7,55+0,95*2)*3,009-0,7*1,97) |  | 27.056 | [17 empty] | VV | 2 | 2 | True | 0 | ROZPOCET
| VV |  | m.č. 1.10 | [19 empty] | VV | 2 | 1 | True | 0 | ROZPOCET
| VV |  | ((7,75+1,15*2)*3,009-0,7*1,97) |  | 28.861 | [17 empty] | VV | 2 | 2 | True | 0 | ROZPOCET
| VV |  | m.č. 1.11 | [19 empty] | VV | 2 | 1 | True | 0 | ROZPOCET
| VV |  | ((7,59+1,19*2)*3,009-0,7*1,97) |  | 28.621 | [17 empty] | VV | 2 | 2 | True | 0 | ROZPOCET
| VV |  | m.č. 1.01 | [19 empty] | VV | 2 | 1 | True | 0 | ROZPOCET
| VV |  | (3,55*3,009-1,15*2,75+2,75*2*0,14) |  | 8.289 | [17 empty] | VV | 2 | 2 | True | 0 | ROZPOCET
| VV |  | m.č. 1.02,3 | [19 empty] | VV | 2 | 1 | True | 0 | ROZPOCET
| VV |  | (45,5*3,009+2,58*3,009+1,84*3,009-5,4*1,75-5,3*1,75*2-1,2*0,85-2,65*1,75) |  | 116.552 | [17 empty] | VV | 2 | 2 | True | 0 | ROZPOCET
| VV |  | m.č. 1.04 | [19 empty] | VV | 2 | 1 | True | 0 | ROZPOCET
| VV |  | (5,7*3,009-2,4*0,85+1,35*3,009) |  | 19.173 | [17 empty] | VV | 2 | 2 | True | 0 | ROZPOCET
| VV |  | m.č. 1.05 | [19 empty] | VV | 2 | 1 | True | 0 | ROZPOCET
| VV |  | ((1,209+0,7)*3,009-0,45*0,85) |  | 5.362 | [17 empty] | VV | 2 | 2 | True | 0 | ROZPOCET
| VV |  | m.č. 1.06 | [19 empty] | VV | 2 | 1 | True | 0 | ROZPOCET
| VV |  | (0,85*2*3,009-0,45*0,85) |  | 4.733 | [17 empty] | VV | 2 | 2 | True | 0 | ROZPOCET
| VV |  | m.č. 1.07 | [19 empty] | VV | 2 | 1 | True | 0 | ROZPOCET
| VV |  | (4,08*3,009) |  | 12.277 | [17 empty] | VV | 2 | 2 | True | 0 | ROZPOCET
| VV |  | m.č. 1.08 | [19 empty] | VV | 2 | 1 | True | 0 | ROZPOCET
| VV |  | (1,84*3,009-1,8*0,85) |  | 4.007 | [17 empty] | VV | 2 | 2 | True | 0 | ROZPOCET
| VV |  | m.č. 1.09 | [19 empty] | VV | 2 | 1 | True | 0 | ROZPOCET
| VV |  | (0,95*3,009-0,6*0,85) |  | 2.349 | [17 empty] | VV | 2 | 2 | True | 0 | ROZPOCET
| VV |  | m.č. 1.10 | [19 empty] | VV | 2 | 1 | True | 0 | ROZPOCET
| VV |  | (1,149*3,009-0,6*0,85) |  | 2.947 | [17 empty] | VV | 2 | 2 | True | 0 | ROZPOCET
| VV |  | m.č. 1.11 | [19 empty] | VV | 2 | 1 | True | 0 | ROZPOCET
| VV |  | (1,389*3,009-0,9*0,85) |  | 3.415 | [17 empty] | VV | 2 | 2 | True | 0 | ROZPOCET
| VV |  | Ostění oken | [19 empty] | VV | 2 | 1 | True | 0 | ROZPOCET
| VV |  | (5,4*2+1,75*2+1,2*2+0,85*2+2,65*2+1,75*2+1,8*2+0,85*2+0,6*4+0,85*4+0,9*2+0,85*2+1,0+2,0*2+0,55*2+0,2*2+0,45*4+0,85*4)*0,2 |  | 10.7 | [17 empty] | VV | 2 | 2 | True | 0 | ROZPOCET
| VV |  | průvlak | [19 empty] | VV | 2 | 1 | True | 0 | ROZPOCET
| VV |  | 18,46*2*0,25 |  | 9.23 | [17 empty] | VV | 2 | 2 | True | 0 | ROZPOCET
| VV |  | Součet |  | 379.62 | [17 empty] | VV | 2 | 4 | True | 1 | ROZPOCET
154 | K | 612142001 | Potažení vnitřních stěn sklovláknitým pletivem vtlačeným do tenkovrstvé hmoty | m2 | 180.586 |  |  | 0 | CS ÚRS 2015 02 |  |  | základní | 0 | 0 | 0 |  | 0 | 0.00489 | 0.88307 | 0 | 0 | 4 | K | 2 |  |  |  | ROZPOCET | 0 | 0 | 0 | 0 | 0 | 1 | 0 | 4 | 643960550
| VV |  | m.č. 1.01 | [19 empty] | VV | 2 | 1 | True | 0 | ROZPOCET
| VV |  | (6,83*3,009-0,7*1,97-1,0*1,97) |  | 17.202 | [17 empty] | VV | 2 | 2 | True | 0 | ROZPOCET
| VV |  | m.č. 1.02,3 | [19 empty] | VV | 2 | 1 | True | 0 | ROZPOCET
| VV |  | (15,22*3,009-1,0*1,97-0,8*1,97*2-0,7*1,97*4) |  | 35.159 | [17 empty] | VV | 2 | 2 | True | 0 | ROZPOCET
| VV |  | m.č. 1.04 | [19 empty] | VV | 2 | 1 | True | 0 | ROZPOCET
| VV |  | ((3,235+0,9)*3,009-0,8*1,97) |  | 10.866 | [17 empty] | VV | 2 | 2 | True | 0 | ROZPOCET
| VV |  | m.č. 1.05 | [19 empty] | VV | 2 | 1 | True | 0 | ROZPOCET
| VV |  | (0,7+1,05)*3,009 |  | 5.266 | [17 empty] | VV | 2 | 2 | True | 0 | ROZPOCET
| VV |  | m.č. 1.06 | [19 empty] | VV | 2 | 1 | True | 0 | ROZPOCET
| VV |  | (0,9*2*3,009-0,7*1,97) |  | 4.037 | [17 empty] | VV | 2 | 2 | True | 0 | ROZPOCET
| VV |  | m.č. 1.07 | [19 empty] | VV | 2 | 1 | True | 0 | ROZPOCET
| VV |  | (3,458*3,009-0,7*1,97) |  | 9.026 | [17 empty] | VV | 2 | 2 | True | 0 | ROZPOCET
| VV |  | m.č. 1.08 | [19 empty] | VV | 2 | 1 | True | 0 | ROZPOCET
| VV |  | (5,34*3,009-0,8*1,97) |  | 14.492 | [17 empty] | VV | 2 | 2 | True | 0 | ROZPOCET
| VV |  | m.č. 1.09 | [19 empty] | VV | 2 | 1 | True | 0 | ROZPOCET
| VV |  | ((7,55+0,95*2)*3,009-0,7*1,97) |  | 27.056 | [17 empty] | VV | 2 | 2 | True | 0 | ROZPOCET
| VV |  | m.č. 1.10 | [19 empty] | VV | 2 | 1 | True | 0 | ROZPOCET
| VV |  | ((7,75+1,15*2)*3,009-0,7*1,97) |  | 28.861 | [17 empty] | VV | 2 | 2 | True | 0 | ROZPOCET
| VV |  | m.č. 1.11 | [19 empty] | VV | 2 | 1 | True | 0 | ROZPOCET
| VV |  | ((7,59+1,19*2)*3,009-0,7*1,97) |  | 28.621 | [17 empty] | VV | 2 | 2 | True | 0 | ROZPOCET
| VV |  | Součet |  | 180.586 | [17 empty] | VV | 2 | 4 | True | 1 | ROZPOCET
155 | K | 612311131 | Potažení vnitřních stěn vápenným štukem tloušťky do 3 mm | m2 | 273.638 |  |  | 0 | CS ÚRS 2015 02 |  |  | základní | 0 | 0 | 0 |  | 0 | 0.003 | 0.82091 | 0 | 0 | 4 | K | 2 |  |  |  | ROZPOCET | 0 | 0 | 0 | 0 | 0 | 1 | 0 | 4 | -1111679255
| VV |  | m.č. 1.01 | [19 empty] | VV | 2 | 1 | True | 0 | ROZPOCET
| VV |  | (6,83*3,009-0,7*1,97-1,0*1,97) |  | 17.202 | [17 empty] | VV | 2 | 2 | True | 0 | ROZPOCET
| VV |  | m.č. 1.02,3 | [19 empty] | VV | 2 | 1 | True | 0 | ROZPOCET
| VV |  | (15,22*3,009-1,0*1,97-0,8*1,97*2-0,7*1,97*4) |  | 35.159 | [17 empty] | VV | 2 | 2 | True | 0 | ROZPOCET
| VV |  | m.č. 1.04 | [19 empty] | VV | 2 | 1 | True | 0 | ROZPOCET
| VV |  | ((3,235+0,9)*3,009-0,8*1,97) |  | 10.866 | [17 empty] | VV | 2 | 2 | True | 0 | ROZPOCET
| VV |  | m.č. 1.05 | [19 empty] | VV | 2 | 1 | True | 0 | ROZPOCET
| VV |  | (0,7+1,05)*3,009 |  | 5.266 | [17 empty] | VV | 2 | 2 | True | 0 | ROZPOCET
| VV |  | m.č. 1.06 | [19 empty] | VV | 2 | 1 | True | 0 | ROZPOCET
| VV |  | (0,9*2*3,009-0,7*1,97) |  | 4.037 | [17 empty] | VV | 2 | 2 | True | 0 | ROZPOCET
| VV |  | m.č. 1.07 | [19 empty] | VV | 2 | 1 | True | 0 | ROZPOCET
| VV |  | (3,458*3,009-0,7*1,97) |  | 9.026 | [17 empty] | VV | 2 | 2 | True | 0 | ROZPOCET
| VV |  | m.č. 1.08 | [19 empty] | VV | 2 | 1 | True | 0 | ROZPOCET
| VV |  | (5,34*3,009-0,8*1,97) |  | 14.492 | [17 empty] | VV | 2 | 2 | True | 0 | ROZPOCET
| VV |  | m.č. 1.09 | [19 empty] | VV | 2 | 1 | True | 0 | ROZPOCET
| VV |  | ((7,55+0,95*2)*3,009-0,7*1,97) |  | 27.056 | [17 empty] | VV | 2 | 2 | True | 0 | ROZPOCET
| VV |  | m.č. 1.10 | [19 empty] | VV | 2 | 1 | True | 0 | ROZPOCET
| VV |  | ((7,75+1,15*2)*3,009-0,7*1,97) |  | 28.861 | [17 empty] | VV | 2 | 2 | True | 0 | ROZPOCET
| VV |  | m.č. 1.11 | [19 empty] | VV | 2 | 1 | True | 0 | ROZPOCET
| VV |  | ((7,59+1,19*2)*3,009-0,7*1,97) |  | 28.621 | [17 empty] | VV | 2 | 2 | True | 0 | ROZPOCET
| VV |  | m.č. 1.01 | [19 empty] | VV | 2 | 1 | True | 0 | ROZPOCET
| VV |  | (3,55*3,009-1,15*2,75+2,75*2*0,14) |  | 8.289 | [17 empty] | VV | 2 | 2 | True | 0 | ROZPOCET
| VV |  | m.č. 1.02,3 | [19 empty] | VV | 2 | 1 | True | 0 | ROZPOCET
| VV |  | (45,5*3,009+2,58*3,009+1,84*3,009-5,4*1,75-5,3*1,75*2-1,2*0,85-2,65*1,75) |  | 116.552 | [17 empty] | VV | 2 | 2 | True | 0 | ROZPOCET
| VV |  | m.č. 1.04 | [19 empty] | VV | 2 | 1 | True | 0 | ROZPOCET
| VV |  | (5,7*3,009-2,4*0,85+1,35*3,009) |  | 19.173 | [17 empty] | VV | 2 | 2 | True | 0 | ROZPOCET
| VV |  | m.č. 1.05 | [19 empty] | VV | 2 | 1 | True | 0 | ROZPOCET
| VV |  | ((1,209+0,7)*3,009-0,45*0,85) |  | 5.362 | [17 empty] | VV | 2 | 2 | True | 0 | ROZPOCET
| VV |  | m.č. 1.06 | [19 empty] | VV | 2 | 1 | True | 0 | ROZPOCET
| VV |  | (0,85*2*3,009-0,45*0,85) |  | 4.733 | [17 empty] | VV | 2 | 2 | True | 0 | ROZPOCET
| VV |  | m.č. 1.07 | [19 empty] | VV | 2 | 1 | True | 0 | ROZPOCET
| VV |  | (4,08*3,009) |  | 12.277 | [17 empty] | VV | 2 | 2 | True | 0 | ROZPOCET
| VV |  | m.č. 1.08 | [19 empty] | VV | 2 | 1 | True | 0 | ROZPOCET
| VV |  | (1,84*3,009-1,8*0,85) |  | 4.007 | [17 empty] | VV | 2 | 2 | True | 0 | ROZPOCET
| VV |  | m.č. 1.09 | [19 empty] | VV | 2 | 1 | True | 0 | ROZPOCET
| VV |  | (0,95*3,009-0,6*0,85) |  | 2.349 | [17 empty] | VV | 2 | 2 | True | 0 | ROZPOCET
| VV |  | m.č. 1.10 | [19 empty] | VV | 2 | 1 | True | 0 | ROZPOCET
| VV |  | (1,149*3,009-0,6*0,85) |  | 2.947 | [17 empty] | VV | 2 | 2 | True | 0 | ROZPOCET
| VV |  | m.č. 1.11 | [19 empty] | VV | 2 | 1 | True | 0 | ROZPOCET
| VV |  | (1,389*3,009-0,9*0,85) |  | 3.415 | [17 empty] | VV | 2 | 2 | True | 0 | ROZPOCET
| VV |  | odpočet obkladů | [19 empty] | VV | 2 | 1 | True | 0 | ROZPOCET
| VV |  | -(2,3*(1,5-0,8)+3,62*2,8-0,45*0,85+2,6*1,6+(1,84+5,34)*2,8-1,8*0,8-0,8*1,97+(0,95+7,55+0,95*2)*2,8-0,7*1,97-06*1,97+(1,149+7,75+1,15*2)*2,8) |  | -79.89 | [17 empty] | VV | 2 | 2 | True | 0 | ROZPOCET
| VV |  | -(-0,7*1,97-0,6*1,97+(1,389+7,59+1,19*2)*2,8-0,7*1,97-0,9*1,97) |  | -26.092 | [17 empty] | VV | 2 | 2 | True | 0 | ROZPOCET
| VV |  | Ostění oken | [19 empty] | VV | 2 | 1 | True | 0 | ROZPOCET
| VV |  | (5,4*2+1,75*2+1,2*2+0,85*2+2,65*2+1,75*2+1,8*2+0,85*2+0,6*4+0,85*4+0,9*2+0,85*2+1,0+2,0*2+0,55*2+0,2*2+0,45*4+0,85*4)*0,2 |  | 10.7 | [17 empty] | VV | 2 | 2 | True | 0 | ROZPOCET
| VV |  | průvlak | [19 empty] | VV | 2 | 1 | True | 0 | ROZPOCET
| VV |  | 18,46*2*0,25 |  | 9.23 | [17 empty] | VV | 2 | 2 | True | 0 | ROZPOCET
| VV |  | Součet |  | 273.638 | [17 empty] | VV | 2 | 4 | True | 1 | ROZPOCET
153 | K | 612321121 | Vápenocementová omítka hladká jednovrstvá vnitřních stěn nanášená ručně | m2 | 21.327 |  |  | 0 | CS ÚRS 2015 02 |  |  | základní | 0 | 0 | 0 |  | 0 | 0.0154 | 0.32844 | 0 | 0 | 4 | K | 2 |  |  |  | ROZPOCET | 0 | 0 | 0 | 0 | 0 | 1 | 0 | 4 | -1438635325
| VV |  | Ostění oken | [19 empty] | VV | 2 | 1 | True | 0 | ROZPOCET
| VV |  | (5,4*2+1,75*2+1,2*2+0,85*2+2,65*2+1,75*2+1,8*2+0,85*2+0,6*4+0,85*4+0,9*2+0,85*2+1,0+2,0*2+0,55*2+0,2*2+0,45*4+0,85*4)*0,2 |  | 10.7 | [17 empty] | VV | 2 | 2 | True | 0 | ROZPOCET
| VV |  | dozdění parapetu rušený vstup | [19 empty] | VV | 2 | 1 | True | 0 | ROZPOCET
| VV |  | 3,0*1,12 |  | 3.36 | [17 empty] | VV | 2 | 2 | True | 0 | ROZPOCET
| VV |  | dozděný parapetu pro okno O10 | [19 empty] | VV | 2 | 1 | True | 0 | ROZPOCET
| VV |  | 1,45*1,12 |  | 1.624 | [17 empty] | VV | 2 | 2 | True | 0 | ROZPOCET
| VV |  | dozdívka v místě zmenšení otvoru - pro okno O9 | [19 empty] | VV | 2 | 1 | True | 0 | ROZPOCET
| VV |  | 2,34*0,95 |  | 2.223 | [17 empty] | VV | 2 | 2 | True | 0 | ROZPOCET
| VV |  | 0,34*0,85 |  | 0.289 | [17 empty] | VV | 2 | 2 | True | 0 | ROZPOCET
| VV |  | 0,2*0,85 |  | 0.17 | [17 empty] | VV | 2 | 2 | True | 0 | ROZPOCET
| VV |  | dozdívka - rozdělení otvoru na dva - okna O8 | [19 empty] | VV | 2 | 1 | True | 0 | ROZPOCET
| VV |  | 0,2*0,85 |  | 0.17 | [17 empty] | VV | 2 | 2 | True | 0 | ROZPOCET
| VV |  | dozdívka v místě zmenšení otvoru - pro okno O7 | [19 empty] | VV | 2 | 1 | True | 0 | ROZPOCET
| VV |  | 0,3*0,85 |  | 0.255 | [17 empty] | VV | 2 | 2 | True | 0 | ROZPOCET
| VV |  | dozdívka parapetu a dozdívka pro rozdělení otvoru pro dveře na dvě okna O6 | [19 empty] | VV | 2 | 1 | True | 0 | ROZPOCET
| VV |  | 1,15*2,02 |  | 2.323 | [17 empty] | VV | 2 | 2 | True | 0 | ROZPOCET
| VV |  | 0,25*0,85 |  | 0.213 | [17 empty] | VV | 2 | 2 | True | 0 | ROZPOCET
| VV |  | Součet |  | 21.327 | [17 empty] | VV | 2 | 4 | True | 1 | ROZPOCET
151 | K | 612325402 | Oprava vnitřní vápenocementové hrubé omítky stěn v rozsahu plochy do 30% | m2 | 179.104 |  |  | 0 | CS ÚRS 2015 02 |  |  | základní | 0 | 0 | 0 |  | 0 | 0.0157 | 2.8119 | 0 | 0 | 4 | K | 2 |  |  |  | ROZPOCET | 0 | 0 | 0 | 0 | 0 | 1 | 0 | 4 | 994930765
| VV |  | m.č. 1.01 | [19 empty] | VV | 2 | 1 | True | 0 | ROZPOCET
| VV |  | (3,55*3,009-1,15*2,75+2,75*2*0,14) |  | 8.289 | [17 empty] | VV | 2 | 2 | True | 0 | ROZPOCET
| VV |  | m.č. 1.02,3 | [19 empty] | VV | 2 | 1 | True | 0 | ROZPOCET
| VV |  | (45,5*3,009+2,58*3,009+1,84*3,009-5,4*1,75-5,3*1,75*2-1,2*0,85-2,65*1,75) |  | 116.552 | [17 empty] | VV | 2 | 2 | True | 0 | ROZPOCET
| VV |  | m.č. 1.04 | [19 empty] | VV | 2 | 1 | True | 0 | ROZPOCET
| VV |  | (5,7*3,009-2,4*0,85+1,35*3,009) |  | 19.173 | [17 empty] | VV | 2 | 2 | True | 0 | ROZPOCET
| VV |  | m.č. 1.05 | [19 empty] | VV | 2 | 1 | True | 0 | ROZPOCET
| VV |  | ((1,209+0,7)*3,009-0,45*0,85) |  | 5.362 | [17 empty] | VV | 2 | 2 | True | 0 | ROZPOCET
| VV |  | m.č. 1.06 | [19 empty] | VV | 2 | 1 | True | 0 | ROZPOCET
| VV |  | (0,85*2*3,009-0,45*0,85) |  | 4.733 | [17 empty] | VV | 2 | 2 | True | 0 | ROZPOCET
| VV |  | m.č. 1.07 | [19 empty] | VV | 2 | 1 | True | 0 | ROZPOCET
| VV |  | (4,08*3,009) |  | 12.277 | [17 empty] | VV | 2 | 2 | True | 0 | ROZPOCET
| VV |  | m.č. 1.08 | [19 empty] | VV | 2 | 1 | True | 0 | ROZPOCET
| VV |  | (1,84*3,009-1,8*0,85) |  | 4.007 | [17 empty] | VV | 2 | 2 | True | 0 | ROZPOCET
| VV |  | m.č. 1.09 | [19 empty] | VV | 2 | 1 | True | 0 | ROZPOCET
| VV |  | (0,95*3,009-0,6*0,85) |  | 2.349 | [17 empty] | VV | 2 | 2 | True | 0 | ROZPOCET
| VV |  | m.č. 1.10 | [19 empty] | VV | 2 | 1 | True | 0 | ROZPOCET
| VV |  | (1,149*3,009-0,6*0,85) |  | 2.947 | [17 empty] | VV | 2 | 2 | True | 0 | ROZPOCET
| VV |  | m.č. 1.11 | [19 empty] | VV | 2 | 1 | True | 0 | ROZPOCET
| VV |  | (1,389*3,009-0,9*0,85) |  | 3.415 | [17 empty] | VV | 2 | 2 | True | 0 | ROZPOCET
| VV |  | Součet |  | 179.104 | [17 empty] | VV | 2 | 4 | True | 1 | ROZPOCET
152 | K | 612325403 | Oprava vnitřní vápenocementové hrubé omítky stěn v rozsahu plochy do 50% | m2 | 35.169 |  |  | 0 | CS ÚRS 2015 02 |  |  | základní | 0 | 0 | 0 |  | 0 | 0.0261 | 0.91791 | 0 | 0 | 4 | K | 2 |  |  |  | ROZPOCET | 0 | 0 | 0 | 0 | 0 | 1 | 0 | 4 | 564921173
| VV |  | vyšší oprava navíc v místě bývalých obkladů | [19 empty] | VV | 2 | 1 | True | 0 | ROZPOCET
| VV |  | (11,8+3,3*1,4+5,7*1,8+1,35*1,8+1,84*1,4+0,95*1,4+0,149*1,4+1,389*1,4) |  | 35.169 | [17 empty] | VV | 2 | 2 | True | 0 | ROZPOCET
| VV |  | Součet |  | 35.169 | [17 empty] | VV | 2 | 4 | True | 1 | ROZPOCET
122 | K | 622321141 | Vápenocementová omítka štuková dvouvrstvá vnějších stěn nanášená ručně | m2 | 41.743 |  |  | 0 | CS ÚRS 2015 02 |  |  | základní | 0 | 0 | 0 |  | 0 | 0.02636 | 1.1003 | 0 | 0 | 4 | K | 2 |  |  |  | ROZPOCET | 0 | 0 | 0 | 0 | 0 | 1 | 0 | 4 | 832046678
| VV |  | dozdění parapetu rušený vstup | [19 empty] | VV | 2 | 1 | True | 0 | ROZPOCET
| VV |  | 3,0*1,12*1,2 |  | 4.032 | [17 empty] | VV | 2 | 2 | True | 0 | ROZPOCET
| VV |  | dozděný parapetu pro okno O10 | [19 empty] | VV | 2 | 1 | True | 0 | ROZPOCET
| VV |  | 1,45*1,12*1,2 |  | 1.949 | [17 empty] | VV | 2 | 2 | True | 0 | ROZPOCET
| VV |  | dozdívka v místě zmenšení otvoru - pro okno O9 | [19 empty] | VV | 2 | 1 | True | 0 | ROZPOCET
| VV |  | 2,34*0,95*1,2 |  | 2.668 | [17 empty] | VV | 2 | 2 | True | 0 | ROZPOCET
| VV |  | 0,34*0,85*1,2 |  | 0.347 | [17 empty] | VV | 2 | 2 | True | 0 | ROZPOCET
| VV |  | 0,2*0,85*1,2 |  | 0.204 | [17 empty] | VV | 2 | 2 | True | 0 | ROZPOCET
| VV |  | dozdívka - rozdělení otvoru na dva - okna O8 | [19 empty] | VV | 2 | 1 | True | 0 | ROZPOCET
| VV |  | 0,2*0,85*1,2 |  | 0.204 | [17 empty] | VV | 2 | 2 | True | 0 | ROZPOCET
| VV |  | dozdívka v místě zmenšení otvoru - pro okno O7 | [19 empty] | VV | 2 | 1 | True | 0 | ROZPOCET
| VV |  | 0,3*0,85*1,2 |  | 0.306 | [17 empty] | VV | 2 | 2 | True | 0 | ROZPOCET
| VV |  | dozdívka parapetu a dozdívka pro rozdělení otvoru pro dveře na dvě okna O6 | [19 empty] | VV | 2 | 1 | True | 0 | ROZPOCET
| VV |  | 1,15*2,02*1,2 |  | 2.788 | [17 empty] | VV | 2 | 2 | True | 0 | ROZPOCET
| VV |  | 0,25*0,85*1,2 |  | 0.255 | [17 empty] | VV | 2 | 2 | True | 0 | ROZPOCET
| VV |  | Opravy po bourání | [19 empty] | VV | 2 | 1 | True | 0 | ROZPOCET
| VV |  | 20 |  | 20 | [17 empty] | VV | 2 | 2 | True | 0 | ROZPOCET
| VV |  | ostění | [19 empty] | VV | 2 | 1 | True | 0 | ROZPOCET
| VV |  | 3,0*2*0,2+(1,2*2+0,85*2+2,65*2+1,75*2+1,8*2+0,85*2+0,6*2+0,85*2+0,6*2+0,85*2+0,9*2+0,65*2+1,15+2,2*2+0,55*2+0,45*2+0,85*2+0,45*2+0,85*2)*0,2 |  | 8.99 | [17 empty] | VV | 2 | 2 | True | 0 | ROZPOCET
| VV |  | Součet |  | 41.743 | [17 empty] | VV | 2 | 4 | True | 1 | ROZPOCET
136 | K | 631311125 | Mazanina tl do 120 mm z betonu prostého tř. C 20/25 | m3 | 14.325 |  |  | 0 | CS ÚRS 2015 02 |  |  | základní | 0 | 0 | 0 |  | 0 | 2.4533 | 35.1434 | 0 | 0 | 4 | K | 2 |  |  |  | ROZPOCET | 0 | 0 | 0 | 0 | 0 | 1 | 0 | 4 | 1013814097
| VV |  | 191*(0,05+0,1)/2 |  | 14.325 | [17 empty] | VV | 2 | 2 | True | 0 | ROZPOCET
| VV |  | Součet |  | 14.325 | [17 empty] | VV | 2 | 4 | True | 1 | ROZPOCET
170 | K | 631362021 | Výztuž mazanin svařovanými sítěmi Kari | t | 0.575 |  |  | 0 | CS ÚRS 2015 02 |  |  | základní | 0 | 0 | 0 |  | 0 | 1.0531 | 0.60551 | 0 | 0 | 4 | K | 2 |  |  |  | ROZPOCET | 0 | 0 | 0 | 0 | 0 | 1 | 0 | 4 | 650909398
| VV |  | 191*3,01/1000 |  | 0.575 | [17 empty] | VV | 2 | 2 | True | 0 | ROZPOCET
| VV |  | Součet |  | 0.575 | [17 empty] | VV | 2 | 4 | True | 1 | ROZPOCET
126 | K | 632R | Vyrovnání podlah hrubé po bourání úpravě rozvodů 50-100 mm | m2 | 38.2 |  |  | 0 |  |  |  | základní | 0 | 0 | 0 |  | 0 | 0.105 | 4.011 | 0 | 0 | 4 | K | 2 |  |  |  | ROZPOCET | 0 | 0 | 0 | 0 | 0 | 1 | 0 | 4 | -2068648930
| VV |  | cca 20% | [19 empty] | VV | 2 | 1 | True | 0 | ROZPOCET
| VV |  | 191*0,2 |  | 38.2 | [17 empty] | VV | 2 | 2 | True | 0 | ROZPOCET
| VV |  | Součet |  | 38.2 | [17 empty] | VV | 2 | 4 | True | 1 | ROZPOCET
109 | K | 642942611 | Osazování zárubní nebo rámů dveřních kovových do 2,5 m2 na montážní pěnu | kus | 11 |  |  | 0 | CS ÚRS 2015 02 |  |  | základní | 0 | 0 | 0 |  | 0 | 0.00048 | 0.00528 | 0 | 0 | 4 | K | 2 |  |  |  | ROZPOCET | 0 | 0 | 0 | 0 | 0 | 1 | 0 | 4 | 272131964
| VV |  | 5+3+1+1+1 |  | 11 | [17 empty] | VV | 2 | 2 | True | 0 | ROZPOCET
| VV |  | Součet |  | 11 | [17 empty] | VV | 2 | 4 | True | 1 | ROZPOCET
110 | M | 5533134M1 | zárubeň ocelová tl. 100 700 L/P vč. PÚ | kus | 5 |  |  | 0 |  |  |  | základní | 0 | 0 | 0 |  | 0 | 0.01225 | 0.06125 | 0 | 0 | 8 | M | 2 |  |  |  | ROZPOCET | 0 | 0 | 0 | 0 | 0 | 1 | 0 | 4 | 1577867991
| VV |  | 5 |  | 5 | [17 empty] | VV | 2 | 2 | True | 0 | ROZPOCET
| VV |  | Součet |  | 5 | [17 empty] | VV | 2 | 4 | True | 1 | ROZPOCET
111 | M | 5533135M2 | zárubeň ocelová tl. 100 800 L/P, vč. PÚ | kus | 2 |  |  | 0 |  |  |  | základní | 0 | 0 | 0 |  | 0 | 0.01249 | 0.02498 | 0 | 0 | 8 | M | 2 |  |  |  | ROZPOCET | 0 | 0 | 0 | 0 | 0 | 1 | 0 | 4 | -564694698
| VV |  | 2 |  | 2 | [17 empty] | VV | 2 | 2 | True | 0 | ROZPOCET
| VV |  | Součet |  | 2 | [17 empty] | VV | 2 | 4 | True | 1 | ROZPOCET
112 | M | 5533135M3 | zárubeň ocelová tl. 100 1000 L/P, vč. PÚ | kus | 1 |  |  | 0 |  |  |  | základní | 0 | 0 | 0 |  | 0 | 0.01325 | 0.01325 | 0 | 0 | 8 | M | 2 |  |  |  | ROZPOCET | 0 | 0 | 0 | 0 | 0 | 1 | 0 | 4 | -5768705
| VV |  | 1 |  | 1 | [17 empty] | VV | 2 | 2 | True | 0 | ROZPOCET
| VV |  | Součet |  | 1 | [17 empty] | VV | 2 | 4 | True | 1 | ROZPOCET
113 | M | 5533138M4 | zárubeň ocelová tl. 150 700 L/P, vč. PÚ | kus | 3 |  |  | 0 |  |  |  | základní | 0 | 0 | 0 |  | 0 | 0.01489 | 0.04467 | 0 | 0 | 8 | M | 2 |  |  |  | ROZPOCET | 0 | 0 | 0 | 0 | 0 | 1 | 0 | 4 | -998258494
| VV |  | 3 |  | 3 | [17 empty] | VV | 2 | 2 | True | 0 | ROZPOCET
| VV |  | Součet |  | 3 | [17 empty] | VV | 2 | 4 | True | 1 | ROZPOCET
| D | 9 | Ostatní konstrukce a práce, bourání |  |  |  |  | 0 | [5 empty] | 0 | 0 |  | 0 |  | 0.00013 |  | 91.8052 | 1 | D | 1 |  |  |  | ROZPOCET | [6 empty] | 0
124 | K | 949101R | Lešení pomocné pro objekty pozemních staveb s lešeňovou podlahou v do 1,9 m zatížení do 150 kg/m2 | kpl | 1 |  |  | 0 |  |  |  | základní | 0 | 0 | 0 |  | 0 | 0.00013 | 0.00013 | 0 | 0 | 4 | K | 2 |  |  |  | ROZPOCET | 0 | 0 | 0 | 0 | 0 | 1 | 0 | 4 | 34890124
71 | K | 961044111 | Bourání základů z betonu prostého | m3 | 0.079 |  |  | 0 | CS ÚRS 2015 02 |  |  | základní | 0 | 0 | 0 |  | 0 | 0 | 0 | 2 | 0.158 | 4 | K | 2 |  |  |  | ROZPOCET | 0 | 0 | 0 | 0 | 0 | 1 | 0 | 4 | 86081021
| VV |  | Vybourání schodu m.č. 1.09 | [19 empty] | VV | 2 | 1 | True | 0 | ROZPOCET
| VV |  | 1,1*0,6*0,12 |  | 0.079 | [17 empty] | VV | 2 | 2 | True | 0 | ROZPOCET
| VV |  | Součet |  | 0.079 | [17 empty] | VV | 2 | 4 | True | 1 | ROZPOCET
56 | K | 96202339R | Bourání zdiva nadzákladového smíšeného na MV nebo MVC | m3 | 0.986 |  |  | 0 |  |  |  | základní | 0 | 0 | 0 |  | 0 | 0 | 0 | 2.27 | 2.2382 | 4 | K | 2 |  |  |  | ROZPOCET | 0 | 0 | 0 | 0 | 0 | 1 | 0 | 4 | -1289859342
| VV |  | Zvětšení otvoru pro okno O10 | [19 empty] | VV | 2 | 1 | True | 0 | ROZPOCET
| VV |  | 1,2*0,9*0,3 |  | 0.324 | [17 empty] | VV | 2 | 2 | True | 0 | ROZPOCET
| VV |  | Zvětšení otvoru pro okno O8 | [19 empty] | VV | 2 | 1 | True | 0 | ROZPOCET
| VV |  | 0,2*0,3*0,85 |  | 0.051 | [17 empty] | VV | 2 | 2 | True | 0 | ROZPOCET
| VV |  | bourání sloupku elektro | [19 empty] | VV | 2 | 1 | True | 0 | ROZPOCET
| VV |  | 0,37*1,1*1,5 |  | 0.611 | [17 empty] | VV | 2 | 2 | True | 0 | ROZPOCET
| VV |  | Součet |  | 0.986 | [17 empty] | VV | 2 | 4 | True | 1 | ROZPOCET
60 | K | 962031136 | Bourání příček z tvárnic nebo příčkovek tl do 150 mm | m2 | 96.72 |  |  | 0 | CS ÚRS 2015 02 |  |  | základní | 0 | 0 | 0 |  | 0 | 0 | 0 | 0.117 | 11.3162 | 4 | K | 2 |  |  |  | ROZPOCET | 0 | 0 | 0 | 0 | 0 | 1 | 0 | 4 | 325394165
| VV |  | tl. 150 mm | [19 empty] | VV | 2 | 1 | True | 0 | ROZPOCET
| VV |  | (4,3+9,13)*2,77-0,8*1,97*4 |  | 30.897 | [17 empty] | VV | 2 | 2 | True | 0 | ROZPOCET
| VV |  | tl. 100 mm | [19 empty] | VV | 2 | 1 | True | 0 | ROZPOCET
| VV |  | (3,95+3,95+4,6+1,1+0,575+0,95*2+1,34+3,11+1,6+1,6+0,9)*3,009-0,8*1,97*3-0,6*1,97*3 |  | 65.823 | [17 empty] | VV | 2 | 2 | True | 0 | ROZPOCET
| VV |  | Součet |  | 96.72 | [17 empty] | VV | 2 | 4 | True | 1 | ROZPOCET
8 | K | 965042141r | Bourání podkladů pod dlažby nebo mazanin betonových tl do 100 mm pl přes 4 m2 | m3 | 0.51 |  |  | 0 |  |  |  | základní | 0 | 0 | 0 |  | 0 | 0 | 0 | 2.2 | 1.122 | 4 | K | 2 |  |  |  | ROZPOCET | 0 | 0 | 0 | 0 | 0 | 1 | 0 | 4 | 163650554
| VV |  | Vstup | [19 empty] | VV | 2 | 1 | True | 0 | ROZPOCET
| VV |  | 5,1*0,1 |  | 0.51 | [17 empty] | VV | 2 | 2 | True | 0 | ROZPOCET
| VV |  | Součet |  | 0.51 | [17 empty] | VV | 2 | 4 | True | 1 | ROZPOCET
134 | K | 965042R | Bourání podkladů pod dlažby nebo mazanin betonových | m3 | 14.325 |  |  | 0 |  |  |  | základní | 0 | 0 | 0 |  | 0 | 0 | 0 | 2.2 | 31.515 | 4 | K | 2 |  |  |  | ROZPOCET | 0 | 0 | 0 | 0 | 0 | 1 | 0 | 4 | 1075855058
| VV |  | dle dokumentace 191 m2 a tl. 50-100 mm | [19 empty] | VV | 2 | 1 | True | 0 | ROZPOCET
| VV |  | 191*(0,1+0,05)/2 |  | 14.325 | [17 empty] | VV | 2 | 2 | True | 0 | ROZPOCET
| VV |  | Součet |  | 14.325 | [17 empty] | VV | 2 | 4 | True | 1 | ROZPOCET
10 | K | 965043441r | Bourání podkladů pod dlažby betonových tl do 150 mm pl přes 4 m2 | m3 | 14.07 |  |  | 0 |  |  |  | základní | 0 | 0 | 0 |  | 0 | 0 | 0 | 2.2 | 30.954 | 4 | K | 2 |  |  |  | ROZPOCET | 0 | 0 | 0 | 0 | 0 | 1 | 0 | 4 | -1813765040
| VV |  | Zpevněné venkovní plochy - bourané (plochy vyčteny ze situace) | [19 empty] | VV | 2 | 1 | True | 0 | ROZPOCET
| VV |  | (65,4+10,5+4,3+13,6)*0,15 |  | 14.07 | [17 empty] | VV | 2 | 2 | True | 0 | ROZPOCET
| VV |  | Součet |  | 14.07 | [17 empty] | VV | 2 | 4 | True | 1 | ROZPOCET
78 | K | 965046111 | Broušení stávajících betonových podlah úběr do 3 mm | m2 | 191.55 |  |  | 0 | CS ÚRS 2015 02 |  |  | základní | 0 | 0 | 0 |  | 0 | 0 | 0 | 0 | 0 | 4 | K | 2 |  |  |  | ROZPOCET | 0 | 0 | 0 | 0 | 0 | 1 | 0 | 4 | -1931964697
| VV |  | Dle dokumentace 191 m2 | [19 empty] | VV | 2 | 1 | True | 0 | ROZPOCET
| VV |  | 191,55 |  | 191.55 | [17 empty] | VV | 2 | 2 | True | 0 | ROZPOCET
| VV |  | Součet |  | 191.55 | [17 empty] | VV | 2 | 4 | True | 1 | ROZPOCET
135 | K | 965049111 | Příplatek k bourání betonových mazanin za bourání se svařovanou sítí tl do 100 mm | m3 | 14.835 |  |  | 0 | CS ÚRS 2015 02 |  |  | základní | 0 | 0 | 0 |  | 0 | 0 | 0 | 0.044 | 0.65274 | 4 | K | 2 |  |  |  | ROZPOCET | 0 | 0 | 0 | 0 | 0 | 1 | 0 | 4 | -145912198
| VV |  | 191*(0,1+0,05)/2 |  | 14.325 | [17 empty] | VV | 2 | 2 | True | 0 | ROZPOCET
| VV |  | vstup | [19 empty] | VV | 2 | 1 | True | 0 | ROZPOCET
| VV |  | 5,1*0,1 |  | 0.51 | [17 empty] | VV | 2 | 2 | True | 0 | ROZPOCET
| VV |  | Součet |  | 14.835 | [17 empty] | VV | 2 | 4 | True | 1 | ROZPOCET
11 | K | 965049112 | Příplatek k bourání betonových mazanin za bourání se svařovanou sítí tl přes 100 mm | m3 | 14.07 |  |  | 0 | CS ÚRS 2015 02 |  |  | základní | 0 | 0 | 0 |  | 0 | 0 | 0 | 0.029 | 0.40803 | 4 | K | 2 |  |  |  | ROZPOCET | 0 | 0 | 0 | 0 | 0 | 1 | 0 | 4 | 1102725184
| VV |  | Zpevněné venkovní plochy - bourané (plochy vyčteny ze situace) | [19 empty] | VV | 2 | 1 | True | 0 | ROZPOCET
| VV |  | (65,4+10,5+4,3+13,6)*0,15 |  | 14.07 | [17 empty] | VV | 2 | 2 | True | 0 | ROZPOCET
| VV |  | Součet |  | 14.07 | [17 empty] | VV | 2 | 4 | True | 1 | ROZPOCET
7 | K | 9650812R | Bourání podlah z dlaždic keramických | m2 | 195.75 |  |  | 0 |  |  |  | základní | 0 | 0 | 0 |  | 0 | 0 | 0 | 0.057 | 11.1578 | 4 | K | 2 |  |  |  | ROZPOCET | 0 | 0 | 0 | 0 | 0 | 1 | 0 | 4 | -1061451147
| VV |  | Vstup | [19 empty] | VV | 2 | 1 | True | 0 | ROZPOCET
| VV |  | 4,75 |  | 4.75 | [17 empty] | VV | 2 | 2 | True | 0 | ROZPOCET
| VV |  | Dle dokumentace 191 m2 - podlaha přízemí | [19 empty] | VV | 2 | 1 | True | 0 | ROZPOCET
| VV |  | 191 |  | 191 | [17 empty] | VV | 2 | 2 | True | 0 | ROZPOCET
| VV |  | Součet |  | 195.75 | [17 empty] | VV | 2 | 4 | True | 1 | ROZPOCET
6 | K | 9680722R | Vybourání ocelovo-skleněné konstrukce (vstup) | m2 | 20.72 |  |  | 0 |  |  |  | základní | 0 | 0 | 0 |  | 0 | 0 | 0 | 0.041 | 0.84952 | 4 | K | 2 |  |  |  | ROZPOCET | 0 | 0 | 0 | 0 | 0 | 1 | 0 | 4 | 1619128747
| VV |  | Rozvinutá délka konstrukce 5600 mm, výška 3700 mm, tl. 75 mm | [19 empty] | VV | 2 | 1 | True | 0 | ROZPOCET
| VV |  | 5,6*3,7 |  | 20.72 | [17 empty] | VV | 2 | 2 | True | 0 | ROZPOCET
| VV |  | Součet |  | 20.72 | [17 empty] | VV | 2 | 4 | True | 1 | ROZPOCET
57 | K | 968072455 | Vybourání kovových dveřních zárubní pl do 2 m2 | m2 | 16.578 |  |  | 0 | CS ÚRS 2015 02 |  |  | základní | 0 | 0 | 0 |  | 0 | 0 | 0 | 0.076 | 1.2599 | 4 | K | 2 |  |  |  | ROZPOCET | 0 | 0 | 0 | 0 | 0 | 1 | 0 | 4 | -116004887
| VV |  | 0,8*1,97*7 |  | 11.032 | [17 empty] | VV | 2 | 2 | True | 0 | ROZPOCET
| VV |  | 0,6*1,97*3 |  | 3.546 | [17 empty] | VV | 2 | 2 | True | 0 | ROZPOCET
| VV |  | 1,0*2,0 |  | 2 | [17 empty] | VV | 2 | 2 | True | 0 | ROZPOCET
| VV |  | Součet |  | 16.578 | [17 empty] | VV | 2 | 4 | True | 1 | ROZPOCET
58 | K | 968072456 | Vybourání kovových dveřních zárubní pl přes 2 m2 | m2 | 2.758 |  |  | 0 | CS ÚRS 2015 02 |  |  | základní | 0 | 0 | 0 |  | 0 | 0 | 0 | 0.063 | 0.17375 | 4 | K | 2 |  |  |  | ROZPOCET | 0 | 0 | 0 | 0 | 0 | 1 | 0 | 4 | 224292645
| VV |  | 1,4*1,97 |  | 2.758 | [17 empty] | VV | 2 | 2 | True | 0 | ROZPOCET
| VV |  | Součet |  | 2.758 | [17 empty] | VV | 2 | 4 | True | 1 | ROZPOCET
176 | K | 9R10 | Revizní šachty teplovodu - vybourání, začištění, dodávka + osazení šachty včetně PVC víka | kpl | 3 |  |  | 0 |  |  |  | základní | 0 | 0 | 0 |  | 0 | 0 | 0 | 0 | 0 | 4 | K | 2 |  |  |  | ROZPOCET | 0 | 0 | 0 | 0 | 0 | 1 | 0 | 4 | 68180567
180 | K | 9R11 | Přípomoce pro profese | kpl | 1 |  |  | 0 |  |  |  | základní | 0 | 0 | 0 |  | 0 | 0 | 0 | 0 | 0 | 4 | K | 2 |  |  |  | ROZPOCET | 0 | 0 | 0 | 0 | 0 | 1 | 0 | 4 | -1906372790
63 | K | 9R2 | Odstranění zárubně otáčených dveří, s co nejmenším zásahem do konstrukce | kpl | 1 |  |  | 0 |  |  |  | základní | 0 | 0 | 0 |  | 0 | 0 | 0 | 0 | 0 | 4 | K | 2 |  |  |  | ROZPOCET | 0 | 0 | 0 | 0 | 0 | 1 | 0 | 4 | -168797082
69 | K | 9R3 | Repase stávajících dveří včetně nadsvětlíku - 2700x2750 mm (obroušení, nový nátěr - dle dokumentace) | kpl | 1 |  |  | 0 |  |  |  | základní | 0 | 0 | 0 |  | 0 | 0 | 0 | 0 | 0 | 4 | K | 2 |  |  |  | ROZPOCET | 0 | 0 | 0 | 0 | 0 | 1 | 0 | 4 | -433413749
72 | K | 9R4 | Úprava stávající betonové plochy - vyrovnání po bourání navazujících kcí | kpl | 1 |  |  | 0 |  |  |  | základní | 0 | 0 | 0 |  | 0 | 0 | 0 | 0 | 0 | 4 | K | 2 |  |  |  | ROZPOCET | 0 | 0 | 0 | 0 | 0 | 1 | 0 | 4 | 887365002
132 | K | 9R6 | Demontáž světelných tabulí (část elektro v rozpočtu elektro) | kpl | 2 |  |  | 0 |  |  |  | základní | 0 | 0 | 0 |  | 0 | 0 | 0 | 0 | 0 | 4 | K | 2 |  |  |  | ROZPOCET | 0 | 0 | 0 | 0 | 0 | 1 | 0 | 4 | -1347569695
133 | K | 9R7 | Hasící přístroj práškový přenosný s hasicí schopností 21A | kpl | 2 |  |  | 0 |  |  |  | základní | 0 | 0 | 0 |  | 0 | 0 | 0 | 0 | 0 | 4 | K | 2 |  |  |  | ROZPOCET | 0 | 0 | 0 | 0 | 0 | 1 | 0 | 4 | 2058709238
159 | K | 9R8 | Kuchyňská linka vč. dřezu bez spotřebičů dle dokumentace | kpl | 1 |  |  | 0 |  |  |  | základní | 0 | 0 | 0 |  | 0 | 0 | 0 | 0 | 0 | 4 | K | 2 |  |  |  | ROZPOCET | 0 | 0 | 0 | 0 | 0 | 1 | 0 | 4 | 1981366133
160 | K | 9R9 | Recepční pult | kpl | 1 |  |  | 0 |  |  |  | základní | 0 | 0 | 0 |  | 0 | 0 | 0 | 0 | 0 | 4 | K | 2 |  |  |  | ROZPOCET | 0 | 0 | 0 | 0 | 0 | 1 | 0 | 4 | -1238380218
| D | 997 | Přesun sutě |  |  |  |  | 0 | [5 empty] | 0 | 0 |  | 0 |  | 0 |  | 0 | 1 | D | 1 |  |  |  | ROZPOCET | [6 empty] | 0
172 | K | 997006512 | Vodorovné doprava suti s naložením a složením na skládku do 1 km | t | 95.392 |  |  | 0 | CS ÚRS 2015 02 |  |  | základní | 0 | 0 | 0 |  | 0 | 0 | 0 | 0 | 0 | 4 | K | 2 |  |  |  | ROZPOCET | 0 | 0 | 0 | 0 | 0 | 1 | 0 | 4 | -1218216459
171 | K | 99700651R | Příplatek k vodorovnému přemístění suti na skládku za dalších 10 km | t | 95.392 |  |  | 0 |  |  |  | základní | 0 | 0 | 0 |  | 0 | 0 | 0 | 0 | 0 | 4 | K | 2 |  |  |  | ROZPOCET | 0 | 0 | 0 | 0 | 0 | 1 | 0 | 4 | 634610448
173 | K | 997013831 | Poplatek za uložení stavebního směsného odpadu na skládce (skládkovné) | t | 95.392 |  |  | 0 | CS ÚRS 2015 02 |  |  | základní | 0 | 0 | 0 |  | 0 | 0 | 0 | 0 | 0 | 4 | K | 2 |  |  |  | ROZPOCET | 0 | 0 | 0 | 0 | 0 | 1 | 0 | 4 | -683227174
| D | 998 | Přesun hmot |  |  |  |  | 0 | [5 empty] | 0 | 0 |  | 0 |  | 0 |  | 0 | 1 | D | 1 |  |  |  | ROZPOCET | [6 empty] | 0
161 | K | 998011001 | Přesun hmot pro budovy zděné v do 6 m | t | 61.713 |  |  | 0 | CS ÚRS 2015 02 |  |  | základní | 0 | 0 | 0 |  | 0 | 0 | 0 | 0 | 0 | 4 | K | 2 |  |  |  | ROZPOCET | 0 | 0 | 0 | 0 | 0 | 1 | 0 | 4 | 494136822
| D | PSV | Práce a dodávky PSV |  |  |  |  | 0 | [5 empty] | 0 | 0 |  | 0 |  | 6.2386 |  | 3.5872 | 2 | D | 0 |  |  |  | ROZPOCET | [6 empty] | 0
| D | 711 | Izolace proti vodě, vlhkosti a plynům |  |  |  |  | 0 | [5 empty] | 0 | 0 |  | 0 |  | 0.12923 |  | 0 | 2 | D | 1 |  |  |  | ROZPOCET | [6 empty] | 0
83 | K | 711111052 | Provedení izolace proti zemní vlhkosti vodorovné za studena 2x nátěr tekutou lepenkou | m2 | 33.52 |  |  | 0 | CS ÚRS 2015 02 |  |  | základní | 0 | 0 | 0 |  | 0 | 0 | 0 | 0 | 0 | 16 | K | 2 |  |  |  | ROZPOCET | 0 | 0 | 0 | 0 | 0 | 1 | 0 | 16 | 1865988981
| VV |  | Dle dokumentace 33,52 m2 | [19 empty] | VV | 2 | 1 | True | 0 | ROZPOCET
| VV |  | 33,52 |  | 33.52 | [17 empty] | VV | 2 | 2 | True | 0 | ROZPOCET
| VV |  | Součet |  | 33.52 | [17 empty] | VV | 2 | 4 | True | 1 | ROZPOCET
87 | M | 245510300 | nátěr hydroizolační - tekutá lepenka | kg | 55.308 |  |  | 0 | CS ÚRS 2015 02 |  |  | základní | 0 | 0 | 0 |  | 0 | 0.001 | 0.055308 | 0 | 0 | 32 | M | 2 |  |  |  | ROZPOCET | 0 | 0 | 0 | 0 | 0 | 1 | 0 | 16 | 1003342736
| VV |  | Dle dokumentace 33,52 m2 | [19 empty] | VV | 2 | 1 | True | 0 | ROZPOCET
| VV |  | 33,52*1,65 |  | 55.308 | [17 empty] | VV | 2 | 2 | True | 0 | ROZPOCET
| VV |  | Součet |  | 55.308 | [17 empty] | VV | 2 | 4 | True | 1 | ROZPOCET
85 | K | 711112012 | Provedení izolace proti zemní vlhkosti svislé za studena nátěrem tekutou lepenkou | m2 | 39.984 |  |  | 0 | CS ÚRS 2015 02 |  |  | základní | 0 | 0 | 0 |  | 0 | 0 | 0 | 0 | 0 | 16 | K | 2 |  |  |  | ROZPOCET | 0 | 0 | 0 | 0 | 0 | 1 | 0 | 16 | 1181930550
| VV |  | (10,368-1,0-1,0-0,7+2,235+0,9+5,7+1,35-0,8+0,7+1,05+1,209+0,7+0,9*2+0,85*2-0,7+3,458+4,08-0,7+1,84+5,34-0,8+0,95+7,55+0,95*2-0,7-0,6)*0,5 |  | 22.915 | [17 empty] | VV | 2 | 2 | True | 0 | ROZPOCET
| VV |  | (1,149+7,75+1,15*2-0,7-0,6+1,389+7,59+1,19*2-0,7-0,9)*0,5 |  | 9.829 | [17 empty] | VV | 2 | 2 | True | 0 | ROZPOCET
| VV |  | (1,36*2+0,9)*2,0 |  | 7.24 | [17 empty] | VV | 2 | 2 | True | 0 | ROZPOCET
| VV |  | Součet |  | 39.984 | [17 empty] | VV | 2 | 4 | True | 1 | ROZPOCET
86 | M | 245510300 | nátěr hydroizolační - tekutá lepenka | kg | 65.974 |  |  | 0 | CS ÚRS 2015 02 |  |  | základní | 0 | 0 | 0 |  | 0 | 0.001 | 0.065974 | 0 | 0 | 32 | M | 2 |  |  |  | ROZPOCET | 0 | 0 | 0 | 0 | 0 | 1 | 0 | 16 | 1445006577
| VV |  | (10,368-1,0-1,0-0,7+2,235+0,9+5,7+1,35-0,8+0,7+1,05+1,209+0,7+0,9*2+0,85*2-0,7+3,458+4,08-0,7+1,84+5,34-0,8+0,95+7,55+0,95*2-0,7-0,6)*0,5*1,65 |  | 37.81 | [17 empty] | VV | 2 | 2 | True | 0 | ROZPOCET
| VV |  | (1,149+7,75+1,15*2-0,7-0,6+1,389+7,59+1,19*2-0,7-0,9)*0,5*1,65 |  | 16.218 | [17 empty] | VV | 2 | 2 | True | 0 | ROZPOCET
| VV |  | (1,36*2+0,9)*2,0*1,65 |  | 11.946 | [17 empty] | VV | 2 | 2 | True | 0 | ROZPOCET
| VV |  | Součet |  | 65.974 | [17 empty] | VV | 2 | 4 | True | 1 | ROZPOCET
53 | K | 711141559 | Provedení izolace proti zemní vlhkosti pásy přitavením vodorovné NAIP | m2 | 1.635 |  |  | 0 | CS ÚRS 2015 02 |  |  | základní | 0 | 0 | 0 |  | 0 | 0.0004 | 0.000654 | 0 | 0 | 16 | K | 2 |  |  |  | ROZPOCET | 0 | 0 | 0 | 0 | 0 | 1 | 0 | 16 | -1957640379
| VV |  | V místě dozdívaných parapetů | [19 empty] | VV | 2 | 1 | True | 0 | ROZPOCET
| VV |  | 3,0*0,3+1,45*0,3+1,0*0,3 |  | 1.635 | [17 empty] | VV | 2 | 2 | True | 0 | ROZPOCET
| VV |  | Součet |  | 1.635 | [17 empty] | VV | 2 | 4 | True | 1 | ROZPOCET
54 | M | 62832M | pás těžký asfaltovaný | m2 | 1.88 |  |  | 0 |  |  |  | základní | 0 | 0 | 0 |  | 0 | 0.00388 | 0.0072944 | 0 | 0 | 32 | M | 2 |  |  |  | ROZPOCET | 0 | 0 | 0 | 0 | 0 | 1 | 0 | 16 | 1020945588
| VV |  | (3,0*0,3+1,45*0,3+1,0*0,3)*1,15 |  | 1.88 | [17 empty] | VV | 2 | 2 | True | 0 | ROZPOCET
| VV |  | Součet |  | 1.88 | [17 empty] | VV | 2 | 4 | True | 1 | ROZPOCET
162 | K | 998711201 | Přesun hmot procentní pro izolace proti vodě, vlhkosti a plynům v objektech v do 6 m | % |  |  |  | 0 | CS ÚRS 2015 02 |  |  | základní | 0 | 0 | 0 |  | 0 | 0 | 0 | 0 | 0 | 16 | K | 2 |  |  |  | ROZPOCET | 0 | 0 | 0 | 0 | 0 | 1 | 0 | 16 | 798238917
| D | 763 | Konstrukce suché výstavby |  |  |  |  | 0 | [5 empty] | 0 | 0 |  | 0 |  | 0.088549 |  | 0 | 2 | D | 1 |  |  |  | ROZPOCET | [6 empty] | 0
144 | K | 763431001 | Montáž minerálního podhledu s vyjímatelnými panely vel. do 0,36 m2 na zavěšený viditelný rošt | m2 | 17.27 |  |  | 0 | CS ÚRS 2015 02 |  |  | základní | 0 | 0 | 0 |  | 0 | 0.00117 | 0.020206 | 0 | 0 | 16 | K | 2 |  |  |  | ROZPOCET | 0 | 0 | 0 | 0 | 0 | 1 | 0 | 16 | 180620258
| VV |  | sociální zázemí, dle tab. místností | [19 empty] | VV | 2 | 1 | True | 0 | ROZPOCET
| VV |  | 2,97+3,3+3,22+3,85+3,93 |  | 17.27 | [17 empty] | VV | 2 | 2 | True | 0 | ROZPOCET
| VV |  | Součet |  | 17.27 | [17 empty] | VV | 2 | 4 | True | 1 | ROZPOCET
145 | M | 590M | Minerální podhled | m2 | 18.997 |  |  | 0 |  |  |  | základní | 0 | 0 | 0 |  | 0 | 0.0022 | 0.041793 | 0 | 0 | 32 | M | 2 |  |  |  | ROZPOCET | 0 | 0 | 0 | 0 | 0 | 1 | 0 | 16 | -184000349
| VV |  | dle dokumentace | [19 empty] | VV | 2 | 1 | True | 0 | ROZPOCET
| VV |  | (2,97+3,3+3,22+3,85+3,93)*1,1 |  | 18.997 | [17 empty] | VV | 2 | 2 | True | 0 | ROZPOCET
| VV |  | Součet |  | 18.997 | [17 empty] | VV | 2 | 4 | True | 1 | ROZPOCET
158 | K | 763R | SDK obložení kanalizace | kpl | 1 |  |  | 0 |  |  |  | základní | 0 | 0 | 0 |  | 0 | 0.02655 | 0.02655 | 0 | 0 | 16 | K | 2 |  |  |  | ROZPOCET | 0 | 0 | 0 | 0 | 0 | 1 | 0 | 16 | 2145504644
163 | K | 998763401 | Přesun hmot procentní pro sádrokartonové konstrukce v objektech v do 6 m | % |  |  |  | 0 | CS ÚRS 2015 02 |  |  | základní | 0 | 0 | 0 |  | 0 | 0 | 0 | 0 | 0 | 16 | K | 2 |  |  |  | ROZPOCET | 0 | 0 | 0 | 0 | 0 | 1 | 0 | 16 | -79597906
| D | 764 | Konstrukce klempířské |  |  |  |  | 0 | [5 empty] | 0 | 0 |  | 0 |  | 0.050299 |  | 0.015932 | 2 | D | 1 |  |  |  | ROZPOCET | [6 empty] | 0
93 | K | 764002851 | Demontáž oplechování parapetů do suti | m | 9.54 |  |  | 0 | CS ÚRS 2015 02 |  |  | základní | 0 | 0 | 0 |  | 0 | 0 | 0 | 0.00167 | 0.015932 | 16 | K | 2 |  |  |  | ROZPOCET | 0 | 0 | 0 | 0 | 0 | 1 | 0 | 16 | -1018644290
| VV |  | 1,2+1,2+2,34+1,2+1,2+1,2*2 |  | 9.54 | [17 empty] | VV | 2 | 2 | True | 0 | ROZPOCET
| VV |  | Součet |  | 9.54 | [17 empty] | VV | 2 | 4 | True | 1 | ROZPOCET
95 | K | 7642166R | Oplechování rovných parapetů celoplošně lepené | m | 14.05 |  |  | 0 |  |  |  | základní | 0 | 0 | 0 |  | 0 | 0.00358 | 0.050299 | 0 | 0 | 16 | K | 2 |  |  |  | ROZPOCET | 0 | 0 | 0 | 0 | 0 | 1 | 0 | 16 | 386568219
| VV |  | 5,4+1,2+2,65+1,8+0,6+0,6+0,9+0,45+0,45 |  | 14.05 | [17 empty] | VV | 2 | 2 | True | 0 | ROZPOCET
| VV |  | Součet |  | 14.05 | [17 empty] | VV | 2 | 4 | True | 1 | ROZPOCET
164 | K | 998764201 | Přesun hmot procentní pro konstrukce klempířské v objektech v do 6 m | % |  |  |  | 0 | CS ÚRS 2015 02 |  |  | základní | 0 | 0 | 0 |  | 0 | 0 | 0 | 0 | 0 | 16 | K | 2 |  |  |  | ROZPOCET | 0 | 0 | 0 | 0 | 0 | 1 | 0 | 16 | -1750662526
| D | 765 | Krytina skládaná |  |  |  |  | 0 | [5 empty] | 0 | 0 |  | 0 |  | 0 |  | 0.225 | 2 | D | 1 |  |  |  | ROZPOCET | [6 empty] | 0
67 | K | 765142811r | Demontáž krytiny z trapézových desek sklonu střechy do 15° | m2 | 90 |  |  | 0 |  |  |  | základní | 0 | 0 | 0 |  | 0 | 0 | 0 | 0.0025 | 0.225 | 16 | K | 2 |  |  |  | ROZPOCET | 0 | 0 | 0 | 0 | 0 | 1 | 0 | 16 | -79794725
| VV |  | trapézový plech | [19 empty] | VV | 2 | 1 | True | 0 | ROZPOCET
| VV |  | 3,0*30 |  | 90 | [17 empty] | VV | 2 | 2 | True | 0 | ROZPOCET
| VV |  | Součet |  | 90 | [17 empty] | VV | 2 | 4 | True | 1 | ROZPOCET
| D | 766 | Konstrukce truhlářské |  |  |  |  | 0 | [5 empty] | 0 | 0 |  | 0 |  | 0.078969 |  | 1.1315 | 2 | D | 1 |  |  |  | ROZPOCET | [6 empty] | 0
125 | K | 76641R | D+M Obložení radiátoru dle dokumentace délka 1,6 m | m2 | 6 |  |  | 0 |  |  |  | základní | 0 | 0 | 0 |  | 0 | 0 | 0 | 0 | 0 | 16 | K | 2 |  |  |  | ROZPOCET | 0 | 0 | 0 | 0 | 0 | 1 | 0 | 16 | 1772150020
| VV |  | 6 |  | 6 | [17 empty] | VV | 2 | 2 | True | 0 | ROZPOCET
| VV |  | Součet |  | 6 | [17 empty] | VV | 2 | 4 | True | 1 | ROZPOCET
94 | K | 7664418R | Demontáž parapetních desek dřevěných nebo plastových | m | 9.54 |  |  | 0 |  |  |  | základní | 0 | 0 | 0 |  | 0 | 0 | 0 | 0.003 | 0.02862 | 16 | K | 2 |  |  |  | ROZPOCET | 0 | 0 | 0 | 0 | 0 | 1 | 0 | 16 | 1132907534
| VV |  | 1,2+1,2+2,34+1,2+1,2+1,2*2 |  | 9.54 | [17 empty] | VV | 2 | 2 | True | 0 | ROZPOCET
| VV |  | Součet |  | 9.54 | [17 empty] | VV | 2 | 4 | True | 1 | ROZPOCET
99 | K | 766622131 | Montáž plastových oken plochy přes 1 m2 otevíravých výšky do 1,5 m s rámem do zdiva | m2 | 5.1 |  |  | 0 | CS ÚRS 2015 02 |  |  | základní | 0 | 0 | 0 |  | 0 | 0.00025 | 0.001275 | 0 | 0 | 16 | K | 2 |  |  |  | ROZPOCET | 0 | 0 | 0 | 0 | 0 | 1 | 0 | 16 | -933479695
| VV |  | O9 | [19 empty] | VV | 2 | 1 | True | 0 | ROZPOCET
| VV |  | 1,8*0,85*1*2 |  | 3.06 | [17 empty] | VV | 2 | 2 | True | 0 | ROZPOCET
| VV |  | O11 | [19 empty] | VV | 2 | 1 | True | 0 | ROZPOCET
| VV |  | 1,2*0,85*1*2 |  | 2.04 | [17 empty] | VV | 2 | 2 | True | 0 | ROZPOCET
| VV |  | Součet |  | 5.1 | [17 empty] | VV | 2 | 4 | True | 1 | ROZPOCET
100 | K | 766622132 | Montáž plastových oken plochy přes 1 m2 otevíravých výšky do 2,5 m s rámem do zdiva | m2 | 19.775 |  |  | 0 | CS ÚRS 2015 02 |  |  | základní | 0 | 0 | 0 |  | 0 | 0.00025 | 0.0049437 | 0 | 0 | 16 | K | 2 |  |  |  | ROZPOCET | 0 | 0 | 0 | 0 | 0 | 1 | 0 | 16 | 1997846757
| VV |  | O4 | [19 empty] | VV | 2 | 1 | True | 0 | ROZPOCET
| VV |  | 3,0*1,75*1*2 |  | 10.5 | [17 empty] | VV | 2 | 2 | True | 0 | ROZPOCET
| VV |  | O10 | [19 empty] | VV | 2 | 1 | True | 0 | ROZPOCET
| VV |  | 2,65*1,75*2 |  | 9.275 | [17 empty] | VV | 2 | 2 | True | 0 | ROZPOCET
| VV |  | Součet |  | 19.775 | [17 empty] | VV | 2 | 4 | True | 1 | ROZPOCET
98 | K | 766622216 | Montáž plastových oken plochy do 1 m2 otevíravých s rámem do zdiva | kus | 10 |  |  | 0 | CS ÚRS 2015 02 |  |  | základní | 0 | 0 | 0 |  | 0 | 0.00025 | 0.0025 | 0 | 0 | 16 | K | 2 |  |  |  | ROZPOCET | 0 | 0 | 0 | 0 | 0 | 1 | 0 | 16 | 854815790
| VV |  | O6 | [19 empty] | VV | 2 | 1 | True | 0 | ROZPOCET
| VV |  | 2*2 |  | 4 | [17 empty] | VV | 2 | 2 | True | 0 | ROZPOCET
| VV |  | O7 | [19 empty] | VV | 2 | 1 | True | 0 | ROZPOCET
| VV |  | 1*2 |  | 2 | [17 empty] | VV | 2 | 2 | True | 0 | ROZPOCET
| VV |  | O8 | [19 empty] | VV | 2 | 1 | True | 0 | ROZPOCET
| VV |  | 2*2 |  | 4 | [17 empty] | VV | 2 | 2 | True | 0 | ROZPOCET
| VV |  | Součet |  | 10 | [17 empty] | VV | 2 | 4 | True | 1 | ROZPOCET
101 | M | 766M1 | Okno dvojité plastové otevíravě sklopné 3000/1750 mm doplněno do stávajících výplní (O4) více dle dokumentace | kpl | 1 |  |  | 0 |  |  |  | základní | 0 | 0 | 0 |  | 0 | 0 | 0 | 0 | 0 | 32 | M | 2 |  |  |  | ROZPOCET | 0 | 0 | 0 | 0 | 0 | 1 | 0 | 16 | -1977159328
102 | M | 766M2 | Okno dvojité plastové sklopné 450/850 mm (O6) více dle dokumentace | kpl | 2 |  |  | 0 |  |  |  | základní | 0 | 0 | 0 |  | 0 | 0 | 0 | 0 | 0 | 32 | M | 2 |  |  |  | ROZPOCET | 0 | 0 | 0 | 0 | 0 | 1 | 0 | 16 | 1434011042
103 | M | 766M3 | Okno dvojité plastové otevíravě sklopné 900/850 mm (O7) více dle dokumentace | kpl | 1 |  |  | 0 |  |  |  | základní | 0 | 0 | 0 |  | 0 | 0 | 0 | 0 | 0 | 32 | M | 2 |  |  |  | ROZPOCET | 0 | 0 | 0 | 0 | 0 | 1 | 0 | 16 | -33020183
104 | M | 766M4 | Okno dvojité plastové otevíravě sklopné 600/850 mm (O8) více dle dokumentace | kpl | 2 |  |  | 0 |  |  |  | základní | 0 | 0 | 0 |  | 0 | 0 | 0 | 0 | 0 | 32 | M | 2 |  |  |  | ROZPOCET | 0 | 0 | 0 | 0 | 0 | 1 | 0 | 16 | -917194732
105 | M | 766M5 | Okno dvojité plastové otevíravě sklopné 1800/850 mm (O9) více dle dokumentace | kpl | 1 |  |  | 0 |  |  |  | základní | 0 | 0 | 0 |  | 0 | 0 | 0 | 0 | 0 | 32 | M | 2 |  |  |  | ROZPOCET | 0 | 0 | 0 | 0 | 0 | 1 | 0 | 16 | 2124481947
106 | M | 766M6 | Okno dvojité plastové otevíravě sklopné 2650/1750 mm (O10) více dle dokumentace | kpl | 1 |  |  | 0 |  |  |  | základní | 0 | 0 | 0 |  | 0 | 0 | 0 | 0 | 0 | 32 | M | 2 |  |  |  | ROZPOCET | 0 | 0 | 0 | 0 | 0 | 1 | 0 | 16 | -44469619
107 | M | 766M7 | Okno dvojité plastové otevíravě sklopné 1200/850 mm (O11) více dle dokumentace | kpl | 1 |  |  | 0 |  |  |  | základní | 0 | 0 | 0 |  | 0 | 0 | 0 | 0 | 0 | 32 | M | 2 |  |  |  | ROZPOCET | 0 | 0 | 0 | 0 | 0 | 1 | 0 | 16 | 2044542480
62 | K | 76662286R | Vyvěšení křídel dřevěných nebo plastových okenních | kus | 24 |  |  | 0 |  |  |  | základní | 0 | 0 | 0 |  | 0 | 0 | 0 | 0 | 0 | 16 | K | 2 |  |  |  | ROZPOCET | 0 | 0 | 0 | 0 | 0 | 1 | 0 | 16 | -2060292988
| VV |  | 2*2 |  | 4 | [17 empty] | VV | 2 | 2 | True | 0 | ROZPOCET
| VV |  | 2*2 |  | 4 | [17 empty] | VV | 2 | 2 | True | 0 | ROZPOCET
| VV |  | 1*2 |  | 2 | [17 empty] | VV | 2 | 2 | True | 0 | ROZPOCET
| VV |  | 2*2 |  | 4 | [17 empty] | VV | 2 | 2 | True | 0 | ROZPOCET
| VV |  | 2*2 |  | 4 | [17 empty] | VV | 2 | 2 | True | 0 | ROZPOCET
| VV |  | 2*2 |  | 4 | [17 empty] | VV | 2 | 2 | True | 0 | ROZPOCET
| VV |  | 1*2 |  | 2 | [17 empty] | VV | 2 | 2 | True | 0 | ROZPOCET
| VV |  | Součet |  | 24 | [17 empty] | VV | 2 | 4 | True | 1 | ROZPOCET
61 | K | 766622R | Demontáž rámu dvojtých oken | m2 | 9.578 |  |  | 0 |  |  |  | základní | 0 | 0 | 0 |  | 0 | 0 | 0 | 0.05 | 0.4789 | 16 | K | 2 |  |  |  | ROZPOCET | 0 | 0 | 0 | 0 | 0 | 1 | 0 | 16 | 2092687539
| VV |  | 1,2*0,85 |  | 1.02 | [17 empty] | VV | 2 | 2 | True | 0 | ROZPOCET
| VV |  | 1,2*0,85 |  | 1.02 | [17 empty] | VV | 2 | 2 | True | 0 | ROZPOCET
| VV |  | 1,45*0,45 |  | 0.653 | [17 empty] | VV | 2 | 2 | True | 0 | ROZPOCET
| VV |  | 2,34*1,8 |  | 4.212 | [17 empty] | VV | 2 | 2 | True | 0 | ROZPOCET
| VV |  | 1,2*0,85 |  | 1.02 | [17 empty] | VV | 2 | 2 | True | 0 | ROZPOCET
| VV |  | 1,2*0,85 |  | 1.02 | [17 empty] | VV | 2 | 2 | True | 0 | ROZPOCET
| VV |  | 1,15*0,55 |  | 0.633 | [17 empty] | VV | 2 | 2 | True | 0 | ROZPOCET
| VV |  | Součet |  | 9.578 | [17 empty] | VV | 2 | 4 | True | 1 | ROZPOCET
59 | K | 766691914 | Vyvěšení nebo zavěšení dřevěných křídel dveří pl do 2 m2 | kus | 26 |  |  | 0 | CS ÚRS 2015 02 |  |  | základní | 0 | 0 | 0 |  | 0 | 0 | 0 | 0.024 | 0.624 | 16 | K | 2 |  |  |  | ROZPOCET | 0 | 0 | 0 | 0 | 0 | 1 | 0 | 16 | -482914206
| VV |  | Vyvěšení | [19 empty] | VV | 2 | 1 | True | 0 | ROZPOCET
| VV |  | 14+1 |  | 15 | [17 empty] | VV | 2 | 2 | True | 0 | ROZPOCET
| VV |  | Zavěšení dveří | [19 empty] | VV | 2 | 1 | True | 0 | ROZPOCET
| VV |  | 5+3+1+1+1 |  | 11 | [17 empty] | VV | 2 | 2 | True | 0 | ROZPOCET
| VV |  | Součet |  | 26 | [17 empty] | VV | 2 | 4 | True | 1 | ROZPOCET
118 | M | 766M9 | Dveře 700/1970 mm L/P dle dokumentace (L05,P05), včetně kovní a PÚ | kpl | 8 |  |  | 0 |  |  |  | základní | 0 | 0 | 0 |  | 0 | 0 | 0 | 0 | 0 | 32 | M | 2 |  |  |  | ROZPOCET | 0 | 0 | 0 | 0 | 0 | 1 | 0 | 16 | 1163773775
119 | M | 766M10 | Dveře 800/1970 mm P dle dokumentace (P05), včetně kovní a PÚ | kpl | 1 |  |  | 0 |  |  |  | základní | 0 | 0 | 0 |  | 0 | 0 | 0 | 0 | 0 | 32 | M | 2 |  |  |  | ROZPOCET | 0 | 0 | 0 | 0 | 0 | 1 | 0 | 16 | 69335792
120 | M | 766M11 | Dveře částečně prosklené 1000/1970 mm s ochrannou folií na skleněné výplni dle dokumentace P (P09), včetně kovní a PÚ | kpl | 1 |  |  | 0 |  |  |  | základní | 0 | 0 | 0 |  | 0 | 0 | 0 | 0 | 0 | 32 | M | 2 |  |  |  | ROZPOCET | 0 | 0 | 0 | 0 | 0 | 1 | 0 | 16 | 133684639
96 | K | 7666941R | Montáž parapetních desek dřevěných nebo plastových | m | 14.05 |  |  | 0 |  |  |  | základní | 0 | 0 | 0 |  | 0 | 0 | 0 | 0 | 0 | 16 | K | 2 |  |  |  | ROZPOCET | 0 | 0 | 0 | 0 | 0 | 1 | 0 | 16 | -1894448235
| VV |  | 5,4+1,2+2,65+1,8+0,6+0,6+0,9+0,45+0,45 |  | 14.05 | [17 empty] | VV | 2 | 2 | True | 0 | ROZPOCET
| VV |  | Součet |  | 14.05 | [17 empty] | VV | 2 | 4 | True | 1 | ROZPOCET
97 | M | 607941M | deska parapetní vč. krytek | m | 14.05 |  |  | 0 |  |  |  | základní | 0 | 0 | 0 |  | 0 | 0.005 | 0.07025 | 0 | 0 | 32 | M | 2 |  |  |  | ROZPOCET | 0 | 0 | 0 | 0 | 0 | 1 | 0 | 16 | -243607772
| VV |  | 5,4+1,2+2,65+1,8+0,6+0,6+0,9+0,45+0,45 |  | 14.05 | [17 empty] | VV | 2 | 2 | True | 0 | ROZPOCET
| VV |  | Součet |  | 14.05 | [17 empty] | VV | 2 | 4 | True | 1 | ROZPOCET
115 | K | 766660351 | Montáž posuvných dveří jednokřídlových průchozí šířky do 800 mm do pojezdu na stěnu | kus | 1 |  |  | 0 | CS ÚRS 2015 02 |  |  | základní | 0 | 0 | 0 |  | 0 | 0 | 0 | 0 | 0 | 16 | K | 2 |  |  |  | ROZPOCET | 0 | 0 | 0 | 0 | 0 | 1 | 0 | 16 | 1904664967
| VV |  | 1 |  | 1 | [17 empty] | VV | 2 | 2 | True | 0 | ROZPOCET
| VV |  | Součet |  | 1 | [17 empty] | VV | 2 | 4 | True | 1 | ROZPOCET
116 | M | 766M8 | Dveře posuvné vč. kování dle dokumentace (L08) 800/1970, včetně kovní a PÚ | kpl | 1 |  |  | 0 |  |  |  | základní | 0 | 0 | 0 |  | 0 | 0 | 0 | 0 | 0 | 32 | M | 2 |  |  |  | ROZPOCET | 0 | 0 | 0 | 0 | 0 | 1 | 0 | 16 | 248070073
108 | K | 766R1 | D+M dveře P01 bezpečnostní plastové 1000/2000 částečně prosklené, s ochrannou folií, s nadsvětlíkem, panikové kovní, elektronický zámek, samozavírač, stavěč vč. rámu a PÚ | kpl | 1 |  |  | 0 |  |  |  | základní | 0 | 0 | 0 |  | 0 | 0 | 0 | 0 | 0 | 16 | K | 2 |  |  |  | ROZPOCET | 0 | 0 | 0 | 0 | 0 | 1 | 0 | 16 | -461981789
117 | K | 766R2 | D+M systém pojezdu po stěně, pouzdro, jednokřídlé dveře | kpl | 1 |  |  | 0 |  |  |  | základní | 0 | 0 | 0 |  | 0 | 0 | 0 | 0 | 0 | 16 | K | 2 |  |  |  | ROZPOCET | 0 | 0 | 0 | 0 | 0 | 1 | 0 | 16 | 1244002729
165 | K | 998766201 | Přesun hmot procentní pro konstrukce truhlářské v objektech v do 6 m | % |  |  |  | 0 | CS ÚRS 2015 02 |  |  | základní | 0 | 0 | 0 |  | 0 | 0 | 0 | 0 | 0 | 16 | K | 2 |  |  |  | ROZPOCET | 0 | 0 | 0 | 0 | 0 | 1 | 0 | 16 | 235490523
| D | 767 | Konstrukce zámečnické |  |  |  |  | 0 | [5 empty] | 0 | 0 |  | 0 |  | 0 |  | 0.0038798 | 2 | D | 1 |  |  |  | ROZPOCET | [6 empty] | 0
121 | K | 7676R | Demontáž mříží | m2 | 10.21 |  |  | 0 |  |  |  | základní | 0 | 0 | 0 |  | 0 | 0 | 0 | 0.00038 | 0.0038798 | 16 | K | 2 |  |  |  | ROZPOCET | 0 | 0 | 0 | 0 | 0 | 1 | 0 | 16 | -6990662
| VV |  | 1,2*0,85+1,2*0,85+1,45*0,45+2,34*1,8+1,2*0,85+1,2*0,85+1,15*0,55+1,15*0,55 |  | 10.21 | [17 empty] | VV | 2 | 2 | True | 0 | ROZPOCET
| VV |  | Součet |  | 10.21 | [17 empty] | VV | 2 | 4 | True | 1 | ROZPOCET
166 | K | 998767201 | Přesun hmot procentní pro zámečnické konstrukce v objektech v do 6 m | % |  |  |  | 0 | CS ÚRS 2015 02 |  |  | základní | 0 | 0 | 0 |  | 0 | 0 | 0 | 0 | 0 | 16 | K | 2 |  |  |  | ROZPOCET | 0 | 0 | 0 | 0 | 0 | 1 | 0 | 16 | -1158666355
| D | 771 | Podlahy z dlaždic |  |  |  |  | 0 | [5 empty] | 0 | 0 |  | 0 |  | 2.8486 |  | 0.30404 | 2 | D | 1 |  |  |  | ROZPOCET | [6 empty] | 0
73 | K | 771473810 | Demontáž soklíků z dlaždic keramických lepených rovných | m | 93.55 |  |  | 0 | CS ÚRS 2015 02 |  |  | základní | 0 | 0 | 0 |  | 0 | 0 | 0 | 0.00325 | 0.30404 | 16 | K | 2 |  |  |  | ROZPOCET | 0 | 0 | 0 | 0 | 0 | 1 | 0 | 16 | 1330514567
| VV |  | m.č. 1.01 | [19 empty] | VV | 2 | 1 | True | 0 | ROZPOCET
| VV |  | 12,6 |  | 12.6 | [17 empty] | VV | 2 | 2 | True | 0 | ROZPOCET
| VV |  | m.č. 1.02 | [19 empty] | VV | 2 | 1 | True | 0 | ROZPOCET
| VV |  | 35,3 |  | 35.3 | [17 empty] | VV | 2 | 2 | True | 0 | ROZPOCET
| VV |  | m.č. 1.03 | [19 empty] | VV | 2 | 1 | True | 0 | ROZPOCET
| VV |  | 8,5 |  | 8.5 | [17 empty] | VV | 2 | 2 | True | 0 | ROZPOCET
| VV |  | m.č. 1.04 | [19 empty] | VV | 2 | 1 | True | 0 | ROZPOCET
| VV |  | 0 |  | 0 | [17 empty] | VV | 2 | 2 | True | 0 | ROZPOCET
| VV |  | m.č. 1.05 | [19 empty] | VV | 2 | 1 | True | 0 | ROZPOCET
| VV |  | 0 |  | 0 | [17 empty] | VV | 2 | 2 | True | 0 | ROZPOCET
| VV |  | m.č. 1.06 | [19 empty] | VV | 2 | 1 | True | 0 | ROZPOCET
| VV |  | 14,2 |  | 14.2 | [17 empty] | VV | 2 | 2 | True | 0 | ROZPOCET
| VV |  | m.č. 1.07 | [19 empty] | VV | 2 | 1 | True | 0 | ROZPOCET
| VV |  | 5,8 |  | 5.8 | [17 empty] | VV | 2 | 2 | True | 0 | ROZPOCET
| VV |  | m.č. 1.08 | [19 empty] | VV | 2 | 1 | True | 0 | ROZPOCET
| VV |  | 5,5 |  | 5.5 | [17 empty] | VV | 2 | 2 | True | 0 | ROZPOCET
| VV |  | m.č. 1.09 | [19 empty] | VV | 2 | 1 | True | 0 | ROZPOCET
| VV |  | 11,65 |  | 11.65 | [17 empty] | VV | 2 | 2 | True | 0 | ROZPOCET
| VV |  | m.č. 1.10 | [19 empty] | VV | 2 | 1 | True | 0 | ROZPOCET
| VV |  | 0 |  | 0 | [17 empty] | VV | 2 | 2 | True | 0 | ROZPOCET
| VV |  | m.č. 1.11 | [19 empty] | VV | 2 | 1 | True | 0 | ROZPOCET
| VV |  | 0 |  | 0 | [17 empty] | VV | 2 | 2 | True | 0 | ROZPOCET
| VV |  | Součet |  | 93.55 | [17 empty] | VV | 2 | 4 | True | 1 | ROZPOCET
88 | K | 771474112 | Montáž soklíků z dlaždic keramických rovných flexibilní lepidlo v do 90 mm | m | 66.788 |  |  | 0 | CS ÚRS 2015 02 |  |  | základní | 0 | 0 | 0 |  | 0 | 0.00046 | 0.030722 | 0 | 0 | 16 | K | 2 |  |  |  | ROZPOCET | 0 | 0 | 0 | 0 | 0 | 1 | 0 | 16 | -832559492
| VV |  | (10,368-1,0-1,0-0,7+3,235+0,9+5,7+1,35-0,8+0,7+1,05+1,209+0,7+0,9*2+0,85*2-0,7+3,458+4,08-0,7+1,84+5,34-0,8+0,95+7,55+0,95*2-0,7*3-0,6*3+1,149+7,75) |  | 53.129 | [17 empty] | VV | 2 | 2 | True | 0 | ROZPOCET
| VV |  | (+1,15*2+1,389+7,59+1,19*2) |  | 13.659 | [17 empty] | VV | 2 | 2 | True | 0 | ROZPOCET
| VV |  | Součet |  | 66.788 | [17 empty] | VV | 2 | 4 | True | 1 | ROZPOCET
89 | M | 5976131M2 | sokl keramický 30 cm | kus | 230 |  |  | 0 |  |  |  | základní | 0 | 0 | 0 |  | 0 | 0.00036 | 0.0828 | 0 | 0 | 32 | M | 2 |  |  |  | ROZPOCET | 0 | 0 | 0 | 0 | 0 | 1 | 0 | 16 | -472398057
| VV |  | (10,368-1,0-1,0-0,7+3,235+0,9+5,7+1,35-0,8+0,7+1,05+1,209+0,7+0,9*2+0,85*2-0,7+3,458+4,08-0,7+1,84+5,34-0,8+0,95+7,55+0,95*2-0,7*3-0,6*3+1,149)*3,4 vý | [19 empty] | VV | 2 | 1 | True | 0 | ROZPOCET
| VV |  | (7,75+1,15*2+1,389+7,59+1,19*2)*3,4 výp. | [19 empty] | VV | 2 | 1 | True | 0 | ROZPOCET
| VV |  | 230 |  | 230 | [17 empty] | VV | 2 | 2 | True | 0 | ROZPOCET
| VV |  | Součet |  | 230 | [17 empty] | VV | 2 | 4 | True | 1 | ROZPOCET
81 | K | 7715743R | Montáž podlah keramických lepených rychletuhnoucím flexi lepidlem | m2 | 33.52 |  |  | 0 |  |  |  | základní | 0 | 0 | 0 |  | 0 | 0.00392 | 0.1314 | 0 | 0 | 16 | K | 2 |  |  |  | ROZPOCET | 0 | 0 | 0 | 0 | 0 | 1 | 0 | 16 | 1279691248
| VV |  | dle dokumentace | [19 empty] | VV | 2 | 1 | True | 0 | ROZPOCET
| VV |  | 33,52 |  | 33.52 | [17 empty] | VV | 2 | 2 | True | 0 | ROZPOCET
| VV |  | Součet |  | 33.52 | [17 empty] | VV | 2 | 4 | True | 1 | ROZPOCET
82 | M | 59761M | dlaždice keramické opotřebení PEI2, protiskluznost R9 | m2 | 38.548 |  |  | 0 |  |  |  | základní | 0 | 0 | 0 |  | 0 | 0.0182 | 0.70157 | 0 | 0 | 32 | M | 2 |  |  |  | ROZPOCET | 0 | 0 | 0 | 0 | 0 | 1 | 0 | 16 | -424275779
| VV |  | Dle dokumentace 33,52 m2 | [19 empty] | VV | 2 | 1 | True | 0 | ROZPOCET
| VV |  | 33,52*1,15 |  | 38.548 | [17 empty] | VV | 2 | 2 | True | 0 | ROZPOCET
| VV |  | Součet |  | 38.548 | [17 empty] | VV | 2 | 4 | True | 1 | ROZPOCET
179 | K | 771591111 | Podlahy penetrace podkladu | m2 | 191.55 |  |  | 0 | CS ÚRS 2015 02 |  |  | základní | 0 | 0 | 0 |  | 0 | 0.0003 | 0.057465 | 0 | 0 | 16 | K | 2 |  |  |  | ROZPOCET | 0 | 0 | 0 | 0 | 0 | 1 | 0 | 16 | -1158045328
| VV |  | 191,55 |  | 191.55 | [17 empty] | VV | 2 | 2 | True | 0 | ROZPOCET
| VV |  | Součet |  | 191.55 | [17 empty] | VV | 2 | 4 | True | 1 | ROZPOCET
79 | K | 771990112 | Vyrovnání podkladu samonivelační stěrkou tl 4 mm pevnosti 30 Mpa | m2 | 191.55 |  |  | 0 | CS ÚRS 2015 02 |  |  | základní | 0 | 0 | 0 |  | 0 | 0.0077 | 1.4749 | 0 | 0 | 16 | K | 2 |  |  |  | ROZPOCET | 0 | 0 | 0 | 0 | 0 | 1 | 0 | 16 | 1446534194
| VV |  | Dle dokumentace 191,55 m2 | [19 empty] | VV | 2 | 1 | True | 0 | ROZPOCET
| VV |  | 191,55 |  | 191.55 | [17 empty] | VV | 2 | 2 | True | 0 | ROZPOCET
| VV |  | Součet |  | 191.55 | [17 empty] | VV | 2 | 4 | True | 1 | ROZPOCET
80 | K | 771990192 | Příplatek k vyrovnání podkladu dlažby samonivelační stěrkou pevnosti 30 Mpa ZKD 1 mm tloušťky | m2 | 191.55 |  |  | 0 | CS ÚRS 2015 02 |  |  | základní | 0 | 0 | 0 |  | 0 | 0.00193 | 0.36969 | 0 | 0 | 16 | K | 2 |  |  |  | ROZPOCET | 0 | 0 | 0 | 0 | 0 | 1 | 0 | 16 | -1159080086
| VV |  | Dle dokumentace 191 m2 | [19 empty] | VV | 2 | 1 | True | 0 | ROZPOCET
| VV |  | 191,55 |  | 191.55 | [17 empty] | VV | 2 | 2 | True | 0 | ROZPOCET
| VV |  | Součet |  | 191.55 | [17 empty] | VV | 2 | 4 | True | 1 | ROZPOCET
167 | K | 998771201 | Přesun hmot procentní pro podlahy z dlaždic v objektech v do 6 m | % |  |  |  | 0 | CS ÚRS 2015 02 |  |  | základní | 0 | 0 | 0 |  | 0 | 0 | 0 | 0 | 0 | 16 | K | 2 |  |  |  | ROZPOCET | 0 | 0 | 0 | 0 | 0 | 1 | 0 | 16 | 952429282
| D | 776 | Podlahy povlakové |  |  |  |  | 0 | [5 empty] | 0 | 0 |  | 0 |  | 0.56182 |  | 0 | 2 | D | 1 |  |  |  | ROZPOCET | [6 empty] | 0
142 | K | 7762211R | Lepení pásů z PVC standardním lepidlem vč. svařování | m2 | 158.03 |  |  | 0 |  |  |  | základní | 0 | 0 | 0 |  | 0 | 0.0003 | 0.047409 | 0 | 0 | 16 | K | 2 |  |  |  | ROZPOCET | 0 | 0 | 0 | 0 | 0 | 1 | 0 | 16 | 1189409444
| VV |  | dle dokumentace | [19 empty] | VV | 2 | 1 | True | 0 | ROZPOCET
| VV |  | 158,03 |  | 158.03 | [17 empty] | VV | 2 | 2 | True | 0 | ROZPOCET
| VV |  | Součet |  | 158.03 | [17 empty] | VV | 2 | 4 | True | 1 | ROZPOCET
143 | M | 284M | PVC zátěžové min 2,5 mm, nášlapná vrstva 0,7 mm, povrchová úprava PUR | m2 | 173.833 |  |  | 0 |  |  |  | základní | 0 | 0 | 0 |  | 0 | 0.00287 | 0.4989 | 0 | 0 | 32 | M | 2 |  |  |  | ROZPOCET | 0 | 0 | 0 | 0 | 0 | 1 | 0 | 16 | -1528360632
| VV |  | dle dokumentace | [19 empty] | VV | 2 | 1 | True | 0 | ROZPOCET
| VV |  | 158,03*1,1 |  | 173.833 | [17 empty] | VV | 2 | 2 | True | 0 | ROZPOCET
| VV |  | Součet |  | 173.833 | [17 empty] | VV | 2 | 4 | True | 1 | ROZPOCET
156 | K | 7764111R | Montáž obvodových soklíků | m | 50.74 |  |  | 0 |  |  |  | základní | 0 | 0 | 0 |  | 0 | 2e-05 | 0.0010148 | 0 | 0 | 16 | K | 2 |  |  |  | ROZPOCET | 0 | 0 | 0 | 0 | 0 | 1 | 0 | 16 | -1761220630
| VV |  | (45,5+2,58+1,84+15,22-0,8*2-0,7*4-10) |  | 50.74 | [17 empty] | VV | 2 | 2 | True | 0 | ROZPOCET
| VV |  | Součet |  | 50.74 | [17 empty] | VV | 2 | 4 | True | 1 | ROZPOCET
157 | M | 28411M | lišta speciální soklová PVC | m | 51.755 |  |  | 0 |  |  |  | základní | 0 | 0 | 0 |  | 0 | 0.00028 | 0.014491 | 0 | 0 | 32 | M | 2 |  |  |  | ROZPOCET | 0 | 0 | 0 | 0 | 0 | 1 | 0 | 16 | -1411527029
| VV |  | (45,5+2,58+1,84+15,22-0,8*2-0,7*4-10)*1,02 |  | 51.755 | [17 empty] | VV | 2 | 2 | True | 0 | ROZPOCET
| VV |  | Součet |  | 51.755 | [17 empty] | VV | 2 | 4 | True | 1 | ROZPOCET
168 | K | 998776201 | Přesun hmot procentní pro podlahy povlakové v objektech v do 6 m | % |  |  |  | 0 | CS ÚRS 2015 02 |  |  | základní | 0 | 0 | 0 |  | 0 | 0 | 0 | 0 | 0 | 16 | K | 2 |  |  |  | ROZPOCET | 0 | 0 | 0 | 0 | 0 | 1 | 0 | 16 | -302215160
| D | 781 | Dokončovací práce - obklady |  |  |  |  | 0 | [5 empty] | 0 | 0 |  | 0 |  | 1.9651 |  | 1.7845 | 2 | D | 1 |  |  |  | ROZPOCET | [6 empty] | 0
74 | K | 781473810 | Demontáž obkladů z obkladaček keramických lepených | m2 | 65.608 |  |  | 0 | CS ÚRS 2015 02 |  |  | základní | 0 | 0 | 0 |  | 0 | 0 | 0 | 0.0272 | 1.7845 | 16 | K | 2 |  |  |  | ROZPOCET | 0 | 0 | 0 | 0 | 0 | 1 | 0 | 16 | 1733265459
| VV |  | m.č. 1.01 | [19 empty] | VV | 2 | 1 | True | 0 | ROZPOCET
| VV |  | 0 |  | 0 | [17 empty] | VV | 2 | 2 | True | 0 | ROZPOCET
| VV |  | m.č. 1.02 | [19 empty] | VV | 2 | 1 | True | 0 | ROZPOCET
| VV |  | 6,17*1,9 |  | 11.723 | [17 empty] | VV | 2 | 2 | True | 0 | ROZPOCET
| VV |  | m.č. 1.03 | [19 empty] | VV | 2 | 1 | True | 0 | ROZPOCET
| VV |  | 0 |  | 0 | [17 empty] | VV | 2 | 2 | True | 0 | ROZPOCET
| VV |  | m.č. 1.04 | [19 empty] | VV | 2 | 1 | True | 0 | ROZPOCET
| VV |  | 12,6*1,8-0,8*1,8 |  | 21.24 | [17 empty] | VV | 2 | 2 | True | 0 | ROZPOCET
| VV |  | m.č. 1.05 | [19 empty] | VV | 2 | 1 | True | 0 | ROZPOCET
| VV |  | 14,85*1,4-0,8*1,4*2 |  | 18.55 | [17 empty] | VV | 2 | 2 | True | 0 | ROZPOCET
| VV |  | m.č. 1.06 | [19 empty] | VV | 2 | 1 | True | 0 | ROZPOCET
| VV |  | 0 |  | 0 | [17 empty] | VV | 2 | 2 | True | 0 | ROZPOCET
| VV |  | m.č. 1.07 | [19 empty] | VV | 2 | 1 | True | 0 | ROZPOCET
| VV |  | 0 |  | 0 | [17 empty] | VV | 2 | 2 | True | 0 | ROZPOCET
| VV |  | m.č. 1.08 | [19 empty] | VV | 2 | 1 | True | 0 | ROZPOCET
| VV |  | 0 |  | 0 | [17 empty] | VV | 2 | 2 | True | 0 | ROZPOCET
| VV |  | m.č. 1.09 | [19 empty] | VV | 2 | 1 | True | 0 | ROZPOCET
| VV |  | 2,5*1,4 |  | 3.5 | [17 empty] | VV | 2 | 2 | True | 0 | ROZPOCET
| VV |  | m.č. 1.10 | [19 empty] | VV | 2 | 1 | True | 0 | ROZPOCET
| VV |  | 3,79*1,4 |  | 5.306 | [17 empty] | VV | 2 | 2 | True | 0 | ROZPOCET
| VV |  | m.č. 1.11 | [19 empty] | VV | 2 | 1 | True | 0 | ROZPOCET
| VV |  | 4,378*1,4-0,6*1,4 |  | 5.289 | [17 empty] | VV | 2 | 2 | True | 0 | ROZPOCET
| VV |  | Součet |  | 65.608 | [17 empty] | VV | 2 | 4 | True | 1 | ROZPOCET
90 | K | 781474115 | Montáž obkladů vnitřních keramických hladkých do 25 ks/m2 lepených flexibilním lepidlem | m2 | 115.01 |  |  | 0 | CS ÚRS 2015 02 |  |  | základní | 0 | 0 | 0 |  | 0 | 0.003 | 0.34503 | 0 | 0 | 16 | K | 2 |  |  |  | ROZPOCET | 0 | 0 | 0 | 0 | 0 | 1 | 0 | 16 | 1814390207
| VV |  | 3,62*2,8-0,45*0,85+2,6*1,6+(1,84+5,34)*2,8-1,8*0,8-0,8*1,97+(0,95+7,55+0,95*2)*2,8-0,7*1,97-0,6*1,97+(1,149+7,75+1,15*2)*2,8-0,7*1,97-0,6*1,97 |  | 86.357 | [17 empty] | VV | 2 | 2 | True | 0 | ROZPOCET
| VV |  | (1,389+7,59+1,19*2)*2,8-0,7*1,97-0,9*1,97 |  | 28.653 | [17 empty] | VV | 2 | 2 | True | 0 | ROZPOCET
| VV |  | Součet |  | 115.01 | [17 empty] | VV | 2 | 4 | True | 1 | ROZPOCET
91 | M | 597610M | obkládačky keramické | m2 | 126.511 |  |  | 0 |  |  |  | základní | 0 | 0 | 0 |  | 0 | 0.0126 | 1.594 | 0 | 0 | 32 | M | 2 |  |  |  | ROZPOCET | 0 | 0 | 0 | 0 | 0 | 1 | 0 | 16 | 536210430
| VV |  | (3,62*2,8-0,45*0,85+2,6*1,6+(1,84+5,34)*2,8-1,8*0,8-0,8*1,97+(0,95+7,55+0,95*2)*2,8-0,7*1,97-0,6*1,97+(1,149+7,75+1,15*2)*2,8-0,7*1,97-0,6*1,97)*1,1 |  | 94.992 | [17 empty] | VV | 2 | 2 | True | 0 | ROZPOCET
| VV |  | ((1,389+7,59+1,19*2)*2,8-0,7*1,97-0,9*1,97)*1,1 |  | 31.519 | [17 empty] | VV | 2 | 2 | True | 0 | ROZPOCET
| VV |  | Součet |  | 126.511 | [17 empty] | VV | 2 | 4 | True | 1 | ROZPOCET
137 | K | 781474117 | Montáž obkladů vnitřních keramických hladkých do 45 ks/m2 lepených flexibilním lepidlem | m2 | 1.61 |  |  | 0 | CS ÚRS 2015 02 |  |  | základní | 0 | 0 | 0 |  | 0 | 0.0032 | 0.005152 | 0 | 0 | 16 | K | 2 |  |  |  | ROZPOCET | 0 | 0 | 0 | 0 | 0 | 1 | 0 | 16 | 191601533
| VV |  | 2,3*(1,5-0,8) |  | 1.61 | [17 empty] | VV | 2 | 2 | True | 0 | ROZPOCET
| VV |  | Součet |  | 1.61 | [17 empty] | VV | 2 | 4 | True | 1 | ROZPOCET
138 | M | 597610M2 | obkládačky keramické kuchyň | m2 | 1.771 |  |  | 0 |  |  |  | základní | 0 | 0 | 0 |  | 0 | 0.0118 | 0.020898 | 0 | 0 | 32 | M | 2 |  |  |  | ROZPOCET | 0 | 0 | 0 | 0 | 0 | 1 | 0 | 16 | 646011361
| VV |  | 2,3*(1,5-0,8)*1,1 |  | 1.771 | [17 empty] | VV | 2 | 2 | True | 0 | ROZPOCET
| VV |  | Součet |  | 1.771 | [17 empty] | VV | 2 | 4 | True | 1 | ROZPOCET
169 | K | 998781201 | Přesun hmot procentní pro obklady keramické v objektech v do 6 m | % |  |  |  | 0 | CS ÚRS 2015 02 |  |  | základní | 0 | 0 | 0 |  | 0 | 0 | 0 | 0 | 0 | 16 | K | 2 |  |  |  | ROZPOCET | 0 | 0 | 0 | 0 | 0 | 1 | 0 | 16 | 2008505069
| D | 784 | Dokončovací práce - malby a tapety |  |  |  |  | 0 | [5 empty] | 0 | 0 |  | 0 |  | 0.51603 |  | 0.12232 | 2 | D | 1 |  |  |  | ROZPOCET | [6 empty] | 0
75 | K | 784121001 | Oškrabání malby v mísnostech výšky do 3,80 m | m2 | 326.761 |  |  | 0 | CS ÚRS 2015 02 |  |  | základní | 0 | 0 | 0 |  | 0 | 0.001 | 0.32676 | 0.00031 | 0.1013 | 16 | K | 2 |  |  |  | ROZPOCET | 0 | 0 | 0 | 0 | 0 | 1 | 0 | 16 | -1882195863
| VV |  | m.č. 1.01 | [19 empty] | VV | 2 | 1 | True | 0 | ROZPOCET
| VV |  | (0,65+3,73+3,5)*1,6-0,87*1,25*2+1,15*0,14*2 |  | 10.755 | [17 empty] | VV | 2 | 2 | True | 0 | ROZPOCET
| VV |  | 9,98 |  | 9.98 | [17 empty] | VV | 2 | 2 | True | 0 | ROZPOCET
| VV |  | m.č. 1.02 | [19 empty] | VV | 2 | 1 | True | 0 | ROZPOCET
| VV |  | (7,26+0,49*2+27,5)*1,6-1,2*1,25*2-5,3*1,25*2+3 |  | 43.934 | [17 empty] | VV | 2 | 2 | True | 0 | ROZPOCET
| VV |  | 126 |  | 126 | [17 empty] | VV | 2 | 2 | True | 0 | ROZPOCET
| VV |  | m.č. 1.03 | [19 empty] | VV | 2 | 1 | True | 0 | ROZPOCET
| VV |  | 4,02*3,1 |  | 12.462 | [17 empty] | VV | 2 | 2 | True | 0 | ROZPOCET
| VV |  | 3,9 |  | 3.9 | [17 empty] | VV | 2 | 2 | True | 0 | ROZPOCET
| VV |  | m.č. 1.04 | [19 empty] | VV | 2 | 1 | True | 0 | ROZPOCET
| VV |  | 6,7*3,1*0,4 |  | 8.308 | [17 empty] | VV | 2 | 2 | True | 0 | ROZPOCET
| VV |  | 9,6 |  | 9.6 | [17 empty] | VV | 2 | 2 | True | 0 | ROZPOCET
| VV |  | m.č. 1.05 | [19 empty] | VV | 2 | 1 | True | 0 | ROZPOCET
| VV |  | (1,29+3,63)*3,1-1,2*0,85*2+2*0,55 |  | 14.312 | [17 empty] | VV | 2 | 2 | True | 0 | ROZPOCET
| VV |  | 13,5 |  | 13.5 | [17 empty] | VV | 2 | 2 | True | 0 | ROZPOCET
| VV |  | m.č. 1.06 | [19 empty] | VV | 2 | 1 | True | 0 | ROZPOCET
| VV |  | (2,25+4,69)*1,6+4,23*0,24+1-2,34*1,25 |  | 10.194 | [17 empty] | VV | 2 | 2 | True | 0 | ROZPOCET
| VV |  | 17,3 |  | 17.3 | [17 empty] | VV | 2 | 2 | True | 0 | ROZPOCET
| VV |  | m.č. 1.07 | [19 empty] | VV | 2 | 1 | True | 0 | ROZPOCET
| VV |  | (2,74*1,6-1,45*1,25-1,2*0,85+2) |  | 3.552 | [17 empty] | VV | 2 | 2 | True | 0 | ROZPOCET
| VV |  | 3,6 |  | 3.6 | [17 empty] | VV | 2 | 2 | True | 0 | ROZPOCET
| VV |  | m.č. 1.08 | [19 empty] | VV | 2 | 1 | True | 0 | ROZPOCET
| VV |  | (2,96*3,1-1,2*0,85+1) |  | 9.156 | [17 empty] | VV | 2 | 2 | True | 0 | ROZPOCET
| VV |  | 2,334 |  | 2.334 | [17 empty] | VV | 2 | 2 | True | 0 | ROZPOCET
| VV |  | m.č. 1.09 | [19 empty] | VV | 2 | 1 | True | 0 | ROZPOCET
| VV |  | (1,9*3,1)*0,55 |  | 3.24 | [17 empty] | VV | 2 | 2 | True | 0 | ROZPOCET
| VV |  | 1,09 |  | 1.09 | [17 empty] | VV | 2 | 2 | True | 0 | ROZPOCET
| VV |  | m.č. 1.10 | [19 empty] | VV | 2 | 1 | True | 0 | ROZPOCET
| VV |  | 1,25*3,1*0,55 |  | 2.131 | [17 empty] | VV | 2 | 2 | True | 0 | ROZPOCET
| VV |  | 10,71 |  | 10.71 | [17 empty] | VV | 2 | 2 | True | 0 | ROZPOCET
| VV |  | m.č. 1.11 | [19 empty] | VV | 2 | 1 | True | 0 | ROZPOCET
| VV |  | 1,473 |  | 1.473 | [17 empty] | VV | 2 | 2 | True | 0 | ROZPOCET
| VV |  | průvlak střední | [19 empty] | VV | 2 | 1 | True | 0 | ROZPOCET
| VV |  | 18,46*0,25*2 |  | 9.23 | [17 empty] | VV | 2 | 2 | True | 0 | ROZPOCET
| VV |  | Součet |  | 326.761 | [17 empty] | VV | 2 | 4 | True | 1 | ROZPOCET
76 | K | 7841210R | Odstranění syté, voděodolné malby | m2 | 67.823 |  |  | 0 |  |  |  | základní | 0 | 0 | 0 |  | 0 | 0.001 | 0.067823 | 0.00031 | 0.021025 | 16 | K | 2 |  |  |  | ROZPOCET | 0 | 0 | 0 | 0 | 0 | 1 | 0 | 16 | 1901686437
| VV |  | m.č. 1.01 | [19 empty] | VV | 2 | 1 | True | 0 | ROZPOCET
| VV |  | (0,65+3,73+3,5)*1,5-0,97*1,5*2 |  | 8.91 | [17 empty] | VV | 2 | 2 | True | 0 | ROZPOCET
| VV |  | m.č. 1.02 | [19 empty] | VV | 2 | 1 | True | 0 | ROZPOCET
| VV |  | (7,26+0,49*2+27)*1,5-1,2*0,5*2-5,3*0,5*2 |  | 46.36 | [17 empty] | VV | 2 | 2 | True | 0 | ROZPOCET
| VV |  | m.č. 1.03 | [19 empty] | VV | 2 | 1 | True | 0 | ROZPOCET
| VV |  | 0 |  | 0 | [17 empty] | VV | 2 | 2 | True | 0 | ROZPOCET
| VV |  | m.č. 1.04 | [19 empty] | VV | 2 | 1 | True | 0 | ROZPOCET
| VV |  | 0 |  | 0 | [17 empty] | VV | 2 | 2 | True | 0 | ROZPOCET
| VV |  | m.č. 1.05 | [19 empty] | VV | 2 | 1 | True | 0 | ROZPOCET
| VV |  | 0 |  | 0 | [17 empty] | VV | 2 | 2 | True | 0 | ROZPOCET
| VV |  | m.č. 1.06 | [19 empty] | VV | 2 | 1 | True | 0 | ROZPOCET
| VV |  | (2,25+4,69)*1,5-2,35*0,55+1 |  | 10.118 | [17 empty] | VV | 2 | 2 | True | 0 | ROZPOCET
| VV |  | m.č. 1.07 | [19 empty] | VV | 2 | 1 | True | 0 | ROZPOCET
| VV |  | 2,74*1,5-1,45*1,5+0,5 |  | 2.435 | [17 empty] | VV | 2 | 2 | True | 0 | ROZPOCET
| VV |  | m.č. 1.08 | [19 empty] | VV | 2 | 1 | True | 0 | ROZPOCET
| VV |  | 0 |  | 0 | [17 empty] | VV | 2 | 2 | True | 0 | ROZPOCET
| VV |  | m.č. 1.09 | [19 empty] | VV | 2 | 1 | True | 0 | ROZPOCET
| VV |  | 0 |  | 0 | [17 empty] | VV | 2 | 2 | True | 0 | ROZPOCET
| VV |  | m.č. 1.10 | [19 empty] | VV | 2 | 1 | True | 0 | ROZPOCET
| VV |  | 0 |  | 0 | [17 empty] | VV | 2 | 2 | True | 0 | ROZPOCET
| VV |  | m.č. 1.11 | [19 empty] | VV | 2 | 1 | True | 0 | ROZPOCET
| VV |  | 0 |  | 0 | [17 empty] | VV | 2 | 2 | True | 0 | ROZPOCET
| VV |  | Součet |  | 67.823 | [17 empty] | VV | 2 | 4 | True | 1 | ROZPOCET
149 | K | 784211101 | Dvojnásobné bílé malby ze směsí za mokra výborně otěruvzdorných v místnostech výšky do 3,80 m | m2 | 467.102 |  |  | 0 | CS ÚRS 2015 02 |  |  | základní | 0 | 0 | 0 |  | 0 | 0.00026 | 0.12145 | 0 | 0 | 16 | K | 2 |  |  |  | ROZPOCET | 0 | 0 | 0 | 0 | 0 | 1 | 0 | 16 | -1646053336
| VV |  | stropy odměřeno z dwg | [19 empty] | VV | 2 | 1 | True | 0 | ROZPOCET
| VV |  | (6,47+160+7,76+1,223+0,86+2,93+3,221+3,22+3,85+3,93) |  | 193.464 | [17 empty] | VV | 2 | 2 | True | 0 | ROZPOCET
| VV |  | m.č. 1.01 | [19 empty] | VV | 2 | 1 | True | 0 | ROZPOCET
| VV |  | (6,83*3,009-0,7*1,97-1,0*1,97) |  | 17.202 | [17 empty] | VV | 2 | 2 | True | 0 | ROZPOCET
| VV |  | m.č. 1.02,3 | [19 empty] | VV | 2 | 1 | True | 0 | ROZPOCET
| VV |  | (15,22*3,009-1,0*1,97-0,8*1,97*2-0,7*1,97*4) |  | 35.159 | [17 empty] | VV | 2 | 2 | True | 0 | ROZPOCET
| VV |  | m.č. 1.04 | [19 empty] | VV | 2 | 1 | True | 0 | ROZPOCET
| VV |  | ((3,235+0,9)*3,009-0,8*1,97) |  | 10.866 | [17 empty] | VV | 2 | 2 | True | 0 | ROZPOCET
| VV |  | m.č. 1.05 | [19 empty] | VV | 2 | 1 | True | 0 | ROZPOCET
| VV |  | (0,7+1,05)*3,009 |  | 5.266 | [17 empty] | VV | 2 | 2 | True | 0 | ROZPOCET
| VV |  | m.č. 1.06 | [19 empty] | VV | 2 | 1 | True | 0 | ROZPOCET
| VV |  | (0,9*2*3,009-0,7*1,97) |  | 4.037 | [17 empty] | VV | 2 | 2 | True | 0 | ROZPOCET
| VV |  | m.č. 1.07 | [19 empty] | VV | 2 | 1 | True | 0 | ROZPOCET
| VV |  | (3,458*3,009-0,7*1,97) |  | 9.026 | [17 empty] | VV | 2 | 2 | True | 0 | ROZPOCET
| VV |  | m.č. 1.08 | [19 empty] | VV | 2 | 1 | True | 0 | ROZPOCET
| VV |  | (5,34*3,009-0,8*1,97) |  | 14.492 | [17 empty] | VV | 2 | 2 | True | 0 | ROZPOCET
| VV |  | m.č. 1.09 | [19 empty] | VV | 2 | 1 | True | 0 | ROZPOCET
| VV |  | ((7,55+0,95*2)*3,009-0,7*1,97) |  | 27.056 | [17 empty] | VV | 2 | 2 | True | 0 | ROZPOCET
| VV |  | m.č. 1.10 | [19 empty] | VV | 2 | 1 | True | 0 | ROZPOCET
| VV |  | ((7,75+1,15*2)*3,009-0,7*1,97) |  | 28.861 | [17 empty] | VV | 2 | 2 | True | 0 | ROZPOCET
| VV |  | m.č. 1.11 | [19 empty] | VV | 2 | 1 | True | 0 | ROZPOCET
| VV |  | ((7,59+1,19*2)*3,009-0,7*1,97) |  | 28.621 | [17 empty] | VV | 2 | 2 | True | 0 | ROZPOCET
| VV |  | m.č. 1.01 | [19 empty] | VV | 2 | 1 | True | 0 | ROZPOCET
| VV |  | (3,55*3,009-1,15*2,75+2,75*2*0,14) |  | 8.289 | [17 empty] | VV | 2 | 2 | True | 0 | ROZPOCET
| VV |  | m.č. 1.02,3 | [19 empty] | VV | 2 | 1 | True | 0 | ROZPOCET
| VV |  | (45,5*3,009+2,58*3,009+1,84*3,009-5,4*1,75-5,3*1,75*2-1,2*0,85-2,65*1,75) |  | 116.552 | [17 empty] | VV | 2 | 2 | True | 0 | ROZPOCET
| VV |  | m.č. 1.04 | [19 empty] | VV | 2 | 1 | True | 0 | ROZPOCET
| VV |  | (5,7*3,009-2,4*0,85+1,35*3,009) |  | 19.173 | [17 empty] | VV | 2 | 2 | True | 0 | ROZPOCET
| VV |  | m.č. 1.05 | [19 empty] | VV | 2 | 1 | True | 0 | ROZPOCET
| VV |  | ((1,209+0,7)*3,009-0,45*0,85) |  | 5.362 | [17 empty] | VV | 2 | 2 | True | 0 | ROZPOCET
| VV |  | m.č. 1.06 | [19 empty] | VV | 2 | 1 | True | 0 | ROZPOCET
| VV |  | (0,85*2*3,009-0,45*0,85) |  | 4.733 | [17 empty] | VV | 2 | 2 | True | 0 | ROZPOCET
| VV |  | m.č. 1.07 | [19 empty] | VV | 2 | 1 | True | 0 | ROZPOCET
| VV |  | (4,08*3,009) |  | 12.277 | [17 empty] | VV | 2 | 2 | True | 0 | ROZPOCET
| VV |  | m.č. 1.08 | [19 empty] | VV | 2 | 1 | True | 0 | ROZPOCET
| VV |  | (1,84*3,009-1,8*0,85) |  | 4.007 | [17 empty] | VV | 2 | 2 | True | 0 | ROZPOCET
| VV |  | m.č. 1.09 | [19 empty] | VV | 2 | 1 | True | 0 | ROZPOCET
| VV |  | (0,95*3,009-0,6*0,85) |  | 2.349 | [17 empty] | VV | 2 | 2 | True | 0 | ROZPOCET
| VV |  | m.č. 1.10 | [19 empty] | VV | 2 | 1 | True | 0 | ROZPOCET
| VV |  | (1,149*3,009-0,6*0,85) |  | 2.947 | [17 empty] | VV | 2 | 2 | True | 0 | ROZPOCET
| VV |  | m.č. 1.11 | [19 empty] | VV | 2 | 1 | True | 0 | ROZPOCET
| VV |  | (1,389*3,009-0,9*0,85) |  | 3.415 | [17 empty] | VV | 2 | 2 | True | 0 | ROZPOCET
| VV |  | odpočet obkladů | [19 empty] | VV | 2 | 1 | True | 0 | ROZPOCET
| VV |  | -(2,3*(1,5-0,8)+3,62*2,8-0,45*0,85+2,6*1,6+(1,84+5,34)*2,8-1,8*0,8-0,8*1,97+(0,95+7,55+0,95*2)*2,8-0,7*1,97-06*1,97+(1,149+7,75+1,15*2)*2,8) |  | -79.89 | [17 empty] | VV | 2 | 2 | True | 0 | ROZPOCET
| VV |  | -(-0,7*1,97-0,6*1,97+(1,389+7,59+1,19*2)*2,8-0,7*1,97-0,9*1,97) |  | -26.092 | [17 empty] | VV | 2 | 2 | True | 0 | ROZPOCET
| VV |  | Ostění oken | [19 empty] | VV | 2 | 1 | True | 0 | ROZPOCET
| VV |  | (5,4*2+1,75*2+1,2*2+0,85*2+2,65*2+1,75*2+1,8*2+0,85*2+0,6*4+0,85*4+0,9*2+0,85*2+1,0+2,0*2+0,55*2+0,2*2+0,45*4+0,85*4)*0,2 |  | 10.7 | [17 empty] | VV | 2 | 2 | True | 0 | ROZPOCET
| VV |  | průvlak | [19 empty] | VV | 2 | 1 | True | 0 | ROZPOCET
| VV |  | 18,46*2*0,25 |  | 9.23 | [17 empty] | VV | 2 | 2 | True | 0 | ROZPOCET
| VV |  | Součet |  | 467.102 | [17 empty] | VV | 2 | 4 | True | 1 | ROZPOCET
| D | VRN | Vedlejší rozpočtové náklady |  |  |  |  | 0 | [5 empty] | 0 | 0 |  | 0 |  | 0 |  | 0 | 5 | D | 0 |  |  |  | ROZPOCET | [6 empty] | 0
| D | VRN3 | Zařízení staveniště |  |  |  |  | 0 | [5 empty] | 0 | 0 |  | 0 |  | 0 |  | 0 | 5 | D | 1 |  |  |  | ROZPOCET | [6 empty] | 0
174 | K | 030001000 | Zařízení staveniště, ochrana konstrukcí | kpl | 1 |  |  | 0 | CS ÚRS 2015 02 |  |  | základní | 0 | 0 | 0 |  | 0 | 0 | 0 | 0 | 0 | 1024 | K | 2 |  |  |  | ROZPOCET | 0 | 0 | 0 | 0 | 0 | 1 | 0 | 1024 | -263944590
| D | VRN6 | Územní vlivy |  |  |  |  | 0 | [5 empty] | 0 | 0 |  | 0 |  | 0 |  | 0 | 5 | D | 1 |  |  |  | ROZPOCET | [6 empty] | 0
175 | K | 065002000 | Mimostaveništní doprava materiálů | kpl | 1 |  |  | 0 | CS ÚRS 2015 02 |  |  | základní | 0 | 0 | 0 |  | 0 | 0 | 0 | 0 | 0 | 1024 | K | 2 |  |  |  | ROZPOCET | 0 | 0 | 0 | 0 | 0 | 1 | 0 | 1024 | 1573837017

## ZTI
| List obsahuje: |  | 1) Krycí list soupisu | 2) Rekapitulace |  |  | 3) Soupis prací | Zpět na list: | Rekapitulace stavby
[9 empty] | >> skryté sloupce << | [9 empty] | {29e13cc4-5b3a-4e06-b436-61ecb8c41665}
2
| KRYCÍ LIST SOUPISU | [8 empty] | v --- níže se nacházejí doplnkové a pomocné údaje k sestavám --- v | [8 empty] | False
Stavba:
Stavební úpravy dětského centra, Kolín
Objekt:
D.1.4.1. - zdravotechnika
| KSO: |  |  |  |  | CC-CZ:
| Místo: |  | Rimavské Soboty p. č. 5598, Kolín II |  |  | Datum: | 29.11.2016
| Zadavatel: |  |  |  |  | IČ:
|  | Město Kolín, Karlovo náměstí 78, Kolín I, 280 02 |  |  |  | DIČ:
| Uchazeč: |  |  |  |  | IČ:
DIČ:
| Projektant: |  |  |  |  | IČ:
DIČ:
Poznámka:
Zpracováno dle metodiky ÚRS s maximálním zatříděním položek (popisu činností) dle Třídníku stavebních konstrukcí a prací. Položky, které databáze neobsahuje, oceněny dle brutto ceníků příslušných dodavatelů. Jsou-li ve výkazu výměr uvedeny odkazy na firmy, názvy nebo specifická označení výrobků apod., jsou takové odkazy pouze informativní a slouží pouze pro určení technické úrovně a provozních parametrů. Z zhotoviteli umožňují v souladu s §182, zákona č. 134/2016 Sb. o veřejných zakázkách použít i jiných kvalitativně a technicky obdobných zařízení, která mají podobnou nebo minimálně stejnou kvalitu, účinnost a výkon, parametry použití, ev. hlučnost (která bezpodmínečně splňuje platné hygienické normy). Celková množství u jednotlivých položek (kusy, metry) byla odměřena a sečtena ručně a digitálně z výkresů.
| Cena bez DPH | [5 empty] | 0
|  |  | Základ daně |  |  | Sazba daně | Výše daně
| DPH | základní | 0 |  |  | 21% | 0
|  | snížená | 0 |  |  | 15% | 0
|  | zákl. přenesená | 0 |  |  | 21% | 0
|  | sníž. přenesená | 0 |  |  | 15% | 0
|  | nulová | 0 |  |  | 0% | 0
| Cena s DPH |  |  | v | CZK |  | 0
REKAPITULACE ČLENĚNÍ SOUPISU PRACÍ
Stavba:
Stavební úpravy dětského centra, Kolín
Objekt:
D.1.4.1. - zdravotechnika
Místo: |  |  | Rimavské Soboty p. č. 5598, Kolín II |  |  | Datum: | 29.11.2016
Zadavatel: |  |  | Město Kolín, Karlovo náměstí 78, Kolín I, 280 02 |  |  | Projektant:
Uchazeč:
Kód dílu - Popis | [6 empty] | Cena celkem [CZK]
Náklady soupisu celkem | [6 empty] | 0 | [12 empty] | -1
| PSV - Práce a dodávky PSV | [5 empty] | 0
| 713 - Izolace tepelné | [5 empty] | 0
| 721 - Zdravotechnika - vnitřní kanalizace | [5 empty] | 0
| 722 - Zdravotechnika - vnitřní vodovod | [5 empty] | 0
| 725 - Zdravotechnika - zařizovací předměty | [5 empty] | 0
| HZS - Hodinové zúčtovací sazby | [5 empty] | 0
| VRN - Vedlejší rozpočtové náklady | [5 empty] | 0
| VRN1 - Průzkumné, geodetické a projektové práce | [5 empty] | 0
SOUPIS PRACÍ
Stavba:
Stavební úpravy dětského centra, Kolín
Objekt:
D.1.4.1. - zdravotechnika
Místo: |  |  | Rimavské Soboty p. č. 5598, Kolín II |  |  | Datum: | 29.11.2016
Zadavatel: |  |  | Město Kolín, Karlovo náměstí 78, Kolín I, 280 02 |  |  | Projektant:
Uchazeč:
PČ | Typ | Kód | Popis | MJ | Množství | J.cena [CZK] | Cena celkem [CZK] | Cenová soustava |  | Poznámka | DPH | J. Nh [h] | Nh celkem [h] | J. hmotnost [t] | Hmotnost celkem [t] | J. suť [t] | Suť Celkem [t]
Náklady soupisu celkem | [6 empty] | 0 | [5 empty] | 0 |  | 0.42567 |  | 0.21622 |  | D | -1 | [10 empty] | 0
| D | PSV | Práce a dodávky PSV |  |  |  | 0 | [5 empty] | 0 |  | 0.42567 |  | 0.21622 | 2 | D | 0 |  |  |  | ROZPOCET | [6 empty] | 0
| D | 713 | Izolace tepelné |  |  |  | 0 | [5 empty] | 0 |  | 0.01157 |  | 0 | 2 | D | 1 |  |  |  | ROZPOCET | [6 empty] | 0
1 | K | 713463131 | Montáž izolace tepelné potrubí potrubními pouzdry bez úpravy slepenými 1x tl izolace do 25 mm | m | 111 |  | 0 | CS ÚRS 2016 01 |  |  | základní |  | 0 | 6e-05 | 0.00666 | 0 | 0 | 16 | K | 2 |  |  |  | ROZPOCET | 0 | 0 | 0 | 0 | 0 | 1 | 0 | 16 | -1418093333
| PP |  | Montáž izolace tepelné potrubí a ohybů tvarovkami nebo deskami potrubními pouzdry bez povrchové úpravy (izolační materiál ve specifikaci) přilepenými v příčných a podélných spojích izolace potrubí do 25 mm jednovrstvá, tloušťky izolace | [15 empty] | PP | 2
| VV |  | dle potrubí+stávající | [15 empty] | VV | 2 | 1 | True | 0 | ROZPOCET
| VV |  | 20+8+36+12+35 |  | 111 | [13 empty] | VV | 2 | 2 | True | 1 | ROZPOCET
2 | M | 283771020 | izolace potrubí návleková 22 x 6 mm | m | 20 |  | 0 | CS ÚRS 2016 01 |  |  | základní |  | 0 | 2e-05 | 0.0004 | 0 | 0 | 32 | M | 2 |  |  |  | ROZPOCET | 0 | 0 | 0 | 0 | 0 | 1 | 0 | 16 | 1034848586
| PP |  | Tvarovky z lehčených plastů izolace potrubí návleková vnitřní průměr x tl. izolace [mm], délka 2 m 22 x 6 | [15 empty] | PP | 2
| VV |  | 20 |  | 20 | [13 empty] | VV | 2 | 2 | True | 1 | ROZPOCET
3 | M | 283771040 | izolace potrubí návleková 22 x 13 mm | m | 12 |  | 0 | CS ÚRS 2016 01 |  |  | základní |  | 0 | 4e-05 | 0.00048 | 0 | 0 | 32 | M | 2 |  |  |  | ROZPOCET | 0 | 0 | 0 | 0 | 0 | 1 | 0 | 16 | -2031227472
| PP |  | Tvarovky z lehčených plastů izolace potrubí návleková vnitřní průměr x tl. izolace [mm], délka 2 m 22 x 13 | [15 empty] | PP | 2
| VV |  | 12 |  | 12 | [13 empty] | VV | 2 | 2 | True | 1 | ROZPOCET
4 | M | 283771090 | izolace potrubí návleková 28 x 6 mm | m | 8 |  | 0 | CS ÚRS 2016 01 |  |  | základní |  | 0 | 2e-05 | 0.00016 | 0 | 0 | 32 | M | 2 |  |  |  | ROZPOCET | 0 | 0 | 0 | 0 | 0 | 1 | 0 | 16 | 1475411185
| PP |  | Tvarovky z lehčených plastů izolace potrubí návleková vnitřní průměr x tl. izolace [mm], délka 2 m 28 x 6 | [15 empty] | PP | 2
| VV |  | 8 |  | 8 | [13 empty] | VV | 2 | 2 | True | 1 | ROZPOCET
5 | M | 283770480 | izolace potrubí návleková 28 x 20 mm | m | 35 |  | 0 | CS ÚRS 2016 01 |  |  | základní |  | 0 | 9e-05 | 0.00315 | 0 | 0 | 32 | M | 2 |  |  |  | ROZPOCET | 0 | 0 | 0 | 0 | 0 | 1 | 0 | 16 | -1150450669
| PP |  | Tvarovky z lehčených plastů izolace potrubí návleková vnitřní průměr x tl. izolace [mm], délka 2 m 28 x 20 | [15 empty] | PP | 2
| VV |  | 35 |  | 35 | [13 empty] | VV | 2 | 2 | True | 1 | ROZPOCET
6 | M | 283771130 | izolace potrubí návleková 35 x 6 mm | m | 36 |  | 0 | CS ÚRS 2016 01 |  |  | základní |  | 0 | 2e-05 | 0.00072 | 0 | 0 | 32 | M | 2 |  |  |  | ROZPOCET | 0 | 0 | 0 | 0 | 0 | 1 | 0 | 16 | -2133837896
| PP |  | Tvarovky z lehčených plastů izolace potrubí návleková vnitřní průměr x tl. izolace [mm], délka 2 m 35 x 6 | [15 empty] | PP | 2
| VV |  | 36 |  | 36 | [13 empty] | VV | 2 | 2 | True | 1 | ROZPOCET
| D | 721 | Zdravotechnika - vnitřní kanalizace |  |  |  | 0 | [5 empty] | 0 |  | 0.09156 |  | 0.10141 | 2 | D | 1 |  |  |  | ROZPOCET | [6 empty] | 0
7 | K | 721140802 | Demontáž potrubí litinové do DN 100 | m | 4 |  | 0 | CS ÚRS 2016 01 |  |  | základní |  | 0 | 0 | 0 | 0.01492 | 0.05968 | 16 | K | 2 |  |  |  | ROZPOCET | 0 | 0 | 0 | 0 | 0 | 1 | 0 | 16 | 706470694
| PP |  | Demontáž potrubí z litinových trub odpadních nebo dešťových do DN 100 | [15 empty] | PP | 2
| VV |  | 4 |  | 4 | [13 empty] | VV | 2 | 2 | True | 1 | ROZPOCET
8 | K | 721171803 | Demontáž potrubí z PVC do D 75 | m | 2 |  | 0 | CS ÚRS 2016 01 |  |  | základní |  | 0 | 0 | 0 | 0.0021 | 0.0042 | 16 | K | 2 |  |  |  | ROZPOCET | 0 | 0 | 0 | 0 | 0 | 1 | 0 | 16 | -341855787
| PP |  | Demontáž potrubí z novodurových trub odpadních nebo připojovacích do D 75 | [15 empty] | PP | 2
| VV |  | 2 |  | 2 | [13 empty] | VV | 2 | 2 | True | 1 | ROZPOCET
9 | K | 721171808 | Demontáž potrubí z PVC do D 114 | m | 4 |  | 0 | CS ÚRS 2016 01 |  |  | základní |  | 0 | 0 | 0 | 0.00198 | 0.00792 | 16 | K | 2 |  |  |  | ROZPOCET | 0 | 0 | 0 | 0 | 0 | 1 | 0 | 16 | -363232049
| PP |  | Demontáž potrubí z novodurových trub odpadních nebo připojovacích přes 75 do D 114 | [15 empty] | PP | 2
| VV |  | 4 |  | 4 | [13 empty] | VV | 2 | 2 | True | 1 | ROZPOCET
10 | K | 721210813 | Demontáž vpustí podlahových DN 100 | kus | 1 |  | 0 | CS ÚRS 2016 01 |  |  | základní |  | 0 | 0 | 0 | 0.02961 | 0.02961 | 16 | K | 2 |  |  |  | ROZPOCET | 0 | 0 | 0 | 0 | 0 | 1 | 0 | 16 | -539462464
| PP |  | Demontáž kanalizačního příslušenství vpustí podlahových DN 100 | [15 empty] | PP | 2
| VV |  | 1 |  | 1 | [13 empty] | VV | 2 | 2 | True | 1 | ROZPOCET
11 | K | 721140905 | Potrubí litinové vsazení odbočky DN 100 | kus | 2 |  | 0 | CS ÚRS 2016 01 |  |  | základní |  | 0 | 0.03634 | 0.07268 | 0 | 0 | 16 | K | 2 |  |  |  | ROZPOCET | 0 | 0 | 0 | 0 | 0 | 1 | 0 | 16 | -756653252
| PP |  | Opravy odpadního potrubí litinového vsazení odbočky do potrubí DN 100 | [15 empty] | PP | 2
| VV |  | 2 |  | 2 | [13 empty] | VV | 2 | 2 | True | 1 | ROZPOCET
12 | M | 286115520 | přechodový kus kanalizace plastové KGUGE-DN 110 | kus | 3 |  | 0 | CS ÚRS 2016 01 |  |  | základní |  | 0 | 0.00026 | 0.00078 | 0 | 0 | 32 | M | 2 |  |  |  | ROZPOCET | 0 | 0 | 0 | 0 | 0 | 1 | 0 | 16 | -1993223577
| PP |  | Trubky z polyvinylchloridu kanalizace domovní a uliční KG - Systém (PVC) přechod na litinové potrubí KGUGE KGUG-DN 110 | [15 empty] | PP | 2
| VV |  | 3 |  | 3 | [13 empty] | VV | 2 | 2 | True | 1 | ROZPOCET
13 | K | 721174042 | Potrubí kanalizační z PP připojovací systém HT DN 40 | m | 8 |  | 0 | CS ÚRS 2016 01 |  |  | základní |  | 0 | 0.00029 | 0.00232 | 0 | 0 | 16 | K | 2 |  |  |  | ROZPOCET | 0 | 0 | 0 | 0 | 0 | 1 | 0 | 16 | 18902531
| PP |  | Potrubí z plastových trub HT Systém (polypropylenové PPs) připojovací DN 40 | [15 empty] | PP | 2
| VV |  | 8 |  | 8 | [13 empty] | VV | 2 | 2 | True | 1 | ROZPOCET
14 | K | 721174043 | Potrubí kanalizační z PP připojovací systém HT DN 50 | m | 6 |  | 0 | CS ÚRS 2016 01 |  |  | základní |  | 0 | 0.00035 | 0.0021 | 0 | 0 | 16 | K | 2 |  |  |  | ROZPOCET | 0 | 0 | 0 | 0 | 0 | 1 | 0 | 16 | 559071669
| PP |  | Potrubí z plastových trub HT Systém (polypropylenové PPs) připojovací DN 50 | [15 empty] | PP | 2
| VV |  | 6 |  | 6 | [13 empty] | VV | 2 | 2 | True | 1 | ROZPOCET
15 | K | 721174045 | Potrubí kanalizační z PP připojovací systém HT DN 100 | m | 12 |  | 0 | CS ÚRS 2016 01 |  |  | základní |  | 0 | 0.00114 | 0.01368 | 0 | 0 | 16 | K | 2 |  |  |  | ROZPOCET | 0 | 0 | 0 | 0 | 0 | 1 | 0 | 16 | -214264699
| PP |  | Potrubí z plastových trub HT Systém (polypropylenové PPs) připojovací DN 100 | [15 empty] | PP | 2
| VV |  | 12 |  | 12 | [13 empty] | VV | 2 | 2 | True | 1 | ROZPOCET
16 | K | 721194104 | Vyvedení a upevnění odpadních výpustek DN 40 | kus | 5 |  | 0 | CS ÚRS 2016 01 |  |  | základní |  | 0 | 0 | 0 | 0 | 0 | 16 | K | 2 |  |  |  | ROZPOCET | 0 | 0 | 0 | 0 | 0 | 1 | 0 | 16 | 892559893
| PP |  | Vyměření přípojek na potrubí vyvedení a upevnění odpadních výpustek DN 40 | [15 empty] | PP | 2
| VV |  | 5 |  | 5 | [13 empty] | VV | 2 | 2 | True | 1 | ROZPOCET
17 | K | 721194105 | Vyvedení a upevnění odpadních výpustek DN 50 | kus | 2 |  | 0 | CS ÚRS 2016 01 |  |  | základní |  | 0 | 0 | 0 | 0 | 0 | 16 | K | 2 |  |  |  | ROZPOCET | 0 | 0 | 0 | 0 | 0 | 1 | 0 | 16 | 1951661072
| PP |  | Vyměření přípojek na potrubí vyvedení a upevnění odpadních výpustek DN 50 | [15 empty] | PP | 2
| VV |  | 2 |  | 2 | [13 empty] | VV | 2 | 2 | True | 1 | ROZPOCET
18 | K | 721194109 | Vyvedení a upevnění odpadních výpustek DN 100 | kus | 4 |  | 0 | CS ÚRS 2016 01 |  |  | základní |  | 0 | 0 | 0 | 0 | 0 | 16 | K | 2 |  |  |  | ROZPOCET | 0 | 0 | 0 | 0 | 0 | 1 | 0 | 16 | 1123513962
| PP |  | Vyměření přípojek na potrubí vyvedení a upevnění odpadních výpustek DN 100 | [15 empty] | PP | 2
| VV |  | 4 |  | 4 | [13 empty] | VV | 2 | 2 | True | 1 | ROZPOCET
19 | K | 721290111 | Zkouška těsnosti potrubí kanalizace vodou do DN 125 | m | 26 |  | 0 | CS ÚRS 2016 01 |  |  | základní |  | 0 | 0 | 0 | 0 | 0 | 16 | K | 2 |  |  |  | ROZPOCET | 0 | 0 | 0 | 0 | 0 | 1 | 0 | 16 | 1249891110
| PP |  | Zkouška těsnosti kanalizace v objektech vodou do DN 125 | [15 empty] | PP | 2
| VV |  | dle potrubí | [15 empty] | VV | 2 | 1 | True | 0 | ROZPOCET
| VV |  | 12+6+8 |  | 26 | [13 empty] | VV | 2 | 2 | True | 1 | ROZPOCET
20 | K | 721290821 | Přemístění vnitrostaveništní demontovaných hmot vnitřní kanalizace v objektech výšky do 6 m | t | 0.101 |  | 0 | CS ÚRS 2016 01 |  |  | základní |  | 0 | 0 | 0 | 0 | 0 | 16 | K | 2 |  |  |  | ROZPOCET | 0 | 0 | 0 | 0 | 0 | 1 | 0 | 16 | -652335249
| PP |  | Vnitrostaveništní přemístění vybouraných (demontovaných) hmot vnitřní kanalizace vodorovně do 100 m v objektech výšky do 6 m | [15 empty] | PP | 2
21 | K | 998721101 | Přesun hmot tonážní pro vnitřní kanalizace v objektech v do 6 m | t | 0.092 |  | 0 | CS ÚRS 2016 01 |  |  | základní |  | 0 | 0 | 0 | 0 | 0 | 16 | K | 2 |  |  |  | ROZPOCET | 0 | 0 | 0 | 0 | 0 | 1 | 0 | 16 | 1355436857
| PP |  | Přesun hmot pro vnitřní kanalizace stanovený z hmotnosti přesunovaného materiálu vodorovná dopravní vzdálenost do 50 m v objektech výšky do 6 m | [15 empty] | PP | 2
22 | K | 998721181 | Příplatek k přesunu hmot tonážní 721 prováděný bez použití mechanizace | t | 0.092 |  | 0 | CS ÚRS 2016 01 |  |  | základní |  | 0 | 0 | 0 | 0 | 0 | 16 | K | 2 |  |  |  | ROZPOCET | 0 | 0 | 0 | 0 | 0 | 1 | 0 | 16 | 1891707910
| PP |  | Přesun hmot pro vnitřní kanalizace stanovený z hmotnosti přesunovaného materiálu Příplatek k ceně za přesun prováděný bez použití mechanizace pro jakoukoliv výšku objektu | [15 empty] | PP | 2
| D | 722 | Zdravotechnika - vnitřní vodovod |  |  |  | 0 | [5 empty] | 0 |  | 0.09379 |  | 0.023 | 2 | D | 1 |  |  |  | ROZPOCET | [6 empty] | 0
23 | K | 722130801 | Demontáž potrubí ocelové pozinkované závitové do DN 25 | m | 8 |  | 0 | CS ÚRS 2016 01 |  |  | základní |  | 0 | 0 | 0 | 0.00213 | 0.01704 | 16 | K | 2 |  |  |  | ROZPOCET | 0 | 0 | 0 | 0 | 0 | 1 | 0 | 16 | -1250503934
| PP |  | Demontáž potrubí z ocelových trubek pozinkovaných závitových do DN 25 | [15 empty] | PP | 2
| VV |  | 8 |  | 8 | [13 empty] | VV | 2 | 2 | True | 1 | ROZPOCET
24 | K | 722170801 | Demontáž rozvodů vody z plastů do D 25 | m | 6 |  | 0 | CS ÚRS 2016 01 |  |  | základní |  | 0 | 0 | 0 | 0.00028 | 0.00168 | 16 | K | 2 |  |  |  | ROZPOCET | 0 | 0 | 0 | 0 | 0 | 1 | 0 | 16 | 337083490
| PP |  | Demontáž rozvodů vody z plastů do D 25 mm | [15 empty] | PP | 2
| VV |  | 6 |  | 6 | [13 empty] | VV | 2 | 2 | True | 1 | ROZPOCET
25 | K | 722181812 | Demontáž plstěných pásů z trub do D 50 | m | 14 |  | 0 | CS ÚRS 2016 01 |  |  | základní |  | 0 | 0 | 0 | 0.00023 | 0.00322 | 16 | K | 2 |  |  |  | ROZPOCET | 0 | 0 | 0 | 0 | 0 | 1 | 0 | 16 | -1737495155
| PP |  | Demontáž plstěných pásů z trub do D 50 | [15 empty] | PP | 2
| VV |  | 8+6 |  | 14 | [13 empty] | VV | 2 | 2 | True | 1 | ROZPOCET
26 | K | 722220861 | Demontáž armatur závitových se dvěma závity G do 3/4 | kus | 2 |  | 0 | CS ÚRS 2016 01 |  |  | základní |  | 0 | 0 | 0 | 0.00053 | 0.00106 | 16 | K | 2 |  |  |  | ROZPOCET | 0 | 0 | 0 | 0 | 0 | 1 | 0 | 16 | -1038372570
| PP |  | Demontáž armatur závitových se dvěma závity do G 3/4 | [15 empty] | PP | 2
| VV |  | 2 |  | 2 | [13 empty] | VV | 2 | 2 | True | 1 | ROZPOCET
27 | K | 722174022 | Potrubí vodovodní plastové PPR svar polyfuze PN 20 D 20 x 3,4 mm | m | 32 |  | 0 | CS ÚRS 2016 01 |  |  | základní |  | 0 | 0.00078 | 0.02496 | 0 | 0 | 16 | K | 2 |  |  |  | ROZPOCET | 0 | 0 | 0 | 0 | 0 | 1 | 0 | 16 | -212923807
| PP |  | Potrubí z plastových trubek z polypropylenu (PPR) svařovaných polyfuzně PN 20 (SDR 6) D 20 x 3,4 | [15 empty] | PP | 2
| VV |  | 32 |  | 32 | [13 empty] | VV | 2 | 2 | True | 1 | ROZPOCET
28 | K | 722174023 | Potrubí vodovodní plastové PPR svar polyfuze PN 20 D 25 x 4,2 mm | m | 43 |  | 0 | CS ÚRS 2016 01 |  |  | základní |  | 0 | 0.00096 | 0.04128 | 0 | 0 | 16 | K | 2 |  |  |  | ROZPOCET | 0 | 0 | 0 | 0 | 0 | 1 | 0 | 16 | -1705500326
| PP |  | Potrubí z plastových trubek z polypropylenu (PPR) svařovaných polyfuzně PN 20 (SDR 6) D 25 x 4,2 | [15 empty] | PP | 2
| VV |  | 43 |  | 43 | [13 empty] | VV | 2 | 2 | True | 1 | ROZPOCET
29 | K | 722174024 | Potrubí vodovodní plastové PPR svar polyfuze PN 20 D 32 x5,4 mm | m | 4 |  | 0 | CS ÚRS 2016 01 |  |  | základní |  | 0 | 0.00125 | 0.005 | 0 | 0 | 16 | K | 2 |  |  |  | ROZPOCET | 0 | 0 | 0 | 0 | 0 | 1 | 0 | 16 | -740905718
| PP |  | Potrubí z plastových trubek z polypropylenu (PPR) svařovaných polyfuzně PN 20 (SDR 6) D 32 x 5,4 | [15 empty] | PP | 2
| VV |  | 4 |  | 4 | [13 empty] | VV | 2 | 2 | True | 1 | ROZPOCET
30 | K | 722190401 | Vyvedení a upevnění výpustku do DN 25 | kus | 20 |  | 0 | CS ÚRS 2016 01 |  |  | základní |  | 0 | 0 | 0 | 0 | 0 | 16 | K | 2 |  |  |  | ROZPOCET | 0 | 0 | 0 | 0 | 0 | 1 | 0 | 16 | -1609362846
| PP |  | Zřízení přípojek na potrubí vyvedení a upevnění výpustek do DN 25 | [15 empty] | PP | 2
| VV |  | 20 |  | 20 | [13 empty] | VV | 2 | 2 | True | 1 | ROZPOCET
31 | K | 722232044 | Kohout kulový přímý G 3/4 PN 42 do 185°C vnitřní závit | kus | 4 |  | 0 | CS ÚRS 2016 01 |  |  | základní |  | 0 | 0.00034 | 0.00136 | 0 | 0 | 16 | K | 2 |  |  |  | ROZPOCET | 0 | 0 | 0 | 0 | 0 | 1 | 0 | 16 | -1896744507
| PP |  | Armatury se dvěma závity kulové kohouty PN 42 do 185 st.C přímé vnitřní závit G 3/4 | [15 empty] | PP | 2
| VV |  | 4 |  | 4 | [13 empty] | VV | 2 | 2 | True | 1 | ROZPOCET
32 | K | 734211120 | Ventil závitový odvzdušňovací G 1/2 PN 14 do 120°C automatický | kus | 1 |  | 0 | CS ÚRS 2016 01 |  |  | základní |  | 0 | 0.00024 | 0.00024 | 0 | 0 | 16 | K | 2 |  |  |  | ROZPOCET | 0 | 0 | 0 | 0 | 0 | 1 | 0 | 16 | 45628796
| PP |  | Ventily odvzdušňovací závitové automatické PN 14 do 120 st.C G 1/2 | [15 empty] | PP | 2
| VV |  | 1 |  | 1 | [13 empty] | VV | 2 | 2 | True | 1 | ROZPOCET
33 | K | 722262301 | Vodoměr závitový vícevtokový mokroběžný do 40 °C G 3/4 x 105 mm Qn 2,5 m3/s vertikální | kus | 1 |  | 0 | CS ÚRS 2016 01 |  |  | základní |  | 0 | 0.00515 | 0.00515 | 0 | 0 | 16 | K | 2 |  |  |  | ROZPOCET | 0 | 0 | 0 | 0 | 0 | 1 | 0 | 16 | 1427943588
| PP |  | Vodoměry pro vodu do 40 st.C závitové vertikální vícevtokové mokroběžné G 3/4 x 105 mm Qn 2,5 | [15 empty] | PP | 2
| VV |  | 1 |  | 1 | [13 empty] | VV | 2 | 2 | True | 1 | ROZPOCET
34 | K | 722290226 | Zkouška těsnosti vodovodního potrubí závitového do DN 50 | m | 79 |  | 0 | CS ÚRS 2016 01 |  |  | základní |  | 0 | 0.00019 | 0.01501 | 0 | 0 | 16 | K | 2 |  |  |  | ROZPOCET | 0 | 0 | 0 | 0 | 0 | 1 | 0 | 16 | 563683833
| PP |  | Zkoušky, proplach a desinfekce vodovodního potrubí zkoušky těsnosti vodovodního potrubí závitového do DN 50 | [15 empty] | PP | 2
| VV |  | dle potrubí | [15 empty] | VV | 2 | 1 | True | 0 | ROZPOCET
| VV |  | 4+43+32 |  | 79 | [13 empty] | VV | 2 | 2 | True | 1 | ROZPOCET
35 | K | 722290234 | Proplach a dezinfekce vodovodního potrubí do DN 80 | m | 79 |  | 0 | CS ÚRS 2016 01 |  |  | základní |  | 0 | 1e-05 | 0.00079 | 0 | 0 | 16 | K | 2 |  |  |  | ROZPOCET | 0 | 0 | 0 | 0 | 0 | 1 | 0 | 16 | 1865781613
| PP |  | Zkoušky, proplach a desinfekce vodovodního potrubí proplach a desinfekce vodovodního potrubí do DN 80 | [15 empty] | PP | 2
| VV |  | dle potrubí | [15 empty] | VV | 2 | 1 | True | 0 | ROZPOCET
| VV |  | 4+43+32 |  | 79 | [13 empty] | VV | 2 | 2 | True | 1 | ROZPOCET
36 | K | 722290821 | Přemístění vnitrostaveništní demontovaných hmot pro vnitřní vodovod v objektech výšky do 6 m | t | 0.023 |  | 0 | CS ÚRS 2016 01 |  |  | základní |  | 0 | 0 | 0 | 0 | 0 | 16 | K | 2 |  |  |  | ROZPOCET | 0 | 0 | 0 | 0 | 0 | 1 | 0 | 16 | -1375075575
| PP |  | Vnitrostaveništní přemístění vybouraných (demontovaných) hmot vnitřní vodovod vodorovně do 100 m v objektech výšky do 6 m | [15 empty] | PP | 2
37 | K | 998722101 | Přesun hmot tonážní pro vnitřní vodovod v objektech v do 6 m | t | 0.094 |  | 0 | CS ÚRS 2016 01 |  |  | základní |  | 0 | 0 | 0 | 0 | 0 | 16 | K | 2 |  |  |  | ROZPOCET | 0 | 0 | 0 | 0 | 0 | 1 | 0 | 16 | -504647342
| PP |  | Přesun hmot pro vnitřní vodovod stanovený z hmotnosti přesunovaného materiálu vodorovná dopravní vzdálenost do 50 m v objektech výšky do 6 m | [15 empty] | PP | 2
38 | K | 998722181 | Příplatek k přesunu hmot tonážní 722 prováděný bez použití mechanizace | t | 0.094 |  | 0 | CS ÚRS 2016 01 |  |  | základní |  | 0 | 0 | 0 | 0 | 0 | 16 | K | 2 |  |  |  | ROZPOCET | 0 | 0 | 0 | 0 | 0 | 1 | 0 | 16 | -1184045040
| PP |  | Přesun hmot pro vnitřní vodovod stanovený z hmotnosti přesunovaného materiálu Příplatek k ceně za přesun prováděný bez použití mechanizace pro jakoukoliv výšku objektu | [15 empty] | PP | 2
| D | 725 | Zdravotechnika - zařizovací předměty |  |  |  | 0 | [5 empty] | 0 |  | 0.22875 |  | 0.09181 | 2 | D | 1 |  |  |  | ROZPOCET | [6 empty] | 0
39 | K | 725110811 | Demontáž klozetů splachovací s nádrží | soubor | 1 |  | 0 | CS ÚRS 2016 01 |  |  | základní |  | 0 | 0 | 0 | 0.01933 | 0.01933 | 16 | K | 2 |  |  |  | ROZPOCET | 0 | 0 | 0 | 0 | 0 | 1 | 0 | 16 | -298116368
| PP |  | Demontáž klozetů splachovacích s nádrží nebo tlakovým splachovačem | [15 empty] | PP | 2
| VV |  | 1 |  | 1 | [13 empty] | VV | 2 | 2 | True | 1 | ROZPOCET
40 | K | 725210821 | Demontáž umyvadel bez výtokových armatur | soubor | 2 |  | 0 | CS ÚRS 2016 01 |  |  | základní |  | 0 | 0 | 0 | 0.01946 | 0.03892 | 16 | K | 2 |  |  |  | ROZPOCET | 0 | 0 | 0 | 0 | 0 | 1 | 0 | 16 | 1394807929
| PP |  | Demontáž umyvadel bez výtokových armatur umyvadel | [15 empty] | PP | 2
| VV |  | 2 |  | 2 | [13 empty] | VV | 2 | 2 | True | 1 | ROZPOCET
41 | K | 725320821 | Demontáž dřez dvojitý na ocelové konzole bez výtokových armatur | soubor | 1 |  | 0 | CS ÚRS 2016 01 |  |  | základní |  | 0 | 0 | 0 | 0.0272 | 0.0272 | 16 | K | 2 |  |  |  | ROZPOCET | 0 | 0 | 0 | 0 | 0 | 1 | 0 | 16 | -886976451
| PP |  | Demontáž dřezů dvojitých bez výtokových armatur na konzolách | [15 empty] | PP | 2
| VV |  | 1 |  | 1 | [13 empty] | VV | 2 | 2 | True | 1 | ROZPOCET
42 | K | 725820802 | Demontáž baterie stojánkové do jednoho otvoru | soubor | 4 |  | 0 | CS ÚRS 2016 01 |  |  | základní |  | 0 | 0 | 0 | 0.00086 | 0.00344 | 16 | K | 2 |  |  |  | ROZPOCET | 0 | 0 | 0 | 0 | 0 | 1 | 0 | 16 | -1278599625
| PP |  | Demontáž baterií stojánkových do 1 otvoru | [15 empty] | PP | 2
| VV |  | 4 |  | 4 | [13 empty] | VV | 2 | 2 | True | 1 | ROZPOCET
43 | K | 725860811 | Demontáž uzávěrů zápachu jednoduchých | kus | 2 |  | 0 | CS ÚRS 2016 01 |  |  | základní |  | 0 | 0 | 0 | 0.00085 | 0.0017 | 16 | K | 2 |  |  |  | ROZPOCET | 0 | 0 | 0 | 0 | 0 | 1 | 0 | 16 | -1207812351
| PP |  | Demontáž zápachových uzávěrek pro zařizovací předměty jednoduchých | [15 empty] | PP | 2
| VV |  | 2 |  | 2 | [13 empty] | VV | 2 | 2 | True | 1 | ROZPOCET
44 | K | 725860812 | Demontáž uzávěrů zápachu dvojitých | kus | 1 |  | 0 | CS ÚRS 2016 01 |  |  | základní |  | 0 | 0 | 0 | 0.00122 | 0.00122 | 16 | K | 2 |  |  |  | ROZPOCET | 0 | 0 | 0 | 0 | 0 | 1 | 0 | 16 | -2081576481
| PP |  | Demontáž zápachových uzávěrek pro zařizovací předměty dvojitých | [15 empty] | PP | 2
| VV |  | 1 |  | 1 | [13 empty] | VV | 2 | 2 | True | 1 | ROZPOCET
45 | K | 725111131 | Splachovač nádržkový plastový vysokopoložený, pro výlevku | soubor | 1 |  | 0 | CS ÚRS 2016 01 |  |  | základní |  | 0 | 0.00322 | 0.00322 | 0 | 0 | 16 | K | 2 |  |  |  | ROZPOCET | 0 | 0 | 0 | 0 | 0 | 1 | 0 | 16 | -1993858874
| PP |  | Zařízení záchodů splachovače nádržkové plastové vysokopoložené | [15 empty] | PP | 2
| VV |  | 1 |  | 1 | [13 empty] | VV | 2 | 2 | True | 1 | ROZPOCET
46 | K | 725112171 | Kombi klozet s hlubokým splachováním odpad vodorovný | soubor | 3 |  | 0 | CS ÚRS 2016 01 |  |  | základní |  | 0 | 0.0232 | 0.0696 | 0 | 0 | 16 | K | 2 |  |  |  | ROZPOCET | 0 | 0 | 0 | 0 | 0 | 1 | 0 | 16 | -1173047995
| PP |  | Zařízení záchodů kombi klozety s hlubokým splachováním odpad vodorovný | [15 empty] | PP | 2
| VV |  | 3 |  | 3 | [13 empty] | VV | 2 | 2 | True | 1 | ROZPOCET
47 | K | 72511217R | Kombi klozet s hlubokým splachováním odpad vodorovný, pro tělesně postižené | soubor | 1 |  | 0 |  |  |  | základní |  | 0 | 0.0232 | 0.0232 | 0 | 0 | 16 | K | 2 |  |  |  | ROZPOCET | 0 | 0 | 0 | 0 | 0 | 1 | 0 | 16 | 1062689463
| PP |  | Zařízení záchodů kombi klozety s hlubokým splachováním odpad vodorovný, pro tělesně postižené | [15 empty] | PP | 2
| VV |  | 1 |  | 1 | [13 empty] | VV | 2 | 2 | True | 1 | ROZPOCET
48 | K | 725211602 | Umyvadlo keramické připevněné na stěnu šrouby bílé bez krytu na sifon 550 mm | soubor | 3 |  | 0 | CS ÚRS 2016 01 |  |  | základní |  | 0 | 0.01476 | 0.04428 | 0 | 0 | 16 | K | 2 |  |  |  | ROZPOCET | 0 | 0 | 0 | 0 | 0 | 1 | 0 | 16 | -807371316
| PP |  | Umyvadla keramická bez výtokových armatur se zápachovou uzávěrkou připevněná na stěnu šrouby bílá bez sloupu nebo krytu na sifon 550 mm | [15 empty] | PP | 2
| VV |  | 3 |  | 3 | [13 empty] | VV | 2 | 2 | True | 1 | ROZPOCET
49 | K | 725211681 | Umyvadlo keramické zdravotní připevněné na stěnu šrouby bílé 640 mm | soubor | 1 |  | 0 | CS ÚRS 2016 01 |  |  | základní |  | 0 | 0.01879 | 0.01879 | 0 | 0 | 16 | K | 2 |  |  |  | ROZPOCET | 0 | 0 | 0 | 0 | 0 | 1 | 0 | 16 | 2044146714
| PP |  | Umyvadla keramická bez výtokových armatur zdravotní se zápachovou uzávěrkou připevněná na stěnu šrouby bílá 640 mm | [15 empty] | PP | 2
| VV |  | 1 |  | 1 | [13 empty] | VV | 2 | 2 | True | 1 | ROZPOCET
50 | K | 725241111 | Vanička sprchová akrylátová čtvercová 800x800 mm | soubor | 1 |  | 0 | CS ÚRS 2016 01 |  |  | základní |  | 0 | 0.01188 | 0.01188 | 0 | 0 | 16 | K | 2 |  |  |  | ROZPOCET | 0 | 0 | 0 | 0 | 0 | 1 | 0 | 16 | -598621860
| PP |  | Sprchové vaničky, boxy, kouty a zástěny sprchové vaničky akrylátové čtvercové 800x800 mm | [15 empty] | PP | 2
| VV |  | 1 |  | 1 | [13 empty] | VV | 2 | 2 | True | 1 | ROZPOCET
51 | K | 725245102 | Zástěna sprchová jednokřídlá do výšky 2000 mm a šířky 800 mm | soubor | 1 |  | 0 | CS ÚRS 2016 01 |  |  | základní |  | 0 | 0.01034 | 0.01034 | 0 | 0 | 16 | K | 2 |  |  |  | ROZPOCET | 0 | 0 | 0 | 0 | 0 | 1 | 0 | 16 | 2009549196
| PP |  | Sprchové vaničky, boxy, kouty a zástěny zástěny sprchové do výšky 2000 mm dveře jednokřídlé, šířky 800 mm | [15 empty] | PP | 2
| VV |  | 1 |  | 1 | [13 empty] | VV | 2 | 2 | True | 1 | ROZPOCET
52 | K | 725291711 | Doplňky zařízení koupelen a záchodů smaltované madlo krakorcové dl 550 mm | soubor | 1 |  | 0 | CS ÚRS 2016 01 |  |  | základní |  | 0 | 0.00075 | 0.00075 | 0 | 0 | 16 | K | 2 |  |  |  | ROZPOCET | 0 | 0 | 0 | 0 | 0 | 1 | 0 | 16 | -229128740
| PP |  | Doplňky zařízení koupelen a záchodů smaltované madla krakorcová, délky 550 mm | [15 empty] | PP | 2
| VV |  | 1 |  | 1 | [13 empty] | VV | 2 | 2 | True | 1 | ROZPOCET
53 | K | 725291712 | Doplňky zařízení koupelen a záchodů smaltované madlo krakorcové dl 834 mm | soubor | 1 |  | 0 | CS ÚRS 2016 01 |  |  | základní |  | 0 | 0.00085 | 0.00085 | 0 | 0 | 16 | K | 2 |  |  |  | ROZPOCET | 0 | 0 | 0 | 0 | 0 | 1 | 0 | 16 | -546192617
| PP |  | Doplňky zařízení koupelen a záchodů smaltované madla krakorcová, délky 834 mm | [15 empty] | PP | 2
| VV |  | 1 |  | 1 | [13 empty] | VV | 2 | 2 | True | 1 | ROZPOCET
54 | K | 725291722 | Doplňky zařízení koupelen a záchodů smaltované madlo krakorcové sklopné dl 834 mm | soubor | 1 |  | 0 | CS ÚRS 2016 01 |  |  | základní |  | 0 | 0.00085 | 0.00085 | 0 | 0 | 16 | K | 2 |  |  |  | ROZPOCET | 0 | 0 | 0 | 0 | 0 | 1 | 0 | 16 | 1033841999
| PP |  | Doplňky zařízení koupelen a záchodů smaltované madla krakorcová sklopná, délky 834 mm | [15 empty] | PP | 2
| VV |  | 1 |  | 1 | [13 empty] | VV | 2 | 2 | True | 1 | ROZPOCET
55 | K | 725311131 | Dřez dvojitý nerezový se zápachovou uzávěrkou nástavný 900x600 mm | soubor | 1 |  | 0 | CS ÚRS 2016 01 |  |  | základní |  | 0 | 0.00984 | 0.00984 | 0 | 0 | 16 | K | 2 |  |  |  | ROZPOCET | 0 | 0 | 0 | 0 | 0 | 1 | 0 | 16 | 2099611106
| PP |  | Dřezy bez výtokových armatur dvojité se zápachovou uzávěrkou nerezové nástavné 900x600 mm | [15 empty] | PP | 2
| VV |  | 1 |  | 1 | [13 empty] | VV | 2 | 2 | True | 1 | ROZPOCET
56 | K | 725331111 | Výlevka bez výtokových armatur keramická se sklopnou plastovou mřížkou 425 mm | soubor | 1 |  | 0 | CS ÚRS 2016 01 |  |  | základní |  | 0 | 0.0147 | 0.0147 | 0 | 0 | 16 | K | 2 |  |  |  | ROZPOCET | 0 | 0 | 0 | 0 | 0 | 1 | 0 | 16 | -1870263005
| PP |  | Výlevky bez výtokových armatur a splachovací nádrže keramické se sklopnou plastovou mřížkou 425 mm | [15 empty] | PP | 2
| VV |  | 1 |  | 1 | [13 empty] | VV | 2 | 2 | True | 1 | ROZPOCET
57 | K | 725813111 | Ventil rohový bez připojovací trubičky nebo flexi hadičky G 1/2 | soubor | 13 |  | 0 | CS ÚRS 2016 01 |  |  | základní |  | 0 | 0.0003 | 0.0039 | 0 | 0 | 16 | K | 2 |  |  |  | ROZPOCET | 0 | 0 | 0 | 0 | 0 | 1 | 0 | 16 | -323109797
| PP |  | Ventily rohové bez připojovací trubičky nebo flexi hadičky G 1/2 | [15 empty] | PP | 2
| VV |  | 2*4+4+1 |  | 13 | [13 empty] | VV | 2 | 2 | True | 1 | ROZPOCET
58 | K | 725813112 | Ventil rohový pračkový, myčkový G 3/4 | kus | 1 |  | 0 | CS ÚRS 2016 01 |  |  | základní |  | 0 | 0.00109 | 0.00109 | 0 | 0 | 16 | K | 2 |  |  |  | ROZPOCET | 0 | 0 | 0 | 0 | 0 | 1 | 0 | 16 | -1004493799
| PP |  | Ventily rohové bez připojovací trubičky nebo flexi hadičky pračkové, myčkové G 3/4 | [15 empty] | PP | 2
| VV |  | 1 |  | 1 | [13 empty] | VV | 2 | 2 | True | 1 | ROZPOCET
59 | K | 725821312 | Baterie dřezové nástěnné pákové s otáčivým kulatým ústím a délkou ramínka 300 mm, pro výlevku | soubor | 1 |  | 0 | CS ÚRS 2016 01 |  |  | základní |  | 0 | 0.00196 | 0.00196 | 0 | 0 | 16 | K | 2 |  |  |  | ROZPOCET | 0 | 0 | 0 | 0 | 0 | 1 | 0 | 16 | -1387288587
| PP |  | Baterie dřezové nástěnné pákové s otáčivým kulatým ústím a délkou ramínka 300 mm | [15 empty] | PP | 2
| VV |  | 1 |  | 1 | [13 empty] | VV | 2 | 2 | True | 1 | ROZPOCET
60 | K | 725821316 | Baterie dřezové nástěnné pákové s otáčivým plochým ústím a délkou ramínka 300 mm | soubor | 1 |  | 0 | CS ÚRS 2016 01 |  |  | základní |  | 0 | 0.00196 | 0.00196 | 0 | 0 | 16 | K | 2 |  |  |  | ROZPOCET | 0 | 0 | 0 | 0 | 0 | 1 | 0 | 16 | -1330707843
| PP |  | Baterie dřezové nástěnné pákové s otáčivým plochým ústím a délkou ramínka 300 mm | [15 empty] | PP | 2
| VV |  | 1 |  | 1 | [13 empty] | VV | 2 | 2 | True | 1 | ROZPOCET
61 | K | 725822612 | Baterie umyvadlové stojánkové pákové s výpustí | soubor | 4 |  | 0 | CS ÚRS 2016 01 |  |  | základní |  | 0 | 0.00184 | 0.00736 | 0 | 0 | 16 | K | 2 |  |  |  | ROZPOCET | 0 | 0 | 0 | 0 | 0 | 1 | 0 | 16 | -356710180
| PP |  | Baterie umyvadlové stojánkové pákové s výpustí | [15 empty] | PP | 2
| VV |  | 4 |  | 4 | [13 empty] | VV | 2 | 2 | True | 1 | ROZPOCET
62 | K | 725841332 | Baterie sprchové podomítkové s přepínačem a pohyblivým držákem | soubor | 1 |  | 0 | CS ÚRS 2016 01 |  |  | základní |  | 0 | 0.00185 | 0.00185 | 0 | 0 | 16 | K | 2 |  |  |  | ROZPOCET | 0 | 0 | 0 | 0 | 0 | 1 | 0 | 16 | -970151272
| PP |  | Baterie sprchové podomítkové (zápustné) s přepínačem a pohyblivým držákem | [15 empty] | PP | 2
| VV |  | 1 |  | 1 | [13 empty] | VV | 2 | 2 | True | 1 | ROZPOCET
63 | K | 725861102 | Zápachová uzávěrka pro umyvadla DN 40 | kus | 4 |  | 0 | CS ÚRS 2016 01 |  |  | základní |  | 0 | 0.00023 | 0.00092 | 0 | 0 | 16 | K | 2 |  |  |  | ROZPOCET | 0 | 0 | 0 | 0 | 0 | 1 | 0 | 16 | 1319132293
| PP |  | Zápachové uzávěrky zařizovacích předmětů pro umyvadla DN 40 (HL 132/40) | [15 empty] | PP | 2
| VV |  | 3+1 |  | 4 | [13 empty] | VV | 2 | 2 | True | 1 | ROZPOCET
64 | K | 725862123 | Zápachová uzávěrka pro dvojdřezy s přípojkou pro pračku nebo myčku DN 40/50 | kus | 1 |  | 0 | CS ÚRS 2016 01 |  |  | základní |  | 0 | 0.00066 | 0.00066 | 0 | 0 | 16 | K | 2 |  |  |  | ROZPOCET | 0 | 0 | 0 | 0 | 0 | 1 | 0 | 16 | -1150717138
| PP |  | Zápachové uzávěrky zařizovacích předmětů pro dvojdřezy s přípojkou pro pračku nebo myčku DN 40/50 (HL 126.2) | [15 empty] | PP | 2
| VV |  | 1 |  | 1 | [13 empty] | VV | 2 | 2 | True | 1 | ROZPOCET
65 | K | 725865311 | Zápachová uzávěrka sprchových van DN 40/50 s kulovým kloubem na odtoku | kus | 1 |  | 0 | CS ÚRS 2016 01 |  |  | základní |  | 0 | 0.00075 | 0.00075 | 0 | 0 | 16 | K | 2 |  |  |  | ROZPOCET | 0 | 0 | 0 | 0 | 0 | 1 | 0 | 16 | -839644119
| PP |  | Zápachové uzávěrky zařizovacích předmětů pro vany sprchových koutů s kulovým kloubem na odtoku DN 40/50 (HL 514) | [15 empty] | PP | 2
| VV |  | 1 |  | 1 | [13 empty] | VV | 2 | 2 | True | 1 | ROZPOCET
66 | K | 725590811 | Přemístění vnitrostaveništní demontovaných pro zařizovací předměty v objektech výšky do 6 m | t | 0.092 |  | 0 | CS ÚRS 2016 01 |  |  | základní |  | 0 | 0 | 0 | 0 | 0 | 16 | K | 2 |  |  |  | ROZPOCET | 0 | 0 | 0 | 0 | 0 | 1 | 0 | 16 | -924895720
| PP |  | Vnitrostaveništní přemístění vybouraných (demontovaných) hmot zařizovacích předmětů vodorovně do 100 m v objektech výšky do 6 m | [15 empty] | PP | 2
67 | K | 998725101 | Přesun hmot tonážní pro zařizovací předměty v objektech v do 6 m | t | 0.229 |  | 0 | CS ÚRS 2016 01 |  |  | základní |  | 0 | 0 | 0 | 0 | 0 | 16 | K | 2 |  |  |  | ROZPOCET | 0 | 0 | 0 | 0 | 0 | 1 | 0 | 16 | -655316547
| PP |  | Přesun hmot pro zařizovací předměty stanovený z hmotnosti přesunovaného materiálu vodorovná dopravní vzdálenost do 50 m v objektech výšky do 6 m | [15 empty] | PP | 2
68 | K | 998725181 | Příplatek k přesunu hmot tonážní 725 prováděný bez použití mechanizace | t | 0.229 |  | 0 | CS ÚRS 2016 01 |  |  | základní |  | 0 | 0 | 0 | 0 | 0 | 16 | K | 2 |  |  |  | ROZPOCET | 0 | 0 | 0 | 0 | 0 | 1 | 0 | 16 | 543198689
| PP |  | Přesun hmot pro zařizovací předměty stanovený z hmotnosti přesunovaného materiálu Příplatek k cenám za přesun prováděný bez použití mechanizace pro jakoukoliv výšku objektu | [15 empty] | PP | 2
| D | HZS | Hodinové zúčtovací sazby |  |  |  | 0 | [5 empty] | 0 |  | 0 |  | 0 | 4 | D | 0 |  |  |  | ROZPOCET | [6 empty] | 0
69 | K | HZS2491 | Hodinová zúčtovací sazba dělník zednických výpomocí | hod | 40 |  | 0 | CS ÚRS 2016 01 |  |  | základní |  | 0 | 0 | 0 | 0 | 0 | 512 | K | 1 |  |  |  | ROZPOCET | 0 | 0 | 0 | 0 | 0 | 1 | 0 | 512 | 121364590
| PP |  | Hodinové zúčtovací sazby profesí PSV zednické výpomoci a pomocné práce PSV dělník zednických výpomocí | [15 empty] | PP | 1
| P |  | Poznámka k položce: - Zhotovení drážek - Zhotovení prostupů zdivem - Hrubé zpravení prostupů - Koordinace při kladení podlah | [15 empty] | P | 1
| D | VRN | Vedlejší rozpočtové náklady |  |  |  | 0 | [5 empty] | 0 |  | 0 |  | 0 | 5 | D | 0 |  |  |  | ROZPOCET | [6 empty] | 0
| D | VRN1 | Průzkumné, geodetické a projektové práce |  |  |  | 0 | [5 empty] | 0 |  | 0 |  | 0 | 5 | D | 1 |  |  |  | ROZPOCET | [6 empty] | 0
70 | K | 013254000 | Dokumentace skutečného provedení stavby, podklady pro kolaudaci | soubor | 1 |  | 0 | CS ÚRS 2016 01 |  |  | základní |  | 0 | 0 | 0 | 0 | 0 | 1024 | K | 2 |  |  |  | ROZPOCET | 0 | 0 | 0 | 0 | 0 | 1 | 0 | 1024 | -64859518
| PP |  | Průzkumné, geodetické a projektové práce projektové práce dokumentace stavby (výkresová a textová) skutečného provedení stavby, podklady pro kolaudaci | [15 empty] | PP | 2

## Vytápění
| List obsahuje: |  | 1) Krycí list soupisu | 2) Rekapitulace |  |  | 3) Soupis prací | Zpět na list: | Rekapitulace stavby
[9 empty] | >> skryté sloupce << | [9 empty] | {a5c3aded-6390-45ff-8871-a27ea558fdb4}
2
| KRYCÍ LIST SOUPISU | [8 empty] | v --- níže se nacházejí doplnkové a pomocné údaje k sestavám --- v | [8 empty] | False
Stavba:
Stavební úpravy dětského centra, Kolín
Objekt:
D.1.4.3. - vytápění
| KSO: |  |  |  |  | CC-CZ:
| Místo: |  | Rimavské Soboty p. č. 5598, Kolín II |  |  | Datum: | 29.11.2016
| Zadavatel: |  |  |  |  | IČ:
|  | Město Kolín, Karlovo náměstí 78, Kolín I, 280 02 |  |  |  | DIČ:
| Uchazeč: |  |  |  |  | IČ:
DIČ:
| Projektant: |  |  |  |  | IČ:
DIČ:
Poznámka:
Zpracováno dle metodiky ÚRS s maximálním zatříděním položek (popisu činností) dle Třídníku stavebních konstrukcí a prací. Položky, které databáze neobsahuje, oceněny dle brutto ceníků příslušných dodavatelů. Jsou-li ve výkazu výměr uvedeny odkazy na firmy, názvy nebo specifická označení výrobků apod., jsou takové odkazy pouze informativní a slouží pouze pro určení technické úrovně a provozních parametrů. Z zhotoviteli umožňují v souladu s §182, zákona č. 134/2016 Sb. o veřejných zakázkách použít i jiných kvalitativně a technicky obdobných zařízení, která mají podobnou nebo minimálně stejnou kvalitu, účinnost a výkon, parametry použití, ev. hlučnost (která bezpodmínečně splňuje platné hygienické normy). Celková množství u jednotlivých položek (kusy, metry) byla odměřena a sečtena ručně a digitálně z výkresů.
| Cena bez DPH | [5 empty] | 0
|  |  | Základ daně |  |  | Sazba daně | Výše daně
| DPH | základní | 0 |  |  | 21% | 0
|  | snížená | 0 |  |  | 15% | 0
|  | zákl. přenesená | 0 |  |  | 21% | 0
|  | sníž. přenesená | 0 |  |  | 15% | 0
|  | nulová | 0 |  |  | 0% | 0
| Cena s DPH |  |  | v | CZK |  | 0
REKAPITULACE ČLENĚNÍ SOUPISU PRACÍ
Stavba:
Stavební úpravy dětského centra, Kolín
Objekt:
D.1.4.3. - vytápění
Místo: |  |  | Rimavské Soboty p. č. 5598, Kolín II |  |  | Datum: | 29.11.2016
Zadavatel: |  |  | Město Kolín, Karlovo náměstí 78, Kolín I, 280 02 |  |  | Projektant:
Uchazeč:
Kód dílu - Popis | [6 empty] | Cena celkem [CZK]
Náklady soupisu celkem | [6 empty] | 0 | [12 empty] | -1
| PSV - Práce a dodávky PSV | [5 empty] | 0
| 713 - Izolace tepelné | [5 empty] | 0
| 733 - Ústřední vytápění - rozvodné potrubí | [5 empty] | 0
| 734 - Ústřední vytápění - armatury | [5 empty] | 0
| 735 - Ústřední vytápění - otopná tělesa | [5 empty] | 0
| 783 - Dokončovací práce - nátěry | [5 empty] | 0
| HZS - Hodinové zúčtovací sazby | [5 empty] | 0
| VRN - Vedlejší rozpočtové náklady | [5 empty] | 0
| VRN1 - Průzkumné, geodetické a projektové práce | [5 empty] | 0
| VRN4 - Inženýrská činnost | [5 empty] | 0
SOUPIS PRACÍ
Stavba:
Stavební úpravy dětského centra, Kolín
Objekt:
D.1.4.3. - vytápění
Místo: |  |  | Rimavské Soboty p. č. 5598, Kolín II |  |  | Datum: | 29.11.2016
Zadavatel: |  |  | Město Kolín, Karlovo náměstí 78, Kolín I, 280 02 |  |  | Projektant:
Uchazeč:
PČ | Typ | Kód | Popis | MJ | Množství | J.cena [CZK] | Cena celkem [CZK] | Cenová soustava |  | Poznámka | DPH | J. Nh [h] | Nh celkem [h] | J. hmotnost [t] | Hmotnost celkem [t] | J. suť [t] | Suť Celkem [t]
Náklady soupisu celkem | [6 empty] | 0 | [5 empty] | 0 |  | 0.21386 |  | 1.1151 |  | D | -1 | [10 empty] | 0
| D | PSV | Práce a dodávky PSV |  |  |  | 0 | [5 empty] | 0 |  | 0.21386 |  | 1.1151 | 2 | D | 0 |  |  |  | ROZPOCET | [6 empty] | 0
| D | 713 | Izolace tepelné |  |  |  | 0 | [5 empty] | 0 |  | 0.0022 |  | 0 | 2 | D | 1 |  |  |  | ROZPOCET | [6 empty] | 0
1 | K | 713463131 | Montáž izolace tepelné potrubí potrubními pouzdry bez úpravy slepenými 1x tl izolace do 25 mm | m | 25 |  | 0 | CS ÚRS 2016 01 |  |  | základní |  | 0 | 6e-05 | 0.0015 | 0 | 0 | 16 | K | 2 |  |  |  | ROZPOCET | 0 | 0 | 0 | 0 | 0 | 1 | 0 | 16 | 852847186
| PP |  | Montáž izolace tepelné potrubí a ohybů tvarovkami nebo deskami potrubními pouzdry bez povrchové úpravy (izolační materiál ve specifikaci) přilepenými v příčných a podélných spojích izolace potrubí do 25 mm jednovrstvá, tloušťky izolace | [15 empty] | PP | 2
| VV |  | dle potrubí | [15 empty] | VV | 2 | 1 | True | 0 | ROZPOCET
| VV |  | 15+10 |  | 25 | [13 empty] | VV | 2 | 2 | True | 1 | ROZPOCET
2 | M | 283770940 | izolace potrubí návleková 15 x 9 mm | m | 15 |  | 0 | CS ÚRS 2016 01 |  |  | základní |  | 0 | 2e-05 | 0.0003 | 0 | 0 | 32 | M | 2 |  |  |  | ROZPOCET | 0 | 0 | 0 | 0 | 0 | 1 | 0 | 16 | -376218763
| PP |  | Tvarovky z lehčených plastů izolace potrubí návleková vnitřní průměr x tl. izolace [mm], délka 2 m 15 x 9 | [15 empty] | PP | 2
| VV |  | 15 |  | 15 | [13 empty] | VV | 2 | 2 | True | 1 | ROZPOCET
3 | M | 283771050 | izolace potrubí návleková 18 x 13 mm | m | 10 |  | 0 | CS ÚRS 2016 01 |  |  | základní |  | 0 | 4e-05 | 0.0004 | 0 | 0 | 32 | M | 2 |  |  |  | ROZPOCET | 0 | 0 | 0 | 0 | 0 | 1 | 0 | 16 | 192058916
| PP |  | Tvarovky z lehčených plastů izolace potrubí návleková vnitřní průměr x tl. izolace [mm], délka 2 m 18 x 13 | [15 empty] | PP | 2
| VV |  | 10 |  | 10 | [13 empty] | VV | 2 | 2 | True | 1 | ROZPOCET
| D | 733 | Ústřední vytápění - rozvodné potrubí |  |  |  | 0 | [5 empty] | 0 |  | 0.01425 |  | 0 | 2 | D | 1 |  |  |  | ROZPOCET | [6 empty] | 0
4 | K | 733223202 | Potrubí měděné tvrdé spojované tvrdým pájením D 15x1 | m | 15 |  | 0 | CS ÚRS 2016 01 |  |  | základní |  | 0 | 0.00047 | 0.00705 | 0 | 0 | 16 | K | 2 |  |  |  | ROZPOCET | 0 | 0 | 0 | 0 | 0 | 1 | 0 | 16 | -2032041835
| PP |  | Potrubí z trubek měděných tvrdých spojovaných tvrdým pájením D 15/1 | [15 empty] | PP | 2
| VV |  | 15 |  | 15 | [13 empty] | VV | 2 | 2 | True | 1 | ROZPOCET
5 | K | 733223203 | Potrubí měděné tvrdé spojované tvrdým pájením D 18x1 | m | 10 |  | 0 | CS ÚRS 2016 01 |  |  | základní |  | 0 | 0.00072 | 0.0072 | 0 | 0 | 16 | K | 2 |  |  |  | ROZPOCET | 0 | 0 | 0 | 0 | 0 | 1 | 0 | 16 | -1310217666
| PP |  | Potrubí z trubek měděných tvrdých spojovaných tvrdým pájením D 18/1 | [15 empty] | PP | 2
| VV |  | 10 |  | 10 | [13 empty] | VV | 2 | 2 | True | 1 | ROZPOCET
6 | K | 733291101 | Zkouška těsnosti potrubí měděné do D 35x1,5 | m | 25 |  | 0 | CS ÚRS 2016 01 |  |  | základní |  | 0 | 0 | 0 | 0 | 0 | 16 | K | 2 |  |  |  | ROZPOCET | 0 | 0 | 0 | 0 | 0 | 1 | 0 | 16 | -310679658
| PP |  | Zkoušky těsnosti potrubí z trubek měděných D do 35/1,5 | [15 empty] | PP | 2
| VV |  | dle potrubí | [15 empty] | VV | 2 | 1 | True | 0 | ROZPOCET
| VV |  | 15+10 |  | 25 | [13 empty] | VV | 2 | 2 | True | 1 | ROZPOCET
| D | 734 | Ústřední vytápění - armatury |  |  |  | 0 | [5 empty] | 0 |  | 0.01047 |  | 0 | 2 | D | 1 |  |  |  | ROZPOCET | [6 empty] | 0
7 | K | 734221545 | Ventil závitový termostatický přímý jednoregulační G 1/2 PN 16 do 110°C bez hlavice ovládání | kus | 3 |  | 0 | CS ÚRS 2016 01 |  |  | základní |  | 0 | 0.00026 | 0.00078 | 0 | 0 | 16 | K | 2 |  |  |  | ROZPOCET | 0 | 0 | 0 | 0 | 0 | 1 | 0 | 16 | 103725766
| PP |  | Ventily regulační závitové termostatické, bez hlavice ovládání PN 16 do 110 st.C přímé jednoregulační G 1/2 | [15 empty] | PP | 2
| VV |  | 3 |  | 3 | [13 empty] | VV | 2 | 2 | True | 1 | ROZPOCET
8 | K | 734221683 | Termostatická hlavice kapalinová PN 10 do 110°C s vestavěným čidlem | kus | 8 |  | 0 | CS ÚRS 2016 01 |  |  | základní |  | 0 | 0.00015 | 0.0012 | 0 | 0 | 16 | K | 2 |  |  |  | ROZPOCET | 0 | 0 | 0 | 0 | 0 | 1 | 0 | 16 | -1206516353
| PP |  | Ventily regulační závitové hlavice termostatické, pro ovládání ventilů PN 10 do 110 st.C kapalinové s vestavěným čidlem | [15 empty] | PP | 2
| P |  | Poznámka k položce: pro tělesa se zákryty případně zaměnit za hlavici s dálkovým čidlem - bude rozhodnuto na stavbě | [15 empty] | P | 2
| VV |  | 8 |  | 8 | [13 empty] | VV | 2 | 2 | True | 1 | ROZPOCET
9 | K | 7342612R1 | Šroubení svorná pro trubky 15x1 mm | kus | 10 |  | 0 | CS ÚRS 2016 01 |  |  | základní |  | 0 | 0.00026 | 0.0026 | 0 | 0 | 16 | K | 2 |  |  |  | ROZPOCET | 0 | 0 | 0 | 0 | 0 | 1 | 0 | 16 | 373463966
| PP |  | Šroubení svorná pro trubky 15x1 mm | [15 empty] | PP | 2
| VV |  | 10 |  | 10 | [13 empty] | VV | 2 | 2 | True | 1 | ROZPOCET
10 | K | 7342612R2 | Šroubení svorná pro trubky 18x1 mm | kus | 6 |  | 0 |  |  |  | základní |  | 0 | 0.00026 | 0.00156 | 0 | 0 | 16 | K | 2 |  |  |  | ROZPOCET | 0 | 0 | 0 | 0 | 0 | 1 | 0 | 16 | -649257031
| PP |  | Šroubení svorná pro trubky 18x1 mm | [15 empty] | PP | 2
| VV |  | 6 |  | 6 | [13 empty] | VV | 2 | 2 | True | 1 | ROZPOCET
11 | K | 734261402 | Armatura připojovací rohová G 1/2x18 PN 10 do 110°C radiátorů typu VK | kus | 5 |  | 0 | CS ÚRS 2016 01 |  |  | základní |  | 0 | 0.00071 | 0.00355 | 0 | 0 | 16 | K | 2 |  |  |  | ROZPOCET | 0 | 0 | 0 | 0 | 0 | 1 | 0 | 16 | -1735678920
| PP |  | Šroubení připojovací armatury radiátorů typu VK (ventil kompakt) PN 10 do 110 st.C, regulační uzavíratelné rohové G 1/2 x 18 | [15 empty] | PP | 2
| VV |  | 5 |  | 5 | [13 empty] | VV | 2 | 2 | True | 1 | ROZPOCET
12 | K | 734261717 | Šroubení regulační radiátorové přímé G 1/2 s vypouštěním | kus | 3 |  | 0 | CS ÚRS 2016 01 |  |  | základní |  | 0 | 0.00026 | 0.00078 | 0 | 0 | 16 | K | 2 |  |  |  | ROZPOCET | 0 | 0 | 0 | 0 | 0 | 1 | 0 | 16 | -1226293788
| PP |  | Šroubení regulační radiátorové přímé s vypouštěním G 1/2 | [15 empty] | PP | 2
| VV |  | 3 |  | 3 | [13 empty] | VV | 2 | 2 | True | 1 | ROZPOCET
| D | 735 | Ústřední vytápění - otopná tělesa |  |  |  | 0 | [5 empty] | 0 |  | 0.1677 |  | 1.1151 | 2 | D | 1 |  |  |  | ROZPOCET | [6 empty] | 0
13 | K | 735111810 | Demontáž otopného tělesa litinového článkového | m2 | 38.475 |  | 0 | CS ÚRS 2016 01 |  |  | základní |  | 0 | 0 | 0 | 0.0238 | 0.91571 | 16 | K | 2 |  |  |  | ROZPOCET | 0 | 0 | 0 | 0 | 0 | 1 | 0 | 16 | 658951311
| PP |  | Demontáž otopných těles litinových článkových | [15 empty] | PP | 2
| VV |  | 135 čl. á 0,285 m2 | [15 empty] | VV | 2 | 1 | True | 0 | ROZPOCET
| VV |  | 135*0,285 |  | 38.475 | [13 empty] | VV | 2 | 2 | True | 1 | ROZPOCET
14 | K | 735119140 | Montáž otopného tělesa litinového článkového | m2 | 38.475 |  | 0 | CS ÚRS 2016 01 |  |  | základní |  | 0 | 0.00139 | 0.05348 | 0 | 0 | 16 | K | 2 |  |  |  | ROZPOCET | 0 | 0 | 0 | 0 | 0 | 1 | 0 | 16 | -1625391528
| PP |  | Otopná tělesa litinová montáž těles článkových | [15 empty] | PP | 2
| VV |  | 135 čl. á 0,285 m2 | [15 empty] | VV | 2 | 1 | True | 0 | ROZPOCET
| VV |  | 135*0,285 |  | 38.475 | [13 empty] | VV | 2 | 2 | True | 1 | ROZPOCET
15 | K | 735151593 | Otopné těleso panelové s bočním připojením typ 22 výška/délka 900/600 mm | kus | 1 |  | 0 | CS ÚRS 2016 01 |  |  | základní |  | 0 | 0.03454 | 0.03454 | 0 | 0 | 16 | K | 2 |  |  |  | ROZPOCET | 0 | 0 | 0 | 0 | 0 | 1 | 0 | 16 | -493597882
| PP |  | Panelová tělesa z ocelového plechu válcovaného za studena s nízkým obsahem uhlíku dle EN, v základním barevném odstínu dle RAL 9010; včetně uchycení a odvzdušnění; s bočním připojením; provedení 22 - dvoudeskové se dvěma přídavnými přestupními plochami; označení: typ/výška-délka; 22/900-600 | [15 empty] | PP | 2
| VV |  | 1 |  | 1 | [13 empty] | VV | 2 | 2 | True | 1 | ROZPOCET
16 | K | 735151821 | Demontáž otopného tělesa panelového dvouřadého délka do 1500 mm | kus | 8 |  | 0 | CS ÚRS 2016 01 |  |  | základní |  | 0 | 8e-05 | 0.00064 | 0.02493 | 0.19944 | 16 | K | 2 |  |  |  | ROZPOCET | 0 | 0 | 0 | 0 | 0 | 1 | 0 | 16 | 1344846602
| PP |  | Demontáž otopných těles panelových dvouřadých stavební délky do 1500 mm | [15 empty] | PP | 2
| VV |  | 8 |  | 8 | [13 empty] | VV | 2 | 2 | True | 1 | ROZPOCET
17 | K | 735152471 | Otopné těleso panelové se spodním připojením typ 21 VK výška/délka 600/400 mm | kus | 3 |  | 0 | CS ÚRS 2016 01 |  |  | základní |  | 0 | 0.0134 | 0.0402 | 0 | 0 | 16 | K | 2 |  |  |  | ROZPOCET | 0 | 0 | 0 | 0 | 0 | 1 | 0 | 16 | 1035472468
| PP |  | Panelová tělesa z ocelového plechu válcovaného za studena s nízkým obsahem uhlíku dle EN, v základním barevném odstínu dle RAL 9010; včetně uchycení a odvzdušnění; se spodním připojením; provedení 21 - dvoudeskové s jednou přídavnou přestupní plochou; označení: typ/výška-délka; 21/600-400 | [15 empty] | PP | 2
| VV |  | 3 |  | 3 | [13 empty] | VV | 2 | 2 | True | 1 | ROZPOCET
18 | K | 735152472 | Otopné těleso panelové se spodním připojením typ 21 VK výška/délka 600/500 mm | kus | 1 |  | 0 | CS ÚRS 2016 01 |  |  | základní |  | 0 | 0.01655 | 0.01655 | 0 | 0 | 16 | K | 2 |  |  |  | ROZPOCET | 0 | 0 | 0 | 0 | 0 | 1 | 0 | 16 | 1307143041
| PP |  | Panelová tělesa z ocelového plechu válcovaného za studena s nízkým obsahem uhlíku dle EN, v základním barevném odstínu dle RAL 9010; včetně uchycení a odvzdušnění; se spodním připojením; provedení 21 - dvoudeskové s jednou přídavnou přestupní plochou; označení: typ/výška-délka; 21/600-500 | [15 empty] | PP | 2
| VV |  | 1 |  | 1 | [13 empty] | VV | 2 | 2 | True | 1 | ROZPOCET
19 | K | 735152474 | Otopné těleso panelové se spodním připojením typ 21 VK výška/délka 600/700 mm | kus | 1 |  | 0 | CS ÚRS 2016 01 |  |  | základní |  | 0 | 0.02229 | 0.02229 | 0 | 0 | 16 | K | 2 |  |  |  | ROZPOCET | 0 | 0 | 0 | 0 | 0 | 1 | 0 | 16 | -353043163
| PP |  | Panelová tělesa z ocelového plechu válcovaného za studena s nízkým obsahem uhlíku dle EN, v základním barevném odstínu dle RAL 9010; včetně uchycení a odvzdušnění; se spodním připojením; provedení 21 - dvoudeskové s jednou přídavnou přestupní plochou; označení: typ/výška-délka; 21/600-700 | [15 empty] | PP | 2
| VV |  | 1 |  | 1 | [13 empty] | VV | 2 | 2 | True | 1 | ROZPOCET
20 | K | 735890801 | Přemístění demontovaného otopného tělesa vodorovně 100 m v objektech výšky do 6 m | t | 1.115 |  | 0 | CS ÚRS 2016 01 |  |  | základní |  | 0 | 0 | 0 | 0 | 0 | 16 | K | 2 |  |  |  | ROZPOCET | 0 | 0 | 0 | 0 | 0 | 1 | 0 | 16 | -318268132
| PP |  | Vnitrostaveništní přemístění vybouraných (demontovaných) hmot otopných těles vodorovně do 100 m v objektech výšky do 6 m | [15 empty] | PP | 2
21 | K | 998735101 | Přesun hmot tonážní pro otopná tělesa v objektech v do 6 m | t | 0.168 |  | 0 | CS ÚRS 2016 01 |  |  | základní |  | 0 | 0 | 0 | 0 | 0 | 16 | K | 2 |  |  |  | ROZPOCET | 0 | 0 | 0 | 0 | 0 | 1 | 0 | 16 | 469221748
| PP |  | Přesun hmot pro otopná tělesa stanovený z hmotnosti přesunovaného materiálu vodorovná dopravní vzdálenost do 50 m v objektech výšky do 6 m | [15 empty] | PP | 2
22 | K | 998735181 | Příplatek k přesunu hmot tonážní 735 prováděný bez použití mechanizace | t | 0.168 |  | 0 | CS ÚRS 2016 01 |  |  | základní |  | 0 | 0 | 0 | 0 | 0 | 16 | K | 2 |  |  |  | ROZPOCET | 0 | 0 | 0 | 0 | 0 | 1 | 0 | 16 | 1282451165
| PP |  | Přesun hmot pro otopná tělesa stanovený z hmotnosti přesunovaného materiálu Příplatek k cenám za přesun prováděný bez použití mechanizace pro jakoukoliv výšku objektu | [15 empty] | PP | 2
| D | 783 | Dokončovací práce - nátěry |  |  |  | 0 | [5 empty] | 0 |  | 0.019238 |  | 0 | 2 | D | 1 |  |  |  | ROZPOCET | [6 empty] | 0
23 | K | 783614111 | Základní jednonásobný syntetický nátěr článkových otopných těles | m2 | 38.475 |  | 0 | CS ÚRS 2016 01 |  |  | základní |  | 0 | 0.00019 | 0.0073103 | 0 | 0 | 16 | K | 2 |  |  |  | ROZPOCET | 0 | 0 | 0 | 0 | 0 | 1 | 0 | 16 | -1415565887
| PP |  | Základní nátěr otopných těles jednonásobný článkových syntetický | [15 empty] | PP | 2
| VV |  | 135 čl. á 0,285 m2 | [15 empty] | VV | 2 | 1 | True | 0 | ROZPOCET
| VV |  | 135*0,285 |  | 38.475 | [13 empty] | VV | 2 | 2 | True | 1 | ROZPOCET
24 | K | 783617117 | Krycí dvojnásobný syntetický nátěr článkových otopných těles | m2 | 38.475 |  | 0 | CS ÚRS 2016 01 |  |  | základní |  | 0 | 0.00031 | 0.011927 | 0 | 0 | 16 | K | 2 |  |  |  | ROZPOCET | 0 | 0 | 0 | 0 | 0 | 1 | 0 | 16 | -837997425
| PP |  | Krycí nátěr (email) otopných těles článkových dvojnásobný syntetický | [15 empty] | PP | 2
| VV |  | 135 čl. á 0,285 m2 | [15 empty] | VV | 2 | 1 | True | 0 | ROZPOCET
| VV |  | 135*0,285 |  | 38.475 | [13 empty] | VV | 2 | 2 | True | 1 | ROZPOCET
| D | HZS | Hodinové zúčtovací sazby |  |  |  | 0 | [5 empty] | 0 |  | 0 |  | 0 | 4 | D | 0 |  |  |  | ROZPOCET | [6 empty] | 0
25 | K | HZS2491 | Hodinová zúčtovací sazba dělník zednických výpomocí | hod | 20 |  | 0 | CS ÚRS 2016 01 |  |  | základní |  | 0 | 0 | 0 | 0 | 0 | 512 | K | 1 |  |  |  | ROZPOCET | 0 | 0 | 0 | 0 | 0 | 1 | 0 | 512 | 1189396575
| PP |  | Hodinové zúčtovací sazby profesí PSV zednické výpomoci a pomocné práce PSV dělník zednických výpomocí | [15 empty] | PP | 1
| P |  | Poznámka k položce: - Zhotovení drážek - Zhotovení prostupů zdivem - Kapsy pro připojení otopných těles - Hrubé zpravení prostupů - Koordinace při kladení podlah | [15 empty] | P | 1
| D | VRN | Vedlejší rozpočtové náklady |  |  |  | 0 | [5 empty] | 0 |  | 0 |  | 0 | 5 | D | 0 |  |  |  | ROZPOCET | [6 empty] | 0
| D | VRN1 | Průzkumné, geodetické a projektové práce |  |  |  | 0 | [5 empty] | 0 |  | 0 |  | 0 | 5 | D | 1 |  |  |  | ROZPOCET | [6 empty] | 0
26 | K | 013254000 | Dokumentace skutečného provedení stavby, podklady pro kolaudaci | soubor | 1 |  | 0 | CS ÚRS 2016 01 |  |  | základní |  | 0 | 0 | 0 | 0 | 0 | 1024 | K | 2 |  |  |  | ROZPOCET | 0 | 0 | 0 | 0 | 0 | 1 | 0 | 1024 | -1838535830
| PP |  | Průzkumné, geodetické a projektové práce projektové práce dokumentace stavby (výkresová a textová) skutečného provedení stavby, podklady pro kolaudaci | [15 empty] | PP | 2
| D | VRN4 | Inženýrská činnost |  |  |  | 0 | [5 empty] | 0 |  | 0 |  | 0 | 5 | D | 1 |  |  |  | ROZPOCET | [6 empty] | 0
27 | K | 043114000 | Zkoušky topné a provozní | soubor | 1 |  | 0 | CS ÚRS 2016 01 |  |  | základní |  | 0 | 0 | 0 | 0 | 0 | 1024 | K | 2 |  |  |  | ROZPOCET | 0 | 0 | 0 | 0 | 0 | 1 | 0 | 1024 | 170251880
| PP |  | Inženýrská činnost zkoušky a ostatní měření zkoušky topné a provozní | [15 empty] | PP | 2
| P |  | Poznámka k položce: - Proplach potrubí - Napouštění otopné soustavy objektu - Zkoušky dle ČSN 06 0310 včetně předání protokolů - Topná zkouška 24 hod - Hydronické vyregulování otopné soustavy - Uvedení do provozu - Zaškolení obsluhy | [15 empty] | P | 2

## Slaboproud
ROZPOČET
Stavba: |  | Změna užívání a stavební úpravy objektu
Objekt: |  | Zařízení slaboproudé elektrotechniky
Část:
JKSO:
Objednatel: |  | Město Kolín, Karlovo náměstí 78, Kolín I
Zhotovitel: |  | Bude vybrán ve výběrovém řízení
Datum: |  | 30.11.2016
P.Č. | TV | KCN | Kód položky | Popis | MJ | Množství celkem | Cena jednotková | Cena celkem | Hmotnost | Hmotnost celkem | Hmotnost sutě | Hmotnost sutě celkem | Sazba DPH | Typ položky | Úroveň | Dodavatel
1 | 2 | 3 | 4 | 5 | 6 | 7 | 8 | 9 |  |  |  |  | 10 | 11 | 12 | 11
| D |  | PSV | Práce a dodávky PSV |  |  |  | 0 |  | 0 |  | 0 |  |  | 0
| D |  | 740 | Elektromontáže - zkoušky a revize |  |  |  | 0 |  | 0 |  | 0 |  |  | 1
1 | K | 741 | 740991100 | Celková prohlídka elektrického rozvodu a zařízení do 100 000,- Kč - měřící protokoly, revize | kus | 1 | 0 | 0 | 0 | 0 | 0 | 0 | 21 | 16 | 2
| D |  | M | Práce a dodávky M |  |  |  | 0 |  | 0 |  | 0 |  |  | 0
| D |  | 21-M | Elektromontáže |  |  |  | 0 |  | 0 |  | 0 |  |  | 1
2 | K | 921 | 210010002 | Montáž trubek plastových ohebných D 16 mm uložených pod omítku | m | 350 | 0 | 0 | 0 | 0 | 0 | 0 | 21 | 64 | 2
3 | M | MAT | 99921011072 | trubka 1416E HA Monoflex bílá | m | 350 | 0 | 0 | 0 | 0 | 0 | 0 | 21 | 256 | 2
4 | K | 921 | 210010003 | Montáž trubek plastových ohebných D 23 mm uložených pod omítku | m | 90 | 0 | 0 | 0 | 0 | 0 | 0 | 21 | 64 | 2
5 | M | MAT | 99921011073 | trubka 1420 HA Monoflex EN 320N | m | 90 | 0 | 0 | 0 | 0 | 0 | 0 | 21 | 256 | 2
6 | K | 921 | 210010006 | Montáž trubek plastových ohebných D 48 mm uložených pod omítku | m | 50 | 0 | 0 | 0 | 0 | 0 | 0 | 21 | 64 | 2
7 | M | MAT | 99921011510 | trubka KF 09050 Kopoflex | m | 50 | 0 | 0 | 0 | 0 | 0 | 0 | 21 | 256 | 2
8 | K | 921 | 210010311 | Montáž krabic odbočných zapuštěných plastových kruhových KU68-1902/KO68, KO97/KO97V | kus | 50 | 0 | 0 | 0 | 0 | 0 | 0 | 21 | 64 | 2
9 | M | MAT | 99924010030 | krabice univerzální KU 68-1902 s víčkem | ks | 50 | 0 | 0 | 0 | 0 | 0 | 0 | 21 | 256 | 2
10 | K | 921 | 210020301 | Montáž žlabů kovových typ Mars šířky do 50 mm bez víka | m | 10 | 0 | 0 | 0 | 0 | 0 | 0 | 21 | 64 | 2
11 | M | MAT | 99922025109 | žlab drátěný Merkur2 50/50 GZ | ks | 10 | 0 | 0 | 0 | 0 | 0 | 0 | 21 | 256 | 2
12 | M | MAT | M008 | Příslušenství drátěných žlabů - komplet | soub | 1 | 0 | 0 | 0 | 0 | 0 | 0 | 21 | 256 | 2
13 | K | PK | PM | Přidružený materiál | % | 48.99 | 0 | 0 | 0 | 0 | 0 | 0 | 21 | 256 | 2
14 | K | PK | PPV | Podíl přidružených výkonů | % | 194.11 | 0 | 0 | 0 | 0 | 0 | 0 | 21 | 64 | 2
| D |  | 22-M | Montáže oznam. a zabezp. zařízení |  |  |  | 0 |  | 0 |  | 0 |  |  | 1
15 | K | 922 | 220280221 | Montáž kabely bytové uložené pod omítku SYKFY/UTP | m | 580 | 0 | 0 | 0 | 0 | 0 | 0 | 21 | 64 | 2
16 | M | MAT | 99905000265 | kabel SYKFY 10x2x0,5 | m | 50 | 0 | 0 | 0 | 0 | 0 | 0 | 21 | 256 | 2
17 | M | MAT | 99905002100 | kabel J-Y(St)Y 2x2x0,8 rudý | m | 350 | 0 | 0 | 0 | 0 | 0 | 0 | 21 | 256 | 2
18 | M | MAT | 99905060025 | kabel Solarix SXKL-5E-UTP-PVC | m | 180 | 0 | 0 | 0 | 0 | 0 | 0 | 21 | 256 | 2
19 | K | 922 | 220321705 | Montáž ústředny EZS komplet, vč. příslušenství | kus | 1 | 0 | 0 | 0 | 0 | 0 | 0 | 21 | 64 | 2
20 | M | MAT | EZS1 | Ústředna EZS - 6+2 zony,2 bloky,box,trafo,tamper,pojistka,baterie | ks | 1 | 0 | 0 | 0 | 0 | 0 | 0 | 21 | 256 | 2
21 | M | MAT | EZS1.1 | Komunikační brána GSM pro ústřednu | ks | 1 | 0 | 0 | 0 | 0 | 0 | 0 | 21 | 256 | 2
22 | M | MAT | EZS1.2 | Koncentrátor v plastovém krytu pro 8 zón | ks | 2 | 0 | 0 | 0 | 0 | 0 | 0 | 21 | 256 | 2
23 | M | MAT | EZS1.3 | LCD klávesnice | ks | 1 | 0 | 0 | 0 | 0 | 0 | 0 | 21 | 256 | 2
24 | M | MAT | EZS1.4 | PIR detektor s dosahem 12m a pohledem pod sebe | ks | 11 | 0 | 0 | 0 | 0 | 0 | 0 | 21 | 256 | 2
25 | M | MAT | EZS1.5 | MG kontakt povrchový se dvěmi svorkami, podložkami a krytkou šroubů | ks | 16 | 0 | 0 | 0 | 0 | 0 | 0 | 21 | 256 | 2
26 | M | MAT | EZS1.6 | ionizační hlásič kouře | ks | 2 | 0 | 0 | 0 | 0 | 0 | 0 | 21 | 256 | 2
27 | M | MAT | EZS1.7 | Detektor tříštění skla s dosahem max. 7m | ks | 5 | 0 | 0 | 0 | 0 | 0 | 0 | 21 | 256 | 2
28 | M | MAT | EZS1.8 | Nezálohovaná plastová vnitřní siréna 104dB/1m | ks | 1 | 0 | 0 | 0 | 0 | 0 | 0 | 21 | 256 | 2
29 | K | 922 | 220321761 | Odzkoušení zařízení EZS v rozsahu 1 ústředny | kus | 1 | 0 | 0 | 0 | 0 | 0 | 0 | 21 | 64 | 2
30 | K | 922 | 220330329 | Montáž tabla obsluhovacího | kus | 1 | 0 | 0 | 0 | 0 | 0 | 0 | 21 | 64 | 2
31 | M | MAT | M022 | Vnitřní dotykový 7“ videotelefon s možností připojení 2 dveřních stanic | ks | 1 | 0 | 0 | 0 | 0 | 0 | 0 | 21 | 256 | 2
32 | K | 922 | 220320326 | Montáž tabla do zdi vrátný TZN 6 | kus | 2 | 0 | 0 | 0 | 0 | 0 | 0 | 21 | 64 | 2
33 | M | MAT | M023 | Venkovní dveřní stanice s jedním tlačítkem a HD kamerou | ks | 2 | 0 | 0 | 0 | 0 | 0 | 0 | 21 | 256 | 2
34 | K | 922 | 220880155 | Montáž napájecího zdroje typu st nebo vss | kus | 1 | 0 | 0 | 0 | 0 | 0 | 0 | 21 | 64 | 2
35 | M | MAT | M024 | Externí zdroj pro VDT | ks | 1 | 0 | 0 | 0 | 0 | 0 | 0 | 21 | 256 | 2
36 | K | 922 | 220320306 | Montáž elektronicky ovládaného zámku | kus | 2 | 0 | 0 | 0 | 0 | 0 | 0 | 21 | 64 | 2
37 | M | MAT | M025 | Elektrický otvírač klasik 12V,standard, AC/DC, odběr 300mA/stř,600mA/ss | ks | 2 | 0 | 0 | 0 | 0 | 0 | 0 | 21 | 256 | 2
38 | K | 922 | 220730001 | Montáž účastnické zásuvky | kus | 5 | 0 | 0 | 0 | 0 | 0 | 0 | 21 | 64 | 2
39 | M | MAT | M019 | Kryt zásuvky komunikační, s popisovým polem, s kovovým upevňovacím třmenem; b. bílá | ks | 5 | 0 | 0 | 0 | 0 | 0 | 0 | 21 | 256 | 2
40 | M | MAT | M020 | Maska nosná s 2 otvory pro 2 zásuvky Modular-Jack (keystone); b. černá | ks | 5 | 0 | 0 | 0 | 0 | 0 | 0 | 21 | 256 | 2
41 | M | MAT | M021 | Přístroj zásuvky datové , Cat. 5e/u | ks | 10 | 0 | 0 | 0 | 0 | 0 | 0 | 21 | 256 | 2
42 | K | PK | PM | Přidružený materiál | % | 716.22 | 0 | 0 | 0 | 0 | 0 | 0 | 21 | 256 | 2
43 | K | PK | PPV | Podíl přidružených výkonů | % | 1169.32 | 0 | 0 | 0 | 0 | 0 | 0 | 21 | 64 | 2
| D |  | 50-M | Hodinová zúčtovací sazba |  |  |  | 0 |  | 0 |  | 0 |  |  | 1
44 | K | 900 | HZS001.1 | Hodinová zúčtovací sazba - Demontáže stávající elektroinstalace | hod | 10 | 0 | 0 | 0 | 0 | 0 | 0 | 21 | 64 | 2
45 | K | 900 | HZS001.2 | Hodinová zúčtovací sazba - Napojení na stávající elektroinstalaci | hod | 10 | 0 | 0 | 0 | 0 | 0 | 0 | 21 | 64 | 2
46 | K | 900 | HZS001.3 | Hodinová zúčtovací sazba - Spolupráce s revizním technikem při revizi | hod | 4 | 0 | 0 | 0 | 0 | 0 | 0 | 21 | 64 | 2
47 | K | 900 | HZS001.4 | Hodinová zúčtovací sazba - Spolupráce s ostatními profesemi | hod | 16 | 0 | 0 | 0 | 0 | 0 | 0 | 21 | 64 | 2
48 | K | 900 | HZS001.5 | Hodinová zúčtovací sazba - Práce nespecifikované ceníkem | hod | 16 | 0 | 0 | 0 | 0 | 0 | 0 | 21 | 64 | 2
49 | K | 900 | HZS001.6 | Hodinová zúčtovací sazba - Odzkoušení a uvedení do provozu | hod | 24 | 0 | 0 | 0 | 0 | 0 | 0 | 21 | 64 | 2
50 | K | 900 | HZS001.7 | Hodinová zúčtovací sazba - Úklid pracoviště | hod | 10 | 0 | 0 | 0 | 0 | 0 | 0 | 21 | 64 | 2
51 | K | 900 | HZS001.8 | Hodinová zúčtovací sazba - Zednické a bourací práce (vysekání drážek pro kabely, vybourání otvorů pro krabice a rozvaděče, průrazy atd.) | hod | 24 | 0 | 0 | 0 | 0 | 0 | 0 | 21 | 64 | 2
52 | K | 900 | HZS001.9 | Hodinová zúčtovací sazba - Zaškolení obsluhy | hod | 8 | 0 | 0 | 0 | 0 | 0 | 0 | 21 | 64 | 2
| D |  | OST | Ostatní |  |  |  | 0 |  | 0 |  | 0 |  |  | 0
| D |  | O01 | Ostatní |  |  |  | 0 |  | 0 |  | 0 |  |  | 1
53 | K | 900 | 002 | Ekologická likvidace odpadu (doprava + poplatky za uskladnění) | soub | 1 | 0 | 0 | 0 | 0 | 0 | 0 | 21 | 512 | 2
| D |  | O02 | Doprava |  |  |  | 0 |  | 0 |  | 0 |  |  | 1
54 | K | 900 | D003 | Doprava na zakázku | soub | 1 | 0 | 0 | 0 | 0 | 0 | 0 | 21 | 512 | 2
| D |  | O03 | Projekční práce |  |  |  | 0 |  | 0 |  | 0 |  |  | 1
55 | K | 900 | PD003 | Projektová dokumentace - stupeň DSPS | soub | 1 | 0 | 0 | 0 | 0 | 0 | 0 | 21 | 512 | 2
| D |  | O05 | Text - poznámka |  |  |  | 0 |  | 0 |  | 0 |  |  | 1
56 | K | 900 | T00001 | Zhotovitel provede kontrolu tohoto seznamu prací a dle své odbornosti provede jeho doplnění, popř. jeho úpravu tak, aby byl kompletní a obsahoval všechny položky pro kompletní realizaci díla |  | 0 | 0 | 0 | 0 | 0 | 0 | 0 | 21 | 512 | 2
57 | K | 900 | T00002 | Doporučuji zejména délkové míry fakturovat dle skutečného provedení stavby. V tomto seznamu prací jsou délkové míry uvedeny jako orientační, dle výpisu nástavby AutoCad. |  | 0 | 0 | 0 | 0 | 0 | 0 | 0 | 21 | 512 | 2
58 | K | 900 | T00003.1 | KONKRÉTNÍ MATERIÁLY A VÝROBKY UVEDNÉ V PROJEKTOVÉ DOKUMENTACI URČUJÍ SPECIFIKACI POŽADOVANÝCH FYZIKÁLNÍCH, TECHNICKÝCH, ESTETICKÝCH A KVALITATIVNÍCH VLASTNOSTÍ (VIZ. TECHNICKÉ LISTY VÝROBKŮ), JEŽ MUSÍ SPLŇOVAT I PŘÍPADNÉ ALTERNATIVY. |  | 0 | 0 | 0 | 0 | 0 | 0 | 0 | 21 | 512 | 2
59 | K | 900 | T00003.2 | ZÁMĚNY MATERIÁLŮ A VÝROBKŮ JSOU AKCEPTOVATELNÉ ZA PŘEDPOKLADU, ŽE BUDOU TYTO VLASTNOSTI DODRŽENY BEZ VYVOLÁNÍ ZÁSADNÍ ZMĚNY V PROJEKTOVANÉM ŘEŠENÍ (bod 11) §44 ZÁKONA č.137/2006 Sb. DOPLNĚNÉ ZÁKONEM č.55/2012 Sb. |  | 0 | 0 | 0 | 0 | 0 | 0 | 0 | 21 | 512 | 2
60 | K | 900 | T00003.3 | PŘIPOUŠTÍ SE POUŽITÍ I JINÝCH, KVALITATIVNĚ A TECHNICKY OBDOBNÝCH ŘEŠENÍ. ZÁMĚNY JE NUTNÉ KONZULTOVAT S PROJEKTANTEM A AUTOREM ARCHITEKTONICKÉHO NÁVRHU A INVESTOREM. |  | 0 | 0 | 0 | 0 | 0 | 0 | 0 | 21 | 512 | 2
61 | K | 900 | T00006 | Rozpočet neobsahuje zemní práce a uvedení terénu do původního stavu - dodávka stavby |  | 0 | 0 | 0 | 0 | 0 | 0 | 0 | 21 | 512 | 2
|  |  |  | Celkem |  |  |  | 0 |  | 0 |  | 0

## Silnoproud
ROZPOČET
Stavba: |  | Změna užívání a stavební úpravy objektu
Objekt: |  | Zařízení silnoproudé elektrotechniky
Část:
JKSO:
Objednatel: |  | Město Kolín, Karlovo náměstí 78, Kolín I
Zhotovitel: |  | Bude vybrán ve výběrovém řízení
Datum: |  | 30.11.2016
P.Č. | TV | KCN | Kód položky | Popis | MJ | Množství celkem | Cena jednotková | Cena celkem | Hmotnost | Hmotnost celkem | Hmotnost sutě | Hmotnost sutě celkem | Sazba DPH | Typ položky | Úroveň | Dodavatel
1 | 2 | 3 | 4 | 5 | 6 | 7 | 8 | 9 |  |  |  |  | 10 | 11 | 12 | 11
| D |  | PSV | Práce a dodávky PSV |  |  |  | 0 |  | 0 |  | 0 |  |  | 0
| D |  | 740 | Elektromontáže - zkoušky a revize |  |  |  | 0 |  | 0 |  | 0 |  |  | 1
1 | K | 741 | 740991200 | Celková prohlídka elektrického rozvodu a zařízení do 500 000,- Kč - provedení výchozí revize | kus | 1 | 0 | 0 | 0 | 0 | 0 | 0 | 21 | 16 | 2
| D |  | 751 | Vzduchotechnika |  |  |  | 0 |  | 0 |  | 0 |  |  | 1
2 | K | 751 | 751111012 | Mtž vent ax ntl nástěnného základního D do 200 mm | kus | 4 | 0 | 0 | 0 | 0 | 0 | 0 | 21 | 16 | 2
3 | M | MAT | M018 | Axiální ventilátor 95m3/h, 5W, 230VAC, zpětná klapka,infračidlo, nastavitelný doběh 2-20min vč.příslušenství pro montáž (venkovní mřížka, potrubí) | ks | 4 | 0 | 0 | 0 | 0 | 0 | 0 | 21 | 32 | 2
4 | K | 751 | 751398041 | Mtž protidešťové žaluzie potrubí D do 300 mm | kus | 4 | 0 | 0 | 0 | 0 | 0 | 0 | 21 | 16 | 2
| D |  | M | Práce a dodávky M |  |  |  | 0 |  | 0 |  | 0 |  |  | 0
| D |  | 21-M | Elektromontáže |  |  |  | 0 |  | 0 |  | 0 |  |  | 1
5 | K | 921 | 210010301 | Montáž krabic přístrojových zapuštěných plastových kruhových KU 68/1, KU68/1301, KP67, KP68/2 | kus | 69 | 0 | 0 | 0 | 0 | 0 | 0 | 21 | 64 | 2
6 | M | MAT | 99924010020 | krabice univerzální KU 68 -1901 | ks | 69 | 0 | 0 | 0 | 0 | 0 | 0 | 21 | 256 | 2
7 | K | 921 | 210010311 | Montáž krabic odbočných zapuštěných plastových kruhových KU68-1902/KO68, KO97/KO97V | kus | 50 | 0 | 0 | 0 | 0 | 0 | 0 | 21 | 64 | 2
8 | M | MAT | 99924010030 | krabice univerzální KU 68-1902 s víčkem | ks | 50 | 0 | 0 | 0 | 0 | 0 | 0 | 21 | 256 | 2
9 | K | 921 | 210020301 | Montáž žlabů kovových typ Mars šířky do 50 mm bez víka | m | 10 | 0 | 0 | 0 | 0 | 0 | 0 | 21 | 64 | 2
10 | M | MAT | 99922025109 | žlab drátěný Merkur2 50/50 GZ | ks | 10 | 0 | 0 | 0 | 0 | 0 | 0 | 21 | 256 | 2
11 | M | MAT | M008 | Příslušenství drátěných žlabů - komplet | soub | 1 | 0 | 0 | 0 | 0 | 0 | 0 | 21 | 256 | 2
12 | K | 921 | 210110019 | Montáž nástěnných čidel pohybu pro prostředí základní nebo vlhké | kus | 7 | 0 | 0 | 0 | 0 | 0 | 0 | 21 | 64 | 2
13 | M | MAT | M010 | pohybový spínač automatický, komplet, bílá, spínací prvek relé | kus | 7 | 0 | 0 | 0 | 0 | 0 | 0 | 21 | 256 | 2
14 | K | 921 | 210110029 | Montáž nástěnných čidel pohybu pro prostředí venkovní nebo mokré | kus | 1 | 0 | 0 | 0 | 0 | 0 | 0 | 21 | 64 | 2
15 | M | MAT | M007 | DS-TA/VWA Soumrakový spínač s interním čidlem IP54 | ks | 1 | 0 | 0 | 0 | 0 | 0 | 0 | 21 | 256 | 2
16 | K | 921 | 210110031 | Montáž zapuštěný vypínač nn jednopólový bezšroubové připojení | kus | 3 | 0 | 0 | 0 | 0 | 0 | 0 | 21 | 64 | 2
17 | M | MAT | 9990000T1 | Tango č.1 - 3559-A01345, bezšroubový + 3901A-B10 + 3558A-A651 | kus | 3 | 0 | 0 | 0 | 0 | 0 | 0 | 21 | 256 | 2
18 | K | 921 | 210110036 | Montáž zapuštěný přepínač nn 5-sériový bezšroubové připojení | kus | 3 | 0 | 0 | 0 | 0 | 0 | 0 | 21 | 64 | 2
19 | M | MAT | 9990000T5 | Tango č.5 - 3559-A05345, bezšroubový + 3901A-B10 + 3558A-A652 | kus | 3 | 0 | 0 | 0 | 0 | 0 | 0 | 21 | 256 | 2
20 | K | 921 | 210110038 | Montáž zapuštěný přepínač nn 6-střídavý bezšroubové připojení | kus | 2 | 0 | 0 | 0 | 0 | 0 | 0 | 21 | 64 | 2
21 | M | MAT | 9990000T6 | Tango č.6 - 3559-A06345, bezšroubový + 3901A-B10 + 3558A-A651 | kus | 2 | 0 | 0 | 0 | 0 | 0 | 0 | 21 | 256 | 2
22 | K | 921 | 210111001 | Montáž zásuvka vestavná šroubové připojení 2P se zapojením vodičů | kus | 2 | 0 | 0 | 0 | 0 | 0 | 0 | 21 | 64 | 2
23 | M | MAT | M009 | zásuvka dvojitá pro ochranné pospojování, bílá - komplet | kus | 2 | 0 | 0 | 0 | 0 | 0 | 0 | 21 | 256 | 2
24 | K | 921 | 210111042 | Montáž zásuvka (polo)zapuštěná bezšroubové připojení 2P+PE dvojí zapojení - průběžná | kus | 59 | 0 | 0 | 0 | 0 | 0 | 0 | 21 | 64 | 2
25 | M | MAT | 9990000Z1 | Tango zásuvka jednonásobná 5519A-A02357 B+ 3901A-B10 rámeček | kus | 59 | 0 | 0 | 0 | 0 | 0 | 0 | 21 | 256 | 2
26 | K | 921 | 210140201 | Montáž a zapojení kompletů jednotlačítkových ovladačů | kus | 1 | 0 | 0 | 0 | 0 | 0 | 0 | 21 | 64 | 2
27 | M | MAT | M002 | Tlačítko signální, tahové; b. alpská bílá | ks | 1 | 0 | 0 | 0 | 0 | 0 | 0 | 21 | 256 | 2
28 | K | 921 | 210140431 | Montáž a zapojení kompletů jednotlačítkových ovladačů ve skříni | kus | 4 | 0 | 0 | 0 | 0 | 0 | 0 | 21 | 64 | 2
29 | M | MAT | M003 | Modul kontrolní, s tlačítkem; b. alpská bílá | ks | 1 | 0 | 0 | 0 | 0 | 0 | 0 | 21 | 256 | 2
30 | M | MAT | M004 | Světlo signální, červené; b. alpská bílá | ks | 1 | 0 | 0 | 0 | 0 | 0 | 0 | 21 | 256 | 2
31 | M | MAT | M005 | Alarm; b. alpská bílá | ks | 1 | 0 | 0 | 0 | 0 | 0 | 0 | 21 | 256 | 2
32 | M | MAT | M006 | Transformátor; b. alpská bílá | ks | 1 | 0 | 0 | 0 | 0 | 0 | 0 | 21 | 256 | 2
33 | K | 921 | 210190001 | Montáž rozvodnic běžných oceloplechových nebo plastových do 20 kg | kus | 1 | 0 | 0 | 0 | 0 | 0 | 0 | 21 | 64 | 2
34 | K | 921 | 210190003 | Montáž rozvodnic běžných oceloplechových nebo plastových do 100 kg | kus | 1 | 0 | 0 | 0 | 0 | 0 | 0 | 21 | 64 | 2
35 | K | 921 | 210201056 | Montáž svítidel zářivkových bytových nástěnných přisazených 1 zdroj kompaktní | kus | 9 | 0 | 0 | 0 | 0 | 0 | 0 | 21 | 64 | 2
36 | M | MAT | M017 | Nouzové sv. LED SA, 1 hod., opálový kryt | ks | 9 | 0 | 0 | 0 | 0 | 0 | 0 | 21 | 256 | 2
37 | K | 921 | 210201060 | Montáž svítidel zářivkových bytových vestavných 1 zdroj | kus | 35 | 0 | 0 | 0 | 0 | 0 | 0 | 21 | 64 | 2
38 | M | MAT | M011 | LED panel, vestavný/závěsný čtverec A, modul 600,teplá bílá, driver 700mA | ks | 18 | 0 | 0 | 0 | 0 | 0 | 0 | 21 | 256 | 2
39 | M | MAT | M012 | LED panel, vestavný/závěsný čtverec A, modul 600,teplá bílá, driver 700mA + modul nouzového zdroje | ks | 3 | 0 | 0 | 0 | 0 | 0 | 0 | 21 | 256 | 2
40 | M | MAT | M014 | Downlight LED 700lm V2, 3000K, Ra80, 250mA nestmívatelné, opálový kryt, bílý rámeček 130mm | ks | 5 | 0 | 0 | 0 | 0 | 0 | 0 | 21 | 256 | 2
41 | M | MAT | M015 | LED svítidlo , vestavné, 48 LED, 3000 K, nanoprizmatický kryt , průměr 190mm, 500mA | ks | 8 | 0 | 0 | 0 | 0 | 0 | 0 | 21 | 256 | 2
42 | M | MAT | M016 | Svítidlo, 3x8 LED, 3000 K, kryt opál PMMA, IP44, prům. 285mm, 350mA, mikrovlnný senzor | ks | 1 | 0 | 0 | 0 | 0 | 0 | 0 | 21 | 256 | 2
43 | K | 921 | 210201069 | Montáž svítidel zářivkových průmyslových stropních přisazených 1 zdroj s krytem | kus | 3 | 0 | 0 | 0 | 0 | 0 | 0 | 21 | 64 | 2
44 | M | MAT | M013 | LED přisazené svítidlo,1200mm, 1x68 LED E3 3000K , korpus PC, čirý PC kryt, IP65, zdroj 200 mA | ks | 3 | 0 | 0 | 0 | 0 | 0 | 0 | 21 | 256 | 2
45 | K | 921 | 210220321 | Montáž svorek hromosvodných na potrubí typ Bernard se zhotovením pásku | kus | 10 | 0 | 0 | 0 | 0 | 0 | 0 | 21 | 64 | 2
46 | M | MAT | 99914090410 | svorka zemnící ZSA 16 l131307 (BERNARD) | ks | 5 | 0 | 0 | 0 | 0 | 0 | 0 | 21 | 256 | 2
47 | M | MAT | 99914090415 | páska Cu k ZSA 16 (50cm) | ks | 5 | 0 | 0 | 0 | 0 | 0 | 0 | 21 | 256 | 2
48 | M | MAT | 99914090405 | svorka zemnící ZS 4 | ks | 5 | 0 | 0 | 0 | 0 | 0 | 0 | 21 | 256 | 2
49 | K | 921 | 210220451 | Montáž vedení hromosvodné - ochranného pospojování volně nebo pod omítku | m | 50 | 0 | 0 | 0 | 0 | 0 | 0 | 21 | 64 | 2
50 | M | MAT | 99900000750 | vodič H07V-U 6 zelenožlutý (CY) | m | 50 | 0 | 0 | 0 | 0 | 0 | 0 | 21 | 256 | 2
51 | K | 921 | 210220452 | Montáž vedení hromosvodné - ochranného pospojování pevně | m | 2 | 0 | 0 | 0 | 0 | 0 | 0 | 21 | 64 | 2
52 | M | MAT | 99900000630 | vodič H07V-U 4 zelenožlutý (CY) | m | 2 | 0 | 0 | 0 | 0 | 0 | 0 | 21 | 256 | 2
53 | K | 921 | 210280161 | Oživení jednoho pole rozváděče se složitou výzbrojí - zapojení a popis RP1 | kus | 1 | 0 | 0 | 0 | 0 | 0 | 0 | 21 | 64 | 2
54 | K | 921 | 210280164 | Zapojení skříně HOP, POP | kus | 1 | 0 | 0 | 0 | 0 | 0 | 0 | 21 | 64 | 2
55 | K | 921 | 210800105 | Montáž měděných kabelů CYKY,CYBY,CYMY,NYM,CYKYLS,CYKYLo 3x1,5 mm2 uložených pod omítku ve stěně | m | 350 | 0 | 0 | 0 | 0 | 0 | 0 | 21 | 64 | 2
56 | M | MAT | 99903000175 | kabel CYKY-J 3x1,5 | m | 350 | 0 | 0 | 0 | 0 | 0 | 0 | 21 | 256 | 2
57 | K | 921 | 210800106 | Montáž měděných kabelů CYKY,CYBY,CYMY,NYM,CYKYLS,CYKYLo 3x2,5 mm2 uložených pod omítku ve stěně | m | 200 | 0 | 0 | 0 | 0 | 0 | 0 | 21 | 64 | 2
58 | M | MAT | 99903000195 | kabel CYKY-J 3x2,5 | m | 200 | 0 | 0 | 0 | 0 | 0 | 0 | 21 | 256 | 2
59 | K | 921 | 210800113 | Montáž měděných kabelů CYKY,CYBY,CYMY,NYM,CYKYLS,CYKYLo 4x10 mm2 uložených pod omítku ve stěně | m | 40 | 0 | 0 | 0 | 0 | 0 | 0 | 21 | 64 | 2
60 | M | MAT | 99903000330 | kabel CYKY-J 4x10 | m | 40 | 0 | 0 | 0 | 0 | 0 | 0 | 21 | 256 | 2
61 | K | PK | PM | Přidružený materiál | % | 1640.259 | 0 | 0 | 0 | 0 | 0 | 0 | 21 | 256 | 2
62 | K | PK | PPV | Podíl přidružených výkonů | % | 2072.117 | 0 | 0 | 0 | 0 | 0 | 0 | 21 | 64 | 2
| D |  | 21-M.1 | Rozvaděče |  |  |  | 0 |  | 0 |  | 0 |  |  | 1
| D |  | 001 | HOP, POP |  |  |  | 0 |  | 0 |  | 0 |  |  | 2
63 | M | MAT | POP001 | Skříň pomocného ochranného pospojování, vč. svorkovnice - komplet, bez PD | kus | 1 | 0 | 0 | 0 | 0 | 0 | 0 | 21 | 256 | 3
64 | K | PK | PPV | Podíl přidružených výkonů | % | 6 | 0 | 0 | 0 | 0 | 0 | 0 | 21 | 64 | 3
| D |  | 002 | Rozvaděč RP1 |  |  |  | 0 |  | 0 |  | 0 |  |  | 2
65 | M | MAT | 000178818 | Rozvodnice KLV, pod omítku, plech.dveře, šroubová svorkovnice, řad 3, modulů 42 | kus | 1 | 0 | 0 | 0 | 0 | 0 | 0 | 21 | 256 | 3
66 | M | MAT | 000275413 | Zaslepovací pás max. délka 1m, pro výřezy 45mm, šedý | kus | 1 | 0 | 0 | 0 | 0 | 0 | 0 | 21 | 256 | 3
67 | M | MAT | 000276272 | Hlavní vypínač, 3-pól, In=40A | kus | 1 | 0 | 0 | 0 | 0 | 0 | 0 | 21 | 256 | 3
68 | M | MAT | 000267487 | Svodič přepětí třídy T1 (B), Iimp=35kA, sada pro sítě TN-C | kus | 1 | 0 | 0 | 0 | 0 | 0 | 0 | 21 | 256 | 3
69 | M | MAT | 000262674 | Jistič PL7, char B, 1-pólový, Icn=10kA, In=10A | kus | 7 | 0 | 0 | 0 | 0 | 0 | 0 | 21 | 256 | 3
70 | M | MAT | 000262676 | Jistič PL7, char B, 1-pólový, Icn=10kA, In=16A | kus | 9 | 0 | 0 | 0 | 0 | 0 | 0 | 21 | 256 | 3
71 | M | MAT | 000263623 | Chránič Ir=3kA, typ G, 4-pól, Idn=0.03A, In=40A | kus | 2 | 0 | 0 | 0 | 0 | 0 | 0 | 21 | 256 | 3
72 | M | MAT | M001 | Instalační a propojovací materiál | ks | 1 | 0 | 0 | 0 | 0 | 0 | 0 | 21 | 256 | 3
73 | K | PK | PPV | Podíl přidružených výkonů | % | 246.69 | 0 | 0 | 0 | 0 | 0 | 0 | 21 | 64 | 3
| D |  | 50-M | Hodinová zúčtovací sazba |  |  |  | 0 |  | 0 |  | 0 |  |  | 1
74 | K | 900 | HZS001.1 | Hodinová zúčtovací sazba - Demontáže stávající elektroinstalace | hod | 10 | 0 | 0 | 0 | 0 | 0 | 0 | 21 | 512 | 2
75 | K | 900 | HZS001.2 | Hodinová zúčtovací sazba - Napojení na stávající elektroinstalaci | hod | 8 | 0 | 0 | 0 | 0 | 0 | 0 | 21 | 512 | 2
76 | K | 900 | HZS001.3 | Hodinová zúčtovací sazba - Spolupráce s revizním technikem při revizi | hod | 4 | 0 | 0 | 0 | 0 | 0 | 0 | 21 | 512 | 2
77 | K | 900 | HZS001.4 | Hodinová zúčtovací sazba - Spolupráce s ostatními profesemi | hod | 16 | 0 | 0 | 0 | 0 | 0 | 0 | 21 | 512 | 2
78 | K | 900 | HZS001.5 | Hodinová zúčtovací sazba - Práce nespecifikované ceníkem | hod | 10 | 0 | 0 | 0 | 0 | 0 | 0 | 21 | 512 | 2
79 | K | 900 | HZS001.6 | Hodinová zúčtovací sazba - Odzkoušení a uvedení do provozu | hod | 4 | 0 | 0 | 0 | 0 | 0 | 0 | 21 | 512 | 2
80 | K | 900 | HZS001.7 | Hodinová zúčtovací sazba - Úklid pracoviště | hod | 8 | 0 | 0 | 0 | 0 | 0 | 0 | 21 | 512 | 2
81 | K | 900 | HZS001.8 | Hodinová zúčtovací sazba - Zednické a bourací práce (vysekání drážek pro kabely, vybourání otvorů pro krabice a rozvaděče, průrazy atd.) | hod | 80 | 0 | 0 | 0 | 0 | 0 | 0 | 21 | 512 | 2
82 | K | 900 | HZS001.9 | Hodinová zúčtovací sazba - Zaškolení obsluhy | hod | 2 | 0 | 0 | 0 | 0 | 0 | 0 | 21 | 512 | 2
83 | K | 900 | HZS002.1 | Hodinová zúčtovací sazba - Zapojení a oživení signalizačního systému | hod | 4 | 0 | 0 | 0 | 0 | 0 | 0 | 21 | 512 | 2
| D |  | OST | Ostatní |  |  |  | 0 |  | 0 |  | 0 |  |  | 0
| D |  | O01 | Ostatní |  |  |  | 0 |  | 0 |  | 0 |  |  | 1
84 | K | 900 | 002 | Ekologická likvidace odpadu (doprava + poplatky za uskladnění) | soub | 1 | 0 | 0 | 0 | 0 | 0 | 0 | 21 | 262144 | 2
85 | K | 900 | 003 | Ověření návrhu rozvaděče, dle ČSN EN 61439-1, ed. 2 z 05/2012 + opr.1 07/2015 - Rozváděče nízkého napětí - část 1: Všeobecná ustanovení a souvisejících v platném znění | soub | 1 | 0 | 0 | 0 | 0 | 0 | 0 | 21 | 262144 | 2
| D |  | O02 | Doprava |  |  |  | 0 |  | 0 |  | 0 |  |  | 1
86 | K | 900 | D003 | Doprava na zakázku | soub | 1 | 0 | 0 | 0 | 0 | 0 | 0 | 21 | 2048 | 2
| D |  | O03 | Projekční práce |  |  |  | 0 |  | 0 |  | 0 |  |  | 1
87 | K | 900 | PD003 | Projektová dokumentace - stupeň DSPS | soub | 1 | 0 | 0 | 0 | 0 | 0 | 0 | 21 | 8192 | 2
88 | K | 900 | PD004.1 | Přezkoumání protokolu o určení vnějších vlivů dle ČSN 33 2000-5-51 ed. 3 před uvedením do provozu | soub | 1 | 0 | 0 | 0 | 0 | 0 | 0 | 21 | 8192 | 2
| D |  | O05 | Text - poznámka |  |  |  | 0 |  | 0 |  | 0 |  |  | 1
89 | K | 900 | T00001 | Zhotovitel provede kontrolu tohoto seznamu prací a dle své odbornosti provede jeho doplnění, popř. jeho úpravu tak, aby byl kompletní a obsahoval všechny položky pro kompletní realizaci díla |  | 0 | 0 | 0 | 0 | 0 | 0 | 0 | 21 | 512 | 2
90 | K | 900 | T00002 | Doporučuji zejména délkové míry fakturovat dle skutečného provedení stavby. V tomto seznamu prací jsou délkové míry uvedeny jako orientační, dle výpisu nástavby AutoCad. |  | 0 | 0 | 0 | 0 | 0 | 0 | 0 | 21 | 512 | 2
91 | K | 900 | T00003.1 | KONKRÉTNÍ MATERIÁLY A VÝROBKY UVEDNÉ V PROJEKTOVÉ DOKUMENTACI URČUJÍ SPECIFIKACI POŽADOVANÝCH FYZIKÁLNÍCH, TECHNICKÝCH, ESTETICKÝCH A KVALITATIVNÍCH VLASTNOSTÍ (VIZ. TECHNICKÉ LISTY VÝROBKŮ), JEŽ MUSÍ SPLŇOVAT I PŘÍPADNÉ ALTERNATIVY. |  | 0 | 0 | 0 | 0 | 0 | 0 | 0 | 21 | 512 | 2
92 | K | 900 | T00003.2 | ZÁMĚNY MATERIÁLŮ A VÝROBKŮ JSOU AKCEPTOVATELNÉ ZA PŘEDPOKLADU, ŽE BUDOU TYTO VLASTNOSTI DODRŽENY BEZ VYVOLÁNÍ ZÁSADNÍ ZMĚNY V PROJEKTOVANÉM ŘEŠENÍ (bod 11) §44 ZÁKONA č.137/2006 Sb. DOPLNĚNÉ ZÁKONEM č.55/2012 Sb. |  | 0 | 0 | 0 | 0 | 0 | 0 | 0 | 21 | 512 | 2
93 | K | 900 | T00003.3 | PŘIPOUŠTÍ SE POUŽITÍ I JINÝCH, KVALITATIVNĚ A TECHNICKY OBDOBNÝCH ŘEŠENÍ. ZÁMĚNY JE NUTNÉ KONZULTOVAT S PROJEKTANTEM A AUTOREM ARCHITEKTONICKÉHO NÁVRHU A INVESTOREM. |  | 0 | 0 | 0 | 0 | 0 | 0 | 0 | 21 | 512 | 2
94 | K | 900 | T00005 | Veškerá svítidla budou oceněna včetně světelných zdrojů a poplatků za recyklaci |  | 0 | 0 | 0 | 0 | 0 | 0 | 0 | 21 | 512 | 2
95 | K | 900 | T00006 | Rozpočet neobsahuje zemní práce a uvedení terénu do původního stavu - dodávka stavby |  | 0 | 0 | 0 | 0 | 0 | 0 | 0 | 21 | 512 | 2
|  |  |  | Celkem |  |  |  | 0 |  | 0 |  | 0