## Rekapitulace stavby
Export VZ |  | List obsahuje: |  |  |  |  | 1) Rekapitulace stavby |  |  | 2) Rekapitulace objektů stavby a soupisů prací | [15 empty] | 3.0 | ZAMOK |  |  |  |  | False | False | {04aa3b43-8260-4146-88a5-9f91f4f6e23f}
[31 empty] | 0,01 | 21
[31 empty] | 0,01 | 15
|  | REKAPITULACE STAVBY | [15 empty] | v --- níže se nacházejí doplnkové a pomocné údaje k sestavám --- v | [11 empty] | Návod na vyplnění | 0,001
|  | Kód: |  |  |  |  | 2017/003 | [22 empty] | Měnit lze pouze buňky se žlutým podbarvením! 1) v Rekapitulaci stavby vyplňte údaje o Uchazeči (přenesou se do ostatních sestav i v jiných listech) 2) na vybraných listech vyplňte v sestavě Soupis prací ceny u položek Podrobnosti k vyplnění naleznete na poslední záložce s Pokyny pro vyplnění | 0,01
|  | Stavba: |  |  |  |  | Snížení energetické náročnosti, Benešova 636 - 641, Kolín | [23 empty] | 0,1
|  | KSO: | [11 empty] | CC-CZ: | [16 empty] | 1
|  | Místo: | [11 empty] | Datum: |  | 22.6.2016 | [14 empty] | 10
100
|  | Zadavatel: | [11 empty] | IČ: | [16 empty] | 0,1
|  |  | Město Kolín, Karlovo nám. 78, Kolín I | [10 empty] | DIČ: | [16 empty] | 0,1
0,1
|  | Uchazeč: | [11 empty] | IČ: |  | Vyplň údaj | [14 empty] | 0,1
|  |  | Vyplň údaj | [10 empty] | DIČ: |  | Vyplň údaj | [14 empty] | 0,1
False
|  | Projektant: | [11 empty] | IČ: |  | 74574019 | [14 empty] | False
|  |  | Ing. Karel fousek | [10 empty] | DIČ: |  | CZ7903300779 | [14 empty] | True
0,01
|  | Poznámka: | [28 empty] | 0,01
|  |  | Soupis prací je sestaven s využitím Cenové soustavy ÚRS. Položky, které pochází z této cenové soustavy, jsou ve sloupci 'Cenová soustava' označeny popisem 'CS ÚRS' a úrovní příslušného kalendářního pololetí. Veškeré další informace vymezující popis a podmínky použití těchto položek z Cenové soustavy, které nejsou uvedeny přímo v soupisu prací, jsou neomezeně dálkově k dispozici na www.cs-urs.cz, sekce Cenové a technické podmínky. | [27 empty] | False
|  | Cena bez DPH | [11 empty] | 0
[8 empty] | Sazba daně |  | Základ daně |  |  |  | Výše daně
|  | DPH |  | základní |  |  |  | 21% |  | 0 |  |  |  | 0
|  |  |  | snížená |  |  |  | 15% |  | 0 |  |  |  | 0
|  |  |  | zákl. přenesená |  |  |  | 21% |  | 0 |  |  |  | 0
|  |  |  | sníž. přenesená |  |  |  | 15% |  | 0 |  |  |  | 0
|  |  |  | nulová |  |  |  | 0% |  | 0 |  |  |  | 0
|  | Cena s DPH | [6 empty] | v |  | CZK |  |  | 0
REKAPITULACE OBJEKTŮ STAVBY A SOUPISŮ PRACÍ
| Kód: | [6 empty] | 2017/003
| Stavba: | [6 empty] | Snížení energetické náročnosti, Benešova 636 - 641, Kolín
| Místo: | [11 empty] | Datum: |  | 22.6.2016
| Zadavatel: | [6 empty] | Město Kolín, Karlovo nám. 78, Kolín I |  |  |  |  | Projektant: |  | Ing. Karel fousek |  |  | Informatívní údaje z listů zakázek
Uchazeč:
| Kód |  |  |  | Objekt, Soupis prací | [6 empty] | Cena bez DPH [CZK] |  |  |  | Cena s DPH [CZK] | Typ | z toho Ostat. náklady [CZK] | DPH [CZK] | Normohodiny [h] | DPH základní [CZK] | DPH snížená [CZK] | DPH základní přenesená [CZK] | DPH snížená přenesená [CZK] | Základna DPH základní | Základna DPH snížená | Základna DPH zákl. přenesená | Základna DPH sníž. přenesená | Základna DPH nulová
| Náklady stavby celkem | [10 empty] | 0 |  |  |  | 0 |  | 0 | 0 | 0 | 0 | 0 | 0 | 0 | 0 | 0 | 0 | 0 | 0 |  | D | 0 | ###NOIMPORT### | IMPORT | {04aa3b43-8260-4146-88a5-9f91f4f6e23f} | {00000000-0000-0000-0000-000000000000}
/ |  | 01 |  |  |  | Hlavní aktivity - Benešova 636 - 641, Kolín | [5 empty] | 0 |  |  |  | 0 | STA | 0 | 0 | 0 | 0 | 0 | 0 | 0 | 0 | 0 | 0 | 0 | 0 |  |  | 1 |  | IMPORT | {1ba67ea3-0288-4b36-a71a-b2e5038b79d1} | {04aa3b43-8260-4146-88a5-9f91f4f6e23f} | 1
/ |  | 02 |  |  |  | Vedlejší aktivity - Benešova 636 - 641, Kolín | [5 empty] | 0 |  |  |  | 0 | STA | 0 | 0 | 0 | 0 | 0 | 0 | 0 | 0 | 0 | 0 | 0 | 0 |  |  | 1 |  | IMPORT | {dfca6da0-5aa9-46a4-9717-6d83086ef024} | {04aa3b43-8260-4146-88a5-9f91f4f6e23f} | 1
/ |  | 03 |  |  |  | Nezpůsobilé výdaje - Benešova 636 - 641, Kolín | [5 empty] | 0 |  |  |  | 0 | STA | 0 | 0 | 0 | 0 | 0 | 0 | 0 | 0 | 0 | 0 | 0 | 0 |  |  | 1 |  | IMPORT | {ee87c9e4-9368-4c1d-b44a-88d8b6071b82} | {04aa3b43-8260-4146-88a5-9f91f4f6e23f} | 1

## 01 - Hlavní aktivity - Be...
| List obsahuje: |  | 1) Krycí list soupisu | 2) Rekapitulace |  |  | 3) Soupis prací | Zpět na list: | Rekapitulace stavby
{1ba67ea3-0288-4b36-a71a-b2e5038b79d1}
1
| KRYCÍ LIST SOUPISU | [8 empty] | v --- níže se nacházejí doplnkové a pomocné údaje k sestavám --- v | [8 empty] | False
Stavba:
Snížení energetické náročnosti, Benešova 636 - 641, Kolín
Objekt:
01 - Hlavní aktivity - Benešova 636 - 641, Kolín
| KSO: |  |  |  |  | CC-CZ:
| Místo: |  |  |  |  | Datum: | 22.6.2016
| Zadavatel: |  |  |  |  | IČ:
|  | Město Kolín, Karlovo nám. 78, Kolín I |  |  |  | DIČ:
| Uchazeč: |  |  |  |  | IČ:
DIČ:
| Projektant: |  |  |  |  | IČ: | 74574019
|  | Ing. Karel fousek |  |  |  | DIČ: | CZ7903300779
Poznámka:
| Cena bez DPH | [5 empty] | 0
|  |  | Základ daně |  |  | Sazba daně | Výše daně
| DPH | základní | 0 |  |  | 21% | 0
|  | snížená | 0 |  |  | 15% | 0
|  | zákl. přenesená | 0 |  |  | 21% | 0
|  | sníž. přenesená | 0 |  |  | 15% | 0
|  | nulová | 0 |  |  | 0% | 0
| Cena s DPH |  |  | v | CZK |  | 0
REKAPITULACE ČLENĚNÍ SOUPISU PRACÍ
Stavba:
Snížení energetické náročnosti, Benešova 636 - 641, Kolín
Objekt:
01 - Hlavní aktivity - Benešova 636 - 641, Kolín
Místo: | [5 empty] | Datum: | 22.6.2016
Zadavatel: |  |  | Město Kolín, Karlovo nám. 78, Kolín I |  |  | Projektant: | Ing. Karel fousek
Uchazeč:
Kód dílu - Popis | [6 empty] | Cena celkem [CZK]
Náklady soupisu celkem | [6 empty] | 0 | [12 empty] | -1
| HSV - Práce a dodávky HSV | [5 empty] | 0
| 1 - Zemní práce | [5 empty] | 0
| 3 - Svislé a kompletní konstrukce | [5 empty] | 0
| 6 - Úpravy povrchů, podlahy a osazování výplní | [5 empty] | 0
| 9 - Ostatní konstrukce a práce, bourání | [5 empty] | 0
| 997 - Přesun sutě | [5 empty] | 0
| 998 - Přesun hmot | [5 empty] | 0
| PSV - Práce a dodávky PSV | [5 empty] | 0
| 711 - Izolace proti vodě, vlhkosti a plynům | [5 empty] | 0
| 712 - Povlakové krytiny | [5 empty] | 0
| 713 - Izolace tepelné | [5 empty] | 0
| 749 - Elektromontáže - Hromosvod | [5 empty] | 0
| 762 - Konstrukce tesařské | [5 empty] | 0
| 764 - Konstrukce klempířské | [5 empty] | 0
| 765 - Krytina skládaná | [5 empty] | 0
| 766 - Konstrukce truhlářské | [5 empty] | 0
| 767 - Konstrukce zámečnické | [5 empty] | 0
SOUPIS PRACÍ
Stavba:
Snížení energetické náročnosti, Benešova 636 - 641, Kolín
Objekt:
01 - Hlavní aktivity - Benešova 636 - 641, Kolín
Místo: | [5 empty] | Datum: | 22.6.2016
Zadavatel: |  |  | Město Kolín, Karlovo nám. 78, Kolín I |  |  | Projektant: | Ing. Karel fousek
Uchazeč:
PČ | Typ | Kód | Popis | MJ | Množství | J.cena [CZK] | Cena celkem [CZK] | Cenová soustava |  | Poznámka | DPH | J. Nh [h] | Nh celkem [h] | J. hmotnost [t] | Hmotnost celkem [t] | J. suť [t] | Suť Celkem [t]
Náklady soupisu celkem | [6 empty] | 0 | [5 empty] | 0 |  | 199.9642 |  | 149.0581 |  | D | -1 | [10 empty] | 0
| D | HSV | Práce a dodávky HSV |  |  |  | 0 | [5 empty] | 0 |  | 108.6693 |  | 41.6115 | 1 | D | 0 |  |  |  | ROZPOCET | [6 empty] | 0
| D | 1 | Zemní práce |  |  |  | 0 | [5 empty] | 0 |  | 0 |  | 27.3016 | 1 | D | 1 |  |  |  | ROZPOCET | [6 empty] | 0
160 | K | 113106111 | Rozebrání dlažeb a dílců komunikací pro pěší, vozovek a ploch s přemístěním hmot na skládku na vzdálenost do 3 m nebo s naložením na dopravní prostředek komunikací pro pěší s ložem z kameniva nebo živice a s výplní spár z mozaiky | m2 | 29.94 |  | 0 | CS ÚRS 2016 01 |  |  | snížená |  | 0 | 0 | 0 | 0.281 | 8.4131 | 4 | K | 2 |  |  |  | ROZPOCET | 0 | 0 | 0 | 0 | 0 | 2 | 0 | 4 | -37735672
| P |  | Poznámka k položce: demontáž komunikace pro provedení hydroizolace kolem objektu | [15 empty] | P | 2
| VV |  | 49,9*0,6 |  | 29.94 | [13 empty] | VV | 2 | 2 | True | 1 | ROZPOCET
87 | K | 113106121 | Rozebrání dlažeb a dílců komunikací pro pěší, vozovek a ploch s přemístěním hmot na skládku na vzdálenost do 3 m nebo s naložením na dopravní prostředek komunikací pro pěší s ložem z kameniva nebo živice a s výplní spár z betonových nebo kameninových dlaždic, desek nebo tvarovek | m2 | 40.087 |  | 0 | CS ÚRS 2016 01 |  |  | snížená |  | 0 | 0 | 0 | 0.255 | 10.2222 | 4 | K | 2 |  |  |  | ROZPOCET | 0 | 0 | 0 | 0 | 0 | 2 | 0 | 4 | -182746586
| VV |  | 66,811*0,6 |  | 40.087 | [13 empty] | VV | 2 | 2 | True | 1 | ROZPOCET
198 | K | 113107142 | Odstranění podkladů nebo krytů s přemístěním hmot na skládku na vzdálenost do 3 m nebo s naložením na dopravní prostředek v ploše jednotlivě do 50 m2 živičných, o tl. vrstvy přes 50 do 100 mm | m2 | 47.88 |  | 0 | CS ÚRS 2016 01 |  |  | snížená |  | 0 | 0 | 0 | 0.181 | 8.6663 | 4 | K | 2 |  |  |  | ROZPOCET | 0 | 0 | 0 | 0 | 0 | 2 | 0 | 4 | 959895498
| VV |  | 79,8*0,6 |  | 47.88 | [13 empty] | VV | 2 | 2 | True | 1 | ROZPOCET
93 | K | 162201102 | Vodorovné přemístění výkopku nebo sypaniny po suchu na obvyklém dopravním prostředku, bez naložení výkopku, avšak se složením bez rozhrnutí z horniny tř. 1 až 4 na vzdálenost přes 20 do 50 m | m3 | 20.79 |  | 0 | CS ÚRS 2016 01 |  |  | snížená |  | 0 | 0 | 0 | 0 | 0 | 4 | K | 2 |  |  |  | ROZPOCET | 0 | 0 | 0 | 0 | 0 | 2 | 0 | 4 | 1898444939
| VV |  | "plocha" 0,113612*227 "obvod objektu |  | 25.79 | [13 empty] | VV | 2 | 2 | True | 0 | ROZPOCET
| VV |  | "odečet rozprostření ornice" -5 |  | -5 | [13 empty] | VV | 2 | 2 | True | 0 | ROZPOCET
| VV |  | Součet |  | 20.79 | [13 empty] | VV | 2 | 4 | True | 1 | ROZPOCET
88 | K | 166101101 | Přehození neulehlého výkopku z horniny tř. 1 až 4 | m3 | 43.61 |  | 0 | CS ÚRS 2016 01 |  |  | snížená |  | 0 | 0 | 0 | 0 | 0 | 4 | K | 2 |  |  |  | ROZPOCET | 0 | 0 | 0 | 0 | 0 | 2 | 0 | 4 | -718767464
| VV |  | 69,4-25,79 |  | 43.61 | [13 empty] | VV | 2 | 2 | True | 1 | ROZPOCET
89 | K | 132212101 | Hloubení zapažených i nezapažených rýh šířky do 600 mm ručním nebo pneumatickým nářadím s urovnáním dna do předepsaného profilu a spádu v horninách tř. 3 soudržných | m3 | 69.4 |  | 0 | CS ÚRS 2016 01 |  |  | snížená |  | 0 | 0 | 0 | 0 | 0 | 4 | K | 2 |  |  |  | ROZPOCET | 0 | 0 | 0 | 0 | 0 | 2 | 0 | 4 | 528779072
| VV |  | "plocha výkopu" 0,3057268*227 "obvod objektu |  | 69.4 | [13 empty] | VV | 2 | 2 | True | 1 | ROZPOCET
90 | K | 132212109 | Hloubení zapažených i nezapažených rýh šířky do 600 mm ručním nebo pneumatickým nářadím s urovnáním dna do předepsaného profilu a spádu v horninách tř. 3 Příplatek k cenám za lepivost horniny tř. 3 | m3 | 69.4 |  | 0 | CS ÚRS 2016 01 |  |  | snížená |  | 0 | 0 | 0 | 0 | 0 | 4 | K | 2 |  |  |  | ROZPOCET | 0 | 0 | 0 | 0 | 0 | 2 | 0 | 4 | 516025439
92 | K | 167101101 | Nakládání, skládání a překládání neulehlého výkopku nebo sypaniny nakládání, množství do 100 m3, z hornin tř. 1 až 4 | m3 | 20.79 |  | 0 | CS ÚRS 2016 01 |  |  | snížená |  | 0 | 0 | 0 | 0 | 0 | 4 | K | 2 |  |  |  | ROZPOCET | 0 | 0 | 0 | 0 | 0 | 2 | 0 | 4 | -1650912484
| VV |  | "plocha" 0,113612*227 "obvod objektu |  | 25.79 | [13 empty] | VV | 2 | 2 | True | 0 | ROZPOCET
| VV |  | "odečet rozprostření ornice" -5 |  | -5 | [13 empty] | VV | 2 | 2 | True | 0 | ROZPOCET
| VV |  | Součet |  | 20.79 | [13 empty] | VV | 2 | 4 | True | 1 | ROZPOCET
91 | K | 174101101 | Zásyp sypaninou z jakékoliv horniny s uložením výkopku ve vrstvách se zhutněním jam, šachet, rýh nebo kolem objektů v těchto vykopávkách | m3 | 43.61 |  | 0 | CS ÚRS 2016 01 |  |  | snížená |  | 0 | 0 | 0 | 0 | 0 | 4 | K | 2 |  |  |  | ROZPOCET | 0 | 0 | 0 | 0 | 0 | 2 | 0 | 4 | 850981809
| P |  | Poznámka k položce: zásyp původní vykopanou zeminou kolem objektu | [15 empty] | P | 2
| VV |  | 69,4-25,79 |  | 43.61 | [13 empty] | VV | 2 | 2 | True | 1 | ROZPOCET
| D | 3 | Svislé a kompletní konstrukce |  |  |  | 0 | [5 empty] | 0 |  | 23.1522 |  | 0 | 1 | D | 1 |  |  |  | ROZPOCET | [6 empty] | 0
1 | K | 319201321 | Vyrovnání nerovného povrchu zdiva tl do 30 mm maltou | m2 | 810.366 |  | 0 | CS ÚRS 2016 01 |  |  | snížená |  | 0 | 0.02857 | 23.1522 | 0 | 0 | 4 | K | 2 |  |  |  | ROZPOCET | 0 | 0 | 0 | 0 | 0 | 2 | 0 | 4 | 351313463
| P |  | Poznámka k položce: vyrovnání podkladu pod KZS - předpoklad do 30% plochy | [15 empty] | P | 2
| VV |  | (2224,486+476,735)*0,3 |  | 810.366 | [13 empty] | VV | 2 | 2 | True | 1 | ROZPOCET
| D | 6 | Úpravy povrchů, podlahy a osazování výplní |  |  |  | 0 | [5 empty] | 0 |  | 84.55 |  | 0 | 1 | D | 1 |  |  |  | ROZPOCET | [6 empty] | 0
235 | K | 619995001 | Začištění omítek (s dodáním hmot) kolem oken, dveří, podlah, obkladů apod. | m | 1140.95 |  | 0 | CS ÚRS 2016 01 |  |  | snížená |  | 0 | 0.0015 | 1.7114 | 0 | 0 | 4 | K | 2 |  |  |  | ROZPOCET | 0 | 0 | 0 | 0 | 0 | 2 | 0 | 4 | -1829792505
| P |  | Poznámka k položce: začištění vnitřních omítek a obkladů k po výměně oken a dveří | [15 empty] | P | 2
| VV |  | (1,35+2*1,5)*43+(1,35+2*1,8)*36+(0,6+2*1,8)*9+(1,35+2*1,2)*33+(0,6+2*1,2)*60+(1,2+2*1,35)*3+(2,4+2*2,4)*13+(2+2*1,15)*13+(1,2+2*0,6)*29+(0,6+2*0,6)*43 |  | 1015 | [13 empty] | VV | 2 | 2 | True | 0 | ROZPOCET
| VV |  | (1,65+2*2,925)*4+(1,4+2*2,13)*10+(1,39+2*2,13)*1+(1,24+2*2,13)*1+(1,1+2*2,15)*3+(1,0+2*2,5)*2 |  | 125.95 | [13 empty] | VV | 2 | 2 | True | 0 | ROZPOCET
| VV |  | Součet |  | 1140.95 | [13 empty] | VV | 2 | 4 | True | 1 | ROZPOCET
241 | K | 621211021 | Montáž kontaktního zateplení z polystyrenových desek nebo z kombinovaných desek na vnější podhledy, tloušťky desek přes 80 do 120 mm | m2 | 302.761 |  | 0 | CS ÚRS 2016 01 |  |  | snížená |  | 0 | 0.00838 | 2.5371 | 0 | 0 | 4 | K | 2 |  |  |  | ROZPOCET | 0 | 0 | 0 | 0 | 0 | 2 | 0 | 4 | -789159794
| P |  | Poznámka k položce: zhotovení zateplení římsy a podhledu obchodu Kompletní KZS (vč. všech lišt), provedení dle TZ a detailů, aplikovaný systém ETICS musí být certifikovaný, kvalitativní třída A polystyren viz dodávka | [15 empty] | P | 2
| VV |  | "Fasáda uliční" 16,97*1,36+54,3*0,918+46,22*0,86 |  | 112.676 | [13 empty] | VV | 2 | 2 | True | 0 | ROZPOCET
| VV |  | "Fasáda boční uliční"22,56*0,816 |  | 18.409 | [13 empty] | VV | 2 | 2 | True | 0 | ROZPOCET
| VV |  | "Fasáda boční" 33,21*1,36+28,53*0,86 |  | 69.701 | [13 empty] | VV | 2 | 2 | True | 0 | ROZPOCET
| VV |  | "Fasáda dvůr" 45,54*0,816+16,87*1,36+22,94*1,36+12,41*0,86 |  | 101.975 | [13 empty] | VV | 2 | 2 | True | 0 | ROZPOCET
| VV |  | Součet |  | 302.761 | [13 empty] | VV | 2 | 4 | True | 1 | ROZPOCET
242 | M | 283759380 | Desky z lehčených plastů desky polystyrénové fasádní typ EPS 70 F fasádní, stabilizovaný, samozhášivý objemová hmotnost 15 až 20 kg/m3 rozměr 1000 x 500 mm, lambda 0,039 W/m K 1000 x 500 x 100 mm | m2 | 308.816 |  | 0 | CS ÚRS 2016 01 |  |  | snížená |  | 0 | 0.0017 | 0.52499 | 0 | 0 | 8 | M | 2 |  |  |  | ROZPOCET | 0 | 0 | 0 | 0 | 0 | 2 | 0 | 4 | -2131457267
| P |  | Poznámka k položce: lambda=0,039 [W / m K] | [15 empty] | P | 2
| VV |  | 302,761*1,02 'Přepočtené koeficientem množství |  | 308.816 | [13 empty] | VV | 2 | 2 | False | 1 | ROZPOCET
4 | K | 622211031 | Montáž kontaktního zateplení z polystyrenových desek nebo z kombinovaných desek na vnější stěny, tloušťky desek přes 120 do 160 mm | m2 | 1258.284 |  | 0 | CS ÚRS 2016 01 |  |  | snížená |  | 0 | 0.0085 | 10.6954 | 0 | 0 | 4 | K | 2 |  |  |  | ROZPOCET | 0 | 0 | 0 | 0 | 0 | 2 | 0 | 4 | -378151628
| P |  | Poznámka k položce: zateplení plochy fasády Kompletní KZS (vč. všech lišt), provedení dle TZ, PBŘ a detailů, aplikovaný systém ETICS musí být certifikovaný, kvalitativní třída A polystyren viz dodávka | [15 empty] | P | 2
| VV |  | "Fasáda uliční" 16,76*5,86+25,86*5,86+18,54*8,41+9,8*8,41+45,12*2-2,43*16-2,06*23-3,45*8-1,81*4-1,72*3 |  | 452.073 | [13 empty] | VV | 2 | 2 | True | 0 | ROZPOCET
| VV |  | "Fasáda boční uliční"6,74*8,41+15,63*8,41+2,11*1,74-1,6*6-1,65*6-2,43*2-2,26 |  | 165.183 | [13 empty] | VV | 2 | 2 | True | 0 | ROZPOCET
| VV |  | "Fasáda boční" 8,13*8,52+24,90*5,84+27,46*2-2,03*11-2,43*4-4,27*5-1,99*2 |  | 212.224 | [13 empty] | VV | 2 | 2 | True | 0 | ROZPOCET
| VV |  | "Fasáda dvůr"72,60*8,66+22,808*8,66+12,32*8,66+5,28-1,65*29-1,6*22-2,43*11-2,36*6-2,09*9-1,41*4-2,84*3-2,81 |  | 778.484 | [13 empty] | VV | 2 | 2 | True | 0 | ROZPOCET
| VV |  | -349,68 "odečet požární pruh z minerální vaty |  | -349.68 | [13 empty] | VV | 2 | 2 | True | 0 | ROZPOCET
| VV |  | Součet |  | 1258.284 | [13 empty] | VV | 2 | 4 | True | 1 | ROZPOCET
5 | M | 283759520 | Desky z lehčených plastů desky polystyrénové fasádní typ EPS 70 F fasádní, stabilizovaný, samozhášivý objemová hmotnost 15 až 20 kg/m3 rozměr 1000 x 500 mm, lambda 0,039 W/m K 1000 x 500 x 160 mm | m2 | 1283.45 |  | 0 | CS ÚRS 2016 01 |  |  | snížená |  | 0 | 0.00272 | 3.491 | 0 | 0 | 8 | M | 2 |  |  |  | ROZPOCET | 0 | 0 | 0 | 0 | 0 | 2 | 0 | 4 | -363351727
| P |  | Poznámka k položce: lambda=0,039 [W / m K] | [15 empty] | P | 2
| VV |  | 1258,284*1,02 'Přepočtené koeficientem množství |  | 1283.45 | [13 empty] | VV | 2 | 2 | False | 1 | ROZPOCET
6 | K | 622212051 | Montáž kontaktního zateplení vnějšího ostění nebo nadpraží z polystyrenových desek hloubky špalet přes 200 do 400 mm, tloušťky desek do 40 mm | m | 1140.95 |  | 0 | CS ÚRS 2016 01 |  |  | snížená |  | 0 | 0.00331 | 3.7765 | 0 | 0 | 4 | K | 2 |  |  |  | ROZPOCET | 0 | 0 | 0 | 0 | 0 | 2 | 0 | 4 | 1498604786
| P |  | Poznámka k položce: Kompletní KZS (vč. všech lišt), provedení dle TZ a detailů, aplikovaný systém ETICS musí být certifikovaný, kvalitativní třída A polystyren viz dodávka | [15 empty] | P | 2
| VV |  | (1,35+2*1,5)*43+(1,35+2*1,8)*36+(0,6+2*1,8)*9+(1,35+2*1,2)*33+(0,6+2*1,2)*60+(1,2+2*1,35)*3+(2,4+2*2,4)*13+(2+2*1,15)*13+(1,2+2*0,6)*29+(0,6+2*0,6)*43 |  | 1015 | [13 empty] | VV | 2 | 2 | True | 0 | ROZPOCET
| VV |  | (1,65+2*2,925)*4+(1,4+2*2,13)*10+(1,39+2*2,13)*1+(1,24+2*2,13)*1+(1,1+2*2,15)*3+(1,0+2*2,5)*2 |  | 125.95 | [13 empty] | VV | 2 | 2 | True | 0 | ROZPOCET
| VV |  | Součet |  | 1140.95 | [13 empty] | VV | 2 | 4 | True | 1 | ROZPOCET
7 | M | 283759310 | Desky z lehčených plastů desky polystyrénové fasádní typ EPS 70 F fasádní, stabilizovaný, samozhášivý objemová hmotnost 15 až 20 kg/m3 rozměr 1000 x 500 mm, lambda 0,039 W/m K 1000 x 500 x 30 mm | m2 | 313.761 |  | 0 | CS ÚRS 2016 01 |  |  | snížená |  | 0 | 0.00051 | 0.16002 | 0 | 0 | 8 | M | 2 |  |  |  | ROZPOCET | 0 | 0 | 0 | 0 | 0 | 2 | 0 | 4 | 865391979
| P |  | Poznámka k položce: zateplení kolem oken a dveří, lambda=0,039 [W / m K] | [15 empty] | P | 2
| VV |  | 1140,95*0,275 |  | 313.761 | [13 empty] | VV | 2 | 2 | True | 1 | ROZPOCET
217 | K | 622212051 | Montáž kontaktního zateplení vnějšího ostění nebo nadpraží z polystyrenových desek hloubky špalet přes 200 do 400 mm, tloušťky desek do 40 mm | m | 179.58 |  | 0 | CS ÚRS 2016 01 |  |  | snížená |  | 0 | 0.00331 | 0.59441 | 0 | 0 | 4 | K | 2 |  |  |  | ROZPOCET | 0 | 0 | 0 | 0 | 0 | 2 | 0 | 4 | 544633846
| P |  | Poznámka k položce: montáž extrudovaného polystyrenu kolem oken a dveří Kompletní KZS (vč. všech lišt), provedení dle TZ a detailů, aplikovaný systém ETICS musí být certifikovaný, kvalitativní třída A polystyren viz dodávka | [15 empty] | P | 2
| VV |  | "Fasáda uliční" 1,2*16+1,6*14+(0,67*2+1,364)*5+2,5*2+1 |  | 61.12 | [13 empty] | VV | 2 | 2 | True | 0 | ROZPOCET
| VV |  | "Fasáda boční uliční" (1,34+2*0,65)*6+1,22*2 |  | 18.28 | [13 empty] | VV | 2 | 2 | True | 0 | ROZPOCET
| VV |  | "Fasáda boční" 1,34+2*0,65+1,2*10+1,6*4 |  | 21.04 | [13 empty] | VV | 2 | 2 | True | 0 | ROZPOCET
| VV |  | "Fasáda dvůr" (1,34+2*0,65)*16+(1,21+2*0,57)*6+1,2*14+2,5*2+1 |  | 79.14 | [13 empty] | VV | 2 | 2 | True | 0 | ROZPOCET
| VV |  | Součet |  | 179.58 | [13 empty] | VV | 2 | 4 | True | 1 | ROZPOCET
218 | M | 283764150 | Desky z lehčených plastů desky z extrudovaného polystyrenu desky z extrudovaného polystyrenu XPS 300 SF hladký povrch, ozub po celém obvodu 1265 x 615 mm (krycí plocha 0,75 m2) 30 mm | m2 | 48.487 |  | 0 | CS ÚRS 2016 01 |  |  | snížená |  | 0 | 0.0009 | 0.043638 | 0 | 0 | 8 | M | 2 |  |  |  | ROZPOCET | 0 | 0 | 0 | 0 | 0 | 2 | 0 | 4 | 972064662
| P |  | Poznámka k položce: zateplení kolem oken a dveří ve výšce soklu | [15 empty] | P | 2
| VV |  | 179,58*0,27 |  | 48.487 | [13 empty] | VV | 2 | 2 | True | 1 | ROZPOCET
9 | K | 622252001 | Montáž lišt kontaktního zateplení zakládacích soklových připevněných hmoždinkami | m | 245.862 |  | 0 | CS ÚRS 2016 01 |  |  | snížená |  | 0 | 6e-05 | 0.014752 | 0 | 0 | 16 | K | 2 |  |  |  | ROZPOCET | 0 | 0 | 0 | 0 | 0 | 2 | 0 | 16 | 1384871253
| P |  | Poznámka k položce: Kompletní KZS (vč. všech lišt), provedení dle TZ a detailů, aplikovaný systém ETICS musí být certifikovaný, kvalitativní třída A polystyren viz dodávka | [15 empty] | P | 2
| VV |  | "Fasáda uliční" 73,458+42,889-2,57*8-1,32*4-1,885*3 |  | 84.852 | [13 empty] | VV | 2 | 2 | True | 0 | ROZPOCET
| VV |  | "Fasáda boční uliční" 24,48-1,87 |  | 22.61 | [13 empty] | VV | 2 | 2 | True | 0 | ROZPOCET
| VV |  | "Fasáda boční" 35,53+25,18-2,61*5-1,85*2 |  | 43.96 | [13 empty] | VV | 2 | 2 | True | 0 | ROZPOCET
| VV |  | "Fasáda dvůr" 75,12+18,6+12,32-2*4-1,2*3 |  | 94.44 | [13 empty] | VV | 2 | 2 | True | 0 | ROZPOCET
| VV |  | Součet |  | 245.862 | [13 empty] | VV | 2 | 4 | True | 1 | ROZPOCET
10 | M | 590516530 | Kontaktní zateplovací systémy příslušenství kontaktních zateplovacích systémů lišty soklové - zakládací spodní profil U - Form s okapničkou, Al, délka 200 cm U 16 cm 0,95/200 | m | 258.155 |  | 0 | CS ÚRS 2016 01 |  |  | snížená |  | 0 | 0.0006 | 0.15489 | 0 | 0 | 8 | M | 2 |  |  |  | ROZPOCET | 0 | 0 | 0 | 0 | 0 | 2 | 0 | 4 | -398974704
| VV |  | 245,862*1,05 'Přepočtené koeficientem množství |  | 258.155 | [13 empty] | VV | 2 | 2 | False | 1 | ROZPOCET
219 | K | 632451032 | Potěr cementový vyrovnávací z malty (MC-15) v ploše o průměrné (střední) tl. přes 20 do 30 mm | m2 | 421.441 |  | 0 | CS ÚRS 2016 01 |  |  | snížená |  | 0 | 0.07426 | 31.2962 | 0 | 0 | 4 | K | 2 |  |  |  | ROZPOCET | 0 | 0 | 0 | 0 | 0 | 2 | 0 | 4 | -197759371
| P |  | Poznámka k položce: vyrovnání podkladu soklu pod extrudovaný polystyren | [15 empty] | P | 2
| VV |  | "Fasáda uliční" 63,621*1,8+9,8*1,8-3,08*8-2,33*4-3,27*3-0,84*5-2,5+63,51*0,8+9,93*0,8 |  | 140.44 | [13 empty] | VV | 2 | 2 | True | 0 | ROZPOCET
| VV |  | "Fasáda boční uliční" 8,86*1,3+15,6*2,18+24,46*0,8-0,87*6-4,31 |  | 55.564 | [13 empty] | VV | 2 | 2 | True | 0 | ROZPOCET
| VV |  | "Fasáda boční" 35,52*1,55+35,52*0,8-2,4*5-2,83*2-0,82 |  | 64.992 | [13 empty] | VV | 2 | 2 | True | 0 | ROZPOCET
| VV |  | "Fasáda dvůr" 10,8*2,14+16,89*1,28+34,87*2,47+12,62*1,32+3,57*1,25+19,23*2,28-0,81*16-0,79*7-2,54*4-1,41*3-2,5 |  | 160.445 | [13 empty] | VV | 2 | 2 | True | 0 | ROZPOCET
| VV |  | Součet |  | 421.441 | [13 empty] | VV | 2 | 4 | True | 1 | ROZPOCET
122 | K | 713131141 | Montáž tepelné izolace stěn rohožemi, pásy, deskami, dílci, bloky (izolační materiál ve specifikaci) lepením celoplošně | m2 | 428.248 |  | 0 | CS ÚRS 2016 01 |  |  | snížená |  | 0 | 0.006 | 2.5695 | 0 | 0 | 16 | K | 2 |  |  |  | ROZPOCET | 0 | 0 | 0 | 0 | 0 | 2 | 0 | 16 | 1635304717
| P |  | Poznámka k položce: Kompletní KZS (vč. všech lišt), provedení dle TZ a detailů, aplikovaný systém ETICS musí být certifikovaný, kvalitativní třída A polystyren viz dodávka | [15 empty] | P | 2
| VV |  | "Fasáda uliční" 63,621*1,8+9,8*1,8-3,08*8-2,33*4-3,27*3-0,84*5-2,5+63,51*0,8+9,93*0,8 |  | 140.44 | [13 empty] | VV | 2 | 2 | True | 0 | ROZPOCET
| VV |  | "Fasáda boční uliční" 8,86*1,3+15,6*2,18+24,46*0,8-0,87*6-4,31 |  | 55.564 | [13 empty] | VV | 2 | 2 | True | 0 | ROZPOCET
| VV |  | "Fasáda boční" 35,52*1,55+35,52*0,8-2,4*5-2,83*2-0,82 |  | 64.992 | [13 empty] | VV | 2 | 2 | True | 0 | ROZPOCET
| VV |  | "Fasáda dvůr" 10,8*2,14+16,89*1,28+34,87*2,47+12,62*1,32+3,57*1,25+19,23*2,28-0,81*16-0,79*7-2,54*4-1,41*3-2,5 |  | 160.445 | [13 empty] | VV | 2 | 2 | True | 0 | ROZPOCET
| VV |  | "pruh XPS nad střechou obchodů" (42,89+25,18)*0,1 |  | 6.807 | [13 empty] | VV | 2 | 2 | True | 0 | ROZPOCET
| VV |  | Součet |  | 428.248 | [13 empty] | VV | 2 | 4 | True | 1 | ROZPOCET
123 | M | 283764240 | Desky z lehčených plastů desky z extrudovaného polystyrenu desky z extrudovaného polystyrenu XPS 300 SF hladký povrch, ozub po celém obvodu 1265 x 615 mm (krycí plocha 0,75 m2) 140 mm | m2 | 439.372 |  | 0 | CS ÚRS 2016 01 |  |  | snížená |  | 0 | 0.0041 | 1.8014 | 0 | 0 | 32 | M | 2 |  |  |  | ROZPOCET | 0 | 0 | 0 | 0 | 0 | 2 | 0 | 16 | 1583569007
| P |  | Poznámka k položce: zateplení ploch stěn soklu | [15 empty] | P | 2
| VV |  | 430,756878614088*1,02 'Přepočtené koeficientem množství |  | 439.372 | [13 empty] | VV | 2 | 2 | False | 1 | ROZPOCET
204 | K | 622221031 | Montáž kontaktního zateplení vnějších stěn z minerální vlny s podélnou orientací vláken tl do 160 mm | m2 | 349.68 |  | 0 | CS ÚRS 2016 01 |  |  | snížená |  | 0 | 0.00944 | 3.301 | 0 | 0 | 4 | K | 2 |  |  |  | ROZPOCET | 0 | 0 | 0 | 0 | 0 | 2 | 0 | 4 | 43190525
| PSC |  | Poznámka k souboru cen: 1. V cenách jsou započteny náklady na: a) upevnění desek lepením a talířovými hmoždinkami, b) přestěrkování izolačních desek, c) vložení sklovláknité výztužné tkaniny. 2. V cenách nejsou započteny náklady na: a) dodávku desek tepelné izolace; tyto se ocení ve specifikaci, ztratné lze stanovit ve výši 2%, b) provedení konečné povrchové úpravy: - vrchní tenkovrstvou omítkou nebo nátěrem; tyto se ocení příslušnými cenami této části katalogu nebo příslušnými cenami části A07 katalogu 800-783 Nátěry. - keramickým obkladem; tyto se ocení příslušnými cenami souboru cen části A01 katalogu 800-781 Obklady keramické, c) osazení lišt; tyto se ocení příslušnými cenami této části katalogu. 3. V cenách -1101 a -1105 jsou započteny náklady na osazení a dodávku tepelněizolačních zátek v počtu 9 ks/m2 pro podhledy a 6 ks/m2 pro stěny. 4. Kombinovaná deska je např. sendvičově uspořádaná deska tvořena izolačním jádrem z grafitového polystyrenu a krycí deskou z minerální vlny. | [15 empty] | PSC | 2
| P |  | Poznámka k položce: Kompletní KZS (vč. všech lišt), provedení dle TZ a detailů, aplikovaný systém ETICS musí být certifikovaný, kvalitativní třída A polystyren viz dodávka | [15 empty] | P | 2
| VV |  | "Fasáda uliční" (15,41*0,5)*2+(44,55*0,5)*2+(11,85*0,5)*2+(4,3*0,5)*14 |  | 101.91 | [13 empty] | VV | 2 | 2 | True | 0 | ROZPOCET
| VV |  | "Fasáda boční uliční" (7,2*0,5)*9+(4,3*0,5)*2 |  | 36.7 | [13 empty] | VV | 2 | 2 | True | 0 | ROZPOCET
| VV |  | "Fasáda boční" (26,9*0,5)*2+(4,3*0,5)*7 |  | 41.95 | [13 empty] | VV | 2 | 2 | True | 0 | ROZPOCET
| VV |  | "Fasáda dvůr" (6,7*0,5)*9+(13,2*0,5)*11+(10*0,5)*1+(10,25*0,5)*1+(13,39*0,5)*1+(7,4*0,5)*2+(7,1*0,5)*4+(4,3*0,5)*13 |  | 169.12 | [13 empty] | VV | 2 | 2 | True | 0 | ROZPOCET
| VV |  | Součet |  | 349.68 | [13 empty] | VV | 2 | 4 | True | 1 | ROZPOCET
205 | M | 631515380 | Vlákno minerální a výrobky z něj (desky, skruže, pásy, rohože, vložkové pytle apod.) desky z orientovaných vláken, s podélnou orientací vláken pro zateplovací systémy 500 x 1000 mm, la = 0,039 W/mK tl. 160 mm | m2 | 356.674 |  | 0 | CS ÚRS 2016 01 |  |  | snížená |  | 0 | 0.018 | 6.4201 | 0 | 0 | 8 | M | 2 |  |  |  | ROZPOCET | 0 | 0 | 0 | 0 | 0 | 2 | 0 | 4 | -161312151
| VV |  | 349,68*1,02 'Přepočtené koeficientem množství |  | 356.674 | [13 empty] | VV | 2 | 2 | False | 1 | ROZPOCET
76 | K | 622521011 | Omítka tenkovrstvá silikátová vnějších ploch probarvená, včetně penetrace podkladu zrnitá, tloušťky 1,5 mm stěn | m2 | 2224.486 |  | 0 | CS ÚRS 2016 01 |  |  | snížená |  | 0 | 0.00268 | 5.9616 | 0 | 0 | 4 | K | 2 |  |  |  | ROZPOCET | 0 | 0 | 0 | 0 | 0 | 2 | 0 | 4 | 615569991
| VV |  | 302,761+1258,284+313,761+349,68 |  | 2224.486 | [13 empty] | VV | 2 | 2 | True | 1 | ROZPOCET
268 | K | 622251105 | Příplatek k cenám kontaktního zateplení stěn za použití tepelněizolačních zátek z minerální vlny | m2 | 349.68 |  | 0 | CS ÚRS 2016 01 |  |  | snížená |  | 0 | 6e-05 | 0.020981 | 0 | 0 | 4 | K | 2 |  |  |  | ROZPOCET | 0 | 0 | 0 | 0 | 0 | 2 | 0 | 4 | -1369992563
| PSC |  | Poznámka k souboru cen: 1. V cenách jsou započteny náklady na: a) upevnění desek lepením a talířovými hmoždinkami, b) přestěrkování izolačních desek, c) vložení sklovláknité výztužné tkaniny. 2. V cenách nejsou započteny náklady na: a) dodávku desek tepelné izolace; tyto se ocení ve specifikaci, ztratné lze stanovit ve výši 2%, b) provedení konečné povrchové úpravy: - vrchní tenkovrstvou omítkou nebo nátěrem; tyto se ocení příslušnými cenami této části katalogu nebo příslušnými cenami části A07 katalogu 800-783 Nátěry. - keramickým obkladem; tyto se ocení příslušnými cenami souboru cen části A01 katalogu 800-781 Obklady keramické, c) osazení lišt; tyto se ocení příslušnými cenami této části katalogu. 3. V cenách -1101 a -1105 jsou započteny náklady na osazení a dodávku tepelněizolačních zátek v počtu 9 ks/m2 pro podhledy a 6 ks/m2 pro stěny. 4. Kombinovaná deska je např. sendvičově uspořádaná deska tvořena izolačním jádrem z grafitového polystyrenu a krycí deskou z minerální vlny. | [15 empty] | PSC | 2
| VV |  | 349,68 |  | 349.68 | [13 empty] | VV | 2 | 2 | True | 1 | ROZPOCET
147 | K | 622251101 | Příplatek k cenám kontaktního zateplení stěn za použití tepelněizolačních zátek z polystyrenu | m2 | 1874.806 |  | 0 | CS ÚRS 2016 01 |  |  | snížená |  | 0 | 6e-05 | 0.11249 | 0 | 0 | 4 | K | 2 |  |  |  | ROZPOCET | 0 | 0 | 0 | 0 | 0 | 2 | 0 | 4 | -1784299414
| PSC |  | Poznámka k souboru cen: 1. V cenách jsou započteny náklady na: a) upevnění desek lepením a talířovými hmoždinkami, b) přestěrkování izolačních desek, c) vložení sklovláknité výztužné tkaniny. 2. V cenách nejsou započteny náklady na: a) dodávku desek tepelné izolace; tyto se ocení ve specifikaci, ztratné lze stanovit ve výši 2%, b) provedení konečné povrchové úpravy: - vrchní tenkovrstvou omítkou nebo nátěrem; tyto se ocení příslušnými cenami této části katalogu nebo příslušnými cenami části A07 katalogu 800-783 Nátěry. - keramickým obkladem; tyto se ocení příslušnými cenami souboru cen části A01 katalogu 800-781 Obklady keramické, c) osazení lišt; tyto se ocení příslušnými cenami této části katalogu. 3. V cenách -1101 a -1105 jsou započteny náklady na osazení a dodávku tepelněizolačních zátek v počtu 9 ks/m2 pro podhledy a 6 ks/m2 pro stěny. 4. Kombinovaná deska je např. sendvičově uspořádaná deska tvořena izolačním jádrem z grafitového polystyrenu a krycí deskou z minerální vlny. | [15 empty] | PSC | 2
| VV |  | 302,761+1258,284+313,761 |  | 1874.806 | [13 empty] | VV | 2 | 2 | True | 1 | ROZPOCET
269 | K | 713131141VL | Montáž izolace tepelné parapetů lepením celoplošně rohoží, pásů, dílců, desek | m2 | 96.809 |  | 0 |  |  |  | snížená |  | 0 | 0.006 | 0.58085 | 0 | 0 | 16 | K | 2 |  |  |  | ROZPOCET | 0 | 0 | 0 | 0 | 0 | 2 | 0 | 16 | -1442491732
| VV |  | (1,35*43+1,35*36+0,6*9+1,35*66+0,6*60+1,2*3+2,4*13+2*13+1,2*29+0,6*43)*0,27 |  | 96.809 | [13 empty] | VV | 2 | 2 | True | 1 | ROZPOCET
270 | M | 283764150 | Desky z lehčených plastů desky z extrudovaného polystyrenu desky z extrudovaného polystyrenu XPS 300 SF hladký povrch, ozub po celém obvodu 1265 x 615 mm (krycí plocha 0,75 m2) 30 mm | m2 | 98.745 |  | 0 | CS ÚRS 2016 01 |  |  | snížená |  | 0 | 0.0009 | 0.088871 | 0 | 0 | 32 | M | 2 |  |  |  | ROZPOCET | 0 | 0 | 0 | 0 | 0 | 2 | 0 | 16 | 104178388
| VV |  | 96,809*1,02 'Přepočtené koeficientem množství |  | 98.745 | [13 empty] | VV | 2 | 2 | False | 1 | ROZPOCET
124 | K | 622521021R00VL | Tenkovrstvá minerální zrnitá omítka tl. 2,0 mm včetně penetrace vnějších stěn - provedení + penetrace | m2 | 476.735 |  | 0 |  |  |  | snížená |  | 0 | 0.00348 | 1.659 | 0 | 0 | 4 | K | 2 |  |  |  | ROZPOCET | 0 | 0 | 0 | 0 | 0 | 2 | 0 | 4 | 1994332029
| P |  | Poznámka k položce: montáž voděodolné omítky | [15 empty] | P | 2
| VV |  | 428,248+48,487 |  | 476.735 | [13 empty] | VV | 2 | 2 | True | 1 | ROZPOCET
125 | M | 585516020 | omítka voděodolná střednězrnná, spotřeba 6,1 kg/m2 | kg | 2908.084 |  | 0 | CS ÚRS 2016 01 |  |  | snížená |  | 0 | 0.001 | 2.9081 | 0 | 0 | 8 | M | 2 |  |  |  | ROZPOCET | 0 | 0 | 0 | 0 | 0 | 2 | 0 | 4 | -1310555037
| P |  | Poznámka k položce: Spotřeba: 6,1 kg/m2 | [15 empty] | P | 2
12 | K | 629991011 | Zakrytí vnějších ploch před znečištěním včetně pozdějšího odkrytí výplní otvorů a svislých ploch fólií přilepenou lepící páskou | m2 | 497.359 |  | 0 | CS ÚRS 2016 01 |  |  | snížená |  | 0 | 0.00012 | 0.059683 | 0 | 0 | 4 | K | 2 |  |  |  | ROZPOCET | 0 | 0 | 0 | 0 | 0 | 2 | 0 | 4 | 2023669602
| VV |  | (2,925*1,55)*4+(1,5*2,18)*10+(1,49*2,18)*1+(1,34*2,18)*1+(1,2*2,2)*3+(1,1*2,5)*2 "dveře" |  | 70.424 | [13 empty] | VV | 2 | 2 | True | 0 | ROZPOCET
| VV |  | (1,35*1,5)*43+(1,35*1,8)*36+(0,6*1,8)*9+(1,35*1,2)*33+(0,6*1,2)*60+(1,2*1,35)*3+(2,4*2,4)*13+(2*1,15)*13+(1,2*0,6)*29+(0,6*0,6)*43 "okna" |  | 426.935 | [13 empty] | VV | 2 | 2 | True | 0 | ROZPOCET
| VV |  | Součet |  | 497.359 | [13 empty] | VV | 2 | 4 | True | 1 | ROZPOCET
199 | K | 629995101 | Očištění vnějších ploch tlakovou vodou omytím | m2 | 2701.221 |  | 0 | CS ÚRS 2016 01 |  |  | snížená |  | 0 | 0 | 0 | 0 | 0 | 4 | K | 2 |  |  |  | ROZPOCET | 0 | 0 | 0 | 0 | 0 | 2 | 0 | 4 | -2065608682
| VV |  | 2224,486+476,735 |  | 2701.221 | [13 empty] | VV | 2 | 2 | True | 1 | ROZPOCET
13 | K | 632450121VL | Vyrovnávací potěr tepelně izolační maltou tl do 20 mm ze suchých směsí provedený v pásu | m2 | 96.809 |  | 0 |  |  |  | snížená |  | 0 | 0.042 | 4.066 | 0 | 0 | 4 | K | 2 |  |  |  | ROZPOCET | 0 | 0 | 0 | 0 | 0 | 2 | 0 | 4 | 7180095
| P |  | Poznámka k položce: vyrovnání podkladu pod parapety | [15 empty] | P | 2
| VV |  | (1,35*43+1,35*36+0,6*9+1,35*66+0,6*60+1,2*3+2,4*13+2*13+1,2*29+0,6*43)*0,27 |  | 96.809 | [13 empty] | VV | 2 | 2 | True | 1 | ROZPOCET
| D | 9 | Ostatní konstrukce a práce, bourání |  |  |  | 0 | [5 empty] | 0 |  | 0.96713 |  | 14.3099 | 1 | D | 1 |  |  |  | ROZPOCET | [6 empty] | 0
258 | K | 771471810 | Demontáž soklíků z dlaždic keramických kladených do malty rovných | m | 242.75 |  | 0 | CS ÚRS 2016 01 |  |  | snížená |  | 0 | 0 | 0 | 0.01174 | 2.8499 | 16 | K | 2 |  |  |  | ROZPOCET | 0 | 0 | 0 | 0 | 0 | 2 | 0 | 16 | -1979153057
| P |  | Poznámka k položce: demontáž keramického soklu kolem budovy | [15 empty] | P | 2
197 | K | 919735112VL | Řezání stávajícího živičného krytu nebo betonového krytu hloubky přes 50 do 100 mm | m | 80 |  | 0 |  |  |  | snížená |  | 0 | 0 | 0 | 0 | 0 | 4 | K | 2 |  |  |  | ROZPOCET | 0 | 0 | 0 | 0 | 0 | 2 | 0 | 4 | 83002993
| P |  | Poznámka k položce: řezání krytu pro provedení hydroizolace kolem objektu | [15 empty] | P | 2
236 | K | 941111112 | Montáž lešení řadového trubkového lehkého pracovního s podlahami s provozním zatížením tř. 3 do 200 kg/m2 šířky tř. W06 od 0,6 do 0,9 m, výšky přes 10 do 25 m | m2 | 2963.991 |  | 0 | CS ÚRS 2016 01 |  |  | snížená |  | 0 | 0 | 0 | 0 | 0 | 4 | K | 2 |  |  |  | ROZPOCET | 0 | 0 | 0 | 0 | 0 | 2 | 0 | 4 | 1523469501
| VV |  | "Fasáda uliční" 73,42*11,9 |  | 873.698 | [13 empty] | VV | 2 | 2 | True | 0 | ROZPOCET
| VV |  | "Fasáda boční uliční" 6,745*11,8+15,6*12,8 |  | 279.271 | [13 empty] | VV | 2 | 2 | True | 0 | ROZPOCET
| VV |  | "Fasáda boční" 35,5*12,37 |  | 439.135 | [13 empty] | VV | 2 | 2 | True | 0 | ROZPOCET
| VV |  | "Fasáda dvůr" 10,5*12,56+18,6*11,75+33,6*13,08+10,06*12,4+12,302*11,95+22,81*13,6 |  | 1371.887 | [13 empty] | VV | 2 | 2 | True | 0 | ROZPOCET
| VV |  | Součet |  | 2963.991 | [13 empty] | VV | 2 | 4 | True | 1 | ROZPOCET
237 | K | 941111212 | Montáž lešení řadového trubkového lehkého pracovního s podlahami s provozním zatížením tř. 3 do 200 kg/m2 Příplatek za první a každý další den použití lešení k ceně -1112 | m2 | 266759.19 |  | 0 | CS ÚRS 2016 01 |  |  | snížená |  | 0 | 0 | 0 | 0 | 0 | 4 | K | 2 |  |  |  | ROZPOCET | 0 | 0 | 0 | 0 | 0 | 2 | 0 | 4 | -506209810
| P |  | Poznámka k položce: předpoklad použití 90 dnů | [15 empty] | P | 2
| VV |  | 2963,991*90 |  | 266759.19 | [13 empty] | VV | 2 | 2 | True | 1 | ROZPOCET
239 | K | 941111812 | Demontáž lešení řadového trubkového lehkého pracovního s podlahami s provozním zatížením tř. 3 do 200 kg/m2 šířky tř. W06 od 0,6 do 0,9 m, výšky přes 10 do 25 m | m2 | 2963.991 |  | 0 | CS ÚRS 2016 01 |  |  | snížená |  | 0 | 0 | 0 | 0 | 0 | 4 | K | 2 |  |  |  | ROZPOCET | 0 | 0 | 0 | 0 | 0 | 2 | 0 | 4 | 1774445902
| VV |  | 2963,991 |  | 2963.991 | [13 empty] | VV | 2 | 2 | True | 1 | ROZPOCET
17 | K | 944511111 | Montáž ochranné sítě zavěšené na konstrukci lešení z textilie z umělých vláken | m2 | 2963.991 |  | 0 | CS ÚRS 2016 01 |  |  | snížená |  | 0 | 0 | 0 | 0 | 0 | 4 | K | 2 |  |  |  | ROZPOCET | 0 | 0 | 0 | 0 | 0 | 2 | 0 | 4 | -132485717
| VV |  | 2963,991 |  | 2963.991 | [13 empty] | VV | 2 | 2 | True | 1 | ROZPOCET
18 | K | 944511211 | Montáž ochranné sítě Příplatek za první a každý další den použití sítě k ceně -1111 | m2 | 266759.19 |  | 0 | CS ÚRS 2016 01 |  |  | snížená |  | 0 | 0 | 0 | 0 | 0 | 4 | K | 2 |  |  |  | ROZPOCET | 0 | 0 | 0 | 0 | 0 | 2 | 0 | 4 | 1784714536
| VV |  | 2963,991*90 |  | 266759.19 | [13 empty] | VV | 2 | 2 | True | 1 | ROZPOCET
19 | K | 944511811 | Demontáž ochranné sítě zavěšené na konstrukci lešení z textilie z umělých vláken | m2 | 2963.991 |  | 0 | CS ÚRS 2016 01 |  |  | snížená |  | 0 | 0 | 0 | 0 | 0 | 4 | K | 2 |  |  |  | ROZPOCET | 0 | 0 | 0 | 0 | 0 | 2 | 0 | 4 | 4509321
| VV |  | 2963,991 |  | 2963.991 | [13 empty] | VV | 2 | 2 | True | 1 | ROZPOCET
20 | K | 952901103 | Čištění budov omytí jednoduchých oken nebo balkonových dveří plochy do 2,5m2 | m2 | 497.359 |  | 0 | CS ÚRS 2016 01 |  |  | snížená |  | 0 | 1e-05 | 0.0049736 | 0 | 0 | 4 | K | 2 |  |  |  | ROZPOCET | 0 | 0 | 0 | 0 | 0 | 2 | 0 | 4 | 1271191502
| PSC |  | Poznámka k souboru cen: 1. Ceny jsou určeny pro oceňování konečného čištění po ukončení oprav a udržovacích prací před předáním do užívání. Do výměry ploch se započítávají i plochy místností, schodišť a chodeb, kterými se přepravuje materiál pro stavební práce. 2. Čištění vnějších ploch tlakovou vodou a tryskáním:pískem se oceňuje cenami souboru cen 629 99 -51 tohoto katalogu. 3. Množství jednotek čištěných ploch: a) se určuje v m2 ploch místností a chodeb nebo jejich částí, kterými se dopravuje materiál nebo jsou používány pro stavební práce b) schodiště se určuje v m2 rozvinuté plochy schodišťových stupňů, c) podest se určuje v m2 půdorysné plochy, d) oken, dveří a vrat v m2 plochy, e) konstrukcí a prvků se určuje v m2 pohledové plochy. 4. Povrch hladký je rovný, nezdrsněný, nezvrásněný (např. linoleum, teraco, hladké dlažby, parkety apod. ). Povrch drsný je nerovný, zdrsněný, zvrásněný (např. betonový potěr, mozaiková dlažba, palubky apod.). 5. V cenách očištění schodišť jsou započteny náklady na očištění schodišťových stupňů a schodišťového zábradlí. Plocha podest se započítává do plochy podlah. 6. V cenách čištění oken a balkonových dveří jsou započteny náklady na očištění rámu, parapetu, prahu a kování a očištění a vyleštění skleněné výplně. 7. V cenách čištění dveří a vrat jsou započteny náklady na očištění rámu, výplně, prahu a kování. 8. Čištění říms (odstraňování smetí, prachu, náletů apod.) se oceňuje individuálně. 9. Odvoz odpadu se ocení položkami odvozu suti ceníku 801-3, hmotnost se stanoví individuálně. | [15 empty] | PSC | 2
| VV |  | (2,925*1,55)*4+(1,5*2,18)*10+(1,49*2,18)*1+(1,34*2,18)*1+(1,2*2,2)*3+(1,1*2,5)*2 "dveře" |  | 70.424 | [13 empty] | VV | 2 | 2 | True | 0 | ROZPOCET
| VV |  | (1,35*1,5)*43+(1,35*1,8)*36+(0,6*1,8)*9+(1,35*1,2)*33+(0,6*1,2)*60+(1,2*1,35)*3+(2,4*2,4)*13+(2*1,15)*13+(1,2*0,6)*29+(0,6*0,6)*43 "okna" |  | 426.935 | [13 empty] | VV | 2 | 2 | True | 0 | ROZPOCET
| VV |  | Součet |  | 497.359 | [13 empty] | VV | 2 | 4 | True | 1 | ROZPOCET
131 | K | 772231312VL1 | Odstranění obkladu parapetů deskami lepenými z kamene tvrdého tl do 30 mm | m | 253.2 |  | 0 |  |  |  | snížená |  | 0 | 0.0038 | 0.96216 | 0 | 0 | 16 | K | 2 |  |  |  | ROZPOCET | 0 | 0 | 0 | 0 | 0 | 2 | 0 | 16 | 1541534909
| P |  | Poznámka k položce: okna W01-W03a, W10, W11 tabulky oken | [15 empty] | P | 2
| VV |  | 1,35*43+1,35*36+0,6*9+1,35*33+0,6*60+1,2*29+0,6*43 |  | 253.2 | [13 empty] | VV | 2 | 2 | True | 1 | ROZPOCET
126 | K | 965042141 | Bourání podkladů pod dlažby nebo litých celistvých podlah a mazanin betonových nebo z litého asfaltu tl. do 100 mm, plochy přes 4 m2 | m3 | 4.8 |  | 0 | CS ÚRS 2016 01 |  |  | snížená |  | 0 | 0 | 0 | 2.2 | 10.56 | 4 | K | 2 |  |  |  | ROZPOCET | 0 | 0 | 0 | 0 | 0 | 2 | 0 | 4 | 230610299
| P |  | Poznámka k položce: vybourání asfaltového a betonového krytu pro zhotovení výkopu soklu | [15 empty] | P | 2
| VV |  | 80*0,6*0,1 |  | 4.8 | [13 empty] | VV | 2 | 2 | True | 1 | ROZPOCET
240 | K | 967033962 | Odsekání okenních obrub předsazených před líc zdiva do 50 mm | m2 | 100 |  | 0 | CS ÚRS 2016 01 |  |  | snížená |  | 0 | 0 | 0 | 0.009 | 0.9 | 4 | K | 2 |  |  |  | ROZPOCET | 0 | 0 | 0 | 0 | 0 | 2 | 0 | 4 | 1578899384
| P |  | Poznámka k položce: odhad množství odsekání šambrán kolem oken | [15 empty] | P | 2
190 | K | 979071131 | Očištění vybouraných dlažebních kostek od spojovacího materiálu, s uložením očištěných kostek na skládku, s odklizením odpadových hmot na hromady a s odklizením vybouraných kostek na vzdálenost do 3 m mozaikových, s původním vyplněním spár kamenivem těženým nebo cementovou maltou | m2 | 29.94 |  | 0 | CS ÚRS 2016 01 |  |  | snížená |  | 0 | 0 | 0 | 0 | 0 | 4 | K | 2 |  |  |  | ROZPOCET | 0 | 0 | 0 | 0 | 0 | 2 | 0 | 4 | -1606372987
| VV |  | 49,9*0,6 |  | 29.94 | [13 empty] | VV | 2 | 2 | True | 1 | ROZPOCET
| D | 997 | Přesun sutě |  |  |  | 0 | [5 empty] | 0 |  | 0 |  | 0 | 1 | D | 1 |  |  |  | ROZPOCET | [6 empty] | 0
116 | K | 997013501 | Odvoz suti a vybouraných hmot na skládku nebo meziskládku se složením, na vzdálenost do 1 km | t | 149.058 |  | 0 | CS ÚRS 2016 01 |  |  | snížená |  | 0 | 0 | 0 | 0 | 0 | 4 | K | 2 |  |  |  | ROZPOCET | 0 | 0 | 0 | 0 | 0 | 2 | 0 | 4 | -760010087
117 | K | 997013509 | Odvoz suti a vybouraných hmot na skládku nebo meziskládku se složením, na vzdálenost Příplatek k ceně za každý další i započatý 1 km přes 1 km | t | 149.058 |  | 0 | CS ÚRS 2016 01 |  |  | snížená |  | 0 | 0 | 0 | 0 | 0 | 4 | K | 2 |  |  |  | ROZPOCET | 0 | 0 | 0 | 0 | 0 | 2 | 0 | 4 | 1142032955
118 | K | 997013831 | Poplatek za uložení stavebního odpadu na skládce (skládkovné) směsného | t | 149.058 |  | 0 | CS ÚRS 2016 01 |  |  | snížená |  | 0 | 0 | 0 | 0 | 0 | 4 | K | 2 |  |  |  | ROZPOCET | 0 | 0 | 0 | 0 | 0 | 2 | 0 | 4 | 16312024
119 | K | 997241622 | Doprava vybouraných hmot, konstrukcí a suti naložení a složení suti | t | 149.058 |  | 0 | CS ÚRS 2016 01 |  |  | snížená |  | 0 | 0 | 0 | 0 | 0 | 4 | K | 2 |  |  |  | ROZPOCET | 0 | 0 | 0 | 0 | 0 | 2 | 0 | 4 | 106122844
| D | 998 | Přesun hmot |  |  |  | 0 | [5 empty] | 0 |  | 0 |  | 0 | 1 | D | 1 |  |  |  | ROZPOCET | [6 empty] | 0
27 | K | 998011003 | Přesun hmot pro budovy občanské výstavby, bydlení, výrobu a služby s nosnou svislou konstrukcí zděnou z cihel, tvárnic nebo kamene vodorovná dopravní vzdálenost do 100 m pro budovy výšky přes 12 do 24 m | t | 122.018 |  | 0 | CS ÚRS 2016 01 |  |  | snížená |  | 0 | 0 | 0 | 0 | 0 | 4 | K | 2 |  |  |  | ROZPOCET | 0 | 0 | 0 | 0 | 0 | 2 | 0 | 4 | -425077504
| D | PSV | Práce a dodávky PSV |  |  |  | 0 | [5 empty] | 0 |  | 91.2948 |  | 107.4466 | 2 | D | 0 |  |  |  | ROZPOCET | [6 empty] | 0
| D | 711 | Izolace proti vodě, vlhkosti a plynům |  |  |  | 0 | [5 empty] | 0 |  | 2.4355 |  | 0 | 2 | D | 1 |  |  |  | ROZPOCET | [6 empty] | 0
193 | K | 711111001 | Provedení izolace proti zemní vlhkosti natěradly a tmely za studena na ploše vodorovné V nátěrem penetračním | m2 | 421.441 |  | 0 | CS ÚRS 2016 01 |  |  | snížená |  | 0 | 0 | 0 | 0 | 0 | 16 | K | 2 |  |  |  | ROZPOCET | 0 | 0 | 0 | 0 | 0 | 2 | 0 | 16 | 842343774
| VV |  | "Fasáda uliční" 63,621*1,8+9,8*1,8-3,08*8-2,33*4-3,27*3-0,84*5-2,5+63,51*0,8+9,93*0,8 |  | 140.44 | [13 empty] | VV | 2 | 2 | True | 0 | ROZPOCET
| VV |  | "Fasáda boční uliční" 8,86*1,3+15,6*2,18+24,46*0,8-0,87*6-4,31 |  | 55.564 | [13 empty] | VV | 2 | 2 | True | 0 | ROZPOCET
| VV |  | "Fasáda boční" 35,52*1,55+35,52*0,8-2,4*5-2,83*2-0,82 |  | 64.992 | [13 empty] | VV | 2 | 2 | True | 0 | ROZPOCET
| VV |  | "Fasáda dvůr" 10,8*2,14+16,89*1,28+34,87*2,47+12,62*1,32+3,57*1,25+19,23*2,28-0,81*16-0,79*7-2,54*4-1,41*3-2,5 |  | 160.445 | [13 empty] | VV | 2 | 2 | True | 0 | ROZPOCET
| VV |  | Součet |  | 421.441 | [13 empty] | VV | 2 | 4 | True | 1 | ROZPOCET
194 | M | 111631500 | Výrobky asfaltové izolační a zálivkové hmoty asfalty oxidované stavebně-izolační k penetraci suchých a očištěných podkladů pod asfaltové izolační krytiny a izolace | t | 0.126 |  | 0 | CS ÚRS 2016 01 |  |  | snížená |  | 0 | 1 | 0.126 | 0 | 0 | 32 | M | 2 |  |  |  | ROZPOCET | 0 | 0 | 0 | 0 | 0 | 2 | 0 | 16 | -400199713
| P |  | Poznámka k položce: Spotřeba 0,3-0,4kg/m2 dle povrchu, ředidlo technický benzín | [15 empty] | P | 2
| VV |  | 421,441*0,0003 'Přepočtené koeficientem množství |  | 0.126 | [13 empty] | VV | 2 | 2 | False | 1 | ROZPOCET
195 | K | 711142559 | Provedení izolace proti zemní vlhkosti pásy přitavením NAIP na ploše svislé S | m2 | 421.441 |  | 0 | CS ÚRS 2016 01 |  |  | snížená |  | 0 | 0.0004 | 0.16858 | 0 | 0 | 16 | K | 2 |  |  |  | ROZPOCET | 0 | 0 | 0 | 0 | 0 | 2 | 0 | 16 | -1906680100
| VV |  | "Fasáda uliční" 63,621*1,8+9,8*1,8-3,08*8-2,33*4-3,27*3-0,84*5-2,5+63,51*0,8+9,93*0,8 |  | 140.44 | [13 empty] | VV | 2 | 2 | True | 0 | ROZPOCET
| VV |  | "Fasáda boční uliční" 8,86*1,3+15,6*2,18+24,46*0,8-0,87*6-4,31 |  | 55.564 | [13 empty] | VV | 2 | 2 | True | 0 | ROZPOCET
| VV |  | "Fasáda boční" 35,52*1,55+35,52*0,8-2,4*5-2,83*2-0,82 |  | 64.992 | [13 empty] | VV | 2 | 2 | True | 0 | ROZPOCET
| VV |  | "Fasáda dvůr" 10,8*2,14+16,89*1,28+34,87*2,47+12,62*1,32+3,57*1,25+19,23*2,28-0,81*16-0,79*7-2,54*4-1,41*3-2,5 |  | 160.445 | [13 empty] | VV | 2 | 2 | True | 0 | ROZPOCET
| VV |  | Součet |  | 421.441 | [13 empty] | VV | 2 | 4 | True | 1 | ROZPOCET
196 | M | 628321340 | Pásy asfaltované těžké vložka skleněná rohožL (V 60 S 40) | m2 | 505.729 |  | 0 | CS ÚRS 2016 01 |  |  | snížená |  | 0 | 0.00388 | 1.9622 | 0 | 0 | 32 | M | 2 |  |  |  | ROZPOCET | 0 | 0 | 0 | 0 | 0 | 2 | 0 | 16 | -595535927
| VV |  | 421,441*1,2 'Přepočtené koeficientem množství |  | 505.729 | [13 empty] | VV | 2 | 2 | False | 1 | ROZPOCET
120 | K | 711161511 | Izolace nopovými foliemi systém DELTA na ploše svislé sanace vlhkých stěn nebo soklů, zatížitelnost 70 kN/m2 (PT) | m2 | 279.163 |  | 0 | CS ÚRS 2016 01 |  |  | snížená |  | 0 | 0.00064 | 0.17866 | 0 | 0 | 16 | K | 2 |  |  |  | ROZPOCET | 0 | 0 | 0 | 0 | 0 | 2 | 0 | 16 | -1190655821
| VV |  | (73,4+25,1+10,05+12,45+50,8+22,85+12,55+35,55)*1,15 |  | 279.163 | [13 empty] | VV | 2 | 2 | True | 1 | ROZPOCET
121 | K | 711161572VL | Ukončovací profil pro nopové fólie - provětrávací, D+M | m | 242.75 |  | 0 |  |  |  | snížená |  | 0 | 0 | 0 | 0 | 0 | 16 | K | 2 |  |  |  | ROZPOCET | 0 | 0 | 0 | 0 | 0 | 2 | 0 | 16 | 925425810
| VV |  | 73,4+25,1+10,05+12,45+50,8+22,85+12,55+35,55 |  | 242.75 | [13 empty] | VV | 2 | 2 | True | 1 | ROZPOCET
227 | K | 998711103 | Přesun hmot pro izolace proti vodě, vlhkosti a plynům stanovený z hmotnosti přesunovaného materiálu vodorovná dopravní vzdálenost do 50 m v objektech výšky přes 12 do 60 m | t | 2.435 |  | 0 | CS ÚRS 2016 01 |  |  | snížená |  | 0 | 0 | 0 | 0 | 0 | 16 | K | 2 |  |  |  | ROZPOCET | 0 | 0 | 0 | 0 | 0 | 2 | 0 | 16 | 911362323
| D | 712 | Povlakové krytiny |  |  |  | 0 | [5 empty] | 0 |  | 8.911 |  | 0 | 2 | D | 1 |  |  |  | ROZPOCET | [6 empty] | 0
137 | K | 712391172 | Provedení povlakové krytiny střech plochých do 10 st. -ostatní práce provedení vrstvy textilní ochranné | m2 | 340.345 |  | 0 | CS ÚRS 2016 01 |  |  | snížená |  | 0 | 0 | 0 | 0 | 0 | 16 | K | 2 |  |  |  | ROZPOCET | 0 | 0 | 0 | 0 | 0 | 2 | 0 | 16 | -726304964
| P |  | Poznámka k položce: separační vrstva viz řez obchodem a detail č. 6 v PD | [15 empty] | P | 2
| VV |  | vikýře | [15 empty] | VV | 2 | 1 | True | 0 | ROZPOCET
| VV |  | 3,05*2,5*13 |  | 99.125 | [13 empty] | VV | 2 | 2 | True | 0 | ROZPOCET
| VV |  | přístřešek | [15 empty] | VV | 2 | 1 | True | 0 | ROZPOCET
| VV |  | 3,5*(42,9+26,02) |  | 241.22 | [13 empty] | VV | 2 | 2 | True | 0 | ROZPOCET
| VV |  | Součet |  | 340.345 | [13 empty] | VV | 2 | 4 | True | 1 | ROZPOCET
138 | M | 693111460 | Geotextilie geotextilie netkané (polypropylenová vlákna) se základní ÚV stabilizací šíře do 8,8 m 63/ 30 300 g/m2 | m2 | 391.397 |  | 0 | CS ÚRS 2016 01 |  |  | snížená |  | 0 | 0.0003 | 0.11742 | 0 | 0 | 32 | M | 2 |  |  |  | ROZPOCET | 0 | 0 | 0 | 0 | 0 | 2 | 0 | 16 | 908104516
| VV |  | 340,345*1,15 'Přepočtené koeficientem množství |  | 391.397 | [13 empty] | VV | 2 | 2 | False | 1 | ROZPOCET
143 | K | 712861705 | Provedení povlakové krytiny střech samostatným vytažením izolačního povlaku fólií na konstrukce, přilepenou se svařovanými spoji | m2 | 1552.27 |  | 0 | CS ÚRS 2016 01 |  |  | snížená |  | 0 | 3e-05 | 0.046568 | 0 | 0 | 16 | K | 2 |  |  |  | ROZPOCET | 0 | 0 | 0 | 0 | 0 | 2 | 0 | 16 | 1502739944
| P |  | Poznámka k položce: provedení pásu z SBS modifikovaného asfaltu s nosnou vložkou z polyesterové rohože viz řezy a detaily PD | [15 empty] | P | 2
| VV |  | vikýře | [15 empty] | VV | 2 | 1 | True | 0 | ROZPOCET
| VV |  | 3,05*2,5*13 |  | 99.125 | [13 empty] | VV | 2 | 2 | True | 0 | ROZPOCET
| VV |  | přístřešek | [15 empty] | VV | 2 | 1 | True | 0 | ROZPOCET
| VV |  | 3,5*(42,9+26,02) |  | 241.22 | [13 empty] | VV | 2 | 2 | True | 0 | ROZPOCET
| VV |  | střecha | [15 empty] | VV | 2 | 1 | True | 0 | ROZPOCET
| VV |  | 13*(16,65+50+34,2)-99,125 |  | 1211.925 | [13 empty] | VV | 2 | 2 | True | 0 | ROZPOCET
| VV |  | Součet |  | 1552.27 | [13 empty] | VV | 2 | 4 | True | 1 | ROZPOCET
144 | M | 628522540 | Pásy s modifikovaným asfaltem vložka polyesterové rouno asfaltované hydroizolační pásy modifikované SBS (styren - butadien - styren) posyp hrubozrný břidličný, spodní strana mikrotenová folie Elastodek 40 special mineral | m2 | 1785.111 |  | 0 | CS ÚRS 2016 01 |  |  | snížená |  | 0 | 0.0049 | 8.747 | 0 | 0 | 32 | M | 2 |  |  |  | ROZPOCET | 0 | 0 | 0 | 0 | 0 | 2 | 0 | 16 | -1309033452
| VV |  | 1552,27*1,15 'Přepočtené koeficientem množství |  | 1785.111 | [13 empty] | VV | 2 | 2 | False | 1 | ROZPOCET
226 | K | 998712103 | Přesun hmot pro povlakové krytiny stanovený z hmotnosti přesunovaného materiálu vodorovná dopravní vzdálenost do 50 m v objektech výšky přes 12 do 24 m | t | 8.911 |  | 0 | CS ÚRS 2016 01 |  |  | snížená |  | 0 | 0 | 0 | 0 | 0 | 16 | K | 2 |  |  |  | ROZPOCET | 0 | 0 | 0 | 0 | 0 | 2 | 0 | 16 | -1086807339
| D | 713 | Izolace tepelné |  |  |  | 0 | [5 empty] | 0 |  | 25.3358 |  | 8.0144 | 2 | D | 1 |  |  |  | ROZPOCET | [6 empty] | 0
28 | K | 713112114VL | Montáž foukané tepelné izolace | m2 | 241.22 |  | 0 |  |  |  | snížená |  | 0 | 0 | 0 | 0 | 0 | 16 | K | 2 |  |  |  | ROZPOCET | 0 | 0 | 0 | 0 | 0 | 2 | 0 | 16 | 721106269
| P |  | Poznámka k položce: montáž foukané tep. izolace viz řez obchodem | [15 empty] | P | 2
| VV |  | přístřešek | [15 empty] | VV | 2 | 1 | True | 0 | ROZPOCET
| VV |  | 3,5*(42,9+26,02) |  | 241.22 | [13 empty] | VV | 2 | 2 | True | 0 | ROZPOCET
| VV |  | Součet |  | 241.22 | [13 empty] | VV | 2 | 4 | True | 1 | ROZPOCET
29 | M | 631511000 | Vlna minerální volná a výrobky z ní (desky z minerální vlny a kombinované) vata minerální | m3 | 38.595 |  | 0 | CS ÚRS 2016 01 |  |  | snížená |  | 0 | 0.065 | 2.5087 | 0 | 0 | 32 | M | 2 |  |  |  | ROZPOCET | 0 | 0 | 0 | 0 | 0 | 2 | 0 | 16 | 1761054666
| P |  | Poznámka k položce: lambda = 0,040 | [15 empty] | P | 2
216 | K | 713141811 | Odstranění tepelné izolace běžných stavebních konstrukcí z rohoží, pásů, dílců, desek, bloků střech plochých mezi rošt volně položených do 100 mm z vláknitých materiálů, tloušťka izolace | m2 | 149.76 |  | 0 | CS ÚRS 2016 01 |  |  | snížená |  | 0 | 0 | 0 | 0.015 | 2.2464 | 16 | K | 2 |  |  |  | ROZPOCET | 0 | 0 | 0 | 0 | 0 | 2 | 0 | 16 | -1978124514
| VV |  | vikýře | [15 empty] | VV | 2 | 1 | True | 0 | ROZPOCET
| VV |  | 11,52*13 |  | 149.76 | [13 empty] | VV | 2 | 2 | True | 0 | ROZPOCET
| VV |  | Součet |  | 149.76 | [13 empty] | VV | 2 | 4 | True | 1 | ROZPOCET
32 | K | 713151132 | Montáž tepelné izolace střech šikmých rohožemi, pásy, deskami (izolační materiál ve specifikaci) kladenými volně nad krokve, sklonu střechy přes 30 st. do 45 st. | m2 | 1552.27 |  | 0 | CS ÚRS 2016 01 |  |  | snížená |  | 0 | 0 | 0 | 0 | 0 | 16 | K | 2 |  |  |  | ROZPOCET | 0 | 0 | 0 | 0 | 0 | 2 | 0 | 16 | 1342018252
| P |  | Poznámka k položce: montáž nadkrokevních izolačních desek | [15 empty] | P | 2
| VV |  | vikýře | [15 empty] | VV | 2 | 1 | True | 0 | ROZPOCET
| VV |  | 2,64*2,5*13 |  | 85.8 | [13 empty] | VV | 2 | 2 | True | 0 | ROZPOCET
| VV |  | přístřešek | [15 empty] | VV | 2 | 1 | True | 0 | ROZPOCET
| VV |  | 3,5*(42,9+26,02) |  | 241.22 | [13 empty] | VV | 2 | 2 | True | 0 | ROZPOCET
| VV |  | střecha | [15 empty] | VV | 2 | 1 | True | 0 | ROZPOCET
| VV |  | 13*(16,65+50+34,2)-85,8 |  | 1225.25 | [13 empty] | VV | 2 | 2 | True | 0 | ROZPOCET
| VV |  | Součet |  | 1552.27 | [13 empty] | VV | 2 | 4 | True | 1 | ROZPOCET
33 | M | 283764710VL | Nadkrokevní tepelná izolace tl. 80 mm | m2 | 1583.315 |  | 0 |  |  |  | snížená |  | 0 | 0.0024 | 3.8 | 0 | 0 | 32 | M | 2 |  |  |  | ROZPOCET | 0 | 0 | 0 | 0 | 0 | 2 | 0 | 16 | 1244776216
| P |  | Poznámka k položce: nadkrokevní PIR izolace, lambda = 0,027 | [15 empty] | P | 2
| VV |  | 1552,27*1,02 'Přepočtené koeficientem množství |  | 1583.315 | [13 empty] | VV | 2 | 2 | False | 1 | ROZPOCET
215 | K | 713151813 | Odstranění tepelné izolace běžných stavebních konstrukcí z rohoží, pásů, dílců, desek, bloků střech šikmých nebo nadstřešních částí mezi krokve nebo pod krokve volně položených přes 100 mm z vláknitých materiálů, tloušťka izolace | m2 | 721 |  | 0 | CS ÚRS 2016 01 |  |  | snížená |  | 0 | 0 | 0 | 0.008 | 5.768 | 16 | K | 2 |  |  |  | ROZPOCET | 0 | 0 | 0 | 0 | 0 | 2 | 0 | 16 | 1919654609
| VV |  | střecha | [15 empty] | VV | 2 | 1 | True | 0 | ROZPOCET
| VV |  | 8*(16,65+50+34,2)-85,8 |  | 721 | [13 empty] | VV | 2 | 2 | True | 1 | ROZPOCET
213 | K | 621221031 | Montáž kontaktního zateplení z desek z minerální vlny s podélnou orientací vláken na vnější podhledy, tloušťky desek přes 120 do 160 mm | m2 | 721 |  | 0 | CS ÚRS 2016 01 |  |  | snížená |  | 0 | 0.00956 | 6.8928 | 0 | 0 | 4 | K | 2 |  |  |  | ROZPOCET | 0 | 0 | 0 | 0 | 0 | 2 | 0 | 4 | 1228795288
| P |  | Poznámka k položce: montáž tepelné izolace z minerální vlny mezi krokve viz TZ a řez objektem | [15 empty] | P | 2
| VV |  | 8*(16,65+50+34,2)-85,8 |  | 721 | [13 empty] | VV | 2 | 2 | True | 1 | ROZPOCET
214 | M | 631515310 | Vlákno minerální a výrobky z něj (desky, skruže, pásy, rohože, vložkové pytle apod.) desky z orientovaných vláken, s podélnou orientací vláken pro zateplovací systémy 500 x 1000 mm, la = 0,039 W/mK tl. 140 mm | m2 | 735.42 |  | 0 | CS ÚRS 2016 01 |  |  | snížená |  | 0 | 0.0165 | 12.1344 | 0 | 0 | 8 | M | 2 |  |  |  | ROZPOCET | 0 | 0 | 0 | 0 | 0 | 2 | 0 | 4 | -910724668
| VV |  | 721*1,02 'Přepočtené koeficientem množství |  | 735.42 | [13 empty] | VV | 2 | 2 | False | 1 | ROZPOCET
243 | K | 713121200VL | Nájem jeřábu | hod | 24 |  | 0 |  |  |  | snížená |  | 0 | 0 | 0 | 0 | 0 | 4 | K | 2 |  |  |  | ROZPOCET | 0 | 0 | 0 | 0 | 0 | 2 | 0 | 4 | -1345393875
225 | K | 998713103 | Přesun hmot pro izolace tepelné stanovený z hmotnosti přesunovaného materiálu vodorovná dopravní vzdálenost do 50 m v objektech výšky přes 12 m do 24 m | t | 6.309 |  | 0 | CS ÚRS 2016 01 |  |  | snížená |  | 0 | 0 | 0 | 0 | 0 | 16 | K | 2 |  |  |  | ROZPOCET | 0 | 0 | 0 | 0 | 0 | 2 | 0 | 16 | -902561876
| D | 749 | Elektromontáže - Hromosvod |  |  |  | 0 | [5 empty] | 0 |  | 0 |  | 0 | 2 | D | 1 |  |  |  | ROZPOCET | [6 empty] | 0
260 | K | 743621110VL | Demontáž hromosvodu | m | 430.068 |  | 0 |  |  |  | snížená |  | 0 | 0 | 0 | 0 | 0 | 16 | K | 2 |  |  |  | ROZPOCET | 0 | 0 | 0 | 0 | 0 | 2 | 0 | 16 | 709092495
259 | K | 749111221VL | Hromosvod - viz položkový rozpočet | soubor | 1 |  | 0 |  |  |  | snížená |  | 0 | 0 | 0 | 0 | 0 | 16 | K | 2 |  |  |  | ROZPOCET | 0 | 0 | 0 | 0 | 0 | 2 | 0 | 16 | -563154957
| D | 762 | Konstrukce tesařské |  |  |  | 0 | [5 empty] | 0 |  | 32.0175 |  | 5.46 | 2 | D | 1 |  |  |  | ROZPOCET | [6 empty] | 0
234 | K | 762083121 | Práce společné pro tesařské konstrukce impregnace řeziva máčením proti dřevokaznému hmyzu, houbám a plísním, třída ohrožení 1 a 2 (dřevo v interiéru) | m3 | 4.675 |  | 0 | CS ÚRS 2016 01 |  |  | snížená |  | 0 | 0.00108 | 0.005049 | 0 | 0 | 16 | K | 2 |  |  |  | ROZPOCET | 0 | 0 | 0 | 0 | 0 | 2 | 0 | 16 | 1843982878
| VV |  | 205,4*0,1*0,1+187,2*0,1*0,14 |  | 4.675 | [13 empty] | VV | 2 | 2 | True | 1 | ROZPOCET
256 | K | 762331812 | Demontáž vázaných konstrukcí krovů sklonu do 60 st. z hranolů, hranolků, fošen, průřezové plochy přes 120 do 224 cm2 | m | 390 |  | 0 | CS ÚRS 2016 01 |  |  | snížená |  | 0 | 0 | 0 | 0.014 | 5.46 | 16 | K | 2 |  |  |  | ROZPOCET | 0 | 0 | 0 | 0 | 0 | 2 | 0 | 16 | -2132323207
| P |  | Poznámka k položce: demontáž konstrukce vikýřů | [15 empty] | P | 2
| VV |  | 30*13 |  | 390 | [13 empty] | VV | 2 | 2 | True | 1 | ROZPOCET
85 | K | 762341270 | Montáž bednění střech rovných a šikmých sklonu do 60° z desek dřevotřískových na sraz | m2 | 327.02 |  | 0 |  |  |  | snížená |  | 0 | 0 | 0 | 0 | 0 | 16 | K | 2 |  |  |  | ROZPOCET | 0 | 0 | 0 | 0 | 0 | 2 | 0 | 16 | 512821999
| P |  | Poznámka k položce: montáž bednění pod krytinu falcovou | [15 empty] | P | 2
| VV |  | vikýře | [15 empty] | VV | 2 | 1 | True | 0 | ROZPOCET
| VV |  | 2,64*2,5*13 |  | 85.8 | [13 empty] | VV | 2 | 2 | True | 0 | ROZPOCET
| VV |  | přístřešek | [15 empty] | VV | 2 | 1 | True | 0 | ROZPOCET
| VV |  | 3,5*(42,9+26,02) |  | 241.22 | [13 empty] | VV | 2 | 2 | True | 0 | ROZPOCET
| VV |  | Součet |  | 327.02 | [13 empty] | VV | 2 | 4 | True | 1 | ROZPOCET
86 | M | 607222550 | Desky dřevotřískové ( EN 312) desky dřevotřískové rozměr 207 x 280 cm surové tloušťka 22 mm | m2 | 333.56 |  | 0 | CS ÚRS 2016 01 |  |  | snížená |  | 0 | 0.01463 | 4.88 | 0 | 0 | 32 | M | 2 |  |  |  | ROZPOCET | 0 | 0 | 0 | 0 | 0 | 2 | 0 | 16 | 686094666
| P |  | Poznámka k položce: bednění pod krytinu falcovou | [15 empty] | P | 2
| VV |  | 327,02*1,02 'Přepočtené koeficientem množství |  | 333.56 | [13 empty] | VV | 2 | 2 | False | 1 | ROZPOCET
141 | K | 762341270 | Montáž bednění střech rovných a šikmých sklonu do 60° z desek dřevotřískových na sraz | m2 | 1311.05 |  | 0 |  |  |  | snížená |  | 0 | 0 | 0 | 0 | 0 | 16 | K | 2 |  |  |  | ROZPOCET | 0 | 0 | 0 | 0 | 0 | 2 | 0 | 16 | 81765139
| P |  | Poznámka k položce: pokládka bednění z dřevotřískových desek na krokve a vikýř | [15 empty] | P | 2
| VV |  | vikýře | [15 empty] | VV | 2 | 1 | True | 0 | ROZPOCET
| VV |  | 3,05*2,5*13 |  | 99.125 | [13 empty] | VV | 2 | 2 | True | 0 | ROZPOCET
| VV |  | střecha | [15 empty] | VV | 2 | 1 | True | 0 | ROZPOCET
| VV |  | 13*(16,65+50+34,2)-99,125 |  | 1211.925 | [13 empty] | VV | 2 | 2 | True | 0 | ROZPOCET
| VV |  | Součet |  | 1311.05 | [13 empty] | VV | 2 | 4 | True | 1 | ROZPOCET
142 | M | 607222540 | Desky dřevotřískové ( EN 312) desky dřevotřískové rozměr 207 x 280 cm surové tloušťka 18 mm | m2 | 1337.271 |  | 0 | CS ÚRS 2016 01 |  |  | snížená |  | 0 | 0.01197 | 16.0071 | 0 | 0 | 32 | M | 2 |  |  |  | ROZPOCET | 0 | 0 | 0 | 0 | 0 | 2 | 0 | 16 | -835049645
| VV |  | 1311,05*1,02 'Přepočtené koeficientem množství |  | 1337.271 | [13 empty] | VV | 2 | 2 | False | 1 | ROZPOCET
83 | K | 762342214 | Bednění a laťování montáž laťování střech jednoduchých sklonu do 60 st. při osové vzdálenosti latí přes 150 do 360 mm | m2 | 1211.925 |  | 0 | CS ÚRS 2016 01 |  |  | snížená |  | 0 | 0 | 0 | 0 | 0 | 16 | K | 2 |  |  |  | ROZPOCET | 0 | 0 | 0 | 0 | 0 | 2 | 0 | 16 | 2113601347
| VV |  | střecha | [15 empty] | VV | 2 | 1 | True | 0 | ROZPOCET
| VV |  | 13*(16,65+50+34,2)-99,125 |  | 1211.925 | [13 empty] | VV | 2 | 2 | True | 0 | ROZPOCET
| VV |  | Součet |  | 1211.925 | [13 empty] | VV | 2 | 4 | True | 1 | ROZPOCET
84 | M | 605141010 | Řezivo jehličnaté drobné, neopracované (lišty a latě), (ČSN 49 1503, ČSN 49 2100) jehličnaté - latě střešní latě jakost I - II délka 3 - 5 m latě impregnované | m3 | 11.867 |  | 0 |  |  |  | snížená |  | 0 | 0.55 | 6.5269 | 0 | 0 | 32 | M | 2 |  |  |  | ROZPOCET | 0 | 0 | 0 | 0 | 0 | 2 | 0 | 16 | -2023259234
| VV |  | 11,6344305286254*1,02 'Přepočtené koeficientem množství |  | 11.867 | [13 empty] | VV | 2 | 2 | False | 1 | ROZPOCET
133 | K | 762342441 | Bednění a laťování montáž lišt trojúhelníkových nebo kontralatí | m | 1887.56 |  | 0 | CS ÚRS 2016 01 |  |  | snížená |  | 0 | 0 | 0 | 0 | 0 | 16 | K | 2 |  |  |  | ROZPOCET | 0 | 0 | 0 | 0 | 0 | 2 | 0 | 16 | 473641454
| VV |  | vikýře | [15 empty] | VV | 2 | 1 | True | 0 | ROZPOCET
| VV |  | 100,7 |  | 100.7 | [13 empty] | VV | 2 | 2 | True | 0 | ROZPOCET
| VV |  | objekt | [15 empty] | VV | 2 | 1 | True | 0 | ROZPOCET
| VV |  | 617,2 |  | 617.2 | [13 empty] | VV | 2 | 2 | True | 0 | ROZPOCET
| VV |  | objekt 2 | [15 empty] | VV | 2 | 1 | True | 0 | ROZPOCET
| VV |  | 928,8 |  | 928.8 | [13 empty] | VV | 2 | 2 | True | 0 | ROZPOCET
| VV |  | přístřešek | [15 empty] | VV | 2 | 1 | True | 0 | ROZPOCET
| VV |  | 240,86 |  | 240.86 | [13 empty] | VV | 2 | 2 | True | 0 | ROZPOCET
| VV |  | Součet |  | 1887.56 | [13 empty] | VV | 2 | 4 | True | 1 | ROZPOCET
134 | M | 605141010 | Řezivo jehličnaté drobné, neopracované (lišty a latě), (ČSN 49 1503, ČSN 49 2100) jehličnaté - latě střešní latě jakost I - II délka 3 - 5 m latě impregnované | m3 | 4.621 |  | 0 |  |  |  | snížená |  | 0 | 0.55 | 2.5416 | 0 | 0 | 32 | M | 2 |  |  |  | ROZPOCET | 0 | 0 | 0 | 0 | 0 | 2 | 0 | 16 | -1960983869
| VV |  | 4,53*1,02 'Přepočtené koeficientem množství |  | 4.621 | [13 empty] | VV | 2 | 2 | False | 1 | ROZPOCET
223 | K | 762123220VL | Montáž tesařských konstrukcí vázaných s ocelovými spojkami z hraněného řeziva průřezové plochy do 144 cm2 | m | 392.6 |  | 0 |  |  |  | snížená |  | 0 | 0 | 0 | 0 | 0 | 16 | K | 2 |  |  |  | ROZPOCET | 0 | 0 | 0 | 0 | 0 | 2 | 0 | 16 | -2005372599
| P |  | Poznámka k položce: montáž konstrukce vikýřů viz řez a detaily vikýře | [15 empty] | P | 2
| VV |  | 30,2*13 |  | 392.6 | [13 empty] | VV | 2 | 2 | True | 1 | ROZPOCET
272 | M | 612211180 | Trámy dřevěné nosné konstrukční masivní hranoly smrkové nepohledové KVH Nsi délka 5 m, průřez 100 x 100 mm | m | 205.4 |  | 0 | CS ÚRS 2016 01 |  |  | snížená |  | 0 | 0.0044 | 0.90376 | 0 | 0 | 32 | M | 2 |  |  |  | ROZPOCET | 0 | 0 | 0 | 0 | 0 | 2 | 0 | 16 | -978046615
| VV |  | 205,4 "materiál na konstrukci vikýřů" |  | 205.4 | [13 empty] | VV | 2 | 2 | True | 1 | ROZPOCET
273 | M | 612211200 | Trámy dřevěné nosné konstrukční masivní hranoly smrkové nepohledové KVH Nsi délka 5 m, průřez 100 x 140 mm | m | 187.2 |  | 0 | CS ÚRS 2016 01 |  |  | snížená |  | 0 | 0.00616 | 1.1532 | 0 | 0 | 32 | M | 2 |  |  |  | ROZPOCET | 0 | 0 | 0 | 0 | 0 | 2 | 0 | 16 | 1304062657
| VV |  | 187,2 "materiál na konstrukci vikýřů" |  | 187.2 | [13 empty] | VV | 2 | 2 | True | 1 | ROZPOCET
224 | K | 998762103 | Přesun hmot pro konstrukce tesařské stanovený z hmotnosti přesunovaného materiálu vodorovná dopravní vzdálenost do 50 m v objektech výšky přes 12 do 24 m | t | 32.017 |  | 0 | CS ÚRS 2016 01 |  |  | snížená |  | 0 | 0 | 0 | 0 | 0 | 16 | K | 2 |  |  |  | ROZPOCET | 0 | 0 | 0 | 0 | 0 | 2 | 0 | 16 | -1508076873
| D | 764 | Konstrukce klempířské |  |  |  | 0 | [5 empty] | 0 |  | 8.682 |  | 1.7753 | 2 | D | 1 |  |  |  | ROZPOCET | [6 empty] | 0
212 | K | 764002821 | Demontáž klempířských konstrukcí střešního výlezu do suti | kus | 6 |  | 0 | CS ÚRS 2016 01 |  |  | snížená |  | 0 | 0 | 0 | 0.00906 | 0.05436 | 16 | K | 2 |  |  |  | ROZPOCET | 0 | 0 | 0 | 0 | 0 | 2 | 0 | 16 | -1118792670
162 | K | 764002841 | Demontáž klempířských konstrukcí oplechování horních ploch zdí a nadezdívek do suti | m | 22.6 |  | 0 | CS ÚRS 2016 01 |  |  | snížená |  | 0 | 0 | 0 | 0.00191 | 0.043166 | 16 | K | 2 |  |  |  | ROZPOCET | 0 | 0 | 0 | 0 | 0 | 2 | 0 | 16 | 1525233256
| P |  | Poznámka k položce: oplechování komínů | [15 empty] | P | 2
| VV |  | 4,8+3+3,7+4,1+3,2+3,8 |  | 22.6 | [13 empty] | VV | 2 | 2 | True | 1 | ROZPOCET
163 | K | 764002871 | Demontáž klempířských konstrukcí lemování zdí do suti | m | 74.75 |  | 0 | CS ÚRS 2016 01 |  |  | snížená |  | 0 | 0 | 0 | 0.00175 | 0.13081 | 16 | K | 2 |  |  |  | ROZPOCET | 0 | 0 | 0 | 0 | 0 | 2 | 0 | 16 | 1378382259
| P |  | Poznámka k položce: oplechování nad přístřeškem | [15 empty] | P | 2
| VV |  | 28,6+46,15 |  | 74.75 | [13 empty] | VV | 2 | 2 | True | 1 | ROZPOCET
164 | K | 764002891 | Demontáž klempířských konstrukcí lemování sloupků komínových lávek do suti | kus | 34 |  | 0 | CS ÚRS 2016 01 |  |  | snížená |  | 0 | 0 | 0 | 0.00022 | 0.00748 | 16 | K | 2 |  |  |  | ROZPOCET | 0 | 0 | 0 | 0 | 0 | 2 | 0 | 16 | -1796018356
211 | K | 764003801 | Demontáž klempířských konstrukcí lemování trub, konzol, držáků, ventilačních nástavců a ostatních kusových prvků do suti | kus | 47 |  | 0 | CS ÚRS 2016 01 |  |  | snížená |  | 0 | 0 | 0 | 0.00188 | 0.08836 | 4 | K | 2 |  |  |  | ROZPOCET | 0 | 0 | 0 | 0 | 0 | 2 | 0 | 4 | -318325331
| VV |  | ventilační nástavce | [15 empty] | VV | 2 | 1 | True | 0 | ROZPOCET
| VV |  | 33 |  | 33 | [13 empty] | VV | 2 | 2 | True | 0 | ROZPOCET
| VV |  | kotlík | [15 empty] | VV | 2 | 1 | True | 0 | ROZPOCET
| VV |  | 14 |  | 14 | [13 empty] | VV | 2 | 2 | True | 0 | ROZPOCET
| VV |  | Součet |  | 47 | [13 empty] | VV | 2 | 4 | True | 1 | ROZPOCET
96 | K | 764004801 | Demontáž klempířských konstrukcí žlabu podokapního do suti | m | 311.45 |  | 0 | CS ÚRS 2016 01 |  |  | snížená |  | 0 | 0 | 0 | 0.0026 | 0.80977 | 16 | K | 2 |  |  |  | ROZPOCET | 0 | 0 | 0 | 0 | 0 | 2 | 0 | 16 | 819010032
| VV |  | 61,9+6,7+9,8+16,65+10,8+12,5+50+23,3+10,85+34,2 "střecha" |  | 236.7 | [13 empty] | VV | 2 | 2 | True | 0 | ROZPOCET
| VV |  | 28,6+46,15 "přístřešek obchodu" |  | 74.75 | [13 empty] | VV | 2 | 2 | True | 0 | ROZPOCET
| VV |  | Součet |  | 311.45 | [13 empty] | VV | 2 | 4 | True | 1 | ROZPOCET
97 | K | 764004861 | Demontáž klempířských konstrukcí svodu do suti | m | 162.79 |  | 0 | CS ÚRS 2016 01 |  |  | snížená |  | 0 | 0 | 0 | 0.00394 | 0.64139 | 16 | K | 2 |  |  |  | ROZPOCET | 0 | 0 | 0 | 0 | 0 | 2 | 0 | 16 | -1924496446
| VV |  | 10,82*2+10,51*2+11,5*2+10,7+12,02+12,53+10,97+11,2+11,4+7,2+6,67 "střecha" |  | 148.35 | [13 empty] | VV | 2 | 2 | True | 0 | ROZPOCET
| VV |  | 3,61*4 "přístřešek obchodů" |  | 14.44 | [13 empty] | VV | 2 | 2 | True | 0 | ROZPOCET
| VV |  | Součet |  | 162.79 | [13 empty] | VV | 2 | 4 | True | 1 | ROZPOCET
145 | K | 764101131 | Montáž krytiny z plechu s úpravou u okapů, prostupů a výčnělků střechy rovné drážkováním z tabulí, sklon střechy do 30 st. | m2 | 340.345 |  | 0 | CS ÚRS 2016 01 |  |  | snížená |  | 0 | 0 | 0 | 0 | 0 | 16 | K | 2 |  |  |  | ROZPOCET | 0 | 0 | 0 | 0 | 0 | 2 | 0 | 16 | -1099112348
| P |  | Poznámka k položce: Střecha vikýře a přístřešku - K4 | [15 empty] | P | 2
| VV |  | vikýře | [15 empty] | VV | 2 | 1 | True | 0 | ROZPOCET
| VV |  | 3,05*2,5*13 |  | 99.125 | [13 empty] | VV | 2 | 2 | True | 0 | ROZPOCET
| VV |  | přístřešek | [15 empty] | VV | 2 | 1 | True | 0 | ROZPOCET
| VV |  | 3,5*(42,9+26,02) |  | 241.22 | [13 empty] | VV | 2 | 2 | True | 0 | ROZPOCET
| VV |  | Součet |  | 340.345 | [13 empty] | VV | 2 | 4 | True | 1 | ROZPOCET
146 | M | 138142010VL | plech hladký TiZn, jakost DX51 + Z275, 1,50x1000x2000 mm | t | 4.131 |  | 0 |  |  |  | snížená |  | 0 | 1 | 4.131 | 0 | 0 | 32 | M | 2 |  |  |  | ROZPOCET | 0 | 0 | 0 | 0 | 0 | 2 | 0 | 16 | 1811794007
| P |  | Poznámka k položce: zastřešení vikýřů a přístřešku nad obchody Hmotnost: 11,9 kg/m2 | [15 empty] | P | 2
| VV |  | 4,05019222788497*1,02 'Přepočtené koeficientem množství |  | 4.131 | [13 empty] | VV | 2 | 2 | False | 1 | ROZPOCET
165 | K | 764213452VL | Střešní výlez pro krytinu skládanou nebo plechovou z TiZn plechu | kus | 6 |  | 0 |  |  |  | snížená |  | 0 | 0.00906 | 0.05436 | 0 | 0 | 16 | K | 2 |  |  |  | ROZPOCET | 0 | 0 | 0 | 0 | 0 | 2 | 0 | 16 | -542951431
| P |  | Poznámka k položce: střešní výlez - K12 | [15 empty] | P | 2
257 | K | 764242307 | Oplechování střešních prvků z titanzinkového lesklého válcovaného plechu štítu závětrnou lištou rš 670 mm | m | 86.38 |  | 0 | CS ÚRS 2016 01 |  |  | snížená |  | 0 | 0.00392 | 0.33861 | 0 | 0 | 4 | K | 2 |  |  |  | ROZPOCET | 0 | 0 | 0 | 0 | 0 | 2 | 0 | 4 | -169294860
| P |  | Poznámka k položce: Oplechování štítu závětrnou lištou - K8 | [15 empty] | P | 2
| VV |  | 13*(3,05*2) "vikýř" |  | 79.3 | [13 empty] | VV | 2 | 2 | True | 0 | ROZPOCET
| VV |  | 3,54*2 "střecha obchodu" |  | 7.08 | [13 empty] | VV | 2 | 2 | True | 0 | ROZPOCET
| VV |  | Součet |  | 86.38 | [13 empty] | VV | 2 | 4 | True | 1 | ROZPOCET
244 | K | 764242336 | Oplechování střešních prvků z titanzinkového lesklého válcovaného plechu okapu okapovým plechem střechy rovné rš 500 mm | m | 269.2 |  | 0 | CS ÚRS 2016 01 |  |  | snížená |  | 0 | 0.00304 | 0.81837 | 0 | 0 | 16 | K | 2 |  |  |  | ROZPOCET | 0 | 0 | 0 | 0 | 0 | 2 | 0 | 16 | -1926800167
| P |  | Poznámka k položce: Oplechování rovné okapové hrany - K6 | [15 empty] | P | 2
| VV |  | 61,9+6,7+9,8+16,65+10,8+12,5+50+23,3+10,85+34,2 "střecha" |  | 236.7 | [13 empty] | VV | 2 | 2 | True | 0 | ROZPOCET
| VV |  | 2,5*13 "vikýř" |  | 32.5 | [13 empty] | VV | 2 | 2 | True | 0 | ROZPOCET
| VV |  | Součet |  | 269.2 | [13 empty] | VV | 2 | 4 | True | 1 | ROZPOCET
246 | K | 764246345 | Oplechování parapetů z titanzinkového lesklého válcovaného plechu rovných celoplošně lepené, bez rohů rš 400 mm | m | 310.4 |  | 0 | CS ÚRS 2016 01 |  |  | snížená |  | 0 | 0.00315 | 0.97776 | 0 | 0 | 16 | K | 2 |  |  |  | ROZPOCET | 0 | 0 | 0 | 0 | 0 | 2 | 0 | 16 | -255205171
| P |  | Poznámka k položce: Oplechování parapetů - K1 | [15 empty] | P | 2
| VV |  | 1,35*43+1,35*36+0,6*9+1,35*33+0,6*60+2,4*13+2*13+1,2*29+0,6*43 |  | 310.4 | [13 empty] | VV | 2 | 2 | True | 1 | ROZPOCET
245 | K | 764248305VL | Oplechování úžlabí mechanicky kotvené z TiZn lesklého plechu rš 1000 mm | m | 13.12 |  | 0 |  |  |  | snížená |  | 0 | 0.00242 | 0.03175 | 0 | 0 | 16 | K | 2 |  |  |  | ROZPOCET | 0 | 0 | 0 | 0 | 0 | 2 | 0 | 16 | 276400728
| P |  | Poznámka k položce: úžlabí - K7 | [15 empty] | P | 2
| VV |  | 7,58+2,76+2,78 |  | 13.12 | [13 empty] | VV | 2 | 2 | True | 1 | ROZPOCET
247 | K | 764341304 | Lemování zdí z titanzinkového lesklého válcovaného plechu boční nebo horní rovných, střech s krytinou prejzovou nebo vlnitou rš 330 mm | m | 1.7 |  | 0 | CS ÚRS 2016 01 |  |  | snížená |  | 0 | 0.00195 | 0.003315 | 0 | 0 | 16 | K | 2 |  |  |  | ROZPOCET | 0 | 0 | 0 | 0 | 0 | 2 | 0 | 16 | 1115025997
| P |  | Poznámka k položce: lemování zdi u stříšky ve dvoře - K10 | [15 empty] | P | 2
249 | K | 764341306 | Lemování zdí z titanzinkového lesklého válcovaného plechu boční nebo horní rovných, střech s krytinou prejzovou nebo vlnitou rš 500 mm | m | 69 |  | 0 | CS ÚRS 2016 01 |  |  | snížená |  | 0 | 0.00294 | 0.20286 | 0 | 0 | 16 | K | 2 |  |  |  | ROZPOCET | 0 | 0 | 0 | 0 | 0 | 2 | 0 | 16 | 472367110
| P |  | Poznámka k položce: lemování zdi nad střechou obchodů - K5 | [15 empty] | P | 2
| VV |  | 43+26 |  | 69 | [13 empty] | VV | 2 | 2 | True | 1 | ROZPOCET
255 | K | 764341315 | Lemování zdí z titanzinkového lesklého válcovaného plechu boční nebo horní rovných, střech s krytinou skládanou mimo prejzovou rš 400 mm | m | 22.6 |  | 0 | CS ÚRS 2016 01 |  |  | snížená |  | 0 | 0.00236 | 0.053336 | 0 | 0 | 16 | K | 2 |  |  |  | ROZPOCET | 0 | 0 | 0 | 0 | 0 | 2 | 0 | 16 | -894510402
| P |  | Poznámka k položce: lemování komínů - K11 | [15 empty] | P | 2
| VV |  | 1,45*2+0,45*2+1,15*2+0,45*2+1,6*2+0,45*2+1,4*2+0,45*2+1,05*2+0,45*2+1,95*2+0,45*2 |  | 22.6 | [13 empty] | VV | 2 | 2 | True | 1 | ROZPOCET
248 | K | 764341317 | Lemování zdí z titanzinkového lesklého válcovaného plechu boční nebo horní rovných, střech s krytinou skládanou mimo prejzovou rš 670 mm | m | 111.8 |  | 0 | CS ÚRS 2016 01 |  |  | snížená |  | 0 | 0.00393 | 0.43937 | 0 | 0 | 16 | K | 2 |  |  |  | ROZPOCET | 0 | 0 | 0 | 0 | 0 | 2 | 0 | 16 | 1401551969
| P |  | Poznámka k položce: lemování vikýřů - K9 | [15 empty] | P | 2
| VV |  | 13*(3,05*2+2,5) |  | 111.8 | [13 empty] | VV | 2 | 2 | True | 1 | ROZPOCET
254 | K | 764346422 | Lemování ventilačních nástavců z titanzinkového předzvětralého plechu výšky do 1000 mm, se stříškou střech s krytinou skládanou mimo prejzovou nebo z plechu, průměru přes 75 do 100 mm | kus | 33 |  | 0 | CS ÚRS 2016 01 |  |  | snížená |  | 0 | 0.00397 | 0.13101 | 0 | 0 | 16 | K | 2 |  |  |  | ROZPOCET | 0 | 0 | 0 | 0 | 0 | 2 | 0 | 16 | 1361632909
| P |  | Poznámka k položce: Lemování ventilačních nástavců - K12 | [15 empty] | P | 2
253 | K | 764346425 | Lemování ventilačních nástavců z titanzinkového předzvětralého plechu výšky do 1000 mm, se stříškou střech s krytinou skládanou mimo prejzovou nebo z plechu, průměru přes 200 do 300 mm | kus | 11 |  | 0 | CS ÚRS 2016 01 |  |  | snížená |  | 0 | 0.00939 | 0.10329 | 0 | 0 | 16 | K | 2 |  |  |  | ROZPOCET | 0 | 0 | 0 | 0 | 0 | 2 | 0 | 16 | 173856421
| P |  | Poznámka k položce: Lemování ventilačních nástavců - K13 | [15 empty] | P | 2
252 | K | 764541305 | Žlab podokapní z titanzinkového lesklého válcovaného plechu včetně háků a čel půlkruhový rš 330 mm | m | 343.95 |  | 0 | CS ÚRS 2016 01 |  |  | snížená |  | 0 | 0.00286 | 0.9837 | 0 | 0 | 16 | K | 2 |  |  |  | ROZPOCET | 0 | 0 | 0 | 0 | 0 | 2 | 0 | 16 | -2087460767
| P |  | Poznámka k položce: Podokapní žlab - K2 | [15 empty] | P | 2
| VV |  | 61,9+6,7+9,8+16,65+10,8+12,5+50+23,3+10,85+34,2 "střecha" |  | 236.7 | [13 empty] | VV | 2 | 2 | True | 0 | ROZPOCET
| VV |  | 28,6+46,15 "přístřešek obchodu" |  | 74.75 | [13 empty] | VV | 2 | 2 | True | 0 | ROZPOCET
| VV |  | 2,5*13 "vikýř" |  | 32.5 | [13 empty] | VV | 2 | 2 | True | 0 | ROZPOCET
| VV |  | Součet |  | 343.95 | [13 empty] | VV | 2 | 4 | True | 1 | ROZPOCET
250 | K | 764541346 | Kotlík oválný (trychtýřový) pro podokapní žlaby z TiZn lesklého plechu 330/100 mm | kus | 14 |  | 0 | CS ÚRS 2016 01 |  |  | snížená |  | 0 | 0.00048 | 0.00672 | 0 | 0 | 16 | K | 2 |  |  |  | ROZPOCET | 0 | 0 | 0 | 0 | 0 | 2 | 0 | 16 | -218070442
| P |  | Poznámka k položce: kotlík oválný | [15 empty] | P | 2
251 | K | 764548323 | Svod z titanzinkového lesklého válcovaného plechu včetně objímek, kolen a odskoků kruhový, průměru 100 mm | m | 182.29 |  | 0 | CS ÚRS 2016 01 |  |  | snížená |  | 0 | 0.00223 | 0.40651 | 0 | 0 | 16 | K | 2 |  |  |  | ROZPOCET | 0 | 0 | 0 | 0 | 0 | 2 | 0 | 16 | -1229122741
| P |  | Poznámka k položce: Svod - K3 | [15 empty] | P | 2
| VV |  | 10,82*2+10,51*2+11,5*2+10,7+12,02+12,53+10,97+11,2+11,4+7,2+6,67 "střecha" |  | 148.35 | [13 empty] | VV | 2 | 2 | True | 0 | ROZPOCET
| VV |  | 3,61*4 "přístřešek obchodů" |  | 14.44 | [13 empty] | VV | 2 | 2 | True | 0 | ROZPOCET
| VV |  | 1,5*13 "vikýř" |  | 19.5 | [13 empty] | VV | 2 | 2 | True | 0 | ROZPOCET
| VV |  | Součet |  | 182.29 | [13 empty] | VV | 2 | 4 | True | 1 | ROZPOCET
228 | K | 998764103 | Přesun hmot pro konstrukce klempířské stanovený z hmotnosti přesunovaného materiálu vodorovná dopravní vzdálenost do 50 m v objektech výšky přes 12 do 24 m | t | 8.343 |  | 0 | CS ÚRS 2016 01 |  |  | snížená |  | 0 | 0 | 0 | 0 | 0 | 16 | K | 2 |  |  |  | ROZPOCET | 0 | 0 | 0 | 0 | 0 | 2 | 0 | 16 | 1848124818
| D | 765 | Krytina skládaná |  |  |  | 0 | [5 empty] | 0 |  | 4.2669 |  | 65.6574 | 2 | D | 1 |  |  |  | ROZPOCET | [6 empty] | 0
41 | K | 762342812 | Demontáž bednění a laťování laťování střech sklonu do 60 st. se všemi nadstřešními konstrukcemi, z latí průřezové plochy do 25 cm2 při osové vzdálenosti přes 0,22 do 0,50 m | m2 | 1311.05 |  | 0 | CS ÚRS 2016 01 |  |  | snížená |  | 0 | 0 | 0 | 0.005 | 6.5553 | 16 | K | 2 |  |  |  | ROZPOCET | 0 | 0 | 0 | 0 | 0 | 2 | 0 | 16 | 1487967533
| VV |  | střecha | [15 empty] | VV | 2 | 1 | True | 0 | ROZPOCET
| VV |  | 13*(16,65+50+34,2) |  | 1311.05 | [13 empty] | VV | 2 | 2 | True | 1 | ROZPOCET
42 | K | 765121014 | Montáž krytiny betonové sklonu do 30 st. drážkové na sucho, počet kusů přes 8 do 10 ks/m2 | m2 | 1211.925 |  | 0 | CS ÚRS 2016 01 |  |  | snížená |  | 0 | 0 | 0 | 0 | 0 | 16 | K | 2 |  |  |  | ROZPOCET | 0 | 0 | 0 | 0 | 0 | 2 | 0 | 16 | -929956676
| VV |  | střecha | [15 empty] | VV | 2 | 1 | True | 0 | ROZPOCET
| VV |  | 13*(16,65+50+34,2)-99,125 |  | 1211.925 | [13 empty] | VV | 2 | 2 | True | 1 | ROZPOCET
128 | M | 592444650 | Tašky betonové materiál: vysoce kvalitní probarvený beton povrch: hladký s povrchovou úpravou Protector krycí šíře 30 cm spotřeba 1m2 =10 kusů bezpečný sklon: 22° minimální sklon: 12° (nutná doplňková opatření) taška základní 33 x 42 cm | kus | 826.638 |  | 0 | CS ÚRS 2016 01 |  |  | snížená |  | 0 | 0.0043 | 3.5545 | 0 | 0 | 32 | M | 2 |  |  |  | ROZPOCET | 0 | 0 | 0 | 0 | 0 | 2 | 0 | 16 | 1169853692
| P |  | Poznámka k položce: předpoklad výměny 15% při demontáži a zpětné pokládce | [15 empty] | P | 2
| VV |  | 1211,925*0,15*10 |  | 1817.888 | [13 empty] | VV | 2 | 2 | True | 0 | ROZPOCET
| VV |  | (+1311,05-1211,925)*-10 "odečet zbylých tašek z vikýřů" |  | -991.25 | [13 empty] | VV | 2 | 2 | True | 0 | ROZPOCET
| VV |  | Součet |  | 826.638 | [13 empty] | VV | 2 | 4 | True | 1 | ROZPOCET
79 | K | 765121503 | Montáž krytiny betonové Příplatek k cenám včetně připevňovacích prostředků za sklon přes 30 do 40 st. | m2 | 1211.925 |  | 0 | CS ÚRS 2016 01 |  |  | snížená |  | 0 | 3e-05 | 0.036358 | 0 | 0 | 16 | K | 2 |  |  |  | ROZPOCET | 0 | 0 | 0 | 0 | 0 | 2 | 0 | 16 | -879007506
| VV |  | střecha | [15 empty] | VV | 2 | 1 | True | 0 | ROZPOCET
| VV |  | 13*(16,65+50+34,2)-99,125 |  | 1211.925 | [13 empty] | VV | 2 | 2 | True | 1 | ROZPOCET
44 | K | 765121802 | Demontáž krytiny betonové na sucho, sklonu do 30 st. k dalšímu použití | m2 | 1311.05 |  | 0 | CS ÚRS 2016 01 |  |  | snížená |  | 0 | 0 | 0 | 0.04508 | 59.1021 | 16 | K | 2 |  |  |  | ROZPOCET | 0 | 0 | 0 | 0 | 0 | 2 | 0 | 16 | 505617070
| VV |  | střecha | [15 empty] | VV | 2 | 1 | True | 0 | ROZPOCET
| VV |  | 13*(16,65+50+34,2) |  | 1311.05 | [13 empty] | VV | 2 | 2 | True | 1 | ROZPOCET
45 | K | 765121822 | Demontáž krytiny betonové Příplatek k cenám za sklon přes 30 st. k dalšímu použití | m2 | 1311.05 |  | 0 | CS ÚRS 2016 01 |  |  | snížená |  | 0 | 0 | 0 | 0 | 0 | 16 | K | 2 |  |  |  | ROZPOCET | 0 | 0 | 0 | 0 | 0 | 2 | 0 | 16 | -1197014053
| VV |  | střecha | [15 empty] | VV | 2 | 1 | True | 0 | ROZPOCET
| VV |  | 13*(16,65+50+34,2) |  | 1311.05 | [13 empty] | VV | 2 | 2 | True | 1 | ROZPOCET
80 | K | 765191001 | Montáž pojistné hydroizolační fólie kladené ve sklonu do 20 st. lepením (vodotěsné podstřeší) na bednění nebo tepelnou izolaci | m2 | 340.345 |  | 0 | CS ÚRS 2016 01 |  |  | snížená |  | 0 | 1e-05 | 0.0034035 | 0 | 0 | 16 | K | 2 |  |  |  | ROZPOCET | 0 | 0 | 0 | 0 | 0 | 2 | 0 | 16 | -1215390960
| P |  | Poznámka k položce: pojistná hydroizol. nad střechu obchodů a vikýře | [15 empty] | P | 2
| VV |  | vikýře | [15 empty] | VV | 2 | 1 | True | 0 | ROZPOCET
| VV |  | 3,05*2,5*13 |  | 99.125 | [13 empty] | VV | 2 | 2 | True | 0 | ROZPOCET
| VV |  | přístřešek | [15 empty] | VV | 2 | 1 | True | 0 | ROZPOCET
| VV |  | 3,5*(42,9+26,02) |  | 241.22 | [13 empty] | VV | 2 | 2 | True | 0 | ROZPOCET
| VV |  | Součet |  | 340.345 | [13 empty] | VV | 2 | 4 | True | 1 | ROZPOCET
81 | M | 283292950 | Fólie z plastů ostatních a speciálně upravené podstřešní a parotěsné folie netkaná hydroizol.podstřešní membrána, se spojovací páskou, rozměr role: 1,5 x 50 m 150 g/m2 | m2 | 374.38 |  | 0 | CS ÚRS 2016 01 |  |  | snížená |  | 0 | 0.00012 | 0.044926 | 0 | 0 | 32 | M | 2 |  |  |  | ROZPOCET | 0 | 0 | 0 | 0 | 0 | 2 | 0 | 16 | 68943129
| VV |  | 340,345*1,1 'Přepočtené koeficientem množství |  | 374.38 | [13 empty] | VV | 2 | 2 | False | 1 | ROZPOCET
135 | K | 765191013 | Montáž pojistné hydroizolační fólie kladené ve sklonu přes 20 st. volně na bednění nebo tepelnou izolaci | m2 | 1211.925 |  | 0 | CS ÚRS 2016 01 |  |  | snížená |  | 0 | 0 | 0 | 0 | 0 | 16 | K | 2 |  |  |  | ROZPOCET | 0 | 0 | 0 | 0 | 0 | 2 | 0 | 16 | -1636174701
| VV |  | střecha | [15 empty] | VV | 2 | 1 | True | 0 | ROZPOCET
| VV |  | 13*(16,65+50+34,2)-99,125 |  | 1211.925 | [13 empty] | VV | 2 | 2 | True | 1 | ROZPOCET
136 | M | 283292930 | Fólie z plastů ostatních a speciálně upravené podstřešní a parotěsné folie netkaná hydroizol.podstřešní membrána, rozměr role: 1,5 x 50 m 115 g/m2 (barva červená) | m2 | 1333.118 |  | 0 | CS ÚRS 2016 01 |  |  | snížená |  | 0 | 0.00012 | 0.15997 | 0 | 0 | 32 | M | 2 |  |  |  | ROZPOCET | 0 | 0 | 0 | 0 | 0 | 2 | 0 | 16 | -747055400
| VV |  | 1211,925*1,1 'Přepočtené koeficientem množství |  | 1333.118 | [13 empty] | VV | 2 | 2 | False | 1 | ROZPOCET
150 | K | 765192001 | Nouzové zakrytí střechy plachtou | m2 | 1552.27 |  | 0 | CS ÚRS 2016 01 |  |  | snížená |  | 0 | 0.00014 | 0.21732 | 0 | 0 | 16 | K | 2 |  |  |  | ROZPOCET | 0 | 0 | 0 | 0 | 0 | 2 | 0 | 16 | 1586810850
| VV |  | střecha | [15 empty] | VV | 2 | 1 | True | 0 | ROZPOCET
| VV |  | 13*(16,65+50+34,2)-99,125 |  | 1211.925 | [13 empty] | VV | 2 | 2 | True | 0 | ROZPOCET
| VV |  | vikýře | [15 empty] | VV | 2 | 1 | True | 0 | ROZPOCET
| VV |  | 3,05*2,5*13 |  | 99.125 | [13 empty] | VV | 2 | 2 | True | 0 | ROZPOCET
| VV |  | přístřešek | [15 empty] | VV | 2 | 1 | True | 0 | ROZPOCET
| VV |  | 3,5*(42,9+26,02) |  | 241.22 | [13 empty] | VV | 2 | 2 | True | 0 | ROZPOCET
| VV |  | Součet |  | 1552.27 | [13 empty] | VV | 2 | 4 | True | 1 | ROZPOCET
151 | M | 611241940 | zateplovací sada rám 78 x 140 cm | kus | 16 |  | 0 | CS ÚRS 2016 01 |  |  | snížená |  | 0 | 0.0039 | 0.0624 | 0 | 0 | 32 | M | 2 |  |  |  | ROZPOCET | 0 | 0 | 0 | 0 | 0 | 2 | 0 | 16 | -2046709980
152 | M | 611241970VL | zateplovací sada rám 80 x 175 cm | kus | 47 |  | 0 |  |  |  | snížená |  | 0 | 0.004 | 0.188 | 0 | 0 | 32 | M | 2 |  |  |  | ROZPOCET | 0 | 0 | 0 | 0 | 0 | 2 | 0 | 16 | 1854882037
229 | K | 998765103 | Přesun hmot pro krytiny skládané stanovený z hmotnosti přesunovaného materiálu vodorovná dopravní vzdálenost do 50 m na objektech výšky přes 12 do 24 m | t | 4.267 |  | 0 | CS ÚRS 2016 01 |  |  | snížená |  | 0 | 0 | 0 | 0 | 0 | 16 | K | 2 |  |  |  | ROZPOCET | 0 | 0 | 0 | 0 | 0 | 2 | 0 | 16 | -2009866091
| D | 766 | Konstrukce truhlářské |  |  |  | 0 | [5 empty] | 0 |  | 9.6342 |  | 24.8895 | 2 | D | 1 |  |  |  | ROZPOCET | [6 empty] | 0
51 | K | 766622132VL | Montáž plastových oken | m2 | 435.775 |  | 0 |  |  |  | snížená |  | 0 | 0.00025 | 0.10894 | 0 | 0 | 16 | K | 2 |  |  |  | ROZPOCET | 0 | 0 | 0 | 0 | 0 | 2 | 0 | 16 | 1420415373
| VV |  | (1,35*1,5)*43+(1,35*1,8)*36+(0,6*1,8)*9+(1,35*1,2)*33+(0,6*1,2)*60+(1,2*1,35)*3+(2*1,15)*13+(0,8*1,75)*47+(0,8*1,4)*16+(1,2*0,6)*29+(0,6*0,6)*43 "okna |  | 435.775 | [13 empty] | VV | 2 | 2 | True | 0 | ROZPOCET
| VV |  | Součet |  | 435.775 | [13 empty] | VV | 2 | 4 | True | 1 | ROZPOCET
48 | M | 611400130 | okno plastové jednokřídlé otvíravé a vyklápěcí pravé 60 x 120 cm - Tabulka W03a | kus | 60 |  | 0 | CS ÚRS 2016 01 |  |  | snížená |  | 0 | 0.0073 | 0.438 | 0 | 0 | 32 | M | 2 |  |  |  | ROZPOCET | 0 | 0 | 0 | 0 | 0 | 2 | 0 | 16 | -1676829864
49 | M | 611400130VL2 | okno plastové jednokřídlé vyklápěcí pravé 120 x 60 cm - Tabulka W10 | kus | 29 |  | 0 |  |  |  | snížená |  | 0 | 0.0073 | 0.2117 | 0 | 0 | 32 | M | 2 |  |  |  | ROZPOCET | 0 | 0 | 0 | 0 | 0 | 2 | 0 | 16 | -845692269
50 | M | 611400130VL3 | okno plastové jednokřídlé vyklápěcí pravé 60 x 60 cm - Tabulka W11 | kus | 43 |  | 0 | CS ÚRS 2016 01 |  |  | snížená |  | 0 | 0.0073 | 0.3139 | 0 | 0 | 32 | M | 2 |  |  |  | ROZPOCET | 0 | 0 | 0 | 0 | 0 | 2 | 0 | 16 | 991362719
52 | M | 611400350VL | okno plastové dvoukřídlé otvíravé vyklápěcí+otvíravé 135x150 cm - Tabulka W01 | kus | 43 |  | 0 | CS ÚRS 2016 01 |  |  | snížená |  | 0 | 0.0622 | 2.6746 | 0 | 0 | 32 | M | 2 |  |  |  | ROZPOCET | 0 | 0 | 0 | 0 | 0 | 2 | 0 | 16 | -1857207936
53 | M | 611400350VL2 | okno plastové jednokřídlé otvíravé vyklápěcí + otvíravé 135x180 cm - Tabulka W02 | kus | 36 |  | 0 |  |  |  | snížená |  | 0 | 0.0622 | 2.2392 | 0 | 0 | 32 | M | 2 |  |  |  | ROZPOCET | 0 | 0 | 0 | 0 | 0 | 2 | 0 | 16 | -1583806501
54 | M | 611400350VL3 | okno plastové dvoukřídlé otvíravé vyklápěcí 60x180 cm - Tabulka W02a | kus | 9 |  | 0 | CS ÚRS 2016 01 |  |  | snížená |  | 0 | 0.0622 | 0.5598 | 0 | 0 | 32 | M | 2 |  |  |  | ROZPOCET | 0 | 0 | 0 | 0 | 0 | 2 | 0 | 16 | -1050024439
55 | M | 611400350VL4 | okno plastové dvoukřídlé otvíravé vyklápěcí+otvíravé a vyklápěcí 135x120 cm - Tabulka W03 | kus | 33 |  | 0 |  |  |  | snížená |  | 0 | 0.0622 | 2.0526 | 0 | 0 | 32 | M | 2 |  |  |  | ROZPOCET | 0 | 0 | 0 | 0 | 0 | 2 | 0 | 16 | 1645468826
56 | M | 611400350VL5 | okno plastové dvoukřídlé vyklápěcí 120x135 cm - Tabulka W04 | kus | 3 |  | 0 |  |  |  | snížená |  | 0 | 0.0622 | 0.1866 | 0 | 0 | 32 | M | 2 |  |  |  | ROZPOCET | 0 | 0 | 0 | 0 | 0 | 2 | 0 | 16 | -1401700069
57 | M | 611400350VL6 | okno plastové dvoukřídlé otvíravé vyklápěcí+otvíravé 200x112 cm - Tabulka W07 | kus | 13 |  | 0 | CS ÚRS 2016 01 |  |  | snížená |  | 0 | 0.0622 | 0.8086 | 0 | 0 | 32 | M | 2 |  |  |  | ROZPOCET | 0 | 0 | 0 | 0 | 0 | 2 | 0 | 16 | -1264702910
58 | M | 611400350VL7 | střešní okno plastové 80x175 cm - tabulka W08 | kus | 47 |  | 0 |  |  |  | snížená |  | 0 | 0 | 0 | 0 | 0 | 32 | M | 2 |  |  |  | ROZPOCET | 0 | 0 | 0 | 0 | 0 | 2 | 0 | 16 | -1359236885
59 | M | 611400350VL8 | střěšní okno plastové 80x140 cm - Tabulka W09 | kus | 16 |  | 0 |  |  |  | snížená |  | 0 | 0 | 0 | 0 | 0 | 32 | M | 2 |  |  |  | ROZPOCET | 0 | 0 | 0 | 0 | 0 | 2 | 0 | 16 | 781051255
60 | K | 766622133VL | Montáž plastových oken a dveří výšky přes 2 m | m2 | 146.474 |  | 0 |  |  |  | snížená |  | 0 | 0.00025 | 0.036618 | 0 | 0 | 16 | K | 2 |  |  |  | ROZPOCET | 0 | 0 | 0 | 0 | 0 | 2 | 0 | 16 | -261905471
| VV |  | 2,4*2,4*13 |  | 74.88 | [13 empty] | VV | 2 | 2 | True | 0 | ROZPOCET
| VV |  | (1,65*2,925)*4+(1,5*2,18)*10+(1,49*2,18)*1+(1,34*2,18)*1+(1,2*2,2)*3+(1,1*2,5)*2 "dveře" |  | 71.594 | [13 empty] | VV | 2 | 2 | True | 0 | ROZPOCET
| VV |  | Součet |  | 146.474 | [13 empty] | VV | 2 | 4 | True | 1 | ROZPOCET
61 | M | 611400350VL9 | Okenní sestava fixní 240x240 cm - Tabulka W06 | kus | 13 |  | 0 |  |  |  | snížená |  | 0 | 0 | 0 | 0 | 0 | 32 | M | 2 |  |  |  | ROZPOCET | 0 | 0 | 0 | 0 | 0 | 2 | 0 | 16 | 1098890846
65 | M | 611400350VL13 | vchodové dveře plastové dvoukřídlé 150x218 cm - tabulka D02 | kus | 10 |  | 0 |  |  |  | snížená |  | 0 | 0 | 0 | 0 | 0 | 32 | M | 2 |  |  |  | ROZPOCET | 0 | 0 | 0 | 0 | 0 | 2 | 0 | 16 | 2080029679
66 | M | 611400350VL14 | vchodové dveře plastové dvoukřídlé 149x218 cm - tabulka D03 | kus | 1 |  | 0 |  |  |  | snížená |  | 0 | 0 | 0 | 0 | 0 | 32 | M | 2 |  |  |  | ROZPOCET | 0 | 0 | 0 | 0 | 0 | 2 | 0 | 16 | -1820420256
67 | M | 611400350VL15 | vchodové dveře plastové dvoukřídlé 134x218 cm - tabulka D04 | kus | 1 |  | 0 |  |  |  | snížená |  | 0 | 0 | 0 | 0 | 0 | 32 | M | 2 |  |  |  | ROZPOCET | 0 | 0 | 0 | 0 | 0 | 2 | 0 | 16 | 754675332
63 | M | 611400350VL11 | vchodové dveře plastové plné 120x220 - Tabulka D05 | kus | 3 |  | 0 |  |  |  | snížená |  | 0 | 0 | 0 | 0 | 0 | 32 | M | 2 |  |  |  | ROZPOCET | 0 | 0 | 0 | 0 | 0 | 2 | 0 | 16 | 1632933511
62 | M | 611400350VL10 | vchodové dveře jednokřídlé s nadsvětlíkem, plné 110x250 cm - Tabulka D06 | kus | 2 |  | 0 |  |  |  | snížená |  | 0 | 0 | 0 | 0 | 0 | 32 | M | 2 |  |  |  | ROZPOCET | 0 | 0 | 0 | 0 | 0 | 2 | 0 | 16 | 1006233203
64 | M | 611400350Vl12 | vchodové dveře plastové dvoukřídlé s nadsvětlíkem 165x292 cm - tabulka D01 | kus | 4 |  | 0 |  |  |  | snížená |  | 0 | 0 | 0 | 0 | 0 | 32 | M | 2 |  |  |  | ROZPOCET | 0 | 0 | 0 | 0 | 0 | 2 | 0 | 16 | -1722059621
153 | K | 766660719 | Osazení větrací mřížky s vyvrtáním otvoru do 50 mm | kus | 44 |  | 0 | CS ÚRS 2016 01 |  |  | snížená |  | 0 | 0 | 0 | 0 | 0 | 16 | K | 2 |  |  |  | ROZPOCET | 0 | 0 | 0 | 0 | 0 | 2 | 0 | 16 | 347066142
154 | M | 562456050 | Stavební části z ostatních plastů mřížky větrací plastové hranaté VM 200x200 UB bílá se žaluzií | kus | 3 |  | 0 | CS ÚRS 2016 01 |  |  | snížená |  | 0 | 0.0003 | 0.0009 | 0 | 0 | 32 | M | 2 |  |  |  | ROZPOCET | 0 | 0 | 0 | 0 | 0 | 2 | 0 | 16 | -1938034090
155 | M | 562456090 | Stavební části z ostatních plastů mřížky větrací plastové hranaté VM 150x200 UB bílá se žaluzií | kus | 2 |  | 0 | CS ÚRS 2016 01 |  |  | snížená |  | 0 | 0.00018 | 0.00036 | 0 | 0 | 32 | M | 2 |  |  |  | ROZPOCET | 0 | 0 | 0 | 0 | 0 | 2 | 0 | 16 | 1732733765
156 | M | 562456400 | Stavební části z ostatních plastů mřížky větrací plastové kruhové VM 160 B bílá se síťovinou | kus | 39 |  | 0 | CS ÚRS 2016 01 |  |  | snížená |  | 0 | 6e-05 | 0.00234 | 0 | 0 | 32 | M | 2 |  |  |  | ROZPOCET | 0 | 0 | 0 | 0 | 0 | 2 | 0 | 16 | 1245657859
232 | K | 968062354 | Vybourání dřevěných rámů oken s křídly, dveřních zárubní, vrat, stěn, ostění nebo obkladů rámů oken s křídly dvojitých, plochy do 1 m2 | m2 | 79.56 |  | 0 | CS ÚRS 2016 01 |  |  | snížená |  | 0 | 0 | 0 | 0.075 | 5.967 | 4 | K | 2 |  |  |  | ROZPOCET | 0 | 0 | 0 | 0 | 0 | 2 | 0 | 4 | 499497828
| VV |  | 1,2*0,6*29+0,6*0,6*43+0,6*1,2*60 |  | 79.56 | [13 empty] | VV | 2 | 2 | True | 1 | ROZPOCET
69 | K | 968062245 | Vybourání dřevěných rámů oken s křídly, dveřních zárubní, vrat, stěn, ostění nebo obkladů rámů oken s křídly jednoduchých, plochy do 2 m2 | m2 | 272.495 |  | 0 | CS ÚRS 2016 01 |  |  | snížená |  | 0 | 0 | 0 | 0.031 | 8.4473 | 16 | K | 2 |  |  |  | ROZPOCET | 0 | 0 | 0 | 0 | 0 | 2 | 0 | 16 | -1163181022
| VV |  | 1,35*1,5*43+1,35*1,8*36+0,6*1,8*9+1,35*1,2*33+1,2*1,35*3+2*1,15*13 |  | 272.495 | [13 empty] | VV | 2 | 2 | True | 1 | ROZPOCET
70 | K | 968072747 | Vybourání kovových rámů oken s křídly, dveřních zárubní, vrat, stěn, ostění nebo obkladů stěn výkladních pevných nebo otevíratelných, plochy přes 4 m2 | m2 | 88.3 |  | 0 | CS ÚRS 2016 01 |  |  | snížená |  | 0 | 0 | 0 | 0.019 | 1.6777 | 16 | K | 2 |  |  |  | ROZPOCET | 0 | 0 | 0 | 0 | 0 | 2 | 0 | 16 | 422898257
| VV |  | 1,2*2,2*3+1,1*2,5*2 "dveře" |  | 13.42 | [13 empty] | VV | 2 | 2 | True | 0 | ROZPOCET
| VV |  | 2,4*2,4*13 "okna" |  | 74.88 | [13 empty] | VV | 2 | 2 | True | 0 | ROZPOCET
| VV |  | Součet |  | 88.3 | [13 empty] | VV | 2 | 4 | True | 1 | ROZPOCET
71 | K | 968082022 | Vybourání plastových rámů oken s křídly, dveřních zárubní, vrat dveřních zárubní, plochy přes 2 do 4 m2 | m2 | 141.894 |  | 0 | CS ÚRS 2016 01 |  |  | snížená |  | 0 | 0 | 0 | 0.062 | 8.7974 | 16 | K | 2 |  |  |  | ROZPOCET | 0 | 0 | 0 | 0 | 0 | 2 | 0 | 16 | 352082446
| VV |  | 1,65*2,925*4+1,5*2,18*10+1,49*2,18+1,34*2,18 "dveře" |  | 58.174 | [13 empty] | VV | 2 | 2 | True | 0 | ROZPOCET
| VV |  | 0,8*1,75*47+0,8*1,4*16 "okna" |  | 83.72 | [13 empty] | VV | 2 | 2 | True | 0 | ROZPOCET
| VV |  | Součet |  | 141.894 | [13 empty] | VV | 2 | 4 | True | 1 | ROZPOCET
230 | K | 998766103 | Přesun hmot pro konstrukce truhlářské stanovený z hmotnosti přesunovaného materiálu vodorovná dopravní vzdálenost do 50 m v objektech výšky přes 12 do 24 m | t | 9.634 |  | 0 | CS ÚRS 2016 01 |  |  | snížená |  | 0 | 0 | 0 | 0 | 0 | 16 | K | 2 |  |  |  | ROZPOCET | 0 | 0 | 0 | 0 | 0 | 2 | 0 | 16 | -760795796
| D | 767 | Konstrukce zámečnické |  |  |  | 0 | [5 empty] | 0 |  | 0.012 |  | 1.65 | 2 | D | 1 |  |  |  | ROZPOCET | [6 empty] | 0
263 | K | 764101131 | Montáž krytiny z plechu s úpravou u okapů, prostupů a výčnělků střechy rovné drážkováním z tabulí, sklon střechy do 30 st. | m2 | 2.686 |  | 0 | CS ÚRS 2016 01 |  |  | snížená |  | 0 | 0 | 0 | 0 | 0 | 16 | K | 2 |  |  |  | ROZPOCET | 0 | 0 | 0 | 0 | 0 | 2 | 0 | 16 | 985868805
| P |  | Poznámka k položce: montáž stříšky dvora - Z1 | [15 empty] | P | 2
264 | M | 138142010VL.1 | plech hladký TiZn, jakost DX51 + Z275, 1,50 x 1000x2000 mm | t | 0.012 |  | 0 |  |  |  | snížená |  | 0 | 1 | 0.012 | 0 | 0 | 32 | M | 2 |  |  |  | ROZPOCET | 0 | 0 | 0 | 0 | 0 | 2 | 0 | 16 | -1034879516
| P |  | Poznámka k položce: Hmotnost: 4,4 kg/m2 stříška dvora - Z1 | [15 empty] | P | 2
| VV |  | 0,012*1,02 'Přepočtené koeficientem množství |  | 0.012 | [13 empty] | VV | 2 | 2 | False | 1 | ROZPOCET
261 | K | 767201544VL | montáž konstrukce stříšky z nerezové oceli, profil 30 x 30 | m | 3.101 |  | 0 |  |  |  | snížená |  | 0 | 0 | 0 | 0 | 0 | 16 | K | 2 |  |  |  | ROZPOCET | 0 | 0 | 0 | 0 | 0 | 2 | 0 | 16 | -1490007394
| P |  | Poznámka k položce: montáž konstrukce stříšky dvora - Z1 | [15 empty] | P | 2
262 | M | 767201544VL2 | nerezový ocelový profil 30 x 30 pro konstrukci stříšky skládku | m | 3.101 |  | 0 |  |  |  | snížená |  | 0 | 0 | 0 | 0 | 0 | 32 | M | 2 |  |  |  | ROZPOCET | 0 | 0 | 0 | 0 | 0 | 2 | 0 | 16 | -2037398139
| P |  | Poznámka k položce: konstrukce stříšky dvora - Z1 | [15 empty] | P | 2
265 | K | 89920121VL2 | Demontáž zábradlí oken | ks | 33 |  | 0 |  |  |  | snížená |  | 0 | 0 | 0 | 0.05 | 1.65 | 16 | K | 2 |  |  |  | ROZPOCET | 0 | 0 | 0 | 0 | 0 | 2 | 0 | 16 | -1072541302
266 | K | 89920121VL4 | Montáž zábradlí oken z ocelových profilů žárově zinkovaných | m | 50.49 |  | 0 |  |  |  | snížená |  | 0 | 0 | 0 | 0 | 0 | 16 | K | 2 |  |  |  | ROZPOCET | 0 | 0 | 0 | 0 | 0 | 2 | 0 | 16 | 1338008818
| P |  | Poznámka k položce: montáž zábradlí oken - Z5 | [15 empty] | P | 2
| VV |  | 1,53*33 |  | 50.49 | [13 empty] | VV | 2 | 2 | True | 1 | ROZPOCET
267 | M | 899201211VL4 | Zábradlí oken žárově zinkováno | m | 50.49 |  | 0 |  |  |  | snížená |  | 0 | 0 | 0 | 0 | 0 | 32 | M | 2 |  |  |  | ROZPOCET | 0 | 0 | 0 | 0 | 0 | 2 | 0 | 16 | 1557483312
| P |  | Poznámka k položce: zábradlí oken - Z5 | [15 empty] | P | 2
| VV |  | 1,53*33 |  | 50.49 | [13 empty] | VV | 2 | 2 | True | 1 | ROZPOCET

## 02 - Vedlejší aktivity - ...
| List obsahuje: |  | 1) Krycí list soupisu | 2) Rekapitulace |  |  | 3) Soupis prací | Zpět na list: | Rekapitulace stavby
{dfca6da0-5aa9-46a4-9717-6d83086ef024}
1
| KRYCÍ LIST SOUPISU | [8 empty] | v --- níže se nacházejí doplnkové a pomocné údaje k sestavám --- v | [8 empty] | False
Stavba:
Snížení energetické náročnosti, Benešova 636 - 641, Kolín
Objekt:
02 - Vedlejší aktivity - Benešova 636 - 641, Kolín
| KSO: |  |  |  |  | CC-CZ:
| Místo: |  |  |  |  | Datum: | 22.6.2016
| Zadavatel: |  |  |  |  | IČ:
|  | Město Kolín, Karlovo nám. 78, Kolín I |  |  |  | DIČ:
| Uchazeč: |  |  |  |  | IČ:
DIČ:
| Projektant: |  |  |  |  | IČ: | 74574019
|  | Ing. Karel fousek |  |  |  | DIČ: | CZ7903300779
Poznámka:
| Cena bez DPH | [5 empty] | 0
|  |  | Základ daně |  |  | Sazba daně | Výše daně
| DPH | základní | 0 |  |  | 21% | 0
|  | snížená | 0 |  |  | 15% | 0
|  | zákl. přenesená | 0 |  |  | 21% | 0
|  | sníž. přenesená | 0 |  |  | 15% | 0
|  | nulová | 0 |  |  | 0% | 0
| Cena s DPH |  |  | v | CZK |  | 0
REKAPITULACE ČLENĚNÍ SOUPISU PRACÍ
Stavba:
Snížení energetické náročnosti, Benešova 636 - 641, Kolín
Objekt:
02 - Vedlejší aktivity - Benešova 636 - 641, Kolín
Místo: | [5 empty] | Datum: | 22.6.2016
Zadavatel: |  |  | Město Kolín, Karlovo nám. 78, Kolín I |  |  | Projektant: | Ing. Karel fousek
Uchazeč:
Kód dílu - Popis | [6 empty] | Cena celkem [CZK]
Náklady soupisu celkem | [6 empty] | 0 | [12 empty] | -1
| VRN - Vedlejší rozpočtové náklady | [5 empty] | 0
| VRN1 - Průzkumné, geodetické a projektové práce | [5 empty] | 0
SOUPIS PRACÍ
Stavba:
Snížení energetické náročnosti, Benešova 636 - 641, Kolín
Objekt:
02 - Vedlejší aktivity - Benešova 636 - 641, Kolín
Místo: | [5 empty] | Datum: | 22.6.2016
Zadavatel: |  |  | Město Kolín, Karlovo nám. 78, Kolín I |  |  | Projektant: | Ing. Karel fousek
Uchazeč:
PČ | Typ | Kód | Popis | MJ | Množství | J.cena [CZK] | Cena celkem [CZK] | Cenová soustava |  | Poznámka | DPH | J. Nh [h] | Nh celkem [h] | J. hmotnost [t] | Hmotnost celkem [t] | J. suť [t] | Suť Celkem [t]
Náklady soupisu celkem | [6 empty] | 0 | [5 empty] | 0 |  | 0 |  | 0 |  | D | -1 | [7 empty] | 0
| D | VRN | Vedlejší rozpočtové náklady |  |  |  | 0 | [5 empty] | 0 |  | 0 |  | 0 | 5 | D | 0 | ROZPOCET | [6 empty] | 0
| D | VRN1 | Průzkumné, geodetické a projektové práce |  |  |  | 0 | [5 empty] | 0 |  | 0 |  | 0 | 5 | D | 1 | ROZPOCET | [6 empty] | 0
11 | K | 013254000 | Dokumentace skutečného provedení stavby | soubor | 1 |  | 0 | CS ÚRS 2016 01 |  |  | snížená |  | 0 | 0 | 0 | 0 | 0 | 1024 | K | 2 | ROZPOCET | 0 | 0 | 0 | 0 | 0 | 2 | 0 | 1024 | 932844262
13 | K | 013254000VL | Vyregulování otopné soustavy | soubor | 1 |  | 0 |  |  |  | snížená |  | 0 | 0 | 0 | 0 | 0 | 1024 | K | 2 | ROZPOCET | 0 | 0 | 0 | 0 | 0 | 2 | 0 | 1024 | 374960928

## 03 - Nezpůsobilé výdaje -...
| List obsahuje: |  | 1) Krycí list soupisu | 2) Rekapitulace |  |  | 3) Soupis prací | Zpět na list: | Rekapitulace stavby
{ee87c9e4-9368-4c1d-b44a-88d8b6071b82}
1
| KRYCÍ LIST SOUPISU | [8 empty] | v --- níže se nacházejí doplnkové a pomocné údaje k sestavám --- v | [8 empty] | False
Stavba:
Snížení energetické náročnosti, Benešova 636 - 641, Kolín
Objekt:
03 - Nezpůsobilé výdaje - Benešova 636 - 641, Kolín
| KSO: |  |  |  |  | CC-CZ:
| Místo: |  |  |  |  | Datum: | 22.6.2016
| Zadavatel: |  |  |  |  | IČ:
|  | Město Kolín, Karlovo nám. 78, Kolín I |  |  |  | DIČ:
| Uchazeč: |  |  |  |  | IČ:
DIČ:
| Projektant: |  |  |  |  | IČ: | 74574019
|  | Ing. Karel fousek |  |  |  | DIČ: | CZ7903300779
Poznámka:
| Cena bez DPH | [5 empty] | 0
|  |  | Základ daně |  |  | Sazba daně | Výše daně
| DPH | základní | 0 |  |  | 21% | 0
|  | snížená | 0 |  |  | 15% | 0
|  | zákl. přenesená | 0 |  |  | 21% | 0
|  | sníž. přenesená | 0 |  |  | 15% | 0
|  | nulová | 0 |  |  | 0% | 0
| Cena s DPH |  |  | v | CZK |  | 0
REKAPITULACE ČLENĚNÍ SOUPISU PRACÍ
Stavba:
Snížení energetické náročnosti, Benešova 636 - 641, Kolín
Objekt:
03 - Nezpůsobilé výdaje - Benešova 636 - 641, Kolín
Místo: | [5 empty] | Datum: | 22.6.2016
Zadavatel: |  |  | Město Kolín, Karlovo nám. 78, Kolín I |  |  | Projektant: | Ing. Karel fousek
Uchazeč:
Kód dílu - Popis | [6 empty] | Cena celkem [CZK]
Náklady soupisu celkem | [6 empty] | 0 | [12 empty] | -1
| HSV - Práce a dodávky HSV | [5 empty] | 0
| 1 - Zemní práce | [5 empty] | 0
| 5 - Komunikace pozemní | [5 empty] | 0
| 6 - Úpravy povrchů, podlahy a osazování výplní | [5 empty] | 0
| 8 - Trubní vedení | [5 empty] | 0
| 9 - Ostatní konstrukce a práce, bourání | [5 empty] | 0
| 997 - Přesun sutě | [5 empty] | 0
| PSV - Práce a dodávky PSV | [5 empty] | 0
| 747 - Elektromontáže - kompletace rozvodů | [5 empty] | 0
| 748 - Elektromontáže - osvětlovací zařízení a svítidla | [5 empty] | 0
| 751 - Vzduchotechnika | [5 empty] | 0
| 763 - Konstrukce suché výstavby | [5 empty] | 0
| 764 - Konstrukce klempířské | [5 empty] | 0
| 783 - Dokončovací práce - nátěry | [5 empty] | 0
| 766 - Konstrukce truhlářské | [5 empty] | 0
| 767 - Konstrukce zámečnické | [5 empty] | 0
| 784 - Dokončovací práce - malby a tapety | [5 empty] | 0
| VRN - Vedlejší rozpočtové náklady | [5 empty] | 0
| VRN2 - Příprava staveniště | [5 empty] | 0
| VRN3 - Zařízení staveniště | [5 empty] | 0
SOUPIS PRACÍ
Stavba:
Snížení energetické náročnosti, Benešova 636 - 641, Kolín
Objekt:
03 - Nezpůsobilé výdaje - Benešova 636 - 641, Kolín
Místo: | [5 empty] | Datum: | 22.6.2016
Zadavatel: |  |  | Město Kolín, Karlovo nám. 78, Kolín I |  |  | Projektant: | Ing. Karel fousek
Uchazeč:
PČ | Typ | Kód | Popis | MJ | Množství | J.cena [CZK] | Cena celkem [CZK] | Cenová soustava |  | Poznámka | DPH | J. Nh [h] | Nh celkem [h] | J. hmotnost [t] | Hmotnost celkem [t] | J. suť [t] | Suť Celkem [t]
Náklady soupisu celkem | [6 empty] | 0 | [5 empty] | 0 |  | 36.2968 |  | 5.8532 |  | D | -1 | [10 empty] | 0
| D | HSV | Práce a dodávky HSV |  |  |  | 0 | [5 empty] | 0 |  | 30.3639 |  | 0 | 1 | D | 0 |  |  |  | ROZPOCET | [6 empty] | 0
| D | 1 | Zemní práce |  |  |  | 0 | [5 empty] | 0 |  | 0.00075 |  | 0 | 1 | D | 1 |  |  |  | ROZPOCET | [6 empty] | 0
84 | K | 181301101 | Rozprostření a urovnání ornice v rovině nebo ve svahu sklonu do 1:5 při souvislé ploše do 500 m2, tl. vrstvy do 100 mm | m2 | 50 |  | 0 | CS ÚRS 2016 01 |  |  | snížená |  | 0 | 0 | 0 | 0 | 0 | 4 | K | 2 |  |  |  | ROZPOCET | 0 | 0 | 0 | 0 | 0 | 2 | 0 | 4 | 202205045
| VV |  | 50 |  | 50 | [13 empty] | VV | 2 | 2 | True | 1 | ROZPOCET
85 | K | 181411131 | Založení trávníku na půdě předem připravené plochy do 1000 m2 výsevem včetně utažení parkového v rovině nebo na svahu do 1:5 | m2 | 50 |  | 0 | CS ÚRS 2016 01 |  |  | snížená |  | 0 | 0 | 0 | 0 | 0 | 4 | K | 2 |  |  |  | ROZPOCET | 0 | 0 | 0 | 0 | 0 | 2 | 0 | 4 | 2145137833
86 | M | 005724100 | Osiva pícnin směsi travní balení obvykle 25 kg parková | kg | 0.75 |  | 0 | CS ÚRS 2016 01 |  |  | snížená |  | 0 | 0.001 | 0.00075 | 0 | 0 | 8 | M | 2 |  |  |  | ROZPOCET | 0 | 0 | 0 | 0 | 0 | 2 | 0 | 4 | -1222910598
| VV |  | 50*0,015 'Přepočtené koeficientem množství |  | 0.75 | [13 empty] | VV | 2 | 2 | False | 1 | ROZPOCET
| D | 5 | Komunikace pozemní |  |  |  | 0 | [5 empty] | 0 |  | 14.5866 |  | 0 | 1 | D | 1 |  |  |  | ROZPOCET | [6 empty] | 0
111 | K | 575151111VL | Obalené kamenivo střednězrnné ACP 16 tl. 50 mm | m2 | 47.88 |  | 0 |  |  |  | snížená |  | 0 | 0 | 0 | 0 | 0 | 4 | K | 2 |  |  |  | ROZPOCET | 0 | 0 | 0 | 0 | 0 | 2 | 0 | 4 | 597763799
| VV |  | 0,6*79,8 |  | 47.88 | [13 empty] | VV | 2 | 2 | True | 1 | ROZPOCET
110 | K | 577143111VL | Asfaltový beton jemnozrnný ACO 8 | m2 | 47.88 |  | 0 |  |  |  | snížená |  | 0 | 0 | 0 | 0 | 0 | 4 | K | 2 |  |  |  | ROZPOCET | 0 | 0 | 0 | 0 | 0 | 2 | 0 | 4 | -1493391589
| VV |  | 0,6*79,8 |  | 47.88 | [13 empty] | VV | 2 | 2 | True | 1 | ROZPOCET
46 | K | 591411111 | Kladení dlažby z mozaiky komunikací pro pěší s vyplněním spár, s dvojím beraněním a se smetením přebytečného materiálu na vzdálenost do 3 m jednobarevné, s ložem tl. do 40 mm z kameniva | m2 | 29.94 |  | 0 | CS ÚRS 2016 01 |  |  | snížená |  | 0 | 0.167 | 5 | 0 | 0 | 4 | K | 2 |  |  |  | ROZPOCET | 0 | 0 | 0 | 0 | 0 | 2 | 0 | 4 | 1061911081
| VV |  | 49,9*0,6 |  | 29.94 | [13 empty] | VV | 2 | 2 | True | 1 | ROZPOCET
6 | K | 596811220 | Kladení dlažby z betonových nebo kameninových dlaždic komunikací pro pěší s vyplněním spár a se smetením přebytečného materiálu na vzdálenost do 3 m s ložem z kameniva těženého tl. do 30 mm velikosti dlaždic přes 0,09 m2 do 0,25 m2, pro plochy do 50 m2 | m2 | 45.4 |  | 0 | CS ÚRS 2016 01 |  |  | snížená |  | 0 | 0.101 | 4.5854 | 0 | 0 | 4 | K | 2 |  |  |  | ROZPOCET | 0 | 0 | 0 | 0 | 0 | 2 | 0 | 4 | -251599133
| VV |  | 75,666*0,6 |  | 45.4 | [13 empty] | VV | 2 | 2 | True | 1 | ROZPOCET
7 | M | 592456010 | Dlaždice betonové dlažba desková betonová HBB 50 x 50 x 5 šedá | m2 | 46.308 |  | 0 | CS ÚRS 2016 01 |  |  | snížená |  | 0 | 0.108 | 5.0013 | 0 | 0 | 8 | M | 2 |  |  |  | ROZPOCET | 0 | 0 | 0 | 0 | 0 | 2 | 0 | 4 | 2063796131
| VV |  | 45,4*1,02 'Přepočtené koeficientem množství |  | 46.308 | [13 empty] | VV | 2 | 2 | False | 1 | ROZPOCET
| D | 6 | Úpravy povrchů, podlahy a osazování výplní |  |  |  | 0 | [5 empty] | 0 |  | 1.0755 |  | 0 | 1 | D | 1 |  |  |  | ROZPOCET | [6 empty] | 0
52 | K | 622111111 | Vyspravení povrchu neomítaných vnějších ploch betonových nebo železobetonových konstrukcí s rozetřením vysprávky do ztracena maltou cementovou celoplošně stěn | m2 | 116.266 |  | 0 | CS ÚRS 2016 01 |  |  | snížená |  | 0 | 0.0063 | 0.73248 | 0 | 0 | 4 | K | 2 |  |  |  | ROZPOCET | 0 | 0 | 0 | 0 | 0 | 2 | 0 | 4 | -453932470
| VV |  | schodiště 1 | [15 empty] | VV | 2 | 1 | True | 0 | ROZPOCET
| VV |  | 2.651*2+6,674 |  | 11.976 | [13 empty] | VV | 2 | 2 | True | 0 | ROZPOCET
| VV |  | schodiště dvůr | [15 empty] | VV | 2 | 1 | True | 0 | ROZPOCET
| VV |  | 60,3+11,2 |  | 71.5 | [13 empty] | VV | 2 | 2 | True | 0 | ROZPOCET
| VV |  | schodiště Benešova | [15 empty] | VV | 2 | 1 | True | 0 | ROZPOCET
| VV |  | 5,74 |  | 5.74 | [13 empty] | VV | 2 | 2 | True | 0 | ROZPOCET
| VV |  | vchody | [15 empty] | VV | 2 | 1 | True | 0 | ROZPOCET
| VV |  | 9+4*0,7+2*2,25+0,75+10 |  | 27.05 | [13 empty] | VV | 2 | 2 | True | 0 | ROZPOCET
| VV |  | Součet |  | 116.266 | [13 empty] | VV | 2 | 4 | True | 1 | ROZPOCET
103 | K | 625681011 | Ochrana proti holubům hrotový systém jednořadý, účinná šíře 10 cm | m | 223.82 |  | 0 | CS ÚRS 2016 01 |  |  | snížená |  | 0 | 0.00093 | 0.20815 | 0 | 0 | 4 | K | 2 |  |  |  | ROZPOCET | 0 | 0 | 0 | 0 | 0 | 2 | 0 | 4 | 409638554
51 | K | 985324211 | Ochranný nátěr betonu akrylátový dvojnásobný s impregnací (OS-B) | m2 | 116.266 |  | 0 | CS ÚRS 2016 01 |  |  | snížená |  | 0 | 0.00116 | 0.13487 | 0 | 0 | 4 | K | 2 |  |  |  | ROZPOCET | 0 | 0 | 0 | 0 | 0 | 2 | 0 | 4 | -1414257594
| VV |  | schodiště 1 | [15 empty] | VV | 2 | 1 | True | 0 | ROZPOCET
| VV |  | 2.651*2+6,674 |  | 11.976 | [13 empty] | VV | 2 | 2 | True | 0 | ROZPOCET
| VV |  | schodiště dvůr | [15 empty] | VV | 2 | 1 | True | 0 | ROZPOCET
| VV |  | 60,3+11,2 |  | 71.5 | [13 empty] | VV | 2 | 2 | True | 0 | ROZPOCET
| VV |  | schodiště Benešova | [15 empty] | VV | 2 | 1 | True | 0 | ROZPOCET
| VV |  | 5,74 |  | 5.74 | [13 empty] | VV | 2 | 2 | True | 0 | ROZPOCET
| VV |  | vchody | [15 empty] | VV | 2 | 1 | True | 0 | ROZPOCET
| VV |  | 9+4*0,7+2*2,25+0,75+10 |  | 27.05 | [13 empty] | VV | 2 | 2 | True | 0 | ROZPOCET
| VV |  | Součet |  | 116.266 | [13 empty] | VV | 2 | 4 | True | 1 | ROZPOCET
35 | K | 629910011VL | Odtrhové zkoušky | ks | 30 |  | 0 |  |  |  | snížená |  | 0 | 0 | 0 | 0 | 0 | 4 | K | 2 |  |  |  | ROZPOCET | 0 | 0 | 0 | 0 | 0 | 2 | 0 | 4 | 363239012
| D | 8 | Trubní vedení |  |  |  | 0 | [5 empty] | 0 |  | 0 |  | 0 | 1 | D | 1 |  |  |  | ROZPOCET | [6 empty] | 0
48 | K | 877265271 | Montáž tvarovek na kanalizačním potrubí z trub z plastu z tvrdého PVC systém KG nebo z polypropylenu systém KG 2000 v otevřeném výkopu lapačů střešních splavenin DN 100 | kus | 14 |  | 0 | CS ÚRS 2016 01 |  |  | snížená |  | 0 | 0 | 0 | 0 | 0 | 4 | K | 2 |  |  |  | ROZPOCET | 0 | 0 | 0 | 0 | 0 | 2 | 0 | 4 | 460549167
49 | M | 877265271VL | Lapač střešních splavenin | ks | 14 |  | 0 |  |  |  | snížená |  | 0 | 0 | 0 | 0 | 0 | 8 | M | 2 |  |  |  | ROZPOCET | 0 | 0 | 0 | 0 | 0 | 2 | 0 | 4 | -7670195
83 | K | 877265271VL1 | Úprava pro napojení na kanalizační trubní vedení | kus | 14 |  | 0 |  |  |  | snížená |  | 0 | 0 | 0 | 0 | 0 | 4 | K | 2 |  |  |  | ROZPOCET | 0 | 0 | 0 | 0 | 0 | 2 | 0 | 4 | -1854504164
82 | K | 87726571VL | Demontáž lapače střešních splavenin | kus | 14 |  | 0 |  |  |  | snížená |  | 0 | 0 | 0 | 0 | 0 | 4 | K | 2 |  |  |  | ROZPOCET | 0 | 0 | 0 | 0 | 0 | 2 | 0 | 4 | 1539396261
| D | 9 | Ostatní konstrukce a práce, bourání |  |  |  | 0 | [5 empty] | 0 |  | 14.701 |  | 0 | 1 | D | 1 |  |  |  | ROZPOCET | [6 empty] | 0
92 | K | 905241445VL | Montáž sušáku na prádlo - zavěšený do rámu okna | ks | 65 |  | 0 |  |  |  | snížená |  | 0 | 0 | 0 | 0 | 0 | 4 | K | 2 |  |  |  | ROZPOCET | 0 | 0 | 0 | 0 | 0 | 2 | 0 | 4 | -1999486322
93 | M | 905241455VL2 | sušák na prádlo - venkovní | ks | 65 |  | 0 |  |  |  | snížená |  | 0 | 0 | 0 | 0 | 0 | 8 | M | 2 |  |  |  | ROZPOCET | 0 | 0 | 0 | 0 | 0 | 2 | 0 | 4 | -659955974
94 | K | 905241455VL3 | Demontáž a zpětná montáž antén, satelitů a ostatních příslušenství na střeše | soubor | 1 |  | 0 |  |  |  | snížená |  | 0 | 0 | 0 | 0 | 0 | 4 | K | 2 |  |  |  | ROZPOCET | 0 | 0 | 0 | 0 | 0 | 2 | 0 | 4 | -730544203
8 | K | 916231212 | Osazení chodníkového obrubníku betonového se zřízením lože, s vyplněním a zatřením spár cementovou maltou stojatého bez boční opěry, do lože z betonu prostého | m | 110.276 |  | 0 | CS ÚRS 2016 01 |  |  | snížená |  | 0 | 0.09599 | 10.5854 | 0 | 0 | 4 | K | 2 |  |  |  | ROZPOCET | 0 | 0 | 0 | 0 | 0 | 2 | 0 | 4 | -1819878891
9 | M | 592174110 | Obrubníky betonové a železobetonové chodníkové 100 x 8 x 20 | kus | 111 |  | 0 | CS ÚRS 2016 01 |  |  | snížená |  | 0 | 0.036 | 3.996 | 0 | 0 | 8 | M | 2 |  |  |  | ROZPOCET | 0 | 0 | 0 | 0 | 0 | 2 | 0 | 4 | 1559588401
109 | K | 949101111 | Lešení pomocné pracovní pro objekty pozemních staveb pro zatížení do 150 kg/m2, o výšce lešeňové podlahy do 1,9 m | m2 | 652.5 |  | 0 | CS ÚRS 2016 01 |  |  | snížená |  | 0 | 0.00013 | 0.084825 | 0 | 0 | 4 | K | 2 |  |  |  | ROZPOCET | 0 | 0 | 0 | 0 | 0 | 2 | 0 | 4 | 1026850706
| PSC |  | Poznámka k souboru cen: 1. V ceně jsou započteny i náklady na montáž, opotřebení a demontáž lešení. 2. V ceně nejsou započteny náklady na manipulaci s lešením; tyto jsou již zahrnuty v cenách příslušných stavebních prací. 3. Množství měrných jednotek se určuje m2 podlahové plochy, na které se práce provádí. | [15 empty] | PSC | 2
| P |  | Poznámka k položce: odhadovaná plocha pomocného lešení - vnitřní prosotry bytů nebylo možno změřit | [15 empty] | P | 2
| VV |  | 45*14,5 |  | 652.5 | [13 empty] | VV | 2 | 2 | True | 1 | ROZPOCET
108 | K | 952901111 | Vyčištění budov nebo objektů před předáním do užívání budov bytové nebo občanské výstavby - zametení a umytí podlah, dlažeb, obkladů, schodů v místnostech, chodbách a schodištích, vyčištění a umytí oken, dveří s rámy, zárubněmi, umytí a vyčištění jiných zasklených a natíraných ploch a zařizovacích předmětů, při světlé výšce podlaží do 4 m | m2 | 870 |  | 0 | CS ÚRS 2016 01 |  |  | snížená |  | 0 | 4e-05 | 0.0348 | 0 | 0 | 4 | K | 2 |  |  |  | ROZPOCET | 0 | 0 | 0 | 0 | 0 | 2 | 0 | 4 | -411281832
| PSC |  | Poznámka k souboru cen: 1. Cena -1111 lze použít i pro vyčištění půdy a rovné střechy budov, pokud definitivní úprava umožňuje, aby se ploché střechy používalo jako terasy, nebo tehdy, když je nutno čistit konstrukce na těchto střechách (světlíky, dveře apod.). Do výměry se započítávají jednou třetinou plochy. 2. Střešní plochy hal se světlíky nebo okny se oceňují jako podlaží cenou -1221. 3. Množství měrných jednotek se určuje v m2 půdorysné plochy každého podlaží, dané vnějším obrysem podlaží budovy. Plochy balkonů se přičítají. | [15 empty] | PSC | 2
| P |  | Poznámka k položce: odhadovaná plocha - vnitřní prostory nebylo možné zaměřit | [15 empty] | P | 2
| D | 997 | Přesun sutě |  |  |  | 0 | [5 empty] | 0 |  | 0 |  | 0 | 1 | D | 1 |  |  |  | ROZPOCET | [6 empty] | 0
105 | K | 997013501 | Odvoz suti a vybouraných hmot na skládku nebo meziskládku se složením, na vzdálenost do 1 km | t | 5.853 |  | 0 | CS ÚRS 2016 01 |  |  | snížená |  | 0 | 0 | 0 | 0 | 0 | 4 | K | 2 |  |  |  | ROZPOCET | 0 | 0 | 0 | 0 | 0 | 2 | 0 | 4 | 2043214377
106 | K | 997013509 | Odvoz suti a vybouraných hmot na skládku nebo meziskládku se složením, na vzdálenost Příplatek k ceně za každý další i započatý 1 km přes 1 km | t | 5.853 |  | 0 | CS ÚRS 2016 01 |  |  | snížená |  | 0 | 0 | 0 | 0 | 0 | 4 | K | 2 |  |  |  | ROZPOCET | 0 | 0 | 0 | 0 | 0 | 2 | 0 | 4 | -1652060805
107 | K | 997013831 | Poplatek za uložení stavebního odpadu na skládce (skládkovné) směsného | t | 5.853 |  | 0 | CS ÚRS 2016 01 |  |  | snížená |  | 0 | 0 | 0 | 0 | 0 | 4 | K | 2 |  |  |  | ROZPOCET | 0 | 0 | 0 | 0 | 0 | 2 | 0 | 4 | -1080835233
| D | PSV | Práce a dodávky PSV |  |  |  | 0 | [5 empty] | 0 |  | 5.9329 |  | 5.8532 | 2 | D | 0 |  |  |  | ROZPOCET | [6 empty] | 0
| D | 747 | Elektromontáže - kompletace rozvodů |  |  |  | 0 | [5 empty] | 0 |  | 0 |  | 0 | 2 | D | 1 |  |  |  | ROZPOCET | [6 empty] | 0
53 | K | 747411513VL | Úprava ovladače tlačítkového zvonkového tabla, vestavný 8 tlačítkový, po zateplení fasády | soubor | 6 |  | 0 |  |  |  | snížená |  | 0 | 0 | 0 | 0 | 0 | 16 | K | 2 |  |  |  | ROZPOCET | 0 | 0 | 0 | 0 | 0 | 2 | 0 | 16 | 1444475303
| D | 748 | Elektromontáže - osvětlovací zařízení a svítidla |  |  |  | 0 | [5 empty] | 0 |  | 0.1212 |  | 0 | 2 | D | 1 |  |  |  | ROZPOCET | [6 empty] | 0
54 | K | 629991011VL | Úprava konzol elekt. poutačů a reklam po zateplení fasády | soubor | 1 |  | 0 |  |  |  | snížená |  | 0 | 0 | 0 | 0 | 0 | 16 | K | 2 |  |  |  | ROZPOCET | 0 | 0 | 0 | 0 | 0 | 2 | 0 | 16 | 880884345
| VV |  | demontáž | [15 empty] | VV | 2 | 1 | True | 0 | ROZPOCET
| VV |  | montáž | [15 empty] | VV | 2 | 1 | True | 0 | ROZPOCET
| VV |  | elektro zapojení | [15 empty] | VV | 2 | 1 | True | 0 | ROZPOCET
| VV |  | 1 |  | 1 | [13 empty] | VV | 2 | 2 | True | 1 | ROZPOCET
55 | K | 748111112 | Montáž svítidel žárovkových se zapojením vodičů bytových nebo společenských místností stropních přisazených 1 zdroj se sklem | kus | 15 |  | 0 | CS ÚRS 2016 01 |  |  | snížená |  | 0 | 0 | 0 | 0 | 0 | 16 | K | 2 |  |  |  | ROZPOCET | 0 | 0 | 0 | 0 | 0 | 2 | 0 | 16 | 516781125
56 | M | 348212750 | Svítidla bytová účelová žárovková svítidlo bytové žárovkové , max. 60 W E27 | kus | 15 |  | 0 | CS ÚRS 2016 01 |  |  | snížená |  | 0 | 0.0008 | 0.012 | 0 | 0 | 32 | M | 2 |  |  |  | ROZPOCET | 0 | 0 | 0 | 0 | 0 | 2 | 0 | 16 | 237132693
| P |  | Poznámka k položce: Zářivkové a žárovkové svítidlo PULI je určeno pro osvětlení vnitřních prostor, chodeb, toalet, či pro realizaci doplňkového osvětlení. | [15 empty] | P | 2
57 | K | 748121114 | Montáž svítidel zářivkových se zapojením vodičů bytových nebo společenských místností stropních přisazených 2 zdroje s krytem | kus | 13 |  | 0 | CS ÚRS 2016 01 |  |  | snížená |  | 0 | 0 | 0 | 0 | 0 | 16 | K | 2 |  |  |  | ROZPOCET | 0 | 0 | 0 | 0 | 0 | 2 | 0 | 16 | 530620489
58 | M | 348144110 | Svítidla pro byty a společenské místnosti- stropní přisazená zářivková IP20 rastr AR podélné reflektory z vysoce leštěného Al plechu, 2x36W | kus | 13 |  | 0 | CS ÚRS 2016 01 |  |  | snížená |  | 0 | 0.0084 | 0.1092 | 0 | 0 | 32 | M | 2 |  |  |  | ROZPOCET | 0 | 0 | 0 | 0 | 0 | 2 | 0 | 16 | 852718797
| P |  | Poznámka k položce: T26 / G13, el.předřadník, přímo-nepřímé osvětlení | [15 empty] | P | 2
| D | 751 | Vzduchotechnika |  |  |  | 0 | [5 empty] | 0 |  | 0 |  | 0 | 2 | D | 1 |  |  |  | ROZPOCET | [6 empty] | 0
60 | K | 751711111VL | Úprava konzol klimatizační jednotky nástěnné po zateplení fasády | kus | 1 |  | 0 |  |  |  | snížená |  | 0 | 0 | 0 | 0 | 0 | 16 | K | 2 |  |  |  | ROZPOCET | 0 | 0 | 0 | 0 | 0 | 2 | 0 | 16 | -113975966
| VV |  | úprava konzol | [15 empty] | VV | 2 | 1 | True | 0 | ROZPOCET
| VV |  | demontáž | [15 empty] | VV | 2 | 1 | True | 0 | ROZPOCET
| VV |  | montáž | [15 empty] | VV | 2 | 1 | True | 0 | ROZPOCET
| VV |  | elektro zapojení | [15 empty] | VV | 2 | 1 | True | 0 | ROZPOCET
| VV |  | 1 |  | 1 | [13 empty] | VV | 2 | 2 | True | 1 | ROZPOCET
| D | 763 | Konstrukce suché výstavby |  |  |  | 0 | [5 empty] | 0 |  | 3.6101 |  | 4.9984 | 2 | D | 1 |  |  |  | ROZPOCET | [6 empty] | 0
61 | K | 763131411 | SDK podhled desky 1xA 12,5 bez TI dvouvrstvá spodní kce profil CD+UD | m2 | 140 |  | 0 | CS ÚRS 2016 01 |  |  | snížená |  | 0 | 0.01223 | 1.7122 | 0 | 0 | 16 | K | 2 |  |  |  | ROZPOCET | 0 | 0 | 0 | 0 | 0 | 2 | 0 | 16 | -824429398
| PSC |  | Poznámka k souboru cen: 1. V cenách jsou započteny i náklady na tmelení a výztužnou pásku. 2. V cenách nejsou započteny náklady na základní penetrační nátěr; tyto se oceňují cenou -1714. 3. Ceny 763 13-13 lze použít i pro dvouvrstvou dřevěnou spodní konstrukci s nosnými latěmi 60 x 40 mm a montážnímu latěmi 48 x 24 mm. 4. Ceny -1611 až -1613 Montáž nosné konstrukce je stanoveny pro m2 plochy podhledu. 5. V ceně -1611 nejsou započteny náklady na dřevo a v cenách -2612 a -2613 náklady na profily; tyto se oceňují ve specifikaci. Doporučené množství na 1 m2 příčky je 3,0 m profilu CD a 0,9 m profilu UD. 6. V cenách -1621 až -1624 Montáž desek nejsou započteny náklady na desky; tato dodávka se oceňuje ve specifikaci. 7. V ceně -1763 Příplatek za průhyb nosného stropu přes 20 mm je započtena pouze montáž, atypický profil se oceňuje individuálně ve specifikaci. | [15 empty] | PSC | 2
| P |  | Poznámka k položce: odhad opravy SDK po výměně střešních oken | [15 empty] | P | 2
78 | K | 763131411 | SDK podhled desky 1xA 12,5 bez TI dvouvrstvá spodní kce profil CD+UD | m2 | 149.76 |  | 0 | CS ÚRS 2016 01 |  |  | snížená |  | 0 | 0.01223 | 1.8316 | 0 | 0 | 16 | K | 2 |  |  |  | ROZPOCET | 0 | 0 | 0 | 0 | 0 | 2 | 0 | 16 | -1889592423
| PSC |  | Poznámka k souboru cen: 1. V cenách jsou započteny i náklady na tmelení a výztužnou pásku. 2. V cenách nejsou započteny náklady na základní penetrační nátěr; tyto se oceňují cenou -1714. 3. Ceny 763 13-13 lze použít i pro dvouvrstvou dřevěnou spodní konstrukci s nosnými latěmi 60 x 40 mm a montážnímu latěmi 48 x 24 mm. 4. Ceny -1611 až -1613 Montáž nosné konstrukce je stanoveny pro m2 plochy podhledu. 5. V ceně -1611 nejsou započteny náklady na dřevo a v cenách -2612 a -2613 náklady na profily; tyto se oceňují ve specifikaci. Doporučené množství na 1 m2 příčky je 3,0 m profilu CD a 0,9 m profilu UD. 6. V cenách -1621 až -1624 Montáž desek nejsou započteny náklady na desky; tato dodávka se oceňuje ve specifikaci. 7. V ceně -1763 Příplatek za průhyb nosného stropu přes 20 mm je započtena pouze montáž, atypický profil se oceňuje individuálně ve specifikaci. | [15 empty] | PSC | 2
| P |  | Poznámka k položce: zhotovení SDK podhledu po stavební úpravě vikýře | [15 empty] | P | 2
| VV |  | 11,52*13 |  | 149.76 | [13 empty] | VV | 2 | 2 | True | 1 | ROZPOCET
81 | K | 763131712 | Podhled ze sádrokartonových desek ostatní práce a konstrukce na podhledech ze sádrokartonových desek napojení na jiný druh podhledu | m | 46.8 |  | 0 | CS ÚRS 2016 01 |  |  | snížená |  | 0 | 0.00026 | 0.012168 | 0 | 0 | 16 | K | 2 |  |  |  | ROZPOCET | 0 | 0 | 0 | 0 | 0 | 2 | 0 | 16 | 1521770377
79 | K | 763131751 | Podhled ze sádrokartonových desek ostatní práce a konstrukce na podhledech ze sádrokartonových desek montáž parotěsné zábrany | m2 | 289.76 |  | 0 | CS ÚRS 2016 01 |  |  | snížená |  | 0 | 0 | 0 | 0 | 0 | 16 | K | 2 |  |  |  | ROZPOCET | 0 | 0 | 0 | 0 | 0 | 2 | 0 | 16 | -1166617449
| VV |  | střešní okna | [15 empty] | VV | 2 | 1 | True | 0 | ROZPOCET
| VV |  | 140 "odhad" |  | 140 | [13 empty] | VV | 2 | 2 | True | 0 | ROZPOCET
| VV |  | vikýř | [15 empty] | VV | 2 | 1 | True | 0 | ROZPOCET
| VV |  | 149,76 |  | 149.76 | [13 empty] | VV | 2 | 2 | True | 0 | ROZPOCET
| VV |  | Součet |  | 289.76 | [13 empty] | VV | 2 | 4 | True | 1 | ROZPOCET
80 | M | 283292100 | Fólie z plastů ostatních a speciálně upravené podstřešní a parotěsné folie parotěsná a větrotěsná zábrana rozměr - role 1,5 x 50 m 110 g/m2 | m2 | 318.736 |  | 0 | CS ÚRS 2016 01 |  |  | snížená |  | 0 | 0.00017 | 0.054185 | 0 | 0 | 32 | M | 2 |  |  |  | ROZPOCET | 0 | 0 | 0 | 0 | 0 | 2 | 0 | 16 | -1929052470
| P |  | Poznámka k položce: Parotěsná zábrana zpevněná mřížkou s hlavní funkcí jako větrotěsná zábrana.. | [15 empty] | P | 2
| VV |  | 289,76*1,1 'Přepočtené koeficientem množství |  | 318.736 | [13 empty] | VV | 2 | 2 | False | 1 | ROZPOCET
62 | K | 763131831 | Demontáž podhledu nebo samostatného požárního předělu ze sádrokartonových desek s nosnou konstrukcí jednovrstvou z ocelových profilů, opláštění jednoduché | m2 | 289.76 |  | 0 | CS ÚRS 2016 01 |  |  | snížená |  | 0 | 0 | 0 | 0.01725 | 4.9984 | 16 | K | 2 |  |  |  | ROZPOCET | 0 | 0 | 0 | 0 | 0 | 2 | 0 | 16 | 635366805
| P |  | Poznámka k položce: demontáž podhledu při stavební úpravě vikýřů | [15 empty] | P | 2
| VV |  | 149,76+140 |  | 289.76 | [13 empty] | VV | 2 | 2 | True | 1 | ROZPOCET
104 | K | 998763303 | Přesun hmot pro konstrukce montované z desek sádrokartonových, sádrovláknitých, cementovláknitých nebo cementových stanovený z hmotnosti přesunovaného materiálu vodorovná dopravní vzdálenost do 50 m v objektech výšky přes 12 do 24 m | t | 3.61 |  | 0 | CS ÚRS 2016 01 |  |  | snížená |  | 0 | 0 | 0 | 0 | 0 | 16 | K | 2 |  |  |  | ROZPOCET | 0 | 0 | 0 | 0 | 0 | 2 | 0 | 16 | -255328206
| PSC |  | Poznámka k souboru cen: 1. Ceny pro přesun hmot stanovený z hmotnosti přesunovaného materiálu se použijí tehdy, pokud je možné určit hmotnost za celý stavební díl. Do této hmotnosti se započítává i hmotnost materiálů oceňovaných ve specifikaci. 2. Pokud nelze jednoznačně stanovit hmotnost přesunovaných materiálů, lze pro výpočet přesunu hmot použít orientačně procentní sazbu. Touto sazbou se vynásobí rozpočtové náklady za celý stavební díl včetně nákladů na materiál ve specifikacích. 3. Příplatek k cenám -3381 pro přesun prováděný bez použití mechanizace, tj. za ztížených podmínek, lze použít pouze pro hmotnost materiálu, která se tímto způsobem skutečně přemísťuje. U přesunu stanoveného procentní sazbou se ztížení přesunu ocení individuálně. | [15 empty] | PSC | 2
| D | 764 | Konstrukce klempířské |  |  |  | 0 | [5 empty] | 0 |  | 0.13053 |  | 0 | 2 | D | 1 |  |  |  | ROZPOCET | [6 empty] | 0
| D | 783 | Dokončovací práce - nátěry |  |  |  | 0 | [5 empty] | 0 |  | 0.13053 |  | 0 | 2 | D | 2 |  |  |  | ROZPOCET | [6 empty] | 0
96 | K | 783846523 | Antigraffiti preventivní nátěr omítek hladkých omítek hladkých, zrnitých tenkovrstvých nebo štukových trvalý pro opakované odstraňování graffiti v počtu do 100 cyklů | m2 | 567.5 |  | 0 | CS ÚRS 2016 01 |  |  | snížená |  | 0 | 0.00023 | 0.13053 | 0 | 0 | 16 | K | 3 |  |  |  | ROZPOCET | 0 | 0 | 0 | 0 | 0 | 2 | 0 | 16 | 1287020535
| VV |  | 227*2,5 |  | 567.5 | [13 empty] | VV | 3 | 2 | True | 1 | ROZPOCET
| D | 766 | Konstrukce truhlářské |  |  |  | 0 | [5 empty] | 0 |  | 1.2416 |  | 0 | 2 | D | 1 |  |  |  | ROZPOCET | [6 empty] | 0
25 | K | 766692921VL | Výměna parapetních desek dřevěných, laminovaných šířky přes 30 cm | m | 310.4 |  | 0 |  |  |  | snížená |  | 0 | 0 | 0 | 0 | 0 | 16 | K | 2 |  |  |  | ROZPOCET | 0 | 0 | 0 | 0 | 0 | 2 | 0 | 16 | 1649003772
| VV |  | 1,35*43+1,35*36+0,6*9+1,35*33+0,6*60+2,4*13+2*13+1,2*29+0,6*43 |  | 310.4 | [13 empty] | VV | 2 | 2 | True | 1 | ROZPOCET
26 | M | 607941020 | Výlisky z hmoty dřevovláknité a dřevotřískové parapety vnitřní dřevotřískové (hnědá, bílá) rozměr: šířka x 1 m délky 260 mm | m | 310.4 |  | 0 | CS ÚRS 2016 01 |  |  | snížená |  | 0 | 0.004 | 1.2416 | 0 | 0 | 32 | M | 2 |  |  |  | ROZPOCET | 0 | 0 | 0 | 0 | 0 | 2 | 0 | 16 | -1176773764
| D | 767 | Konstrukce zámečnické |  |  |  | 0 | [5 empty] | 0 |  | 0.46848 |  | 0.85485 | 2 | D | 1 |  |  |  | ROZPOCET | [6 empty] | 0
64 | K | 767531111 | Montáž vstupních čistících zón z rohoží kovových nebo plastových | m2 | 3.6 |  | 0 | CS ÚRS 2016 01 |  |  | snížená |  | 0 | 0 | 0 | 0 | 0 | 16 | K | 2 |  |  |  | ROZPOCET | 0 | 0 | 0 | 0 | 0 | 2 | 0 | 16 | 318248880
| P |  | Poznámka k položce: Z2 | [15 empty] | P | 2
| VV |  | (1*0,4)*9 "vchody do BD" |  | 3.6 | [13 empty] | VV | 2 | 2 | True | 1 | ROZPOCET
65 | M | 697520350 | Čistící zóny rohože vstupní rohož ŠKRABÁK samonosná kovová rohož | m2 | 3.6 |  | 0 | CS ÚRS 2016 01 |  |  | snížená |  | 0 | 0.022 | 0.0792 | 0 | 0 | 32 | M | 2 |  |  |  | ROZPOCET | 0 | 0 | 0 | 0 | 0 | 2 | 0 | 16 | 71404842
66 | K | 767590110 | Montáž podlahových konstrukcí podlahových roštů, podlah připevněných svařováním | kg | 460 |  | 0 | CS ÚRS 2016 01 |  |  | snížená |  | 0 | 5e-05 | 0.023 | 0 | 0 | 16 | K | 2 |  |  |  | ROZPOCET | 0 | 0 | 0 | 0 | 0 | 2 | 0 | 16 | -1485457300
| P |  | Poznámka k položce: montáž pororoštu vč. rámu | [15 empty] | P | 2
| VV |  | 32*13 |  | 416 | [13 empty] | VV | 2 | 2 | True | 0 | ROZPOCET
| VV |  | 22*2 |  | 44 | [13 empty] | VV | 2 | 2 | True | 0 | ROZPOCET
| VV |  | Součet |  | 460 | [13 empty] | VV | 2 | 4 | True | 1 | ROZPOCET
67 | M | 553470070VL | rošt podlahový lisovaný PZN velikost 30/2 mm 1350 x 700 mm | kus | 13 |  | 0 |  |  |  | snížená |  | 0 | 0.0253 | 0.3289 | 0 | 0 | 32 | M | 2 |  |  |  | ROZPOCET | 0 | 0 | 0 | 0 | 0 | 2 | 0 | 16 | -1817190465
| P |  | Poznámka k položce: Z3 | [15 empty] | P | 2
68 | M | 553470040VL1 | rošt podlahový lisovaný PZN velikost 30/2 mm 900 x 800 mm | kus | 2 |  | 0 |  |  |  | snížená |  | 0 | 0.0184 | 0.0368 | 0 | 0 | 32 | M | 2 |  |  |  | ROZPOCET | 0 | 0 | 0 | 0 | 0 | 2 | 0 | 16 | 1099273305
| P |  | Poznámka k položce: Z4 | [15 empty] | P | 2
69 | K | 767590840VL | Demontáž podlahových roštů světlíků | m2 | 13.725 |  | 0 |  |  |  | snížená |  | 0 | 0 | 0 | 0.01 | 0.13725 | 16 | K | 2 |  |  |  | ROZPOCET | 0 | 0 | 0 | 0 | 0 | 2 | 0 | 16 | -700973892
| VV |  | (1,35*0,7)*13 |  | 12.285 | [13 empty] | VV | 2 | 2 | True | 0 | ROZPOCET
| VV |  | (0,9*0,8)*2 |  | 1.44 | [13 empty] | VV | 2 | 2 | True | 0 | ROZPOCET
| VV |  | Součet |  | 13.725 | [13 empty] | VV | 2 | 4 | True | 1 | ROZPOCET
70 | K | 767851104 | Montáž komínových lávek kompletní celé lávky | m | 11.6 |  | 0 | CS ÚRS 2016 01 |  |  | snížená |  | 0 | 0 | 0 | 0 | 0 | 16 | K | 2 |  |  |  | ROZPOCET | 0 | 0 | 0 | 0 | 0 | 2 | 0 | 16 | -1255803853
| VV |  | komínové lávky | [15 empty] | VV | 2 | 1 | True | 0 | ROZPOCET
| VV |  | 2,45+1,55+1,9+2,1+1,65+1,95 |  | 11.6 | [13 empty] | VV | 2 | 2 | True | 1 | ROZPOCET
71 | K | 767851803 | Demontáž komínových lávek kompletní celé lávky | m | 11.6 |  | 0 | CS ÚRS 2016 01 |  |  | snížená |  | 0 | 0 | 0 | 0.035 | 0.406 | 16 | K | 2 |  |  |  | ROZPOCET | 0 | 0 | 0 | 0 | 0 | 2 | 0 | 16 | 1450499060
| VV |  | komínové lávky | [15 empty] | VV | 2 | 1 | True | 0 | ROZPOCET
| VV |  | 2,45+1,55+1,9+2,1+1,65+1,95 |  | 11.6 | [13 empty] | VV | 2 | 2 | True | 1 | ROZPOCET
72 | K | 767891902VL | Opravy zámečnických konstrukcí ostatních - úprava komínových lávek po demontáži vč. nátěru | m | 11.6 |  | 0 |  |  |  | snížená |  | 0 | 5e-05 | 0.00058 | 0.001 | 0.0116 | 16 | K | 2 |  |  |  | ROZPOCET | 0 | 0 | 0 | 0 | 0 | 2 | 0 | 16 | 1193836678
| P |  | Poznámka k položce: úprava komínových lávek | [15 empty] | P | 2
23 | K | 899201211VL | Demontáž, úprava a zpětná montáž mříží oken | kus | 6 |  | 0 |  |  |  | snížená |  | 0 | 0 | 0 | 0.05 | 0.3 | 16 | K | 2 |  |  |  | ROZPOCET | 0 | 0 | 0 | 0 | 0 | 2 | 0 | 16 | 155853797
| P |  | Poznámka k položce: bezpečnostní mžíže oken | [15 empty] | P | 2
98 | K | 8992012121VL5 | Úprava, očištění od rzi a nátěr zábradlí vchdoů do domu | m | 75.53 |  | 0 |  |  |  | snížená |  | 0 | 0 | 0 | 0 | 0 | 16 | K | 2 |  |  |  | ROZPOCET | 0 | 0 | 0 | 0 | 0 | 2 | 0 | 16 | -1313594711
| D | 784 | Dokončovací práce - malby a tapety |  |  |  | 0 | [5 empty] | 0 |  | 0.36101 |  | 0 | 2 | D | 1 |  |  |  | ROZPOCET | [6 empty] | 0
100 | K | 784171101 | Zakrytí nemalovaných ploch (materiál ve specifikaci) včetně pozdějšího odkrytí podlah | m2 | 1441.33 |  | 0 | CS ÚRS 2016 01 |  |  | snížená |  | 0 | 0 | 0 | 0 | 0 | 16 | K | 2 |  |  |  | ROZPOCET | 0 | 0 | 0 | 0 | 0 | 2 | 0 | 16 | -1576659173
101 | M | 581248420 | fólie pro malířské potřeby zakrývací, 7µ, 4 x 5 m | m2 | 1513.397 |  | 0 | CS ÚRS 2016 01 |  |  | snížená |  | 0 | 0 | 0 | 0 | 0 | 32 | M | 2 |  |  |  | ROZPOCET | 0 | 0 | 0 | 0 | 0 | 2 | 0 | 16 | 290466403
| VV |  | 1441,33*1,05 'Přepočtené koeficientem množství |  | 1513.397 | [13 empty] | VV | 2 | 2 | False | 1 | ROZPOCET
28 | K | 784221101 | Malby z malířských směsí otěruvzdorných za sucha dvojnásobné, bílé za sucha otěruvzdorné dobře v místnostech výšky do 3,80 m | m2 | 926.625 |  | 0 | CS ÚRS 2016 01 |  |  | snížená |  | 0 | 0.00029 | 0.26872 | 0 | 0 | 16 | K | 2 |  |  |  | ROZPOCET | 0 | 0 | 0 | 0 | 0 | 2 | 0 | 16 | -940465739
| P |  | Poznámka k položce: výmalba okolo výplní otvorů | [15 empty] | P | 2
45 | K | 784221101 | Malby z malířských směsí otěruvzdorných za sucha dvojnásobné, bílé za sucha otěruvzdorné dobře v místnostech výšky do 3,80 m | m2 | 318.24 |  | 0 | CS ÚRS 2016 01 |  |  | snížená |  | 0 | 0.00029 | 0.09229 | 0 | 0 | 16 | K | 2 |  |  |  | ROZPOCET | 0 | 0 | 0 | 0 | 0 | 2 | 0 | 16 | -59357469
| P |  | Poznámka k položce: výmalba v podkrovních místnostech po úpravě vikýřů | [15 empty] | P | 2
| D | VRN | Vedlejší rozpočtové náklady |  |  |  | 0 | [5 empty] | 0 |  | 0 |  | 0 | 5 | D | 0 |  |  |  | ROZPOCET | [6 empty] | 0
| D | VRN2 | Příprava staveniště |  |  |  | 0 | [5 empty] | 0 |  | 0 |  | 0 | 5 | D | 1 |  |  |  | ROZPOCET | [6 empty] | 0
74 | K | 020001000VL | Zábor pro lešení | soubor | 1 |  | 0 |  |  |  | snížená |  | 0 | 0 | 0 | 0 | 0 | 1024 | K | 2 |  |  |  | ROZPOCET | 0 | 0 | 0 | 0 | 0 | 2 | 0 | 1024 | 2133397796
| P |  | Poznámka k položce: Zábor pro lešení | [15 empty] | P | 2
| D | VRN3 | Zařízení staveniště |  |  |  | 0 | [5 empty] | 0 |  | 0 |  | 0 | 5 | D | 1 |  |  |  | ROZPOCET | [6 empty] | 0
102 | K | 030001000 | Zařízení staveniště | soubor | 1 |  | 0 | CS ÚRS 2016 01 |  |  | snížená |  | 0 | 0 | 0 | 0 | 0 | 1024 | K | 2 |  |  |  | ROZPOCET | 0 | 0 | 0 | 0 | 0 | 2 | 0 | 1024 | -1337397793

## Pokyny pro vyplnění
Struktura údajů, formát souboru a metodika pro zpracování
Struktura
Soubor je složen ze záložky Rekapitulace stavby a záložek s názvem soupisu prací pro jednotlivé objekty ve formátu XLSX. Každá ze záložek přitom obsahuje
ještě samostatné sestavy vymezené orámovaním a nadpisem sestavy.
Rekapitulace stavby obsahuje sestavu Rekapitulace stavby a Rekapitulace objektů stavby a soupisů prací.
V sestavě Rekapitulace stavby jsou uvedeny informace identifikující předmět veřejné zakázky na stavební práce, KSO, CC-CZ, CZ-CPV, CZ-CPA a rekapitulaci
celkové nabídkové ceny uchazeče.
V sestavě Rekapitulace objektů stavby a soupisů prací je uvedena rekapitulace stavebních objektů, inženýrských objektů, provozních souborů,
vedlejších a ostatních nákladů a ostatních nákladů s rekapitulací nabídkové ceny za jednotlivé soupisy prací. Na základě údaje Typ je možné
identifikovat, zda se jedná o objekt nebo soupis prací pro daný objekt:
|  | STA | Stavební objekt pozemní
|  | ING | Stavební objekt inženýrský
|  | PRO | Provozní soubor
|  | VON | Vedlejší a ostatní náklady
|  | OST | Ostatní
|  | Soupis | Soupis prací pro daný typ objektu
Soupis prací pro jednotlivé objekty obsahuje sestavy Krycí list soupisu, Rekapitulace členění soupisu prací, Soupis prací. Za soupis prací může být považován
i objekt stavby v případě, že neobsahuje podřízenou zakázku.
Krycí list soupisu obsahuje rekapitulaci informací o předmětu veřejné zakázky ze sestavy Rekapitulace stavby, informaci o zařazení objektu do KSO,
CC-CZ, CZ-CPV, CZ-CPA a rekapitulaci celkové nabídkové ceny uchazeče za aktuální soupis prací.
Rekapitulace členění soupisu prací obsahuje rekapitulaci soupisu prací ve všech úrovních členění soupisu tak, jak byla tato členění použita (např.
stavební díly, funkční díly, případně jiné členění) s rekapitulací nabídkové ceny.
Soupis prací obsahuje položky veškerých stavebních nebo montážních prací, dodávek materiálů a služeb nezbytných pro zhotovení stavebního objektu,
inženýrského objektu, provozního souboru, vedlejších a ostatních nákladů.
Pro položky soupisu prací se zobrazují následující informace:
|  | PČ |  | Pořadové číslo položky v aktuálním soupisu
|  | TYP |  | Typ položky: K - konstrukce, M - materiál, PP - plný popis, PSC - poznámka k souboru cen, P - poznámka k položce, VV - výkaz výměr
|  | Kód |  | Kód položky
|  | Popis |  | Zkrácený popis položky
|  | MJ |  | Měrná jednotka položky
|  | Množství |  | Množství v měrné jednotce
|  | J.cena |  | Jednotková cena položky. Zadaní může obsahovat namísto J.ceny sloupce J.materiál a J.montáž, jejichž součet definuje
J.cenu položky.
|  | Cena celkem |  | Celková cena položky daná jako součin množství a j.ceny
|  | Cenová soustava |  | Příslušnost položky do cenové soustavy
Ke každé položce soupisu prací se na samostatných řádcích může zobrazovat:
Plný popis položky
Poznámka k souboru cen a poznámka zadavatele
Výkaz výměr
Pokud je k řádku výkazu výměr evidovaný údaj ve sloupci Kód, jedná se o definovaný odkaz, na který se může odvolávat výkaz výměr z jiné položky.
Metodika pro zpracování
Jednotlivé sestavy jsou v souboru provázány. Editovatelné pole jsou zvýrazněny žlutým podbarvením, ostatní pole neslouží k editaci a nesmí být jakkoliv
modifikovány.
Uchazeč je pro podání nabídky povinen vyplnit žlutě podbarvená pole:
Pole Uchazeč v sestavě Rekapitulace stavby - zde uchazeč vyplní svůj název (název subjektu)
Pole IČ a DIČ v sestavě Rekapitulace stavby - zde uchazeč vyplní svoje IČ a DIČ
Datum v sestavě Rekapitulace stavby - zde uchazeč vyplní datum vytvoření nabídky
J.cena = jednotková cena v sestavě Soupis prací o maximálním počtu desetinných míst uvedených v poli
- pokud sestavy soupisů prací obsahují pole J.cena, musí být všechna tato pole vyplněna nenulovými kladnými číslicemi
Poznámka - nepovinný údaj pro položku soupisu
V případě, že sestavy soupisů prací neobsahují pole J.cena, potom ve všech soupisech prací obsahují pole:
- J.materiál - jednotková cena materiálu
- J.montáž - jednotková cena montáže
Uchazeč je v tomto případě povinen vyplnit všechna pole J.materiál a pole J.montáž nenulovými kladnými číslicemi. V případech, kdy položka
neobsahuje žádný materiál je přípustné, aby pole J.materiál bylo vyplněno nulou. V případech, kdy položka neobsahuje žádnou montáž je přípustné,
aby pole J.montáž bylo vyplněno nulou. Není však přípustné, aby obě pole - J.materiál, J.Montáž byly u jedné položky vyplněny nulou.
Rekapitulace stavby
Název |  |  | Povinný |  | Popis | Typ | Max. počet
atributu |  |  | (A/N) |  |  |  | znaků
Kód |  |  | A |  | Kód stavby | String | 20
Stavba |  |  | A |  | Název stavby | String | 120
Místo |  |  | N |  | Místo stavby | String | 50
Datum |  |  | A |  | Datum vykonaného exportu | Date
KSO |  |  | N |  | Klasifikace stavebního objektu | String | 15
CC-CZ |  |  | N |  | Klasifikace stavbeních děl | String | 15
CZ-CPV |  |  | N |  | Společný slovník pro veřejné zakázky | String | 20
CZ-CPA |  |  | N |  | Klasifikace produkce podle činností | String | 20
Zadavatel |  |  | N |  | Zadavatel zadaní | String | 50
IČ |  |  | N |  | IČ zadavatele zadaní | String | 20
DIČ |  |  | N |  | DIČ zadavatele zadaní | String | 20
Uchazeč |  |  | N |  | Uchazeč veřejné zakázky | String | 50
Projektant |  |  | N |  | Projektant | String | 50
Poznámka |  |  | N |  | Poznámka k zadání | String | 255
Sazba DPH |  |  | A |  | Rekapitulace sazeb DPH u položek soupisů | eGSazbaDph
Základna DPH |  |  | A |  | Základna DPH určena součtem celkové ceny z položek soupisů | Double
Hodnota DPH |  |  | A |  | Hodnota DPH | Double
Cena bez DPH |  |  | A |  | Celková cena bez DPH za celou stavbu. Sčítává se ze všech listů. | Double
Cena s DPH |  |  | A |  | Celková cena s DPH za celou stavbu | Double
Rekapitulace objektů stavby a soupisů prací
Název |  |  | Povinný |  | Popis | Typ | Max. počet
atributu |  |  | (A/N) |  |  |  | znaků
Kód |  |  | A |  | Přebírá se z Rekapitulace stavby | String | 20
Stavba |  |  | A |  | Přebírá se z Rekapitulace stavby | String | 120
Místo |  |  | N |  | Přebírá se z Rekapitulace stavby | String | 50
Datum |  |  | A |  | Přebírá se z Rekapitulace stavby | Date
Zadavatel |  |  | N |  | Přebírá se z Rekapitulace stavby | String | 50
Projektant |  |  | N |  | Přebírá se z Rekapitulace stavby | String | 50
Uchazeč |  |  | N |  | Přebírá se z Rekapitulace stavby | String | 50
Kód |  |  | A |  | Kód objektu | String | 20
Objektu, Soupis prací |  |  | A |  | Název objektu | String | 120
Cena bez DPH |  |  | A |  | Cena bez DPH za daný objekt | Double
Cena s DPH |  |  | A |  | Cena spolu s DPH za daný objekt | Double
Typ |  |  | A |  | Typ zakázky | eGTypZakazky
Krycí list soupisu
Název |  |  | Povinný |  | Popis | Typ | Max. počet
atributu |  |  | (A/N) |  |  |  | znaků
Stavba |  |  | A |  | Přebírá se z Rekapitulace stavby | String | 120
Objekt |  |  | A |  | Kód a název objektu | String | 20 + 120
Soupis |  |  | A |  | Kód a název soupisu | String | 20 + 120
KSO |  |  | N |  | Klasifikace stavebního objektu | String | 15
CC-CZ |  |  | N |  | Klasifikace stavbeních děl | String | 15
CZ-CPV |  |  | N |  | Společný slovník pro veřejné zakázky | String | 20
CZ-CPA |  |  | N |  | Klasifikace produkce podle činností | String | 20
Místo |  |  | N |  | Přebírá se z Rekapitulace stavby | String | 50
Zadavatel |  |  | N |  | Přebírá se z Rekapitulace stavby | String | 50
Uchazeč |  |  | N |  | Přebírá se z Rekapitulace stavby | String | 50
Projektant |  |  | N |  | Přebírá se z Rekapitulace stavby | String | 50
Poznámka |  |  | N |  | Poznámka k soupisu prací | String | 255
Sazba DPH |  |  | A |  | Rekapitulace sazeb DPH na položkách aktuálního soupisu | eGSazbaDph
Základna DPH |  |  | A |  | Základna DPH určena součtem celkové ceny z položek aktuálního soupisu | Double
Hodnota DPH |  |  | A |  | Hodnota DPH | Double
Cena bez DPH |  |  | A |  | Cena bez DPH za daný soupis | Double
Cena s DPH |  |  | A |  | Cena s DPH za daný soupis | Double
Rekapitulace členění soupisu prací
Název |  |  | Povinný |  | Popis | Typ | Max. počet
atributu |  |  | (A/N) |  |  |  | znaků
Stavba |  |  | A |  | Přebírá se z Rekapitulace stavby | String | 120
Objekt |  |  | A |  | Kód a název objektu, přebírá se z Krycího listu soupisu | String | 20 + 120
Soupis |  |  | A |  | Kód a název objektu, přebírá se z Krycího listu soupisu | String | 20 + 120
Místo |  |  | N |  | Přebírá se z Rekapitulace stavby | String | 50
Datum |  |  | A |  | Přebírá se z Rekapitulace stavby | Date
Zadavatel |  |  | N |  | Přebírá se z Rekapitulace stavby | String | 50
Projektant |  |  | N |  | Přebírá se z Rekapitulace stavby | String | 50
Uchazeč |  |  | N |  | Přebírá se z Rekapitulace stavby | String | 50
Kód dílu - Popis |  |  | A |  | Kód a název dílu ze soupisu | String | 20 + 100
Cena celkem |  |  | A |  | Cena celkem za díl ze soupisu | Double
Soupis prací
Název |  |  | Povinný |  | Popis | Typ | Max. počet
atributu |  |  | (A/N) |  |  |  | znaků
Stavba |  |  | A |  | Přebírá se z Rekapitulace stavby | String | 120
Objekt |  |  | A |  | Kód a název objektu | String | 20 + 120
Soupis |  |  | A |  | Přebírá se z Krycího listu soupisu | String | 20 + 120
Místo |  |  | N |  | Přebírá se z Krycího listu soupisu | String | 50
Datum |  |  | A |  | Přebírá se z Krycího listu soupisu | Date
Zadavatel |  |  | N |  | Přebírá se z Krycího listu soupisu | String | 50
Projektant |  |  | N |  | Přebírá se z Krycího listu soupisu | String | 50
Uchazeč |  |  | N |  | Přebírá se z Krycího listu soupisu | String | 50
PČ |  |  | A |  | Pořadové číslo položky soupisu | Long
Typ |  |  | A |  | Typ položky soupisu | eGTypPolozky | 1
Kód |  |  | A |  | Kód položky ze soupisu | String | 20
Popis |  |  | A |  | Popis položky ze soupisu | String | 255
MJ |  |  | A |  | Měrná jednotka položky | String | 10
Množství |  |  | A |  | Množství položky soupisu | Double
J.Cena |  |  | A |  | Jednotková cena položky | Double
Cena celkem |  |  | A |  | Cena celkem vyčíslena jako J.Cena * Množství | Double
Cenová soustava |  |  | N |  | Zařazení položky do cenové soustavy | String | 50
p |  |  | N |  | Poznámka položky ze soupisu | Memo
psc |  |  | N |  | Poznámka k souboru cen ze soupisu | Memo
pp |  |  | N |  | Plný popis položky ze soupisu | Memo
vv |  |  | N |  | Výkaz výměr (figura, výraz, výměra) ze soupisu | Text,Text,Double | 20, 150
DPH |  |  | A |  | Sazba DPH pro položku | eGSazbaDPH
Hmotnost |  |  | A |  | Hmotnost položky ze soupisu | Double
Suť |  |  | A |  | Suť položky ze soupisu | Double
Nh |  |  | N |  | Normohodiny položky ze soupisu | Double
Datová věta
Typ věty |  |  | Hodnota |  | Význam
eGSazbaDPH |  |  | základní |  | Základní sazba DPH
|  |  | snížená |  | Snížená sazba DPH
|  |  | nulová |  | Nulová sazba DPH
|  |  | zákl. přenesená |  | Základní sazba DPH přenesená
|  |  | sníž. přenesená |  | Snížená sazba DPH přenesená
eGTypZakazky |  |  | STA |  | Stavební objekt
|  |  | PRO |  | Provozní soubor
|  |  | ING |  | Inženýrský objekt
|  |  | VON |  | Vedlejší a ostatní náklady
|  |  | OST |  | Ostatní náklady
eGTypPolozky |  |  | 1 |  | Položka typu HSV
|  |  | 2 |  | Položka typu PSV
|  |  | 3 |  | Položka typu M
|  |  | 4 |  | Položka typu OST