## Krycí list
KRYCÍ LIST ROZPOČTU
Objekt : |  | Název objektu : |  |  | JKSO :
ZŠ Bezručova, Kolín 2
Stavba : |  | Název stavby : |  |  | SKP :
Oprava povrchů stěn a osvětlení tělocvičny
Projektant : |  |  |  | Počet měrných jednotek : |  | 0
Objednatel : |  | Město Kolín |  | Náklady na MJ : |  | 0
Počet listů : |  |  |  | Zakázkové číslo :
Zpracovatel projektu : |  |  |  | Zhotovitel :
ROZPOČTOVÉ NÁKLADY
Rozpočtové náklady II. a III. hlavy |  |  | Vedlejší rozpočtové náklady
| Dodávka celkem | 0
Z | Montáž celkem | 0
R | HSV celkem | 0
N | PSV celkem | 0
ZRN celkem |  | 0
HZS |  | 0
RN II.a III.hlavy |  | 0 | Ostatní VRN |  |  | 0
ZRN+VRN+HZS |  | 0 | VRN celkem |  |  | 0
Vypracoval |  | Za zhotovitele |  | Za objednatele
|  | Jméno : |  | Jméno :
Datum : |  | Datum : |  | Datum :
|  | Podpis: |  | Podpis :
Základ pro DPH |  | 0 | % činí :
Základ pro DPH |  | 15 | % činí :
DPH |  | 15 | % činí : |  | 0
Základ pro DPH |  | 21 | % činí : |  | 0
DPH |  | 21 | % činí : |  | 0
CENA ZA OBJEKT CELKEM |  |  |  |  | 0
Poznámka :
rám dveří z profilu jäckel 80/40 výplň z dřevěných palubek tl. 18 mm

## Rekapitulace
Stavba : |  | Oprava povrchů stěn a osvětlení tělocvičny
Objekt : |  | ZŠ Bezručova, Kolín 2
REKAPITULACE STAVEBNÍCH DÍLŮ
| Stavební díl |  | HSV | PSV | Dodávka | Montáž | HZS
766 | Konstrukce truhlářské |  | 0 | 0 | 0 | 0 | 0
767 | Konstrukce zámečnické |  | 0 | 0 | 0 | 0 | 0
783 | Nátěry |  | 0 | 0 | 0 | 0 | 0
784 | Malby |  | 0 | 0 | 0 | 0 | 0
786 | Čalounické úpravy |  | 0 | 0 | 0 | 0 | 0
96 | Bourání konstrukcí |  | 0 | 0 | 0 | 0 | 0
M21 | Elektromontáže |  | 0 | 0 | 0 | 0 | 0
| CELKEM OBJEKT |  | 0 | 0 | 0 | 0 | 0
VEDLEJŠÍ ROZPOČTOVÉ NÁKLADY
Název VRN |  |  | Kč | % | Základna |  | Kč
[5 empty] | 0 |  | 0 | 8
| CELKEM VRN |  |  |  |  | 0

## Položky
Položkový rozpočet
Stavba : |  | Oprava povrchů stěn a osvětlení tělocvičny |  |  |  |  | 0
Objekt : |  | ZŠ Bezručova, Kolín 2
P.č. | Číslo položky | Název položky | MJ | množství | cena / MJ | celkem (Kč) | hmotnost / MJ | hmotnost celk.(t) | demhmot / MJ | demhmot celk.(t)
Díl: | 766 | Konstrukce truhlářské
1 | 766 41-1812.R00 | Demontáž obložení stěn panely velikosti nad 1,5 m2 | m2 | 124.058 | 67 | 0 | 0 | 0 | -0.02465 | -3.058 | 2 | 0 | 0 | 0 | 0 | 0
|  | (26,7+14,47)*2*2,2 |  | 181.148
|  | ;odpočet dveří |  | 0
|  | -(1,45+0,06*2)*2*2,2 |  | -6.908
|  | ;odpočet oken a nik pro ÚT |  | 0
|  | -2,23*2,2*6 |  | -29.436
|  | -2,23*1,1*2 |  | -4.906
|  | ;odpočet vstupů do nářaďoven |  | 0
|  | -2,4*2,2*3 |  | -15.84
2 | 766 41-6122.R00 | Obložení stěn nad 5 m2 panely MD, pl. do 1,5 m2 | m2 | 124.058 | 263 | 0 | 0.00017 | 0.02109 | 0 | 0 | 2 | 0 | 0 | 0 | 0 | 0
|  | ;viz demontáž |  | 0
|  | 124058 |  | 124.058
3 | 607-21524 | Deska dřevotřísková broušená typ V 100, PD tl. 22 mm, 2050/615 | m2 | 136.4638 | 165 | 0 | 0.0165 | 2.2517 | 0 | 0 | 2 | 0 | 0 | 0 | 0 | 0
|  | 124,058*1,1 |  | 136.4638
4 | 766 66-1132.R00 | Montáž dveří do zárubně,otevíravých 2kř.do 1,45 m | kus | 2 | 678 | 0 | 0 | 0 | 0 | 0 | 2 | 0 | 0 | 0 | 0 | 0
5 | 611-62146 | Dveře vnitřní fóliované plné 2kř.145x197 cm kompletizované | kus | 2 | 6250 | 0 | 0.038 | 0.076 | 0 | 0 | 2 | 0 | 0 | 0 | 0 | 0
| Celkem za | 766 Konstrukce truhlářské |  |  |  | 0 |  | 2.3487 |  | -3.058 |  | 0 | 0 | 0 | 0 | 0
Díl: | 767 | Konstrukce zámečnické
6 | 767 12-2811.R00 | Demontáž stěn s drátěnou sítí šroubovaných | m2 | 19.624 | 248.5 | 0 | 0 | 0 | -0.017 | -0.33361 | 2 | 0 | 0 | 0 | 0 | 0
|  | 2,23*1,1*8 |  | 19.624
7 | 767 12-2112.R00 | Montáž stěn s výplní drátěnou sítí, svařovaných | m2 | 19.624 | 264 | 0 | 0.00011 | 0.0021586 | 0 | 0 | 2 | 0 | 0 | 0 | 0 | 0
|  | 2,23*1,1*8 |  | 19.624
8 | 767 64-6523.R00 | Montáž dveří 2 křídlových, H do 250 cm | kus | 2 | 1792 | 0 | 0.00087 | 0.00174 | 0 | 0 | 2 | 0 | 0 | 0 | 0 | 0
9 | 767-1 | Dmtz a zpětná Mtz žebřin | ks | 6 | 450 | 0 | 0 | 0 | 0 | 0 | 2 | 0 | 0 | 0 | 0 | 0
10 | 767-2 | zábrana otopných těles žárově zinkovaná | kus | 8 | 3150 | 0 | 0 | 0 | 0 | 0 | 2 | 0 | 0 | 0 | 0 | 0
rám z profilu jäckel 60/40
výplň z dřevěných palubek tl. 18 mm
|  | 8 |  | 8
11 | 767-3 | ocelové dveře dvoukřídlové | KUS | 2 | 9750 | 0 | 0 | 0 | 0 | 0 | 2 | 0 | 0 | 0 | 0 | 0
rám z jäcklu 60/40
výplň z dřevěných palubek tl. 18 mm
| Celkem za | 767 Konstrukce zámečnické |  |  |  | 0 |  | 0.0038986 |  | -0.33361 |  | 0 | 0 | 0 | 0 | 0
Díl: | 783 | Nátěry
12 | 783 22-4900.R00 | Údržba, nátěr syntetický kov. konstr.1x + 1x email | m2 | 2.0051 | 109.5 | 0 | 0.00025 | 0.00050128 | 0 | 0 | 2 | 0 | 0 | 0 | 0 | 0
|  | ;oprava nátěrů zárubní |  | 0
|  | (1,45+1,97*2)*0,186*2 |  | 2.0051
13 | 783 67-1003.R00 | Nátěr polyuretan.truhlářských výrobků 2x +1x email | m2 | 124.058 | 242.5 | 0 | 0.00056 | 0.069472 | 0 | 0 | 2 | 0 | 0 | 0 | 0 | 0
|  | ;viz montáž obložení stěn |  | 0
|  | 124058 |  | 124.058
| Celkem za | 783 Nátěry |  |  |  | 0 |  | 0.069974 |  | 0 |  | 0 | 0 | 0 | 0 | 0
Díl: | 784 | Malby
14 | 784 44-5913.R00 | Oprava, malba latex 2x, 1bar. obrus. místn. do 8 m | m2 | 864.051 | 67.5 | 0 | 0.00043 | 0.37154 | 0 | 0 | 2 | 0 | 0 | 0 | 0 | 0
|  | ;strop |  | 0
|  | 26,7*14,47 |  | 386.349
|  | ;stěny |  | 0
|  | (26,7+14,47)*2*(6,5-2,2) |  | 354.062
|  | ;odpočet oken |  | 0
|  | -2,23*(5,0-2,2)*9 |  | -56.196
|  | -2,23*1,2*9 |  | -24.084
|  | ;ostění oken |  | 0
|  | (3,8*2+2,23)*0,4*9 |  | 35.388
|  | (1,2*2+2,23)*0,4*9 |  | 16.668
|  | ;nářaďovna |  | 0
|  | 9,57*2,6 |  | 24.882
|  | (9,56+2,6)*2*2,8 |  | 68.096
|  | -0,75*0,75*4 |  | -2.25
|  | 5,68*2,6 |  | 14.768
|  | (5,68+2,6)*2*2,8 |  | 46.368
| Celkem za | 784 Malby |  |  |  | 0 |  | 0.37154 |  | 0 |  | 0 | 0 | 0 | 0 | 0
Díl: | 786 | Čalounické úpravy
15 | 786 67-3230.R00 | Montáž čalounění stěn s molitanovou výplní s povrchem z koženky | m2 | 19.58 | 1213 | 0 | 0.00557 | 0.10906 | 0 | 0 | 2 | 0 | 0 | 0 | 0 | 0
|  | 4,45*2,2*2 |  | 19.58
| Celkem za | 786 Čalounické úpravy |  |  |  | 0 |  | 0.10906 |  | 0 |  | 0 | 0 | 0 | 0 | 0
Díl: | 96 | Bourání konstrukcí
16 | 968 06-1125.R00 | Vyvěšení dřevěných dveřních křídel pl. do 2 m2 | kus | 4 | 10.8 | 0 | 0 | 0 | 0 | 0 | 1 | 0 | 0 | 0 | 0 | 0
|  | 4 |  | 4
17 | 979 08-1111.R00 | Odvoz suti a vybour. hmot na skládku do 1 km | t | 3.391 | 252 | 0 | 0 | 0 | 0 | 0 | 1 | 0 | 0 | 0 | 0 | 0
|  | 3,058+0,333 |  | 3.391
18 | 979 08-1121.R00 | Příplatek k odvozu za každý další 1 km | t | 40.692 | 14.6 | 0 | 0 | 0 | 0 | 0 | 1 | 0 | 0 | 0 | 0 | 0
|  | 3,391*12 |  | 40.692
19 | 979 08-2111.R00 | Vnitrostaveništní doprava suti do 10 m | t | 3.391 | 203.5 | 0 | 0 | 0 | 0 | 0 | 1 | 0 | 0 | 0 | 0 | 0
20 | 979 08-2121.R00 | Příplatek k vnitrost. dopravě suti za dalších 5 m | t | 10.173 | 22.7 | 0 | 0 | 0 | 0 | 0 | 1 | 0 | 0 | 0 | 0 | 0
|  | 3,391*3 |  | 10.173
21 | 979 99-0101.R00 | Poplatek za skládku suti | t | 3.391 | 150 | 0 | 0 | 0 | 0 | 0 | 1 | 0 | 0 | 0 | 0 | 0
| Celkem za | 96 Bourání konstrukcí |  |  |  | 0 |  | 0 |  | 0 |  | 0 | 0 | 0 | 0 | 0
Díl: | M21 | Elektromontáže
22 | 210 81-0001.RT1 | Kabel CYKY-m 750 V 2 x 1,5 mm2 včetně dodávky | m | 117.75 | 26.7 | 0 | 0.00014 | 0.016485 | 0 | 0 | 4 | 0 | 0 | 0 | 0 | 0
|  | 27*3 |  | 81
|  | 15+6+4,5 |  | 25.5
|  | 15*0,75 |  | 11.25
23 | 210 20-0118.R00 | Montáž svítidla LEDE 120 W, světlomet | kus | 15 | 269.5 | 0 | 0 | 0 | 0 | 0 | 4 | 0 | 0 | 0 | 0 | 0
24 | 21-2 | Demontáž stávajících svítidel a spínačů | kpl | 1 | 2500 | 0 | 0 | 0 | 0 | 0 | 4 | 0 | 0 | 0 | 0 | 0
25 | 21-1 | Svítidlo LED 112 W, svítivost 11078lm stmívatelné | kus | 15 | 11200 | 0 | 0 | 0 | 0 | 0 | 4 | 0 | 0 | 0 | 0 | 0
26 | 21-3 | Elektroinstalační práce | kpl | 1 | 3500 | 0 | 0 | 0 | 0 | 0 | 4 | 0 | 0 | 0 | 0 | 0
napojení na stávající rozvody
| Celkem za | M21 Elektromontáže |  |  |  | 0 |  | 0.016485 |  | 0 |  | 0 | 0 | 0 | 0 | 0