## rozpiska
Ing. Jarmila Hrůzová | Akce:
KOLÍN VELKÝ KRUHOVÝ OBJEZD
Vilémov 292, 582 83 VILÉMOV | Zadavetel: | Město Kolín
autorizovaný architekt pro obor |  | Karlovo náměstí 78, 280 12 Kolín 1
krajinářská arch. č.a. 685 | Katastrální území: | Kolín
IČO: 14783240 | Zpracoval: | Ing. Jarmila Hrůzová
IČO: 14783240 | Datum: | IV. 2017
mob.: +420 776 198 133 | Stupeň zpracování: | Prováděcí dokumentace | Číslo paré:
Obsah:
SADOVNICKÉ ÚPRAVY
Obsah:
3 VÝKAZ VÝMĚR

## REKAPITULACE_ROZPOČTU
Výkaz výměr
800-1 Zemní práce
823-1 Plochy a úpravy území
Ceny prací dle Katalogu popisů a směrných cen stavebních prací 2017, ceny materiálu dle průměrných cen významných tuzemských dodavatelů, náklady na dopravu, popř. meziskladování materiálu jsou v ceně obsaženy. Ceny obsahují i skládkovné odpadu.
položky přenesené z listů
Rekapitulace sadových úprav
Příprava místa pro výsadby | 0
Výsadba alejových stromů středová plocha | 0
Práce | 0
Specifikace dřevin a pomocného materiálu | 0
Výsadba listnatých keřů středová plocha | 0
Práce | 0
Specifikace dřevin a pomocného materiálu | 0
Výsadba trvalek a okrasných travin středová plocha | 0
Práce | 0
Specifikace rostlin a pomocného materiálu | 0
Založení trávníku parkového výsevem středová plocha | 0
Práce | 0
Specifikace materiálu | 0
Výsadba listnatých nízkých keřů ostatní plochy | 0
Práce | 0
Specifikace dřevin a pomocného materiálu | 0
Ošetření založených výsadeb | 0
CELKEM SADOVÉ ÚPRAVY | 0
Cena celkem bez DPH | 0
21%DPH | 0
Cena celkem vč. 21%DPH | 0
Rekapitulace následné údržby
První vegetační období | 0
Druhé vegetační období | 0
Třetí vegetační období | 0
CELKEM ÚDRŽBA | 0
Cena celkem bez DPH | 0
21%DPH | 0
Cena celkem vč. 21%DPH | 0
celková řešená plocha | 1025
středová plocha keře a stromy | 233
středová plocha trvalky, traviny, sol. keře | 196
středová plocha trávník | 224
ostatní plochy | 372
náklady na realizaci 1m2 plochy | 0

## rozpočet_příprava_místa_vše
Příprava místa pro výsadby - středová plocha a ostatní plochy
Práce /montáž/
p.č. | název | m.j. | množ. | cena/j. /Kč/ | cena celk. /Kč/
111 21-2215 | Odstranění křovin a stromů od 100 do 500 m2, o průměru kmene /krčku/ do 100 mm výšky do 1 m s odkl. vytěžené dř. hmoty na vzdálenost do 50m, se složením na hromady, nebo s nalož. na dopravní prostř s odstraněním pařezu v rov. nebo na svahu do 1:5 plochy jednotl. do 100 m2 (sřed) | m2 | 250 |  | 0
111 21-2325 | Odstranění křovin a stromů od 100 do 500 m2, o průměru kmene /krčku/ do 100 mm výšky nad 1 m s odkl. vytěžené dř. hmoty na vzdálenost do 50m, se složením na hromady, nebo s nalož. na dopravní prostř s odstraněním pařezu v rov. nebo na svahu do 1:5 plochy jednotl. do 100 m2 (střed) | m2 | 260 |  | 0
R-položka | Vodorovné přemístění smýcených křovin na skládku včetně složení na vykázané místo do vzd. 22 km | t | 77 |  | 0
R-položka | Skládkovné za biologicky rozložitelný odpad včetně poplatku za vážení | t | 77 |  | 0
181 11-1111 | Plošná úprava terénu v zem. 1 až 4 s urovnáním povrchu bez dopl. ornice souvislé pl. do 500m2 při nerovnostech od +-50 do +-100 v rov. nebo svahu do 1:5 (střed) | m2 | 510 |  | 0
185 80-4312 | Zalití rostlin vodou plochy jednotlivě nad 20 m2 | m3 | 15.3 |  | 0
185 85-1121 | Dovoz vody pro zálivku rostlin na vzdálenost do 1000 m 15 l/m2 2x | m3 | 15.3 |  | 0
185 85-1129 | Příplatek k ceně za každých i započatých 1000 m (celkem dalších 2000 m) | m3 | 30.6 |  | 0
dodávka | Voda pro zálivku (cena vodné + stočné Kolín 2017) | m3 | 15.3 |  | 0
184 80-2111 | Chemické odplevelení půdy před výsadbou o výměře jednotl. pl. přes 20 m2 v rov. nebo svahu do 1:5 postřikem (střed + ostatní plochy) | m2 | 1025 |  | 0
dodávka | Totální herbicid s arboricidním účinkem, např. Roundup bioaktiv | l | 5.125 |  | 0
R - položka | Odstranění vrstvy původní zeminy tl. do 50mm, včetně ruderál. bylinného porostu nebo trávníku, v jakékoliv ploše, s naložením na dopravní prostředek (ostatní plochy) | m2 | 372 |  | 0
R - položka | Vodorovné přemístění odstraňované zeminy (z ostatních ploch) na vzdálenost do 100 m včetně složení a rozprostření ve středové ploše | m3 | 18.6 |  | 0
R - položka | Příprava půdy pro výsadby a založení trávníku, tj. zpracování půdy rotavátorem (rytím a nakopáním), vláčením 2x (hrabáním) + plošné urovnání - předpokládá se 90% strojové práce a 10% ruční (celá středová plocha) v rov. nebo svahu do 1:5 včetně naložení a odvozu odpadu do 5 km se složením na vykázané místo | m2 | 653 |  | 0
R-položka | Vytyčení Ing. sítí ve středové ploše, tj. vodovod, kanalizace, O2 a VO | komplet | 1 |  | 0
R-položka | Vodorovné přemístění celkem odpadu ze sadových prací do vzd. 22 km (mimo odstraňované keře) | t | 8 |  | 0
R-položka | Skládkovné za odpad zemina - kameny, včetně poplatku za vážení | t | 8 |  | 0
0

## rozpočet_stromy_střed
Výsadba listnatých alejových stromů, (mulčování textílií a kůrou je vykázáno u keřů)
Práce /montáž/
p.č. | název | m.j. | množ. | cena/j. /Kč/ | cena celk. /Kč/
183 10-1215 | Hloubení jamek pro vysazování rostlin v hornině 1 až 4 s výměnou půdy na 50%, s případným naložením přebytečných výkopků na dopr. prostředek, s odvozem na vzdál. do 20km a se složením, v rov. nebo svahu do 1:5 objemu přes 0,4 do 1m3 | ks | 7 |  | 0
R - položka | Promísení půdy z jamky a kompostu s kondicionerem | ks | 7 |  | 0
184 10-2115 | Výsadba dřevin s balem do předem vyhloubené jamky se zalitím v rovině nebo na svahu do 1:5 při prům. balu přes 500 do 600mm | ks | 7 |  | 0
R - položka | Řez stromů při výsadbě | ks | 7 |  | 0
184 21-5133 | Ukotvení dřeviny třemi a více kůly, při prům. kůlů do 100mm při délce kůlů přes 2 do 3m | ks | 7 |  | 0
184 21-5412 | Zhotovení závlahové mísy u solit. dřevin v rov nebo svahu do 1:5, o prům. mísy do 1m | ks | 7 |  | 0
184 50-1121 | Zhotovení obalu kmenu jutovým pásem v rov nebo svahu do 1:5, v jedné vrstvě | ks | 7 |  | 0
185 85-1121 | Dovoz vody pro zálivku rostlin na vzdálenost do 1000 m 100 l/ks, rozděleno do dvou zálivek | m3 | 0.7 |  | 0
185 85-1129 | Příplatek k ceně za každých i započatých 1000 m (celkem dalších 2000 m) | m3 | 1.4 |  | 0
| Práce celkem |  |  |  | 0
Specifikace materiálu /dodávka/ - v ceně jsou zahrnuty náklady na pořízení, dopravu, příp. meziskladování
p.č. | název | m.j. | množ. | cena/j. /Kč/ | cena celk. /Kč/
LISTNATÉ STROMY ALEJOVÉ, obvod km. 14-16, bal 500-600mm
1 | Acer campestre Elsrijk - javor babyka | ks | 7 |  | 0
| Výsadbový materiál celkem |  | 7 |  | 0
| OSTATNÍ MATERIÁL | m.j. | množ. | cena/j. /Kč/ | cena celk. /Kč/
2 | Kompostová zemina v dávce 100 l /rostlina | m3 | 0.7 |  | 0
3 | Půdní kondicioner 0,5 kg/jamka (např. Terracottem) | kg | 3.5 |  | 0
4 | Kůl frézovaný se špicí 7/250 | ks | 21 |  | 0
5 | Příčka 6/60, 3ks/strom | ks | 21 |  | 0
6 | Úvazek plochý š. 3cm, 3m/strom | m | 21 |  | 0
7 | Juta k ovinu kmene š.20cm, 3m/strom | m | 21 |  | 0
8 | Voda pro zálivku (cena vodné + stočné Kolín 2017) | m3 | 0.7 |  | 0
| Ostatní materiál celkem |  |  |  | 0
| Specifikace celkem |  |  |  | 0

## rozpočet_keře_střed_kůra
Výsadba listnatých keřů středová plocha, mulčování keřů včetně výměry kolem stromů
Práce /montáž/
p.č. | název | m.j. | množ. | cena/j. /Kč/ | cena celk. /Kč/
183 11-1213 | Hloubení jamek pro vysazování rostlin v hornině 1 až 4 s výměnou půdy 50%, s případným naložením přebytečných výkopků na dopr. prostředek, s odvozem na vzdál. do 20km a se složením, v rov. nebo svahu do 1:5 objemu od 0,005 do 0,01 m3 | ks | 391 |  | 0
R - položka | Promísení půdy z jamky a kompostu s kondicionerem | ks | 391 |  | 0
184 10-2111 | Výsadba dřevin s balem do předem vyhloubené jamky se zalitím v rov. nebo svahu do 1:5 při prům. balu od 100 do 200mm | ks | 391 |  | 0
R - položka | Střih keře při výsadbě | ks | 391 |  | 0
184 91-1311 | Položení mulč. textilie kolem vys. rostlin v rov. nebo sv. do 1:5 včetně kotvení skobami | m2 | 233 |  | 0
184 91-1421 | Mulčování vysazených rostlin mulč. kůrou s př. nalož. odpadu na dopr. prostředek, s odvozem na vzdál. do 20 km a se složením, při tl. mulče 80 mm v neslehnutém stavu, v rov. nebo na svahu do 1:5 | m2 | 233 |  | 0
(ve výměře položení textilie a mulčování je zahrnuto i mulčování stromů)
185 85-1121 | Dovoz vody pro zálivku rostlin na vzdálenost do 1000 m 20 l/ks, rozděleno do dvou zálivek | m3 | 7.82 |  | 0
185 85-1129 | Příplatek k ceně za každých i započatých 1000 m (celkem dalších 2000 m) | m3 | 15.64 |  | 0
R - položka | Osazení neviditelného obrubníku plastového, fixace hřeby | m | 165 |  | 0
(rozhraní povrchů: mulč kůrový - mulč štěrkový, mulč kůrový - trávník, mulč štěrkový - trávník)
| Práce celkem |  |  |  | 0
Specifikace materiálu /dodávka/ - v ceně jsou zahrnuty náklady na pořízení, dopravu, příp. meziskladování
p.č. | název | m.j. | množ. | cena/j. /Kč/ | cena celk. /Kč/
Listnaté keře, kont. 40-60 cm, 2 l a více pokud není uvedeno jinak
1 | Caryopteris x clandonensis - ořechoplodec křížený | ks | 210 |  | 0
2 | Physocarpus opulifolius Diabolo - tavola kalinolistá 60-80 cm, 3 l a více | ks | 56 |  | 0
3 | Spiraea cinerea Grefsheim - tavolník popelavý | ks | 125 |  | 0
| Výsadbový materiál celkem |  | 391 |  | 0
| OSTATNÍ MATERIÁL | m.j. | množ. | cena/j. /Kč/ | cena celk. /Kč/
4 | Kompostová zemina v dávce 5 l /rostlina | m3 | 1.955 |  | 0
5 | Půdní kondicioner 0,02kg/jamka (např. Terracottem) | kg | 7.82 |  | 0
6 | Mulčovaní textilie, včetně rezervy na překrytí a prořez x koeficient 1,2 | m2 | 279.6 |  | 0
7 | Ocelová skoba ve tvaru U ke kotvení mulčovací textilie, délky 15cm (5ks/m2) | ks | 1165 |  | 0
8 | Mulčovovací kůra vrstva 80 mm | m3 | 18.64 |  | 0
9 | Voda pro zálivku (cena vodné + stočné Kolín 2017) | m3 | 7.82 |  | 0
10 | Plastový "ztracený" obrubník, např. Guttagarden 60 (x 1,05 na prořez) | m | 173.25 |  | 0
11 | Plastové hřebíky na kotvení (3 ks/m) | ks | 495 |  | 0
| Ostatní materiál celkem |  |  |  | 0
| Specifikace celkem |  |  |  | 0

## rozpočet_trvalky_štěrk
Výsadba trvalek a travin, vtroušeně keře - středová plocha
Práce /montáž/
p.č. | název | m.j. | množ. | cena/j. /Kč/ | cena celk. /Kč/
183 11-1212 | Hloubení jamek pro vysazování rostlin v hornině 1 až 4 s výměnou půdy 50%, s případným naložením přebytečných výkopků na dopr. prostředek, s odvozem na vzdál. do 20km a se složením, v rov. nebo svahu 1:5 objemu od 0,002 do 0,005m3 | ks | 986 |  | 0
R - položka | Promísení půdy z jamky a kompostu s kondicionerem | ks | 986 |  | 0
184 10-2110 | Výsadba dřevin s balem do předem vyhloubené jamky se zalitím v rov. nebo svahu do 1:5 při prům. balu 100mm | ks | 26 |  | 0
183 21-1322 | Výsadba květin hrnkovaných přes 80 do 120mm do předem připravené půdy se zalitím | ks | 960 |  | 0
184 91-1311 | Položení mulč. textilie kolem vys. rostlin v rov. nebo sv. do 1:5 včetně kotvení skobami | m2 | 196 |  | 0
184 91-1151 | Mulčování záhonů drc. kamenivem s př. nalož. odpadu na dopr. prostředek, s odvozem na vzdál. do 20km a se složením, při tl. mulče od 20 do 50mm, v rov. nebo na svahu do 1:5 | m2 | 196 |  | 0
185 85-1121 | Dovoz vody pro zálivku rostlin na vzdálenost do 1000m 30l/m2 rozděleno do dvou zálivek | m3 | 5.88 |  | 0
185 85-1129 | Příplatek k ceně za každých i započatých 1000m (celkem dalších 2000m) | m3 | 11.76 |  | 0
| Práce celkem |  |  |  | 0
Specifikace materiálu /dodávka/ - v ceně jsou zahrnuty náklady na pořízení, dopravu, příp. meziskladování
p.č. | název | m.j. | množ. | cena/j. /Kč/ | cena celk. /Kč/
Listnaté keře, kont. 40-60 cm, 2 l
1 | Perovskia atriplicifolia 'Blue Spire' - perovskie lebedolistá | ks | 26 |  | 0
Trvalky a traviny, kont. min. 9x9x10cm
2 | Artemisia ludoviciana 'Silver Queen' - K9 | ks | 50 |  | 0
3 | Echinacea purpurea 'Alba' - K9 | ks | 200 |  | 0
4 | Echinacea purpurea 'Magnus' - K9 | ks | 150 |  | 0
5 | Lavandula x intermedia 'Grosso' - K9 | ks | 150 |  | 0
6 | Salvia x superba (nemorosa) 'Blaukönigin' - K9 | ks | 150 |  | 0
7 | Sedum telephium 'Surrender Red' - rozchodník | ks | 120 |  | 0
8 | Veronica longifolia 'Pink Shades' - rozrazil | ks | 75 |  | 0
9 | Andropogon scoparius 'Prairie Blues' - K9 | ks | 65 |  | 0
| Výsadbový materiál celkem |  | 986 |  | 0
| OSTATNÍ MATERIÁL | m.j. | množ. | cena/j. /Kč/ | cena celk. /Kč/
10 | Kompostová zemina v dávce 2 l/rostlina | m3 | 1.972 |  | 0
11 | Půdní kondicioner 0,01 kg/jamka (např. Terracottem) | kg | 9.86 |  | 0
12 | Mulčovaní textilie, včetně rezervy na překrytí a prořez x koeficient 1,2 | m2 | 235.2 |  | 0
13 | Ocelová skoba ve tvaru U ke kotvení mulčovací textilie, délky 15cm (5ks/m2) | ks | 980 |  | 0
14 | Drcené kameni fr. 8/16mm, vrstva 5cm | t | 17.64 |  | 0
15 | Voda pro zálivku (cena vodné + stočné Kolín 2017) | m3 | 5.88 |  | 0
| Ostatní materiál celkem |  |  |  | 0
| Specifikace celkem |  |  |  | 0

## rozpočet_založení_trávníku
Založení trávníku parkového výsevem na předem připravené půdě
Práce /montáž/
p.č. | název | m.j. | množ. | cena/j. /Kč/ | cena celk. /Kč/
181 41-1131 | Založení trávníku parkového výsevem, plochy do 1000m², v rovině nebo na svahu do 1:5 s pokosením, naložením a odvozem odpadu do 20km a se složením | m2 | 224 |  | 0
185 80-2113 | Hnojení půdy nebo trávníku v rovině a svahu do 1:5 umělým hnojivem na široko | t | 0.0112 |  | 0
| Práce celkem |  |  |  | 0
Specifikace materiálu /dodávka/ - v ceně jsou zahrnuty náklady na pořízení, dopravu, příp. meziskladování
p.č. | název | m.j. | množ. | cena/j. /Kč/ | cena celk. /Kč/
1 | Travní směs parková 20 g/m2 | kg | 4.48 |  | 0
2 | Plné kombinované hnojivo, např. NPK | kg | 11.2 |  | 0
| Specifikace celkem |  |  |  | 0

## rozpočet_malé_list_keře_štěrk
Výsadba listnatých nízkých keřů ostatní plochy
Práce /montáž/
p.č. | název | m.j. | množ. | cena/j. /Kč/ | cena celk. /Kč/
183 11-1212 | Hloubení jamek pro vysazování rostlin v hornině 1 až 4 s výměnou půdy 50%, s případným naložením přebytečných výkopků na dopr. prostředek, s odvozem na vzdál. do 20km a se složením, v rov. nebo svahu 1:5 objemu od 0,002 do 0,005m3 | ks | 1858 |  | 0
R - položka | Promísení půdy z jamky a kompostu s kondicionerem | ks | 1858 |  | 0
184 10-2110 | Výsadba dřevin s balem do předem vyhloubené jamky se zalitím v rov. nebo svahu do 1:5 při prům. balu 100mm | ks | 1858 |  | 0
R - položka | Střih keře při výsadbě | ks | 1858 |  | 0
184 91-1311 | Položení mulč. textilie kolem vys. rostlin v rov. nebo sv. do 1:5 včetně kotvení skobami | m2 | 372 |  | 0
184 91-1151 | Mulčování záhonů drc. kamenivem s př. nalož. odpadu na dopr. prostředek, s odvozem na vzdál. do 20km a se složením, při tl. mulče od 20 do 50mm, v rov. nebo na svahu do 1:5 | m2 | 372 |  | 0
185 85-1121 | Dovoz vody pro zálivku rostlin na vzdálenost do 1000m 30l/m2 rozděleno do dvou zálivek | m3 | 11.16 |  | 0
185 85-1129 | Příplatek k ceně za každých i započatých 1000m (celkem dalších 2000m) | m3 | 11.16 |  | 0
| Práce celkem |  |  |  | 0
Specifikace materiálu /dodávka/ - v ceně jsou zahrnuty náklady na pořízení, dopravu, příp. meziskladování
p.č. | název | m.j. | množ. | cena/j. /Kč/ | cena celk. /Kč/
Listnaté keře, kont. 2 l, 20-30 cm pokud není uvedeno jinak
1 | Deutzia gracilis - trojpuk něžný - 30-40 cm | ks | 244 |  | 0
2 | Caryopteris clandonensis Kew Blue - ořechoplodec klandonský 30-40 cm | ks | 296 |  | 0
3 | Spiraea betulifolia - tavolník březolistý | ks | 96 |  | 0
4 | Spiraea bumalda Anthony Waterer - tavolník nízký 30-40 cm | ks | 208 |  | 0
5 | Spiraea japonica Albiflora - tavolník japonský | ks | 408 |  | 0
6 | Spiraea japonica Little Princess - tavolník japonský | ks | 300 |  | 0
7 | Spiraea japonica Shirobana - tavolník japonský | ks | 306 |  | 0
| Výsadbový materiál celkem |  | 1858 |  | 0
| OSTATNÍ MATERIÁL | m.j. | množ. | cena/j. /Kč/ | cena celk. /Kč/
8 | Kompostová zemina v dávce 2 l/rostlina | m3 | 3.716 |  | 0
9 | Půdní kondicioner 0,01 kg/jamka (např. Terracottem) | kg | 18.58 |  | 0
10 | Mulčovaní textilie, včetně rezervy na překrytí a prořez x koeficient 1,2 | m2 | 446.4 |  | 0
11 | Ocelová skoba ve tvaru U ke kotvení mulčovací textilie, délky 15cm (5ks/m2) | ks | 1860 |  | 0
12 | Drcené kameni fr. 8/16mm, vrstva 5cm | t | 33.48 |  | 0
13 | Voda pro zálivku (cena vodné + stočné Kolín 2017) | m3 | 11.16 |  | 0
| Ostatní materiál celkem |  |  |  | 0
| Specifikace celkem |  |  |  | 0

## ošetření_výsadeb
Ošetření založených úprav vč. zálivky v období od založení do konce veget. období
Ceny jsou včetně naložení, odvozu, složení a poplatků skládkovného za případný odpad a obsahují i specifikace potřebných materiálů
| název | m.j. | množ. | četnost prací | cena/jedn /Kč/ | cena celk. /Kč/
R-položka | Zalití rostlin vč. dovozu a ceny vody - strom - 100 l/ks | ks | 7 | 2 |  | 0
R-položka | Zalití rostlin vč. dovozu a ceny vody - 20 l/keř (keře ve středové ploše) | ks | 391 | 2 |  | 0
R-položka | Zalití rostlin vč. dovozu a ceny vody - 15 l/m2 (drobné keře, trvalky) | m2 | 568 | 2 |  | 0
R-položka | Zalití trávníku - 15 l/m2 | m2 | 224 | 2 |  | 0
185 80-3111 | Ošetření trávníku jednorázově | m2 | 224 | 1 |  | 0
R-položka | Ošetření vysázených rostlin jednorázově | m2 | 801 | 1 |  | 0
| Celkem |  |  |  |  | 0

## následná_údržba_1
Následná údržba první vegetační období
Ceny jsou včetně naložení, odvozu, složení a poplatků skládkovného za případný odpad a obsahují i specifikace potřebných materiálů
| název | m.j. | množ. | četnost prací v roce | cena/jedn /Kč/ | cena celk. /Kč/
Alejové stromy |  | ks | 7
R-položka | Zalití rostlin vč. dovozu a ceny vody - 80l/strom | ks | 7 | 10 |  | 0
R-položka | Odplevelení a úprava kořenové mísy včetně doplnění mulče a případného znovuukotvení textilie | ks | 7 | 1 |  | 0
R-položka | Udržovací a zdravotní řez stromů (pokud bude nutné tak i výchovný řez podporující tvar stromu s průběžným kmenem) | ks | 7 | 1 |  | 0
R-položka | Kontrola úvazků a kůlů vč. případné výměny poškozených kůlů | ks | 7 | 1 |  | 0
| Celkem |  |  |  |  | 0
| název | m.j. | množ. | četnost prací v roce | cena/jedn /Kč/ | cena celk. /Kč/
Keře ve středové ploše |  | ks | 391
|  | m2 | 226
R-položka | Zalití rostlin vč. dovozu a ceny vody - 20 l/keř | ks | 391 | 10 |  | 0
R-položka | Odplevelení a urovnání kůry, včetně doplnění mulče a případného znovuukotvení textilie | m2 | 226 | 1 |  | 0
R-položka | Zdravotní řez keřů | ks | 391 | 1 |  | 0
R-položka | Nahrazení rostlin při předpokládaném 2% úhynu, tj. odstranění uhynulé rostliny, hloubení jamky, výsadba rostliny (včetně specifikace této), zálivka (včetně dovozu a ceny vody), znovuukotvení textílie a urovnání kůry | ks | 7.82 | 1 |  | 0
| Celkem |  |  |  |  | 0
| název | m.j. | množ. | četnost prací v roce | cena/jedn /Kč/ | cena celk. /Kč/
Drobné keře v ostatních plochách |  | ks | 1858
|  | m2 | 372
R-položka | Zalití rostlin vč. dovozu a ceny vody - 15 l/m2 | m2 | 372 | 10 |  | 0
R-položka | Odplevelení a urovnání kameniva, včetně případného znovuukotvení textilie | m2 | 372 | 1 |  | 0
R-položka | Zdravotní řez keřů | ks | 1858 | 1 |  | 0
R-položka | Nahrazení rostlin při předpokládaném 2% úhynu, tj. odstranění uhynulé rostliny, hloubení jamky, výsadba rostliny (včetně specifikace této), zálivka (včetně dovozu a ceny vody), znovuukotvení textílie a urovnání kůry | ks | 37.16 | 1 |  | 0
| Celkem |  |  |  |  | 0
| název | m.j. | množ. | četnost prací v roce | cena/jedn /Kč/ | cena celk. /Kč/
Trvalky a okrasné traviny ve středové ploše |  | ks | 986
|  | m2 | 196
R-položka | Zalití rostlin vč. dovozu a ceny vody - 15 l/m2 | m2 | 196 | 10 |  | 0
R-položka | Odplevelení a urovnání kameniva, včetně případného znovuukotvení textilie | m2 | 196 | 1 |  | 0
R-položka | Odříznutí odkvetlých a odumřelých částí rostliny | ks | 986 | 2 |  | 0
R-položka | Nahrazení rostlin při předpokládaném 2% úhynu, tj. odstranění uhynulé rostliny, hloubení jamky, výsadba rostliny (včetně specifikace této), zálivka (včetně dovozu a ceny vody), znovuukotvení textílie a urovnání kůry | ks | 19.72 | 1 |  | 0
| Celkem |  |  |  |  | 0
| název | m.j. | množ. | četnost prací v roce | cena/jedn /Kč/ | cena celk. /Kč/
Trávník |  |  | 224
111 15-1121 | Pokosení trávníku parkového v rovině nebo na svahu do 1:5 s shrabáním, naložením a odvozem odpadu do 20km a se složením | m2 | 224 | 2.29 |  | 0
185 80-2113 | Hnojení půdy nebo trávníku v rovině a svahu do 1:5 um. hnojivem na široko | t | 0.0112 | 1 |  | 0
Dodávka | Plné kombinované hnojivo, např. NPK | kg | 11.2 | 1 |  | 0
| Celkem |  |  |  |  | 0
Následná údržba první vegetační období celkem | [5 empty] | 0

## následná_údržba_2
Následná údržba druhé vegetační období
Ceny jsou včetně naložení, odvozu, složení a poplatků skládkovného za případný odpad a obsahují i specifikace potřebných materiálů
| název | m.j. | množ. | četnost prací v roce | cena/jedn /Kč/ | cena celk. /Kč/
Alejové stromy |  | ks | 7
R-položka | Zalití rostlin vč. dovozu a ceny vody - 80l/strom | ks | 7 | 5 |  | 0
R-položka | Odplevelení a úprava kořenové mísy včetně doplnění mulče a případného znovuukotvení textilie | ks | 7 | 1 |  | 0
R-položka | Udržovací a zdravotní řez stromů (pokud bude nutné tak i výchovný řez podporující tvar stromu s průběžným kmenem) | ks | 7 | 1 |  | 0
R-položka | Kontrola úvazků a kůlů vč. případné výměny poškozených kůlů | ks | 7 | 1 |  | 0
| Celkem |  |  |  |  | 0
| název | m.j. | množ. | četnost prací v roce | cena/jedn /Kč/ | cena celk. /Kč/
Keře ve středové ploše |  | ks | 391
|  | m2 | 226
R-položka | Zalití rostlin vč. dovozu a ceny vody - 20 l/keř | ks | 391 | 5 |  | 0
R-položka | Odplevelení a urovnání kůry, včetně doplnění mulče a případného znovuukotvení textilie | m2 | 226 | 1 |  | 0
R-položka | Zdravotní řez keřů | ks | 391 | 1 |  | 0
R-položka | Nahrazení rostlin při předpokládaném 2% úhynu, tj. odstranění uhynulé rostliny, hloubení jamky, výsadba rostliny (včetně specifikace této), zálivka (včetně dovozu a ceny vody), znovuukotvení textílie a urovnání kůry | ks | 7.82 | 1 |  | 0
| Celkem |  |  |  |  | 0
| název | m.j. | množ. | četnost prací v roce | cena/jedn /Kč/ | cena celk. /Kč/
Drobné keře v ostatních plochách |  | ks | 1858
|  | m2 | 372
R-položka | Zalití rostlin vč. dovozu a ceny vody - 15 l/m2 | m2 | 372 | 5 |  | 0
R-položka | Odplevelení a urovnání kameniva, včetně případného znovuukotvení textilie | m2 | 372 | 1 |  | 0
R-položka | Zdravotní řez keřů | ks | 1858 | 1 |  | 0
R-položka | Nahrazení rostlin při předpokládaném 2% úhynu, tj. odstranění uhynulé rostliny, hloubení jamky, výsadba rostliny (včetně specifikace této), zálivka (včetně dovozu a ceny vody), znovuukotvení textílie a urovnání kůry | ks | 37.16 | 1 |  | 0
| Celkem |  |  |  |  | 0
| název | m.j. | množ. | četnost prací v roce | cena/jedn /Kč/ | cena celk. /Kč/
Trvalky a okrasné traviny ve středové ploše |  | ks | 986
|  | m2 | 196
R-položka | Zalití rostlin vč. dovozu a ceny vody - 15 l/m2 | m2 | 196 | 5 |  | 0
R-položka | Odplevelení a urovnání kameniva, včetně případného znovuukotvení textilie | m2 | 196 | 1 |  | 0
R-položka | Odříznutí odkvetlých a odumřelých částí rostliny | ks | 986 | 2 |  | 0
R-položka | Nahrazení rostlin při předpokládaném 2% úhynu, tj. odstranění uhynulé rostliny, hloubení jamky, výsadba rostliny (včetně specifikace této), zálivka (včetně dovozu a ceny vody), znovuukotvení textílie a urovnání kůry | ks | 19.72 | 1 |  | 0
| Celkem |  |  |  |  | 0
| název | m.j. | množ. | četnost prací v roce | cena/jedn /Kč/ | cena celk. /Kč/
Trávník |  |  | 224
111 15-1121 | Pokosení trávníku parkového v rovině nebo na svahu do 1:5 s shrabáním, naložením a odvozem odpadu do 20km a se složením | m2 | 224 | 2.29 |  | 0
185 80-2113 | Hnojení půdy nebo trávníku v rovině a svahu do 1:5 um. hnojivem na široko | t | 0.0112 | 1 |  | 0
Dodávka | Plné kombinované hnojivo, např. NPK | kg | 11.2 | 1 |  | 0
| Celkem |  |  |  |  | 0
Následná údržba druhé vegetační období celkem | [5 empty] | 0

## následná_údržba_3
Následná údržba třetí vegetační období
Ceny jsou včetně naložení, odvozu, složení a poplatků skládkovného za případný odpad a obsahují i specifikace potřebných materiálů
| název | m.j. | množ. | četnost prací v roce | cena/jedn /Kč/ | cena celk. /Kč/
Alejové stromy |  | ks | 7
R-položka | Zalití rostlin vč. dovozu a ceny vody - 80l/strom | ks | 7 | 5 |  | 0
R-položka | Odplevelení a úprava kořenové mísy včetně doplnění mulče a případného znovuukotvení textilie | ks | 7 | 1 |  | 0
R-položka | Udržovací a zdravotní řez stromů (pokud bude nutné tak i výchovný řez podporující tvar stromu s průběžným kmenem) | ks | 7 | 1 |  | 0
R-položka | Kontrola úvazků a kůlů vč. případné výměny poškozených kůlů | ks | 7 | 1 |  | 0
R-položka | Na konci vegetace odstranění kůlů a ovinu kmene | ks | 7 | 1 |  | 0
| Celkem |  |  |  |  | 0
| název | m.j. | množ. | četnost prací v roce | cena/jedn /Kč/ | cena celk. /Kč/
Keře ve středové ploše |  | ks | 391
|  | m2 | 226
R-položka | Zalití rostlin vč. dovozu a ceny vody - 20 l/keř | ks | 391 | 5 |  | 0
R-položka | Odplevelení a urovnání kůry, včetně doplnění mulče a případného znovuukotvení textilie | m2 | 226 | 1 |  | 0
R-položka | Zdravotní řez keřů | ks | 391 | 1 |  | 0
R-položka | Nahrazení rostlin při předpokládaném 2% úhynu, tj. odstranění uhynulé rostliny, hloubení jamky, výsadba rostliny (včetně specifikace této), zálivka (včetně dovozu a ceny vody), znovuukotvení textílie a urovnání kůry | ks | 7.82 | 1 |  | 0
| Celkem |  |  |  |  | 0
| název | m.j. | množ. | četnost prací v roce | cena/jedn /Kč/ | cena celk. /Kč/
Drobné keře v ostatních plochách |  | ks | 1858
|  | m2 | 372
R-položka | Zalití rostlin vč. dovozu a ceny vody - 15 l/m2 | m2 | 372 | 5 |  | 0
R-položka | Odplevelení a urovnání kameniva, včetně případného znovuukotvení textilie | m2 | 372 | 1 |  | 0
R-položka | Zdravotní řez keřů | ks | 1858 | 1 |  | 0
R-položka | Nahrazení rostlin při předpokládaném 2% úhynu, tj. odstranění uhynulé rostliny, hloubení jamky, výsadba rostliny (včetně specifikace této), zálivka (včetně dovozu a ceny vody), znovuukotvení textílie a urovnání kůry | ks | 37.16 | 1 |  | 0
| Celkem |  |  |  |  | 0
| název | m.j. | množ. | četnost prací v roce | cena/jedn /Kč/ | cena celk. /Kč/
Trvalky a okrasné traviny ve středové ploše |  | ks | 986
|  | m2 | 196
R-položka | Zalití rostlin vč. dovozu a ceny vody - 15 l/m2 | m2 | 196 | 5 |  | 0
R-položka | Odplevelení a urovnání kameniva, včetně případného znovuukotvení textilie | m2 | 196 | 1 |  | 0
R-položka | Odříznutí odkvetlých a odumřelých částí rostliny | ks | 986 | 2 |  | 0
R-položka | Nahrazení rostlin při předpokládaném 2% úhynu, tj. odstranění uhynulé rostliny, hloubení jamky, výsadba rostliny (včetně specifikace této), zálivka (včetně dovozu a ceny vody), znovuukotvení textílie a urovnání kůry | ks | 19.72 | 1 |  | 0
| Celkem |  |  |  |  | 0
| název | m.j. | množ. | četnost prací v roce | cena/jedn /Kč/ | cena celk. /Kč/
Trávník |  |  | 224
111 15-1121 | Pokosení trávníku parkového v rovině nebo na svahu do 1:5 s shrabáním, naložením a odvozem odpadu do 20km a se složením | m2 | 224 | 2.29 |  | 0
185 80-2113 | Hnojení půdy nebo trávníku v rovině a svahu do 1:5 um. hnojivem na široko | t | 0.0112 | 1 |  | 0
Dodávka | Plné kombinované hnojivo, např. NPK | kg | 11.2 | 1 |  | 0
| Celkem |  |  |  |  | 0
Následná údržba třetí vegetační období celkem | [5 empty] | 0