## Pokyny pro vyplnění
Pokyny pro vyplnění
Ve všech listech tohoto souboru můžete měnit pouze buňky s modrým pozadím. Jedná se o tyto údaje : - údaje o firmě - jednotkové ceny položek zadané na maximálně dvě desetinná místa

## Stavba
#RTSROZP# | Položkový rozpočet
| Zakázka: |  | Oprava střechy MŠ Sendražice
| Misto |  | Mˇ3 Sendražice
Rozpočet:
| Objednatel: |  | město Kolín |  |  |  | IČ: | 000235440
|  |  | Karlovo náměstí 78 |  |  |  | DIČ:
|  | 28012 | Kolín 1
| Projektant: | [5 empty] | IČ:
DIČ:
| Zhotovitel: | [5 empty] | IČ:
DIČ:
| Vypracoval: |  | ing. Martin Škorpík
| Rozpis ceny | [6 empty] | Celkem
HSV | HSV | [6 empty] | 0
PSV | PSV | [6 empty] | 0
MON | MON | [6 empty] | 0
VN | Vedlejší náklady | [6 empty] | 0
ON | Ostatní náklady | [6 empty] | 0
| Celkem | [6 empty] | 0
Rekapitulace daní
| Základ pro sníženou DPH |  |  | 15 | % | 0 |  |  | CZK
| Snížená DPH |  |  | 15 | % | 0 |  |  | CZK
| Základ pro základní DPH |  |  | 21 | % | 0 |  |  | CZK
| Základní DPH |  |  | 21 | % | 0 |  |  | CZK
| Zaokrouhlení |  |  |  |  | 0 |  |  | CZK
| Cena celkem bez DPH |  |  |  |  | 0 |  |  | CZK
| Cena celkem s DPH |  |  |  |  | 0 |  |  | CZK
|  | v |  |  | dne |  | 2017-06-01
|  |  | Za zhotovitele |  |  |  | Za objednatele
Rekapitulace dílčích částí
#CASTI>> | Číslo | Název |  |  | Základ pro sníženou DPH | Základ pro základní DPH | DPH celkem | Cena celkem | %
1 |  |  |  |  | 0 | 0 | 0 | 0
| Celkem za stavbu |  |  |  | 0 | 0 | 0 | 0 | 0
Popis rozpočtu: -
Demontáž hromosvodu
| Demontáž stávající střešní krytiny z plastových šablon ve tvaru vlnovek | [8 empty] | Demontáž stávající střešní krytiny z plastových šablon ve tvaru vlnovek
| Demontáž laťování | [8 empty] | Demontáž laťování
| Montáž tepelné izolace z minerální plsti | [8 empty] | Montáž tepelné izolace z minerální plsti
| lambda = 0,039 W/mK v rolích | [8 empty] | lambda = 0,039 W/mK v rolích
| Montáž laťování | [8 empty] | Montáž laťování
Montáž střešní krytiny z tabulí z poplastovaného plechu s profilem tašky
| Montáž hromosvodu | [8 empty] | Montáž hromosvodu
Rekapitulace dílů
| Číslo | Název |  |  | Typ dílu |  |  | Celkem
| 97 | Prorážení otvorů |  |  | HSV |  |  | 0
| 712 | Živičné krytiny |  |  | PSV |  |  | 0
| 713 | Izolace tepelné |  |  | PSV |  |  | 0
| 762 | Konstrukce tesařské |  |  | PSV |  |  | 0
| 764 | Konstrukce klempířské |  |  | PSV |  |  | 0
| M21 | Elektromontáže |  |  | MON |  |  | 0
| Cena celkem | [6 empty] | 0
Note on D11: Název
Note on D12: Ulice
Note on D13: Ulice
Note on C13: PSČ
Note on I11: IČO
Note on I12: DIČ

## VzorPolozky (hidden)
Položkový rozpočet
Z:
O:
R:

## Pol
Položkový rozpočet | [22 empty] | #TypZaznamu#
S: |  | Oprava střechy MŠ Sendražice | [20 empty] | STA
O: |  | Mˇ3 Sendražice | [20 empty] | OBJ
R: | [22 empty] | ROZ
C: | [22 empty] | CAS_STR
P.č. | Číslo položky | Název položky | MJ | množství | cena / MJ | Celkem | Dodávka | Dodávka celk. | Montáž | Montáž celk. | DPH | cena s DPH | hmotnost / MJ | hmotnost celk.(t) | dem. hmotnost / MJ | dem. hmotnost celk.(t) | Ceník | Cen. soustava | Nhod / MJ | Nhod celk.
Díl: | 97 | Prorážení otvorů |  |  |  | 0 |  | 0 |  | 0 |  | 0 |  | 0 |  | 0 |  |  |  | 2.45 |  |  | DIL
1 | 979990163R00 | Poplatek za skládku suti - plast+sklo | t | 4.99 |  | 0 |  | 0 |  | 0 | 21 | 0 | 0 | 0 | 0 | 0 |  |  | 0 | 0 |  |  | POL1_0
2 | 979081111R00 | Odvoz suti a vybour. hmot na skládku do 1 km | t | 4.99 |  | 0 |  | 0 |  | 0 | 21 | 0 | 0 | 0 | 0 | 0 |  |  | 0.49 | 2.45 |  |  | POL1_0
3 | 979081121R00 | Příplatek k odvozu za každý další 1 km | t | 94.81 |  | 0 |  | 0 |  | 0 | 21 | 0 | 0 | 0 | 0 | 0 |  |  | 0 | 0 |  |  | POL1_0
|  | 4,99*19 |  | 94.81 | [18 empty] | VV | 0
Díl: | 712 | Živičné krytiny |  |  |  | 0 |  | 0 |  | 0 |  | 0 |  | 0.22924 |  | 0 |  |  |  | 139.54 |  |  | DIL
4 | 712591171RZ1 | Povlaková krytina střech podklad.textilie, 1 vrstva - vč.dodávky pojistné textilie | m2 | 996.71 |  | 0 |  | 0 |  | 0 | 21 | 0 | 0.00023 | 0.22924 | 0 | 0 |  |  | 0.14 | 139.54 |  |  | POL1_0
|  | školka:45,4*7,15*2 |  | 649.22 | [18 empty] | VV | 0
|  | kuchyně:24,3*7,15*2 |  | 347.49 | [18 empty] | VV | 0
Díl: | 713 | Izolace tepelné |  |  |  | 0 |  | 0 |  | 0 |  | 0 |  | 6.9957 |  | 0 |  |  |  | 154.32 |  |  | DIL
5 | 713111111RV9 | Izolace tepelné stropů vrchem kladené volně, 2 vrstvy - včetně dodávky min.plsti v tl. 2x100 mm | m2 | 857.31 |  | 0 |  | 0 |  | 0 | 21 | 0 | 0.00816 | 6.9957 | 0 | 0 |  |  | 0.18 | 154.32 |  |  | POL1_0
|  | školka:45,4*12,3 |  | 558.42 | [18 empty] | VV | 0
|  | kuchyně:24,3*12,3 |  | 298.89 | [18 empty] | VV | 0
Díl: | 762 | Konstrukce tesařské |  |  |  | 0 |  | 0 |  | 0 |  | 0 |  | 5.5218 |  | 4.9836 |  |  |  | 260.15 |  |  | DIL
6 | 762342812R00 | Demontáž laťování střech, rozteč latí do 50 cm | m2 | 996.71 |  | 0 |  | 0 |  | 0 | 21 | 0 | 0 | 0 | 0.005 | 4.9836 |  |  | 0.05 | 49.84 |  |  | POL1_0
|  | školka:45,4*7,15*2 |  | 649.22 | [18 empty] | VV | 0
|  | kuchyně:24,3*7,15*2 |  | 347.49 | [18 empty] | VV | 0
7 | 762342203RT4 | Montáž laťování střech, vzdálenost latí 22 - 36 cm, včetně dodávky řeziva, latě 4/6 cm | m2 | 996.71 |  | 0 |  | 0 |  | 0 | 21 | 0 | 0.00403 | 4.0167 | 0 | 0 |  |  | 0.156 | 155.49 |  |  | POL1_0
|  | školka:45,4*7,15*2 |  | 649.22 | [18 empty] | VV | 0
|  | kuchyně:24,3*7,15*2 |  | 347.49 | [18 empty] | VV | 0
8 | 762342204RT3 | Montáž kontralatí přibitím, včetně dodávky řeziva, hranolek 5/5 cm | m2 | 996.71 |  | 0 |  | 0 |  | 0 | 21 | 0 | 0.00151 | 1.505 | 0 | 0 |  |  | 0.055 | 54.82 |  |  | POL1_0
|  | školka:45,4*7,15*2 |  | 649.22 | [18 empty] | VV | 0
|  | kuchyně:24,3*7,15*2 |  | 347.49 | [18 empty] | VV | 0
Díl: | 764 | Konstrukce klempířské |  |  |  | 0 |  | 0 |  | 0 |  | 0 |  | 7.1145 |  | 7.2959 |  |  |  | 439.4 |  |  | DIL
9 | 764311822R00 | Demont. krytiny, tabule 2 x 1 m, nad 25 m2, do 30° | m2 | 996.71 |  | 0 |  | 0 |  | 0 | 21 | 0 | 0 | 0 | 0.00732 | 7.2959 |  |  | 0.08 | 79.74 |  |  | POL1_0
|  | školka:45,4*7,15*2 |  | 649.22 | [18 empty] | VV | 0
|  | kuchyně:24,3*7,15*2 |  | 347.49 | [18 empty] | VV | 0
10 | 764881100R00 | Taškové tabule Ondusteel, tl. 0,45 mm, na dřevo | m2 | 996.71 |  | 0 |  | 0 |  | 0 | 21 | 0 | 0.00677 | 6.7477 | 0 | 0 |  |  | 0.312 | 310.97 |  |  | POL1_0
|  | školka:45,4*7,15*2 |  | 649.22 | [18 empty] | VV | 0
|  | kuchyně:24,3*7,15*2 |  | 347.49 | [18 empty] | VV | 0
11 | 764881111R00 | Ondusteel hřebenáč kulatý, tl. 0,45 mm | m | 69.7 |  | 0 |  | 0 |  | 0 | 21 | 0 | 0.0016 | 0.11152 | 0 | 0 |  |  | 0.24 | 16.73 |  |  | POL1_0
|  | školka:45,4 |  | 45.4 | [18 empty] | VV | 0
|  | kuychyně:24,3 |  | 24.3 | [18 empty] | VV | 0
12 | 764881112R00 | Ondusteel hřebenáč kulatý počáteční, tl. 0,45 mm | kus | 2 |  | 0 |  | 0 |  | 0 | 21 | 0 | 0.00064 | 0.00128 | 0 | 0 |  |  | 0.07899 | 0.16 |  |  | POL1_0
13 | 764881113R00 | Ondusteel hřebenáč kulatý koncový, tl. 0,45 mm | kus | 2 |  | 0 |  | 0 |  | 0 | 21 | 0 | 0.00064 | 0.00128 | 0 | 0 |  |  | 0.07899 | 0.16 |  |  | POL1_0
14 | 764881115R00 | Ondusteel okapový lem, tl. 0,45 mm | m | 139.4 |  | 0 |  | 0 |  | 0 | 21 | 0 | 0.00125 | 0.17425 | 0 | 0 |  |  | 0.12 | 16.73 |  |  | POL1_0
|  | školka:45,4*2 |  | 90.8 | [18 empty] | VV | 0
|  | kuchyně:24,3*2 |  | 48.6 | [18 empty] | VV | 0
15 | 764881116R00 | Ondusteel závětrná lišta pravá, tl. 0,45 mm | m | 28.6 |  | 0 |  | 0 |  | 0 | 21 | 0 | 0.0011 | 0.03146 | 0 | 0 |  |  | 0.21 | 6.01 |  |  | POL1_0
|  | školka:7,15*2 |  | 14.3 | [18 empty] | VV | 0
|  | kuchyně:7,15*2 |  | 14.3 | [18 empty] | VV | 0
16 | 764881117R00 | Ondusteel závětrná lišta levá, tl. 0,45 mm | m | 28.6 |  | 0 |  | 0 |  | 0 | 21 | 0 | 0.0011 | 0.03146 | 0 | 0 |  |  | 0.21 | 6.01 |  |  | POL1_0
|  | školka:7,15*2 |  | 14.3 | [18 empty] | VV | 0
|  | kuchyně:7,15*2 |  | 14.3 | [18 empty] | VV | 0
17 | 764881120R00 | Ondusteel lem ke zdi levý, tl. 0,45 mm | m | 9 |  | 0 |  | 0 |  | 0 | 21 | 0 | 0.00091 | 0.00819 | 0 | 0 |  |  | 0.21 | 1.89 |  |  | POL1_0
|  | komíny 45x45 cm: | [20 empty] | VV | 0
|  | školka:0,45*4*3 |  | 5.4 | [18 empty] | VV | 0
|  | kuchyně:0,45*4*2 |  | 3.6 | [18 empty] | VV | 0
18 | 764881125R00 | Ondusteel komínek odvětrávací, DN 110 mm | kus | 5 |  | 0 |  | 0 |  | 0 | 21 | 0 | 0.00146 | 0.0073 | 0 | 0 |  |  | 0.2 | 1 |  |  | POL1_0
Díl: | M21 | Elektromontáže |  |  |  | 0 |  | 0 |  | 0 |  | 0 |  | 0.25813 |  | 0 |  |  |  | 80.35 |  |  | DIL
19 | 210-1 | Dmtz hromosvodu | kus | 1 |  | 0 |  | 0 |  | 0 | 21 | 0 | 0 | 0 | 0 | 0 |  |  | 0 | 0 |  |  | POL1_0
20 | 210220301RT1 | Svorka hromosvodová do 2 šroubů /SS, SZ, SO/, včetně dodávky svorky SO | kus | 30 |  | 0 |  | 0 |  | 0 | 21 | 0 | 0.00028 | 0.0084 | 0 | 0 |  |  | 0.244 | 7.32 |  |  | POL1_0
21 | 210220101RT4 | Vodiče svodové FeZn D do 10,Al 10,Cu 8 +podpěry, včetně dodávky drátu FeZn 8 mm + PV 21 | m | 146.9 |  | 0 |  | 0 |  | 0 | 21 | 0 | 0.0017 | 0.24973 | 0 | 0 |  |  | 0.49717 | 73.03 |  |  | POL1_0
|  | školka:45,4+1,5*3+(7,15+0,5)*4+2,5+3,5 |  | 86.5 | [18 empty] | VV | 0
|  | kuchyně:24,3+1,5*2+(7,15+0,5)*4+2,5 |  | 60.4 | [18 empty] | VV | 0
[21 empty] | 15 | 21
| 26 |  |  |  |  | 0 | [14 empty] | 0 | 0 | SUM
33
POPUZIV
END