## NKP BUDOVY SILNOPROUD
kód dle V-V | kód dle dokumentace | popis | Referenční standard - vzhled | Referenční standard - popis
SO |  | Stavební úpravy v areálu národní kulturní památky Kostela sv. Bartoloměje
SO-01 |  | Zvonice
Dodávka NN - zásuvky, vypínače a přívody pro expozice
1.D.1.4.a.01.01_001 | Ex.y + K1.x + Zx.y | Zásuvka 230VAC jednonásobná, kruhová zapuštěná, černý plast |  | Berker 1930: zásuvka jednonásobná kruhová zapuštěná nebo přisazená (Mezikruží + Podložka), barva černá imitace bakelit
1.D.1.4.a.01.01_003 | Ex.y + K1.x + Zx.y | Rámeček kulatý jednonásobný, černý plast
1.D.1.4.a.01.01_011 | E0.1+E2.y+Z0,2-3.y+S0.1-2+S1.1 | Mezikruží kulaté - rámeček pro povrchovou montáž, černý plast
1.D.1.4.a.01.01_013 | E0.1+E2.y+Z0,2-3.y+S0.1-2+S1.1 | Podložka pro povrchovou montáž pod mezikruží kulaté, černý plast
1.D.1.4.a.01.01_005 | S0.1 + S0.2 + S1.1 + S4.1 | Otočný vypínač Ř5 bez kličky a centrálního dílu |  | Berker 1930: spínač / přepínač kruhový otočný zapuštěný nebo přisazený (Mezikruží + Podložka), barva černá imitace bakelit
1.D.1.4.a.01.01_007 | S0.1 + S0.2 + S1.1 + S4.1 | Centrální díl s kličkou pro otočný vypínač, černý plast
1.D.1.4.a.01.01_009 | S0.1 + S0.2 + S1.1 + S4.1 | Rámeček kulatý jednonásobný, černý plast
1.D.1.4.a.01.01_011 | E0.1+E2.y+Z0,2-3.y+S0.1-2+S1.1 | Mezikruží kulaté - rámeček pro povrchovou montáž, černý plast
1.D.1.4.a.01.01_013 | E0.1+E2.y+Z0,2-3.y+S0.1-2+S1.1 | Podložka pro povrchovou montáž pod mezikruží kulaté, černý plast
1.D.1.4.a.01.01_017 | K1.x + Z1.1 + Z4.y | Krabice podkladová pro přístroje 73x42mm, instalace pod omítku |  | Instalační krabice
Dodávka rozvaděčů - RP1
1.D.1.4.a.01.02_001 | RP1 | Dodávka rozvaděče RP1 - plastová rozvodnice na omítku 4x18U včetně svorkovnic (š 400 v 850 h 150 mm, průhledná dvířka) |  | Rozvaděč Gewiss
Dodávka rozvaděčů - RP1.1
1.D.1.4.a.01.02_007 | RP1.1 | Dodávka rozvaděče RP1.1 - Rozvaděčová část: plastová rozvodnice pod omítku 12U včetně svorkovnic (š 326 v 217 h 89 mm, plná dvířka), Ovládací část: plastová rozvodnice pod omítku 8U bez svorkovnice (š 240 v 195 h 86 mm, průhledná dvířka) |  | Rozvaděče Gewiss
Dodávka rozvaděčů - RP1.2
1.D.1.4.a.01.02_017 | RP1.2 | Dodávka rozvaděče RP1.2 - plastová rozvodnice na omítku 18U včetně svorkovnic (š 326 v 217 h 89 mm, průhledná dvířka) |  | Rozvaděč Gewiss
|  | Dodávka rozvaděčů - Přesunutí a úprava stávajícího rozvaděče R3 |  | stávající rozvaděč R3 12u v m.č. 402
1.D.1.4.a.01.02_026 | R3 | Demontáž stávajícího rozvaděče R3 v m.č. 402 a montáž rozvaděče R3 včetně přípojení na novou kabeláž v m.č. 403
Dodávka rozvaděčů - Přesunutí a úprava stávajícího rozvaděče R3
1.D.1.4.a.01.02_027 | Řízení zvonů | Demontáž stávající ústředny řízení zvonů ecat v m.č. 102 a montáž ecat včetně přípojení na novou kabeláž v m.č. 002
1.D.1.4.a.01.02_028 | Řízení zvonů | Demontáž stávajícího přijímače přesného času DCF v m.č. 101 a montáž DCF včetně přípojení na novou kabeláž v m.č. 002
1.D.1.4.a.01.02_029 | Řízení zvonů | Odpojení přívodů stávajícího rozvaděče řízení pohonu zvonů Synchron v m.č. 301 a připojení Synchron na novou kabeláž v m.č. 301
|  | Kabelové a nosné trasy |  | Napodobeniny starých prvků - Škatuľová rozvodka 6455-12 SEZ dolný Kubín
1.D.1.4.a.01.03_013 | Propojovací krabice RETRO1 | Propojovací krabice RETRO1 - malá kopletní "vzor bakelit"
1.D.1.4.a.01.03_015 | Propojovací krabice RETRO2 | Propojovací krabice RETRO2 - velká kopletní "vzor bakelit" |  | Napodobeniny starých prvků - Škatuľová rozvodka 6454-30 SEZ dolný Kubín
1.D.1.4.a.01.03_017 | Kabelová úchytka RETRO1 | Kabelová úchytka RETRO1 - malá s příslušenstvím "vzor bakelit" - kabely 8-17mm |  | Napodobeniny starých prvků - Káblové príchytky 6700-00/P a 6701-00/20 SEZ dolný Kubín
1.D.1.4.a.01.03_019 | Kabelová úchytka RETRO2 | Kabelová úchytka RETRO2 - velká příslušenstvím "vzor bakelit" - kabely 17-25mm
Dodávka světelných zdrojů
1.D.1.4.a.02.02_001 | F2 | Přisazené svítidlo | viz technický list F2 | viz technický list F2
1.D.1.4.a.02.02_003 | S1 | LED lištové svítidlo | viz technický list S1 | viz technický list S1
1.D.1.4.a.02.02_005 | S2 | LED lištové svítidlo s příslušenstvím | viz technický list S2 | viz technický list S2
1.D.1.4.a.02.02_007 | S3 | LED lištové svítidlo | viz technický list S3 | viz technický list S3
1.D.1.4.a.02.02_009 | W2 | LED lištové svítidlo | viz technický list W2 | viz technický list W2
1.D.1.4.a.02.02_011 | T | Lištový systém bílý (bílé lišty v 1.PP a 4.NP) | viz technický list T napájecí lišta | viz technický list T napájecí lišta
1.D.1.4.a.02.02_013 | T | Lištový systém černý (černé lišty ve 2.NP a 3.NP) | viz technický list T napájecí lišta | viz technický list T napájecí lišta
1.D.1.4.a.02.02_015 | S5 | LED lištové svítidlo | viz technický list S5 | viz technický list S5
1.D.1.4.a.02.02_017 | S6 | LED lištové svítidlo | viz technický list S6 | viz technický list S6
1.D.1.4.a.02.02_019 | D1 | Přisazené svítidlo | viz technický list D1 | viz technický list D1
1.D.1.4.a.02.02_021 | G3 | LED lištové svítidlo s příslušenstvím | viz technický list G3 | viz technický list G3
1.D.1.4.a.02.02_023 | G4 | LED zemní svítidlo s příslušenstvím | viz technický list G4 | viz technický list G4
Značení únikové cesty
1.D.1.4.a.03.01_001 | ZNAČENÍ ÚNIKOVÉ CESTY | Luminiscenční hliníková úniková tabulka pro značení únikové cesty, 150x200mm, včetně materiálu pro instalaci |  | AluGlow - Fotoluminiscenční značení na tabulce z hliníkové slitiny tl. 0,8mm. Tabulky ihned po nasvícení intezivně svítí po celou noc.
Topná tělesa do expozice v přízemí
1.D.1.4.a.04.01_001 | Konvektory m.č. 102 1.NP | Nástěnný konvektor bez ventilátoru barvy šedé tvaru oblého, vstup dole a výstup nahoře, celkový výkon 2000W, 3 možnosti nastavení = 750W, 1250W a 2000 W, možnost postavení na zem nebo umístění na zeď |  | Concept KS-3004bc
Kompletní demontáž stávajících prvků a rozvodů
1.D.1.4.a.07.01_001 |  | Demontáž stávajícího rozvaděče v nice v přízemí 1.NP
1.D.1.4.a.07.01_002 |  | Demontáž stávajících světel v budově Zvonice
1.D.1.4.a.07.01_003 |  | Demontáž stávajících vypínačů a zásuvek
1.D.1.4.a.07.01_004 |  | Demontáž stávajících kabelových tras rozvodů silnoproudu
1.D.1.4.a.07.01_005 |  | Demontáž stávajících kabelových tras rozvodů v podlaží zvonů
SO-02 |  | Stará škola
Dodávka NN - zásuvky, vypínače a přívody pro expozice
2.D.1.4.d.01.01_001 | Ex.y + Zx.y, do omítky | Zásuvka 230VAC jednonásobná, kruhová zapuštěná, polárně bílý porcelán lesk |  | Berker 1930: zásuvka jednonásobná kruhová zapuštěná, mosazný šroub, barva bílá - porcelán s glazurou
2.D.1.4.d.01.01_003 | Ex.y + Zx.y, do omítky | Rámeček kulatý jednonásobný, polárně bílý porcelán lesk
2.D.1.4.d.01.01_005 | Sx.y | Otočný vypínač Ř5 bez kličky a centrálního dílu |  | Berker 1930: spínač / přepínač kruhový otočný zapuštěný, šrouby mosazné, barva bílá - porcelán s glazurou
2.D.1.4.d.01.01_007 | Sx.y | Centrální díl s kličkou pro otočný vypínač, polárně bílý porcelán lesk
2.D.1.4.d.01.01_009 | Sx.y | Rámeček kulatý jednonásobný, polárně bílý porcelán lesk
2.D.1.4.d.01.01_013 | Pod prvky do omítky | Krabice podkladová pro přístroje 73x42mm, instalace pod omítku |  | Instalační krabice
2.D.1.4.d.01.01_015 | 1ks "top" m.č. 102 | Modulová zásuvka 230VAC/16A bílá s kolíkem a clonkami do nerezové krabice |  | Modulární silová zásuvka Legrand 077140 program Mosaic pro montáž do modulové krabice
2.D.1.4.d.01.01_017 | 1ks "low" pod TL.9 m.č. 204
2.D.1.4.d.01.01_019 | 1ks "top" m.č. 204
2.D.1.4.d.01.01_021 | "low": 1ks m.č.204,3ks m.č.208
2.D.1.4.d.01.01_023 | "low": 1ks m.č.205,1ks m.č.206
|  | Dodávka rozvaděčů - RH |  | Rozvaděčová část Noark - velkoobsahová rozvodnice ; rozsah dodávky: vana rozvodnice, rám s dveřmi, montážní rám s přístrojovými DIN lištami, N+PE svorkovnice, krycí desky s výřezem pro přístroje, kabel pro uzemnění dveří, montážní materiál
2.D.1.4.d.01.02_001 | RH | Dodávka rozvaděče RH - Rozvaděčová část: plechová rozvodnice pod omítku 5x24U včetně svorkovnice (š 610 v 920 h 139 mm, plechová dvířka), Ovládací část: plastová rozvodnice pod omítku 18U bez svorkovnice (š 465 v 310 h 85 mm, průhledná dvířka)
Ovládací část Rozvaděč Gewiss
|  | Kabelové a nosné trasy |  | Napodobeniny starých prvků - Škatuľová rozvodka 6455-12 SEZ dolný Kubín
1.D.1.4.a.01.03_013 | Propojovací krabice RETRO1 | Propojovací krabice RETRO1 - malá kopletní "vzor bakelit"
1.D.1.4.a.01.03_015 | Propojovací krabice RETRO2 | Propojovací krabice RETRO2 - velká kopletní "vzor bakelit" |  | Napodobeniny starých prvků - Škatuľová rozvodka 6454-30 SEZ dolný Kubín
Dodávka světelných zdrojů
2.D.1.4.d.02.02_001 | S1 | LED lištové svítidlo | viz technický list S1 | viz technický list S1
2.D.1.4.d.02.02_003 | S2 | LED lištové svítidlo s příslušenstvím | viz technický list S2 | viz technický list S2
2.D.1.4.d.02.02_005 | S3 | LED lištové svítidlo | viz technický list S3 | viz technický list S3
2.D.1.4.d.02.02_007 | W3 | LED lištové svítidlo s příslušenstvím | viz technický list W3 | viz technický list W3
2.D.1.4.d.02.02_009 | T | Lištový systém barva bílá | viz technický list T napájecí lišta | viz technický list T napájecí lišta
2.D.1.4.d.02.02_011 | T | Rozeta 1okruhová barva bílá | viz technický list T napájecí rozeta | viz technický list T napájecí rozeta
2.D.1.4.d.02.02_013 | S4 | LED lištové svítidlo | viz technický list S4 | viz technický list S4
2.D.1.4.d.02.02_015 | S7 | LED lištové svítidlo | viz technický list S7 | viz technický list S7
2.D.1.4.d.02.02_017 | S8 | LED zapuštěné svítidlo | viz technický list S8 | viz technický list S8
2.D.1.4.d.02.02_019 | S9 | LED zapuštěné svítidlo | viz technický list S9 | viz technický list S9
2.D.1.4.d.02.02_021 | D2 | LED přisazené svítidlo | viz technický list D2 | viz technický list D2
2.D.1.4.d.02.02_023 | D3 | LED přisazené svítidlo | viz technický list D3 | viz technický list D3
2.D.1.4.d.02.02_025 | D4 | Zářivkové přisazené svítidlo | viz technický list D4 | viz technický list D4
Značení únikové cesty
2.D.1.4.a.03.01_001 | ZNAČENÍ ÚNIKOVÉ CESTY | Luminiscenční hliníková úniková tabulka pro značení únikové cesty, 150x200mm, včetně materiálu pro instalaci |  | AluGlow - Fotoluminiscenční značení na tabulce z hliníkové slitiny tl. 0,8mm. Tabulky ihned po nasvícení intezivně svítí po celou noc.
Kompletní demontáž stávajících prvků a rozvodů
2.D.1.4.d.07.01_001 |  | Demontáž stávajícího rozvaděče v nice v přízemí 1.NP
2.D.1.4.d.07.01_002 |  | Demontáž stávajících světel v budově Staré školy
2.D.1.4.d.07.01_003 |  | Demontáž stávajících vypínačů a zásuvek
2.D.1.4.d.07.01_004 |  | Demontáž stávajících kabelových tras rozvodů silnoproudu
SO-03 |  | Kostnice
Dodávka rozvaděčů - RP2
3.D.1.4.a.01.02_001 | RP2 | Dodávka rozvaděče RP2 - Rozvaděčová část: plastová rozvodnice pod omítku 12U včetně svorkovnic (š 326 v 217 h 89 mm, plná dvířka), Ovládací část: plastová rozvodnice pod omítku 4U bez svorkovnice (š 120 v 160 h 85 mm, průhledná dvířka) |  | Rozvaděče Gewiss
Kabelové a nosné trasy
3.D.1.4.a.01.03_005 | Propojovací krabice RETRO1 | Propojovací krabice RETRO1 - malá kopletní "vzor bakelit" |  | Napodobeniny starých prvků - Škatuľová rozvodka 6455-12 SEZ dolný Kubín
Dodávka světelných zdrojů
3.D.1.4.a.02.02_001 | V1 | Věčné světlo LED svítidlo závěsné včetně příslušenství |  | Věčné světlo V1 bude specifikováno zástupci NPÚ až při instalaci
3.D.1.4.a.02.02_003 | S3 | LED svítidlo lištové | viz technický list S3 | viz technický list S3
3.D.1.4.a.02.02_005 | T | Lištový systém barva bílá | viz technický list T napájecí lišta | viz technický list T napájecí lišta
Kompletní demontáž stávajících prvků a rozvodů
3.D.1.4.a.07.01_001 |  | Demontáž stávajícího světla, vypínače a vedení v zádveří vchodu Kostnice

## NKP AREÁL SILNOPROUD
kód dle V-V | kód dle dokumentace | popis | Referenční standard - vzhled | Referenční standard - popis
SO |  | Stavební úpravy v areálu národní kulturní památky Kostela sv. Bartoloměje
SO-05 |  | Parter
Dodávka Sloupky a komory
5.D.1.4.b.02.01_001 | SLOUPEK-1 + SLOUPEK-2 | Energetický sloupek, podzemní, výsuvný, IP67,specifikace viz Kniha standardů. |  | Multifunkční sloupek SITEL typ ENERGO32 03KN je konstruován jako výsuvný ze země, krytí prvků IP67. Maximální proud 32A, instalován hlavní vypínač. Doplněno optickým konektorem LC Duplex pro případné napojení na optický příchozí kabel.
Dále viz technický list "_MSS ENERGO"
5.D.1.4.b.02.01_003 | ZEM [4+5+6] KRAB | Zemní vodotěsná mikro komora - šachta protahovací/propojovací včetně průchodek |  | viz technický list "_Romold FC45-20"

## NKP SLABO-SK
kód dle V-V | kód dle dokumentace | popis | Referenční standard - vzhled | Referenční standard - popis
SO |  | Stavební úpravy v areálu národní kulturní památky Kostela sv. Bartoloměje
SO-01 |  | Zvonice
Dodávka SK - zásuvky a přívody pro expozice
1.D.1.4.b.01_001 | E2.y + E4.y | Strojek datové zásuvky 1xRJ45, provedení stíněná 6 FTP |  | 4554 01 Berker 1930: datová zásuvka 1xRJ45 kruhová zapuštěná nebo přisazená (Mezikruží + Podložka), barva černá imitace bakelit
1.D.1.4.b.01_004 | E2.y + E4.y | Centrální díl pro datovou zásuvku 1xRJ45, černý plast
1.D.1.4.b.01_006 | E2.y + E4.y | Rámeček kulatý jednonásobný, černý plast
1.D.1.4.b.01_015 | 0.yA-B + E2.y | Mezikruží kulaté - rámeček pro povrchovou montáž, černý plast
1.D.1.4.b.01_017 | 0.yA-B + E2.y | Podložka pro povrchovou montáž pod mezikruží kulaté, černý plast
1.D.1.4.b.01_008 | 0.yA-B | Strojek datové zásuvky 2xRJ45, provedení stíněná 6 FTP |  | Berker 1930: datová zásuvka 2xRJ45 kruhová zapuštěná nebo přisazená (Mezikruží + Podložka), barva černá imitace bakelit
1.D.1.4.b.01_011 | 0.yA-B | Centrální díl pro datovou zásuvku 2xRJ45, černý plast
1.D.1.4.b.01_013 | 0.yA-B | Rámeček kulatý jednonásobný, černý plast
1.D.1.4.b.01_015 | 0.yA-B + E2.y | Mezikruží kulaté - rámeček pro povrchovou montáž, černý plast
1.D.1.4.b.01_017 | 0.yA-B + E2.y | Podložka pro povrchovou montáž pod mezikruží kulaté, černý plast
1.D.1.4.b.01_019 | E4.y | Krabice podkladová pro přístroje 73x42mm, instalace pod omítku |  | Instalační krabice
Dodávka technického vybavení expozic
1.D.1.4.b.01_021 | Projekce zvony m.č. 201 | Tranparentní LCD 55" včetně kotvícího materiálu, s multidisplay controlerem a nástěnným držákem, Wide Screen (16:9) Open Frame TFT LCD |  | LCD 55" Samsung - Tranparentní LCD 55" včetně kotvícího materiálu
1.D.1.4.b.01_023 | Projekce zvony m.č. 201 | Přehrávač multimediálního obsahu v rozlišení 1080p60. Uložiště dat SD karta vhodný pro provoz 24/7.. podpora RS-232 B 1 player synchronizační |  | BrightsigHD1020 - Přehrávač multimediálního obsahu v rozlišení 1080p60. Uložiště dat SD karta vhodný pro provoz 24/7.. podpora RS-232 B 1 player synchronizační
1.D.1.4.b.01_027 |  | Ethernetový teploměr a vlhkoměr, interní paměť, paměť hodnot, … |  | TH2E papouch - je teploměr s vlhkoměrem a s výpočtem rosného bodu. Umí ukládat měření do interní paměti, přenášet aktuální hodnoty na Váš server, posílat e-maily při překročení mezí, pamatuje si extrémní hodnoty, obsahuje samozřejmě interní webové stránky pro sledování měření i konfiguraci, umí několik teplotních jednotek, komunikuje také protokoly SNMP a MODBUS TCP, atd.
1.D.1.4.b.01_029 |  | Snímač teploty a vlhkosti, … |  | SNS_the_3m - Snímač teploty a vlhkosti, 3m
1.D.1.4.b.01_033 |  | Software pro zobrazení měření prostředí na PC, ukládání dat měření, … |  | Wix sw - Univerzální software pro většinu našich standardních zařízení. Umožňuje centrálně sledovat a ukládat údaje z našich teploměrů, vlhkoměrů, A/D převodníků, I/O modulů, atd. Umí také komunikovat se zařízeními s protokolem MODBUS
1.D.1.4.b.01_043 |  | Switch 19", 24x10/100/1000, 4xSFP, L2, 24xPoE, Web řiditelný |  | HP 1920-24G-PoE+ (370W) Switch
1.D.1.4.b.01_075 |  | Distribuční hadice vnější průměr 16mm, 25m, barva černá, ohebná, … |  | Grate, distribuční hadice (zahradní)
1.D.1.4.b.01_077 |  | Kabelová příchytka 22x12x32mm, pro kabel 8-17mm, … |  | Napodobeniny starých prvků - Káblové príchytky 6700-00/P SEZ dolný Kubín
SO-02 |  | Stará škola
2.D.1.4 |  | Technika prostředí staveb
2.D.1.4.e |  | Zařízení slaboproudé elektrotechnicky
2.D.1.4.e.01 |  | SK (Strukturovaná kabeláž)
2.D.1.4.e.01_001 |  | Rozvaděč 19", stojanový, 32U, šxh 600x800mm, rozebíratelné bočnice |  | RMA-32-A68-CAX-A1
2.D.1.4.e.01_011 |  | Switch 19", 24x10/100/1000, 4xSFP, L2, 24xPoE, Web řiditelný |  | HP 1920-24G-PoE+ (370W) Switch
2.D.1.4.e.01_029 |  | Záložní zdroj UPS, 2U, 1500VA/ 900W, line-interactive, USB, do Racku |  | APC Smart-UPS C 1500VA 2U RM LCD
2.D.1.4.e.01_033 | E1.1 + E2.1-2, do omítky | Strojek datové zásuvky 1xRJ45, provedení stíněná 6 FTP |  | Berker 1930: datová zásuvka 1xRJ45 kruhová zapuštěná, šrouby mosazné, barva bílá - porcelán s glazurou
2.D.1.4.e.01_036 | E1.1 + E2.1-2, do omítky | Centrální díl pro datovou zásuvku 1xRJ45, polárně bílý porcelán lesk
2.D.1.4.e.01_038 | E1.1 + E2.1-2, do omítky | Rámeček kulatý jednonásobný, polárně bílý porcelán lesk
2.D.1.4.e.01_040 | Ex.yA-B, do omítky | Strojek datové zásuvky 2xRJ45, provedení stíněná 6 FTP |  | Berker 1930: datová zásuvka 2xRJ45 kruhová zapuštěná, šrouby mosazné, barva bílá - porcelán s glazurou
2.D.1.4.e.01_043 | Ex.yA-B, do omítky | Centrální díl pro datovou zásuvku 2xRJ45, polárně bílý porcelán lesk
2.D.1.4.e.01_045 | Ex.yA-B, do omítky | Rámeček kulatý jednonásobný, polárně bílý porcelán lesk
2.D.1.4.e.01_047 | AUDIO L-R, do omítky | Strojek audio zásuvky, vývod pro mono reproduktor, polárně bílý porcelán mat |  | Berker 1930: sestava mono zásuvky pro připojení reproduktoru, kruhová zapuštěná, šrouby mosazné, barva bílá - porcelán s glazurou
2.D.1.4.e.01_049 | AUDIO L-R, do omítky | Centrální díl pro audio zásuvku pro mono reproduktor, polárně bílý porcelán lesk
2.D.1.4.e.01_051 | AUDIO L-R, do omítky | Rámeček kulatý jednonásobný, polárně bílý porcelán lesk
2.D.1.4.e.01_055 | Pod prvky do omítky | Krabice podkladová pro přístroje 73x42mm, instalace pod omítku |  | Instalační krabice
2.D.1.4.e.01_063 | 1ks "top" m.č. 102 | Modulová zásuvka 1*RJ45 cat.5E FTP bílá do nerezové krabice |  | Modulová datová zásuvka 1*RJ45 Legrand 076555 program Mosaic pro montáž do modulové krabice
2.D.1.4.e.01_074 | 1ks "low" pod TL.9 m.č. 204 | Modulová zásuvka 1*RJ45 cat.5E FTP bílá do podlahové nerezové krabice
2.D.1.4.e.01_085 | 1ks "top" m.č. 204 | Modulová zásuvka 1*RJ45 cat.5E FTP bílá do nerezové krabice
2.D.1.4.e.01_102 | "low": 1ks m.č.205,1ks m.č.206 | Modulová zásuvka 1*RJ45 cat.5E FTP bílá do podlahové nerezové krabice
2.D.1.4.e.01_077 | 1ks "low" pod TL.9 m.č. 204 | PŮL-Modul kabelový vývod bílý pro kabel průměr 8mm do podlahové nerezové krabice (pro kabely: propojovací kabel HDMI, dva reproduktorové kabely, dva silové kabely pro světla-přívod/odvod, tři silové kabely pro zatmavovací fólie-1*přívod/2*odvod) |  | Modulový kryt s vývodem pro kabel Legrang 077552 program Mosaic
2.D.1.4.e.01_088 | 1ks "top" m.č. 204 | PŮL-Modul kabelový vývod bílý pro kabel průměr 8mm do nerezové krabice (pro propojovací kabel HDMI, zbytek jako rezerva)
2.D.1.4.e.01_066 | 1ks "top" m.č. 102 | Modulová zásuvka reproduktorová bílá svorky 4mm2 do nerezové krabice |  | Modulová zásuvka reproduktorová bílá Legrang 078751 program Mosaic
2.D.1.4.e.01_059 | 1ks "top" m.č. 102 | Instalační krabice pod obdélníkovou nerezovou krabici |  | Legrang 080188 program Mosaic
2.D.1.4.e.01_070 | 1ks "low" pod TL.9 m.č. 204 | Instalační krabice pod podlahovou obdélníkovou nerezovou krabici
2.D.1.4.e.01_081 | 1ks "top" m.č. 204 | Instalační krabice pod obdélníkovou nerezovou krabici
2.D.1.4.e.01_092 | "low": 1ks m.č.204,3ks m.č.208 | Instalační krabice pod podlahovou obdélníkovou nerezovou krabici
2.D.1.4.e.01_098 | "low": 1ks m.č.205,1ks m.č.206 | Instalační krabice pod podlahovou obdélníkovou nerezovou krabici
2.D.1.4.e.01_061 | 1ks "top" m.č. 102 | Montážní deska do instalační krabice pod nerezovou krabici |  | Legrang 080251 program Mosaic
2.D.1.4.e.01_072 | 1ks "low" pod TL.9 m.č. 204 | Montážní deska do instalační krabice pod nerezovou krabici
2.D.1.4.e.01_083 | 1ks "top" m.č. 204 | Montážní deska do instalační krabice pod nerezovou krabici
2.D.1.4.e.01_094 | "low": 1ks m.č.204,3ks m.č.208 | Montážní deska do instalační krabice pod nerezovou krabici
2.D.1.4.e.01_100 | "low": 1ks m.č.205,1ks m.č.206 | Montážní deska do instalační krabice pod nerezovou krabici
2.D.1.4.e.01_090 | "low": 1ks m.č.204,3ks m.č.208 | Podlahová čtvercová nerezová krabice pro jednu modulovou zásuvku |  | Legrang 089700 program Mosaic
2.D.1.4.e.01_057 | 1ks "top" m.č. 102 | Stropní obdélníková nerezová krabice pro dvě modulové zásuvky |  | Legrang 089702 program Mosaic
2.D.1.4.e.01_068 | 1ks "low" pod TL.9 m.č. 204 | Podlahová obdélníková nerezová krabice pro dvě modulové zásuvky
2.D.1.4.e.01_079 | 1ks "top" m.č. 204 | Stropní obdélníková nerezová krabice pro dvě modulové zásuvky
2.D.1.4.e.01_096 | "low": 1ks m.č.205,1ks m.č.206 | Podlahová obdélníková nerezová krabice pro dvě modulové zásuvky
2.D.1.4.e.01_105 | HDMI kabel "TL.9-top" m.č. 204 | Kvalitní HDMI-HDMI kabel délky 10m, 1080p, 4k a 3D rozlišení |  | Vysokorychlostní high-endový HDMI - HDMI kabel (qforhdmi0100). Zaručená přenosová rychlost 10.2Gbps = maximální rychlost pro HDMI i pro Blu-ray a dostačující pro 120Hz/ 240Hz/ 600Hz displeje
2.D.1.4.e.01_107 | CINCH koncovky v TL.9 m.č. 204 | Celokovový pochromovaný RCA (cinch) konektor s pružinou |  | Adam Hall 7622 (6524797622)
2.D.1.4.e.01_115 | převěs k oknům m.č.203+204+208 | Armovaná pancéřová hadice 20-30cm průměr 10/7 mm včetně koncovek, v barvě oken, převěs ze stěny na křídlo okna pro každou tabulku samostatně |  | Z-PANC set
2.D.1.4.e.01_121 | krabice do stropu pro wifi | Instalační krabice s hladkým víkem pro umístění WIFI POINTŮ, instalace do stropu 1.NP (místo původního návrhu do podlahy 2.NP) |  | KT250
Dodávka technického vybavení expozic
2.D.1.4.e.01_125 | Mulitmediální stěna m.č. 102 | LCD 32" s charakteristikou 16/7, jas min 400cd/m2, možnost použít v portraide, s multidisplay controlerem a nástěnným držákem, Wide Screen (16:9) Open Frame TFT LCD |  | LCD 32" Samsung - LCD 32" s charakteristikou 16/7, jas min 400cd/m2, možnost použít v portraitmode, s multidisplay controlerem a nástěnným držákem, Wide Screen (16:9) Open Frame TFT LCD
2.D.1.4.e.01_127 | Mulitmediální stěna m.č. 102 | LCD 21,5" s charakteristikou 16/7, jas min 400cd/m2, možnost použít v portraitmode, s multidisplay controlerem a nástěnným držákem, Wide Screen (16:10) High Brightness Industrial Display |  | LCD 21,5" s charakteristikou 16/7, jas min 400cd/m2, možnost použít v portraitmode, s multidisplay controlerem a nástěnným držákem, Wide Screen (16:10) High Brightness Industrial Display
2.D.1.4.e.01_129 | Mulitmediální stěna m.č. 102 | LCD 10,1" s charakteristikou 16/7, jas min 400cd/m2, možnost použít v portraitmode, s multidisplay controlerem a nástěnným držákem, Open Frame TFT LCD |  | LCD10,4"Samsung - LCD 10,1" s charakteristikou 16/7, jas min 400cd/m2, možnost použít v portraitmode, s multidisplay controlerem a nástěnným držákem, Open Frame TFT LCD
2.D.1.4.e.01_131 | Mulitmediální stěna m.č. 102 | Přehrávač multimediálního obsahu v rozlišení 1080p60. Uložiště dat SD karta vhodný pro provoz 24/7.. podpora RS-232 B 1 player synchronizační |  | BrightsigHD1020 - Přehrávač multimediálního obsahu v rozlišení 1080p60. Uložiště dat SD karta vhodný pro provoz 24/7.. podpora RS-232 B 1 player synchronizační
2.D.1.4.e.01_133 | Mulitmediální stěna m.č. 102 | Aktivní reproduktory bílé - Typ soustavy 2.0, Aktivní, Celkový výkon sestavy 60 W (2x30w), Frekvence 50 Hz-20000 Hz |  | JAMO P 404 HG - Aktivní reproduktory bílé - Typ soustavy 2.0, Aktivní, Celkový výkon sestavy 60 W (2x30w), Frekvence 50 Hz-20000 Hz
2.D.1.4.e.01_135 | Mulitmediální stěna m.č. 102 | Nástěnný čelisťový závěs pro středně velké reproduktory do hmotnosti 20kg s maximální hloubkou 30cm a výškou 50cm |  | VLB 200 - Nástěnný čelisťový závěs pro středně velké reproduktory do hmotnosti 20kg s maximální hloubkou 30cm a výškou 50cm
2.D.1.4.e.01_137 | Školní tabule m.č. 102 | Datový projektor svítivosti 3100ANSI s nativním rozlišením 1280x800. DLP chip s technologií lampy laser/LED. Životnost lampy 20000 hod. Projekční poměr 0,28:1. Input VGA + HDMI . Řízení pomocí IR + LAN |  | XJ-UT310WNCasio - Datový projektor svítivosti 3100ANSI s nativním rozlišením 1280x800. DLP chip s technologií lampy laser/LED. Životnost lampy 20000 hod. Projekční poměr 0,28:1. Input VGA + HDMI . Řízení pomocí IR + LAN
2.D.1.4.e.01_139 | Školní tabule m.č. 102 | držák pro projektor s ultrakrátkou projekční vzdáleností, Materiál: hliník, Nosnost do 12kg, Délka držáku 80cm, Možnost posunu, Skryté vedení kabelů | vzhled viz Datový projektor | držák pro projektor s ultrakrátkou projekční vzdáleností, Materiál: hliník, Nosnost do 12kg, Délka držáku 80cm, Možnost posunu, Skryté vedení kabelů
2.D.1.4.e.01_141 | Školní tabule m.č. 102 | Aktivní reproduktory bílé - Typ soustavy 2.0, Aktivní, Celkový výkon sestavy 60 W (2x30w), Frekvence 50 Hz-20000 Hz |  | JAMO P 404 HG - Aktivní reproduktory bílé - Typ soustavy 2.0, Aktivní, Celkový výkon sestavy 60 W (2x30w), Frekvence 50 Hz-20000 Hz
2.D.1.4.e.01_143 | Školní tabule m.č. 102 | Nástěnný čelisťový závěs pro středně velké reproduktory do hmotnosti 20kg s maximální hloubkou 30cm a výškou 50cm |  | VLB 200 - Nástěnný čelisťový závěs pro středně velké reproduktory do hmotnosti 20kg s maximální hloubkou 30cm a výškou 50cm
2.D.1.4.e.01_145 | Školní tabule m.č. 102 | Přehrávač multimediálního obsahu v rozlišení 1080p60. Uložiště dat SD karta vhodný pro provoz 24/7.. podpora RS-232 B 1 player synchronizační |  | BrightsigHD1020 - Přehrávač multimediálního obsahu v rozlišení 1080p60. Uložiště dat SD karta vhodný pro provoz 24/7.. podpora RS-232 B 1 player synchronizační
2.D.1.4.e.01_147 | Stroj Fotolab m.č. 208 | Open frame LED LCD Monitor 22", rozlišení 960x960, jas 450 cd/m2,Uložiště dat SD karta vhodný pro provoz 24/7.. podpora RS-232, rozměr 393.3x393mm |  | LEDLCD22" UD22B - Open frame LED LCD Monitor 22", rozlišení 960x960, jas 450 cd/m2,Uložiště dat SD karta vhodný pro provoz 24/7.. podpora RS-232, rozměr 393.3x393mm
2.D.1.4.e.01_149 | Stroj Fotolab m.č. 208 | Montážní sada - držák ( montáž na zeď ) pro LCD/plazma TV - velikost obrazovky: 22" |  | držák WMN22UDPD - Montážní sada - držák ( montáž na zeď ) pro LCD/plazma TV - velikost obrazovky: 22"
2.D.1.4.e.01_151 | Stroj Fotolab m.č. 208 | Přehrávač multimediálního obsahu v rozlišení 1080p60. Uložiště dat SD karta vhodný pro provoz 24/7.. podpora RS-232 B 1 player synchronizační |  | BrightsigHD1020 - Přehrávač multimediálního obsahu v rozlišení 1080p60. Uložiště dat SD karta vhodný pro provoz 24/7.. podpora RS-232 B 1 player synchronizační
2.D.1.4.e.01_153 | Stroj A.R. m.č. 208 | Tablet s 64bitovou architekturou a pohybovým koprocesorem M9, multidotykový Retina 12.9" LED 2732x2048 , interní paměť 32GB, WiFi, Bluetooth 4.2, 2x webkamera, 4x reproduktory, Touch ID, Lightning konektor, iOS 9 |  | iPad Pro 32GB - Tablet Apple A9X s 64bitovou architekturou a pohybovým koprocesorem M9, multidotykový Retina 12.9" LED 2732x2048 , interní paměť 32GB, WiFi, Bluetooth 4.2, 2x webkamera, 4x reproduktory, Touch ID, Lightning konektor, iOS 9
2.D.1.4.e.01_155 | Room Mapping m.č. 204 | Stroj Hologram: sklo pro hologram s projekční folií, konstrukční prvky | projekční folie - vzhled nespecifikován | projekční sklo - sklo pro hologram s projekční folií, konstrukční prvky
2.D.1.4.e.01_157 | Room Mapping m.č. 204 | Stroj Hologram: 1chip DLP dataprojektor Laser/LED zdrojem a vyměnitelným objektivem 0,8:1 |  | PT-RW630LBEJ - 1chip DLP dataprojektor Laser/LED zdrojem a vyměnitelným objektivem 0,8:1
2.D.1.4.e.01_159 | Room Mapping m.č. 204 | Stroj Hologram: držák pro projektor s ultrakrátkou projekční vzdáleností, Materiál: hliník, Nosnost do 24kg, Délka držáku 80cm, Možnost posunu, Skryté vedení kabelů | dle typu projektoru | držák pro projektor - s ultrakrátkou projekční vzdáleností, Materiál: hliník, Nosnost do 25kg, Délka držáku 80cm, Možnost posunu, Skryté vedení kabelů
2.D.1.4.e.01_161 | Room Mapping m.č. 204 | Stroj Hologram: Aktivní reproduktory bílé - Typ soustavy 2.0, Aktivní, Celkový výkon sestavy 60 W (2x30w), Frekvence 50 Hz-20000 Hz |  | JAMO P 404 HG - Aktivní reproduktory bílé - Typ soustavy 2.0, Aktivní, Celkový výkon sestavy 60 W (2x30w), Frekvence 50 Hz-20000 Hz
2.D.1.4.e.01_163 | Room Mapping m.č. 204 | Stroj Hologram: Nástěnný čelisťový závěs pro středně velké reproduktory do hmotnosti 20kg s maximální hloubkou 30cm a výškou 50cm |  | VLB 200 - Nástěnný čelisťový závěs pro středně velké reproduktory do hmotnosti 20kg s maximální hloubkou 30cm a výškou 50cm
2.D.1.4.e.01_165 | Room Mapping m.č. 204 | Stroj Hologram: Kompaktní subwoofer tvaru krychle; režimy Auto/On/Off; nastavení fáze, hlasitosti a dělícího kmitočtu |  | JAMO SUB 210 - Kompaktní subwoofer tvaru krychle; režimy Auto/On/Off; nastavení fáze, hlasitosti a dělícího kmitočtu
2.D.1.4.e.01_167 | Room Mapping m.č. 204 | Stroj Hologram: Přehrávač multimediálního obsahu v rozlišení 1080p60. Uložiště dat SD karta vhodný pro provoz 24/7.. podpora RS-232 B 1 player synchronizační |  | BrightsigHD1020 - Přehrávač multimediálního obsahu v rozlišení 1080p60. Uložiště dat SD karta vhodný pro provoz 24/7.. podpora RS-232 B 1 player synchronizační
2.D.1.4.e.01_169 | Stroj Myšlenky m.č. 203 | profesionální LCD monitor 70", 1920 x 1080, 700 cd/m2, 24/7 včetně adaptéru a nástěnného držáku |  | LCD 70" Sharp - profesionální LCD monitor 70", 1920 x 1080, 700 cd/m2, 24/7 včetně adaptéru a nástěnného držáku
2.D.1.4.e.01_171 | Stroj Myšlenky m.č. 203 | Počítač - Intel Core i7 6700 Skylake, RAM 8GB DDR4, Intel HD Graphics 530, SSD 256GB, Wi-Fi, Bluetooth 4.0, VGA, 2x DisplayPort, LAN, USB 3.0, USB |  | (HP P1G90EA#BCM) HP 800 G2 DM - Počítač - Intel Core i7 6700 Skylake, RAM 8GB DDR4, Intel HD Graphics 530, SSD 256GB, Wi-Fi, Bluetooth 4.0, VGA, 2x DisplayPort, LAN, USB 3.0, USB
2.D.1.4.e.01_173 | Stroj Myšlenky m.č. 203 | trackovaci motion tracking kamera včetně adaptéru | typ dle použitého SW | AutoTracker - trackovaci motion tracking kamera včetně adaptéru
2.D.1.4.e.01_175 | Řídící systém m.č. 111 | Kompletní řídící systém - POUZE HARDWARE - řídící panel včetně řídící jednotky pro kompletní ovládání prostor - zobrazovače, zvuk, osvětlení, AV technika. Vlastní softwarové vybavení a přehrávané zvuky a scény jsou součástí výkazu expozic. | typ dle použitého HW a SW | ŘS AV CUE, pack - Kompletní řídící systém - řídící panel včetně řídící jednotky pro kompletní ovládání prostor - zobrazovače, zvuk, AV technika
2.D.1.4.e.01_177 | Budova Staré školy | Ovládání světel + dalších systémů silnoproudu - dodávka neobsahuje podružný rozvaděč, interfacová technika | typy dle použitého HW | PřechodovéPrvky - ovládání systémů silnoproudu, interfacová technika
2.D.1.4.e.01_179 | Budova Staré školy | Kompletní sada audio, video a řídících kabelů, přípojných panelů, konektory, ostatní instalační materiál | typy dle použitého HW | KabelyKonektory - Kompletní sada audio, video a řídících kabelů, přípojných panelů, konektory, ostatní instalační materiál
2.D.1.4.e.01_181 |  | Pokladní systém - software, licence server/stanice/modul zboží |  | RS Colosseum H - Server/stanice/modul zboží
2.D.1.4.e.01_183 |  | Terminální vstupenková tiskárna k pokladnímu systému |  | Termální vstupenková tiskárna k RS Colosseum
2.D.1.4.e.01_187 |  | Paragonová tiskárna k pokladnímu systému |  | Paragonová tiskárna k RS Colosseum
2.D.1.4.e.01_200 |  | Server a datové úložiště, rack, pro 4x HDD, 2x CPU, 6 jader, hl. do 750mm … |  | PCVS HP RACK 8HDD, HP ProLiant DL380 Gen9 - sestava pro funkční provoz celého systému
2.D.1.4.e.01_216 |  | WiFi Access Point, 802.11ac, 2x2:2, dual radio, integrovaná anténa, … |  | Aruba iAP-205
SO-03 |  | Kostnice
3.D.1.4 |  | Technika prostředí staveb
3.D.1.4.b |  | Zařízení slaboproudé elektrotechnicky
3.D.1.4.b.01 |  | SK (Strukturovaná kabeláž)
3.D.1.4.b.01_001 |  | Ethernetový teploměr a vlhkoměr, interní paměť, paměť hodnot, … |  | TH2E papouch - je teploměr s vlhkoměrem a s výpočtem rosného bodu. Umí ukládat měření do interní paměti, přenášet aktuální hodnoty na Váš server, posílat e-maily při překročení mezí, pamatuje si extrémní hodnoty, obsahuje samozřejmě interní webové stránky pro sledování měření i konfiguraci, umí několik teplotních jednotek, komunikuje také protokoly SNMP a MODBUS TCP, atd.
3.D.1.4.b.01_003 |  | Snímač teploty a vlhkosti, 20m, … |  | SNS_the_20m - Snímač teploty a vlhkosti, 20m
3.D.1.4.b.01_007 |  | Software pro zobrazení měření prostředí na PC, ukládání dat měření, … |  | Wix sw - Univerzální software pro většinu našich standardních zařízení. Umožňuje centrálně sledovat a ukládat údaje z našich teploměrů, vlhkoměrů, A/D převodníků, I/O modulů, atd. Umí také komunikovat se zařízeními s protokolem MODBUS

## NKP SLABO-CCTV
kód dle V-V | kód dle dokumentace | popis | Referenční standard - vzhled | Referenční standard - popis
kód | kód dle dokumentace | popis
SO-01 |  | Zvonice
1.D.1.4 |  | Technika prostředí staveb
1.D.1.4.b |  | Zařízení slaboproudé elektrotechnicky
1.D.1.4.b.02 |  | CCTV - Kamerový systém
1.D.1.4.b.02_001 | Kxx | Kamera, IP, 2MPx, dome, vnitřní, 3-9mm,… |  | Avigilon 2.0C-H3A-D1-IR - 2 MPx zoomovací dome kamera IP interiérová barevná Day / Night, 1/2.7" Progressive Scan CMOS, rozlišení 1920x1080 pixelů @ 30fps, citlivost barevná 0.2Lux/F1.6, č / b 0,02 Lux/F1.6, zoomovací objektiv 3 - 9 mm, 3x optický zoom, mechanický IR filtr, WDR, AWB, privátní zóny, detekce pohybu, H.264 a MJPEG, ONVIF kompatibilní, 3-osé natáčení, 12VDC / 24VAC / PoE, rozměry ø140 × 104mm, adaptivní IR, dosvit 15m, kamera s inteligentní video analýzou
1.D.1.4.b.02_003 |  | Licence pro 16 kamer, software, … |  | Avigilon xC-ACC5-ENT záznamový software pro monitorování, nahrávání a ovládání megapixelových kamer a web serverů, neomezený počet serverů
1.D.1.4.b.02_007 |  | Switch 19", 24x10/100/1000, 4xSFP, L2, 24xPoE, Web řiditelný |  | HP 1920-24G-PoE+ (370W) Switch
1.D.1.4.b.02_025 |  | Distribuční hadice vnější průměr 16mm, 25m, barva černá, ohebná, … |  | Grate, distribuční hadice (zahradní)
1.D.1.4.b.02_027 |  | Kabelová příchytka 22x12x32mm, pro kabel 8-17mm, … |  | Napodobeniny starých prvků - Káblové príchytky 6700-00/P SEZ dolný Kubín
SO-02 |  | Stará škola
2.D.1.4 |  | Technika prostředí staveb
2.D.1.4.e |  | Zařízení slaboproudé elektrotechnicky
2.D.1.4.e.02 |  | CCTV - Kamerový systém
2.D.1.4.e.02_001 | Kxx | Kamera, IP, 2MPx, dome, vnitřní, 3-9mm,… |  | Avigilon 2.0C-H3A-D1-IR - 2 MPx zoomovací dome kamera IP interiérová barevná Day / Night, 1/2.7" Progressive Scan CMOS, rozlišení 1920x1080 pixelů @ 30fps, citlivost barevná 0.2Lux/F1.6, č / b 0,02 Lux/F1.6, zoomovací objektiv 3 - 9 mm, 3x optický zoom, mechanický IR filtr, WDR, AWB, privátní zóny, detekce pohybu, H.264 a MJPEG, ONVIF kompatibilní, 3-osé natáčení, 12VDC / 24VAC / PoE, rozměry ø140 × 104mm, adaptivní IR, dosvit 15m, kamera s inteligentní video analýzou
2.D.1.4.e.02_003 | Kxx | Kamera, IP, 16Mpx, boxová, 10fps, 0,005 Lux, H.264, … |  | Avigilon 16L-H4PRO-B boxová - 28,4mm Progressive Scan CMOS, rozlišení 4944x3280 pixelů @ 10fps, citlivost 0.005Lux/F1.4, bez objektivu s EF a EF-S závitem, AWB, WDR, LightCatcher, detekce pohybu, komprese H264, MJPEG, audio 1/1, alarm I/O 1/1, 12VDC/24VAC/PoE
2.D.1.4.e.02_005 |  | Objektiv, Megapixelový s EF uchycením, automatická clona, 10-20mm, … |  | CANON EF 10-20mm objektiv - Megapixelový objektiv s EF uchycením pro Avigilon PRO kamery - Automatická clona , ohnisková vzdálenost 10-20mm, F = 4-5.6, zorný úhel 102,4 ° - 63,8 °, rozměry 83,5 x 81 mm
2.D.1.4.e.02_007 |  | Kryt kamery, min. vnitřní prostor 80x80x300mm, IP67, včetně nohy, … |  | Camplus KR-3S Kamerový kryt - otočná sluneční clona, pro kamery do rozměru 80 x 80 x 300mm, IP67
2.D.1.4.e.02_009 |  | Licence pro 16 kamer, záznamový software, licence na server, … |  | Avigilon xC-ACC5-ENT záznamový software pro monitorování, nahrávání a ovládání megapixelových kamer a web serverů, neomezený počet serverů
2.D.1.4.e.02_011 | Server | Server a datové úložiště, 2U, pro 8x HDD, 2x CPU, 6 jader, hl. do 750mm, … |  | PCVS HP RACK 8HDD, HP ProLiant DL380 Gen9 - sestava pro funkční provoz celého systému
2.D.1.4.e.02_025 |  | Switch 19", 24x10/100/1000, 4xSFP, L2, 24xPoE, Web řiditelný |  | HP 1920-24G-PoE+ (370W) Switch
2.D.1.4.e.02_035 |  | Záložní zdroj UPS, 2U, 1500VA/ 900W, line-interactive, USB, do Racku |  | APC Smart-UPS C 1500VA 2U RM LCD
SO-03 |  | Kostnice
3.D.1.4 |  | Technika prostředí staveb
3.D.1.4.b |  | Zařízení slaboproudé elektrotechnicky
3.D.1.4.b.02 |  | CCTV - Kamerový systém
3.D.1.4.b.02_001 | Kxx | Kamera, IP, 2MPx, dome, vnitřní, 3-9mm,… |  | Avigilon 2.0C-H3A-D1-IR - 2 MPx zoomovací dome kamera IP interiérová barevná Day / Night, 1/2.7" Progressive Scan CMOS, rozlišení 1920x1080 pixelů @ 30fps, citlivost barevná 0.2Lux/F1.6, č / b 0,02 Lux/F1.6, zoomovací objektiv 3 - 9 mm, 3x optický zoom, mechanický IR filtr, WDR, AWB, privátní zóny, detekce pohybu, H.264 a MJPEG, ONVIF kompatibilní, 3-osé natáčení, 12VDC / 24VAC / PoE, rozměry ø140 × 104mm, adaptivní IR, dosvit 15m, kamera s inteligentní video analýzou
3.D.1.4.b.02_003 |  | Licence pro 1 kameru |  | Avigilon xC-ACC5-ENT záznamový software pro monitorování, nahrávání a ovládání megapixelových kamer a web serverů, neomezený počet serverů

## NKP SLABO-PZTS
kód | kód dle dokumentace | popis | Referenční standard - vzhled | Referenční standard - popis
SO |  | Stavební úpravy v areálu národní kulturní památky Kostela sv. Bartoloměje
SO-01 |  | Zvonice
1.D.1.4 |  | Technika prostředí staveb
1.D.1.4.b |  | Zařízení slaboproudé elektrotechnicky
1.D.1.4.b.03 |  | PZTS - Poplachový zabezpečovací a tísňový systém (dříve EZS)
1.D.1.4.b.03_001 |  | Klávesnice LCD, dvouřádkový displej, podsvícení, v150xš90xh30mm, … |  | MK7 - Programovací a ovládací klávesnice v klasickém provedení s LCD dvouřádkovým displejem a podsvícením.
1.D.1.4.b.03_003 |  | Převodník RS485 po optice, SM, Box, SC konektory, 12VDC, … |  | BREAK-TDW-4C-BOX/12-24, BREAK-RDW-4C-BOX/12-24 - Univerzální vysílač/přijímač pro přenos telemetricých dat po optickém vlákně MM/SM. Provedení box.
1.D.1.4.b.03_005 |  | Expander (koncentrátor) v kovovém krytu pro 8 zón a 4 PGM výstupy, … |  | G8 - Koncentrátor v kovovém krytu pro 8 zón a 4 PGM výstupy
1.D.1.4.b.03_007 |  | Detektor pohybu, 12m, duální, AM, SS91=3, optické zrcadlo, … |  | DD1012AM - Dosah 12m duální 9 záclon AntiMasking. optické zrcadlo Tri-Brid, vektorové zpracování signálu, mikrovlnný rozsah 5,8 GHz a aktivní infračervený radar 4. generace pro detekci maskování detektoru., certifikace SS91=3
1.D.1.4.b.03_009 |  | Magnetický kontakt, závrtný, SS91=3, … |  | MK-270, Magnetický kontakt, kabel se 4 žilami, rozměry 10 x 36 mm, pracovní vzdálenost max. 25 mm, polarizovaný kontakt
1.D.1.4.b.03_011 |  | Magnetický kontakt, povrchový, SS91=3, … |  | DC103 - Magnetický kontakt, povrchový, SS91=3
1.D.1.4.b.03_013 |  | Detektor tříštění skla, povrchový, pro skla s fóliemi, SS91=2, … |  | FG1625RT - Detektor tříštění skla kruhový s dosahem až 7,6m i pro skla s fóliemi, SS91=2
1.D.1.4.b.03_015 |  | Detektor optickokouřový, samoresetovací, výstup NO/NC, 12VDC |  | SS2351NL - Detektor optickokouřový, samoresetovací
1.D.1.4.b.03_019 |  | Propojovací krabice, plastová s tamperem, pájecí, 20 svorek, do KU68 |  | RKZ20P - Propojovací krabice 18+2 pájecí svorky do krabice KU68
1.D.1.4.b.03_021 |  | Propojovací krabice, plastová s tamperem, pájecí, 8 svorek, povrchová |  | RKZ111 - Plastová nízká propojovací krabice, 7+1 pájecích svorek
1.D.1.4.b.03_023 |  | Lineární zdroj 13,8V/3A, kryt pro 18Ah, signalizace, tamper |  | ZBPK13,8V/3A-K17 - Lineární zdroj v kovovém krytu 13,8 Vss / 3A se signalizačními výstupy
1.D.1.4.b.03_027 |  | Siréna, nezálohovaná, 12V, vícetońová, 107dB/m, EN54-3, červená, vnitřní |  | CWSO-RR-S1 - EN54-3 nezálohovaná červená siréna, 32 tónů, 2 hlasitosti, napájení 9-29Vss
1.D.1.4.b.03_029 |  | Siréna, nezálohovaná, 12V, s majákem, 110dB/m, vnitřní |  | SA913F - Nezálohovaná plastová vnitřní siréna 110dB/1m s červeným majákem
1.D.1.4.b.03_031 |  | Tlačítko pro vyhlášení požáru, červené, NO/NC, povrchové, prolamovací |  | CXM/CO/P/R/BB
1.D.1.4.b.03_039 |  | Distribuční hadice vnější průměr 16mm, 25m, barva černá, ohebná, … |  | Grate, distribuční hadice (zahradní)
1.D.1.4.b.03_041 |  | Kabelová příchytka 22x12x32mm, pro kabel 8-17mm, … |  | Napodobeniny starých prvků - Káblové príchytky 6700-00/P SEZ dolný Kubín
SO-02 |  | Stará škola
2.D.1.4 |  | Technika prostředí staveb
2.D.1.4.e |  | Zařízení slaboproudé elektrotechnicky
2.D.1.4.e.03 |  | PZTS - Poplachový zabezpečovací a tísňový systém (dříve EZS)
2.D.1.4.e.03_001 | PZTS | Ústředna PZTS, 520 zón, 32 podsystémů, se zdrojem, v boxu, na stěnu, … |  | GALAXYGD-520 - Ústředna až 520 zón a 32 grup v krytu bez klávesnice s komunikátorem a zdrojem
2.D.1.4.e.03_005 |  | Komunikátor GPRS, obousměrný, SMS, … |  | GC-20 Jablotron
2.D.1.4.e.03_007 |  | Klávesnice LCD, dvouřádkový displej, podsvícení, v150xš90xh30mm, … |  | MK7 - Programovací a ovládací klávesnice v klasickém provedení s LCD dvouřádkovým displejem a podsvícením.
2.D.1.4.e.03_009 |  | Box plechový na klávesnice PZTS, zámek, klíče |  | KRYTG/ZM - Kovový kryt na klávesnici MK7, se zámkem a sabotážním kontaktem 195x175x50mm
2.D.1.4.e.03_011 |  | Převodník RS485 po optice, SM, Box, SC konektory, 12VDC, … |  | BREAK-TDW-4C-BOX/12-24, BREAK-RDW-4C-BOX/12-24 - Univerzální vysílač/přijímač pro přenos telemetricých dat po optickém vlákně MM/SM. Provedení box.
2.D.1.4.e.03_013 |  | Expander (koncentrátor) v kovovém krytu pro 8 zón a 4 PGM výstupy, … |  | G8 - Koncentrátor v kovovém krytu pro 8 zón a 4 PGM výstupy
2.D.1.4.e.03_015 |  | Detektor pohybu, 12m, duální, AM, SS91=3, optické zrcadlo, … |  | DD1012AM - Dosah 12m duální 9 záclon AntiMasking. optické zrcadlo Tri-Brid, vektorové zpracování signálu, mikrovlnný rozsah 5,8 GHz a aktivní infračervený radar 4. generace pro detekci maskování detektoru., certifikace SS91=3
2.D.1.4.e.03_017 |  | Magnetický kontakt, závrtný, SS91=3, … |  | MK-270, Magnetický kontakt, kabel se 4 žilami, rozměry 10 x 36 mm, pracovní vzdálenost max. 25 mm, polarizovaný kontakt
2.D.1.4.e.03_019 |  | Magnetický kontakt, povrchový, SS91=3, … |  | DC103 - Magnetický kontakt, povrchový, SS91=3
2.D.1.4.e.03_021 |  | Detektor tříštění skla, povrchový, pro skla s fóliemi, SS91=2, … |  | FG1625RT - Detektor tříštění skla kruhový s dosahem až 7,6m i pro skla s fóliemi, SS91=2
2.D.1.4.e.03_023 |  | Detektor optickokouřový, samoresetovací, výstup NO/NC, 12VDC |  | SS2351NL - Detektor optickokouřový, samoresetovací
2.D.1.4.e.03_031 |  | Tísňové NC tlačítko s odklopným krytem a pamětí poplachu, SS91=4, … |  | MAS-TH - Tísňové NC tlačítko s odklopným krytem a pamětí poplachu, stupeň 4
2.D.1.4.e.03_039 |  | Siréna, nezálohovaná, 12V, vícetońová, 107dB/m, EN54-3, červená, vnitřní |  | CWSO-RR-S1 - EN54-3 nezálohovaná červená siréna, 32 tónů, 2 hlasitosti, napájení 9-29Vss
2.D.1.4.e.03_041 |  | Siréna, nezálohovaná, 12V, s majákem, 110dB/m, vnitřní |  | SA913F - Nezálohovaná plastová vnitřní siréna 110dB/1m s červeným majákem
2.D.1.4.e.03_043 |  | Tlačítko pro vyhlášení požáru, červené, NO/NC, povrchové, prolamovací |  | CXM/CO/P/R/BB
2.D.1.4.e.03_049 |  | Trubka ohebná kovová 750N, vnější průměr 21,4mm, vnitřní 16mm |  | Kopos 3316
2.D.1.4.e.03_051 |  | Distribuční hadice vnější průměr 16mm, 25m, barva černá, ohebná, … |  | Grate, distribuční hadice (zahradní)
2.D.1.4.e.03_053 |  | Kabelová příchytka 22x12x32mm, pro kabel 8-17mm, … |  | Napodobeniny starých prvků - Káblové príchytky 6700-00/P SEZ dolný Kubín
SO-03 |  | Kostnice
3.D.1.4 |  | Technika prostředí staveb
3.D.1.4.b |  | Zařízení slaboproudé elektrotechnicky
3.D.1.4.b.03 |  | PZTS - Poplachový zabezpečovací a tísňový systém (dříve EZS)
3.D.1.4.b.03_001 |  | Klávesnice LCD, dvouřádkový displej, podsvícení, v150xš90xh30mm, … |  | MK7 - Programovací a ovládací klávesnice v klasickém provedení s LCD dvouřádkovým displejem a podsvícením.
3.D.1.4.b.03_003 |  | Převodník RS485 po optice, SM, Box, SC konektory, 12VDC, … |  | BREAK-TDW-4C-BOX/12-24, BREAK-RDW-4C-BOX/12-24 - Univerzální vysílač/přijímač pro přenos telemetricých dat po optickém vlákně MM/SM. Provedení box.
3.D.1.4.b.03_005 |  | Expander (koncentrátor) v kovovém krytu pro 8 zón a 4 PGM výstupy, … |  | G8 - Koncentrátor v kovovém krytu pro 8 zón a 4 PGM výstupy
3.D.1.4.b.03_007 |  | Detektor pohybu, 12m, duální, AM, SS91=3, optické zrcadlo, … |  | DD1012AM - Dosah 12m duální 9 záclon AntiMasking. optické zrcadlo Tri-Brid, vektorové zpracování signálu, mikrovlnný rozsah 5,8 GHz a aktivní infračervený radar 4. generace pro detekci maskování detektoru., certifikace SS91=3
3.D.1.4.b.03_009 |  | Magnetický kontakt, závrtný, SS91=3, … |  | MK-270, Magnetický kontakt, kabel se 4 žilami, rozměry 10 x 36 mm, pracovní vzdálenost max. 25 mm, polarizovaný kontakt
3.D.1.4.b.03_011 |  | Magnetický kontakt, povrchový, SS91=3, … |  | DC103 - Magnetický kontakt, povrchový, SS91=3
3.D.1.4.b.03_013 |  | Detektor tříštění skla, povrchový, pro skla s fóliemi, SS91=2, … |  | FG1625RT - Detektor tříštění skla kruhový s dosahem až 7,6m i pro skla s fóliemi, SS91=2
3.D.1.4.b.03_015 |  | Detektor optickokouřový, samoresetovací, výstup NO/NC, 12VDC |  | SS2351NL - Detektor optickokouřový, samoresetovací
3.D.1.4.b.03_019 |  | Lineární hlásič kouře, včetně odrazky, dosah 5-50m, 12VDC, … |  | FIRERAY50R - FFE lineární kouřouvý hlásič, odrazná verze, dosah 5-50m
3.D.1.4.b.03_021 |  | Propojovací krabice, plastová s tamperem, pájecí, 20 svorek, do KU68 |  | RKZ20P - Propojovací krabice 18+2 pájecí svorky do krabice KU68
3.D.1.4.b.03_023 |  | Propojovací krabice, plastová s tamperem, pájecí, 8 svorek, povrchová |  | RKZ111 - Plastová nízká propojovací krabice, 7+1 pájecích svorek
3.D.1.4.b.03_025 |  | Modul zdroje 13,8V/5A |  | AXSP 12V/5A - Modul spínaného zdroje 13,8Vss / 5A
3.D.1.4.b.03_027 |  | Inteligentní modul dobíječe a omezovače, signalizace, 13,8V/10A |  | UZM2 - Inteligentní modul dobíječe a omezovače se signalizačními výstupy
3.D.1.4.b.03_031 |  | Siréna, nezálohovaná, 12V, vícetońová, 107dB/m, EN54-3, červená, vnitřní |  | CWSO-RR-S1 - EN54-3 nezálohovaná červená siréna, 32 tónů, 2 hlasitosti, napájení 9-29Vss
3.D.1.4.b.03_033 |  | Siréna, nezálohovaná, 12V, s majákem, 110dB/m, vnitřní |  | SA913F - Nezálohovaná plastová vnitřní siréna 110dB/1m s červeným majákem
3.D.1.4.b.03_035 |  | Tlačítko pro vyhlášení požáru, červené, NO/NC, povrchové, prolamovací |  | CXM/CO/P/R/BB
3.D.1.4.b.03_041 |  | Trubka ohebná kovová 750N, vnější průměr 21,4mm, vnitřní 16mm |  | Kopos 3316
3.D.1.4.b.03_043 |  | Distribuční hadice vnější průměr 16mm, 25m, barva černá, ohebná, … |  | Grate, distribuční hadice (zahradní)
3.D.1.4.b.03_045 |  | Kabelová příchytka 22x12x32mm, pro kabel 8-17mm, … |  | Napodobeniny starých prvků - Káblové príchytky 6700-00/P SEZ dolný Kubín

## NKP ROZVODY SLABO
kód | kód dle dokumentace | popis | Referenční standard - vzhled | Referenční standard - popis
SO |  | Stavební úpravy v areálu národní kulturní památky Kostela sv. Bartoloměje
SO-05 |  | Parter
5.D.1.4 |  | Technika prostředí staveb
5.D.1.4.c |  | Vnitroareálové rozvody slaboproudu
5.D.1.4.c.02 |  | CCTV - Kamerový systém
5.D.1.4.c.02_001 |  | Kamera, IP, 8Mpx, kompaktní, IR LED 30m, motor zoom 4,3-8mm, … |  | Avigilon 8.0-H4A-BO1-IR kompaktní IP kamera -8 Mpx kamera IP exteriérová antivandal, Day/Night s mechanickým IR filtrem, Smart IR LED dosvit 30m, 1/2.3" progressive scan CMOS, rozlišení 3840x2160px @ max. 30fps, citlivost 0.29 lux (F1.8) color, 0 lux (F1.8) B/W s IR, motor zoom objektiv 4.3 - 8 mm/F1.8, AWB, BLC, komprese H.264 (MPEG-4 Part 10/AVC), Motion JPEG, ONVIF kompatibilní, alarm I/O 1/1, audio I/O 1/1, napájení 12VDC/24VAC, PoE, IP66.
5.D.1.4.c.02_003 |  | Licence pro 1 kameru |  | Avigilon xC-ACC5-ENT záznamový software pro monitorování, nahrávání a ovládání megapixelových kamer a web serverů, neomezený počet serverů

## NKP PŘÍPOJKA SLABO
kód | kód dle dokumentace | popis | Referenční standard - vzhled | Referenční standard - popis
SO |  | Stavební úpravy v areálu národní kulturní památky Kostela sv. Bartoloměje
SO-06 |  | Inženýrské objekty
6.D.2.3 |  | IO 03 - Přípojka slaboproudu
6.D.2.3.3_001 |  | IO 03 - Přípojka slaboproudu

## NKP NASVĚTLENÍ VNĚJŠÍCH FASÁD
kód dle V-V | kód dle dokumentace | popis | Referenční standard - vzhled | Referenční standard - popis
SO |  | Stavební úpravy v areálu národní kulturní památky Kostela sv. Bartoloměje
SO-06 |  | Inženýrské objekty
Dodávka řízení venkovního osvětlení do rozvaděče RSO
6.D.2.4.1.1.1_001 | Řízení venkovního osvětlení | Dodávka sestavy řízení venkovního osvětlení dle specifikace v Knize standardů pro zapojení do stávajícího venkovního osvětlení ve stávajícím rozvadaděči RSO pro venkovního osvětlení - řídící jednotka + 2ks univerzálních snímačů + výkonové relé + ovládací modul/klávesnice 7 tlačítek s plastovým rámečkem. | Systém ovládání osvětlení DALI - viz příloha "_DALI_Blok_prvky" | Systém ovládání osvětlení DALI - viz příloha "_DALI_Blok_prvky"
Dodávka světelných zdrojů
6.D.2.4.1.1.2_001 | A10 NKP-u Kost | LED svítidlo přisazené-včetně montážního příslušenství | viz technický list A10 | viz technický list A10
6.D.2.4.1.1.2_004 | A11 NKP-u Kost | LED svítidlo přisazené-včetně montážního příslušenství | viz technický list A11 | viz technický list A11
6.D.2.4.1.1.2_007 | A13 NKP-u Kost | LED svítidlo přisazené-včetně montážního příslušenství | viz technický list A13 | viz technický list A13
6.D.2.4.1.1.2_010 | SLOUP NKP-u Kost | Nový nosný sloup "T" pro sestavu světel: 2ks A10 + 1ks A11 + 1ks A13 (přívodní kabeláž pro světla "NKP-u Kost" vedená v části KP je součástí Výkazu-Výměr částíi KP (Kulturní památka)) | typ dle použitých světel | typ dle použitých světel
6.D.2.4.1.1.2_013 | A10 NKP-HraZeď | LED svítidlo přisazené-včetně montážního příslušenství | viz technický list A10 | viz technický list A10
6.D.2.4.1.1.2_016 | A11 NKP-HraZeď | LED svítidlo přisazené-včetně montážního příslušenství | viz technický list A11 | viz technický list A11
6.D.2.4.1.1.2_019 | A11 NKP-KosStřecha | LED svítidlo přisazené-včetně montážního příslušenství | viz technický list A11 | viz technický list A11
6.D.2.4.1.1.2_022 | A14 NKP-KosStřecha | LED svítidlo přisazené-včetně montážního příslušenství | viz technický list A14 | viz technický list A14
6.D.2.4.1.1.2_025 | A15 NKP-KosStřecha | LED svítidlo přisazené-včetně montážního příslušenství | viz technický list A15 | viz technický list A15
6.D.2.4.1.1.2_028 | W11 NKP-HraZeď | LED svítidlo přisazené-včetně montážního příslušenství | viz technický list W11 | viz technický list W11
6.D.2.4.1.1.2_031 | W1 NKP-KosZemní | LED svítidlo zemní- včetně montážního příslušenství | viz technický list W1 | viz technický list W1
Kabeláž a nosné trasy
6.D.2.4.1.1.3_013 | Zemní nosné trasy | Trubka zemní, chránička kabelů, 40/32, červená, ohebná, 450N |  | KF 09040, Kopoflex 40: Bezhalogenová ohebná dvouplášťová korugovaná chránička určená pro mechanickou ochranu všech druhů energetických a telekomunikačních vedení Ø40/32mm
6.D.2.4.1.1.3_016 | UV stabilní trubka | UV stabilní trubka 40mm v černé barvě včetně montážního příslušenství na hradbu |  | 8040HF FA: bezhalogenová tuhá černá RAL 9005 elektroinstalační trubka Ø40/34,4mm s hrdlem, mech. odolnost 1250N/5cm, samozhášivá instalace na/do hořlavých hmot všech stupňů hořlavosti (A-C3), včetně kolen, spojek, úchytek. Všechny díly UV stabilní
6.D.2.4.1.1.3_018 | Propojovací zemní krabice | Propojovací zemní krabice pro připojení nových zemních světel |  | Acidur velká - krabice elektroinstalační se zvýšeným krytím IP67 - vlhkotěsná ACIDUR 6455-26 včetně svorkovnice, plastová šedá
6.D.2.4.1.1.3_020 | Propojovací venkovní krabice | Propojovací venkovní krabice pro připojení nových střešních světel |  | Acidur malá - krabice elektroinstalační se zvýšeným krytím IP67 - vlhkotěsná ACIDUR 6455-11P včetně svorkovnice, plastová šedá

## KP NASVĚTLENÍ VNĚJŠÍCH FASÁD
kód dle V-V | kód dle dokumentace | popis | Referenční standard - vzhled | Referenční standard - popis
SO | PROSTOR MIMO NKP | Stavební úpravy v areálu národní kulturní památky Kostela sv. Bartoloměje
SO-06 |  | Inženýrské objekty
Dodávka - úprava kabelových rozvodů
PFM_009 | Zemní nosné trasy | Trubka zemní, chránička kabelů, 40/32, červená, ohebná, 450N |  | KF 09040, Kopoflex 40: Bezhalogenová ohebná dvouplášťová korugovaná chránička určená pro mechanickou ochranu všech druhů energetických a telekomunikačních vedení Ø40/32mm
Dodávka světelných zdrojů
PFM_012 | A10 KP-FARA | LED svítidlo přisazené-včetně montážního příslušenství | viz technický list A10 | viz technický list A10
PFM_015 | A11 KP-FARA | LED svítidlo přisazené-včetně montážního příslušenství | viz technický list A11 | viz technický list A11
PFM_018 | A12 KP-FARA | LED svítidlo přisazené-včetně montážního příslušenství | viz technický list A12 | viz technický list A12
PFM_021 | A11 KP-MUZEUM | LED svítidlo přisazené-včetně montážního příslušenství | viz technický list A11 | viz technický list A11
PFM_024 | A12 KP-MUZEUM | LED svítidlo přisazené-včetně montážního příslušenství | viz technický list A12 | viz technický list A12
PFM_027 | A12 KP-SKAUTI | LED svítidlo přisazené-včetně montážního příslušenství | viz technický list A12 | viz technický list A12
PFM_030 | SLOUP KP-SKAUTI | Nový nosný sloup "T" pro sestavu světel: 4ks A12 | typ dle použitých světel | typ dle použitých světel
PFM_033 | A10 KP-PARKÁN | LED svítidlo přisazené-včetně montážního příslušenství | viz technický list A10 | viz technický list A10
PFM_036 | A11 KP-PARKÁN | LED svítidlo přisazené-včetně montážního příslušenství | viz technický list A11 | viz technický list A11
PFM_039 | A12 KP-PARKÁN | LED svítidlo přisazené-včetně montážního příslušenství | viz technický list A12 | viz technický list A12
PFM_042 | A13 KP-PARKÁN | LED svítidlo přisazené-včetně montážního příslušenství | viz technický list A13 | viz technický list A13
PFM_045 | SLOUP KP-PARKÁN | Nový nosný sloup "T" pro sestavu světel: 2ks A11 + 1ks A12 | typ dle použitých světel | typ dle použitých světel
PFM_048 | SLOUP KP-PARKÁN | Nový nosný sloup "T" pro sestavu světel: 1ks A11 + 1ks A12 | typ dle použitých světel | typ dle použitých světel
PFM_051 | SLOUP KP-PARKÁN | Nový nosný sloup "T" pro sestavu světel: 2ks A10 + 1ks A11 | typ dle použitých světel | typ dle použitých světel
PFM_054 | SLOUP KP-PARKÁN | Nový nosný sloup "T" pro sestavu světel: 1ks A10 + 1ks A13 | typ dle použitých světel | typ dle použitých světel

## NKP PŘÍPOJKY NN
kód dle V-V | kód dle dokumentace | popis | Referenční standard - vzhled | Referenční standard - popis
SO |  | Stavební úpravy v areálu národní kulturní památky Kostela sv. Bartoloměje
SO-06 |  | Inženýrské objekty
Dodávka NKP IO05 přípojka NN (HR - ER - RP1)
6.D.2.5.1.1.1_010 | Zemní nosné trasy | Trubka zemní, dvouplášťová chránička kabelů, 125/108, červená, ohebná, 450N |  | KF 09125 BA, Kopoflex 125: Bezhalogenová ohebná dvouplášťová korugovaná chránička určená pro mechanickou ochranu všech druhů energetických a telekomunikačních vedení Ø125/108mm

## KP PŘÍPOJKY NN
kód | kód dle dokumentace | popis | Jednotková cena | referenční standard
SO | PROSTOR MIMO NKP | Stavební úpravy v areálu národní kulturní památky Kostela sv. Bartoloměje
SO-06 |  | Inženýrské objekty
Přípojka NN
Tra+Kůl_001 | ER | Dodávka rozvaděče ER - rozvaděč s vybavením dle dokumentace |  | ER: Standardní kompletně vybavený elektroměrový oceloplechový rozváděč v zapuštěném provedení, vyrábený dle normy ČSN EN 61439-1. Nožové pojistky budou ve stávající přípojkové skříni - rozvaděč C24¦RIS1)
Pro nepřímé měření do 160A s hlavním jističem 125A. Jmenovité napětí 3x400V50HZ. Včetně zprávy o jakosti a kompletnosti výrobku (revize + měření proudových traf)

## NKP VEŘEJNÉ OSVĚTLENÍ
kód | kód dle dokumentace | popis | Jednotková cena | referenční standard
SO |  | Stavební úpravy v areálu národní kulturní památky Kostela sv. Bartoloměje
Veřejné osvětlení
6.D.2.6.1.1.1_001 | Historická lucerna | Kompletní sestava repliky původní plynové lampy z šedé litiny instalované v okolí kostela jako veřejné osvětlení - historická lucerna + nosné rameno pro instalaci na stěnu + světelný zdroj (výbojka 50-100W). |  | Historická lucerna litinová HL 052 - SP sestava s ramenem typu "A" - viz technický list "_HL 052 - SP_Historická lucerna"