## Pokyny pro vyplnění
Pokyny pro vyplnění
Ve všech listech tohoto souboru můžete měnit pouze buňky s modrým pozadím. Jedná se o tyto údaje : - údaje o firmě - jednotkové ceny položek zadané na maximálně dvě desetinná místa

## Stavba
#RTSROZP# | Položkový rozpočet
| Zakázka: |  | sociální zařízení personálu MŠ Masarykova
| Misto |  | MŠ Masarykova
Rozpočet:
| Objednatel: |  | Město Kolín |  |  |  | IČ: | 000235440
|  |  | Karlovo náměstí 78 |  |  |  | DIČ:
|  | 28012 | Kolín 1
| Projektant: | [5 empty] | IČ:
DIČ:
| Zhotovitel: | [5 empty] | IČ:
DIČ:
| Vypracoval: |  | ing. Martin Škorpík
| Rozpis ceny | [6 empty] | Celkem
HSV | HSV | [6 empty] | 0
PSV | PSV | [6 empty] | 0
MON | MON | [6 empty] | 0
VN | Vedlejší náklady | [6 empty] | 0
ON | Ostatní náklady | [6 empty] | 0
| Celkem | [6 empty] | 0
Rekapitulace daní
| Základ pro sníženou DPH |  |  | 15 | % | 0 |  |  | CZK
| Snížená DPH |  |  | 15 | % | 0 |  |  | CZK
| Základ pro základní DPH |  |  | 21 | % | 0 |  |  | CZK
| Základní DPH |  |  | 21 | % | 0 |  |  | CZK
| Zaokrouhlení |  |  |  |  | 0 |  |  | CZK
| Cena celkem bez DPH |  |  |  |  | 0 |  |  | CZK
| Cena celkem s DPH |  |  |  |  | 0 |  |  | CZK
|  | v |  |  | dne |  | 2026-07-28
|  |  | Za zhotovitele |  |  |  | Za objednatele
Rekapitulace dílčích částí
#CASTI>> | Číslo | Název |  |  | Základ pro sníženou DPH | Základ pro základní DPH | DPH celkem | Cena celkem | %
1 |  |  |  |  | 0 | 0 | 0 | 0
| Celkem za stavbu |  |  |  | 0 | 0 | 0 | 0 | 0
Rekapitulace dílů
| Číslo | Název |  |  | Typ dílu |  |  | Celkem
| 3 | Svislé a kompletní konstrukce |  |  | HSV |  |  | 0
| 4 | Vodorovné konstrukce |  |  | HSV |  |  | 0
| 61 | Upravy povrchů vnitřní |  |  | HSV |  |  | 0
| 63 | Podlahy a podlahové konstrukce |  |  | HSV |  |  | 0
| 95 | Dokončovací kce na pozem.stav. |  |  | HSV |  |  | 0
| 96 | Bourání konstrukcí |  |  | HSV |  |  | 0
| 97 | Prorážení otvorů |  |  | HSV |  |  | 0
| 99 | Staveništní přesun hmot |  |  | HSV |  |  | 0
| 711 | Izolace proti vodě |  |  | PSV |  |  | 0
| 721 | Vnitřní kanalizace |  |  | PSV |  |  | 0
| 722 | Vnitřní vodovod |  |  | PSV |  |  | 0
| 725 | Zařizovací předměty |  |  | PSV |  |  | 0
| 733 | Rozvod potrubí |  |  | PSV |  |  | 0
| 734 | Armatury |  |  | PSV |  |  | 0
| 735 | Otopná tělesa |  |  | PSV |  |  | 0
| 766 | Konstrukce truhlářské |  |  | PSV |  |  | 0
| 771 | Podlahy z dlaždic a obklady |  |  | PSV |  |  | 0
| 776 | Podlahy povlakové |  |  | PSV |  |  | 0
| 781 | Obklady keramické |  |  | PSV |  |  | 0
| 783 | Nátěry |  |  | PSV |  |  | 0
| 784 | Malby |  |  | PSV |  |  | 0
| M21 | Elektromontáže |  |  | MON |  |  | 0
| VN | Vedlejší náklady |  |  | VN |  |  | 0
| Cena celkem | [6 empty] | 0
Note on C13: PSČ
Note on D11: Název
Note on D12: Ulice
Note on D13: Ulice
Note on I11: IČO
Note on I12: DIČ

## VzorPolozky (hidden)
Položkový rozpočet
Z:
O:
R:

## Pol
Položkový rozpočet | [22 empty] | #TypZaznamu#
S: |  | sociální zařízení personálu MŠ Masarykova | [20 empty] | STA
O: |  | MŠ Masarykova | [20 empty] | OBJ
R: | [22 empty] | ROZ
C: | [22 empty] | CAS_STR
P.č. | Číslo položky | Název položky | MJ | množství | cena / MJ | Celkem | Dodávka | Dodávka celk. | Montáž | Montáž celk. | DPH | cena s DPH | hmotnost / MJ | hmotnost celk.(t) | dem. hmotnost / MJ | dem. hmotnost celk.(t) | Ceník | Cen. soustava | Nhod / MJ | Nhod celk.
Díl: | 3 | Svislé a kompletní konstrukce |  |  |  | 0 |  | 0 |  | 0 |  | 0 |  | 0.96087 |  | 0 |  |  |  | 41.66 |  |  | DIL
1 | 342261111R00 | Příčka sádrokarton. ocel.kce, 1x oplášť. tl. 75 mm | m2 | 34.89 |  | 0 |  | 0 |  | 0 | 21 | 0 | 0.02754 | 0.96087 | 0 | 0 |  |  | 1.194 | 41.66 |  |  | POL1_0
|  | (0,23*2+0,48)*3,3*2*3 |  | 18.612 | [18 empty] | VV | 0
|  | (0,34+0,2)*3,3*2*3 |  | 10.692 | [18 empty] | VV | 0
|  | (0,7*0,85+0,48*0,7)*2*3 |  | 5.586 | [18 empty] | VV | 0
2 | 342263990RV1 | Příplatek k příčce sádrokart. za desku tl. 12,5 mm, GKBi na jedné straně příčky | m2 | 34.89 |  | 0 |  | 0 |  | 0 | 21 | 0 | 0 | 0 | 0 | 0 |  |  | 0 | 0 |  |  | POL1_0
Díl: | 4 | Vodorovné konstrukce |  |  |  | 0 |  | 0 |  | 0 |  | 0 |  | 0.1506 |  | 0 |  |  |  | 2.31 |  |  | DIL
3 | 411387531R00 | Zabetonování otvorů 0,25 m2 ve stropech a klenbách | kus | 3 |  | 0 |  | 0 |  | 0 | 21 | 0 | 0.0502 | 0.1506 | 0 | 0 |  |  | 0.77 | 2.31 |  |  | POL1_0
Díl: | 61 | Upravy povrchů vnitřní |  |  |  | 0 |  | 0 |  | 0 |  | 0 |  | 7.7882 |  | 0 |  |  |  | 168.32 |  |  | DIL
4 | 611401111RT2 | Oprava omítky na stropech o ploše do 0,09 m2, vápennou štukovou omítkou | kus | 48 |  | 0 |  | 0 |  | 0 | 21 | 0 | 0.00484 | 0.23232 | 0 | 0 |  |  | 0.34181 | 16.41 |  |  | POL1_0
|  | 8*2*3 |  | 48 | [18 empty] | VV | 0
5 | 611403380R00 | Hrubá výplň rýh ve stropech do 3x3 cm maltou z SMS | m | 26 |  | 0 |  | 0 |  | 0 | 21 | 0 | 0.00156 | 0.04056 | 0 | 0 |  |  | 0.21 | 5.46 |  |  | POL1_0
|  | 26 |  | 26 | [18 empty] | VV | 0
6 | 612401191RT2 | Omítka malých ploch vnitřních stěn do 0,09 m2, vápennou štukovou omítkou | kus | 18 |  | 0 |  | 0 |  | 0 | 21 | 0 | 0.0032 | 0.0576 | 0 | 0 |  |  | 0.22498 | 4.05 |  |  | POL1_0
|  | 3*2*3 |  | 18 | [18 empty] | VV | 0
7 | 612403380R00 | Hrubá výplň rýh ve stěnách do 3x3 cm maltou ze SMS | m | 113.6 |  | 0 |  | 0 |  | 0 | 21 | 0 | 0.00156 | 0.17722 | 0 | 0 |  |  | 0.12 | 13.63 |  |  | POL1_0
|  | 58,6+55 |  | 113.6 | [18 empty] | VV | 0
8 | 612403386R00 | Hrubá výplň rýh ve stěnách do 10x10cm maltou z SMS | m | 124.6 |  | 0 |  | 0 |  | 0 | 21 | 0 | 0.01733 | 2.1593 | 0 | 0 |  |  | 0.253 | 31.52 |  |  | POL1_0
|  | 84,6+40 |  | 124.6 | [18 empty] | VV | 0
9 | 612421626R00 | Omítka vnitřní zdiva, MVC, hladká | m2 | 92.652 |  | 0 |  | 0 |  | 0 | 21 | 0 | 0.04414 | 4.0897 | 0 | 0 |  |  | 0.504 | 46.7 |  |  | POL1_0
|  | pod obklady:84,504+8,148 |  | 92.652 | [18 empty] | VV | 0
10 | 612423531RT2 | Omítka rýh stěn vápenná šířky do 15 cm, štuková, s použitím suché maltové směsi | m2 | 26.94 |  | 0 |  | 0 |  | 0 | 21 | 0 | 0.03829 | 1.0315 | 0 | 0 |  |  | 1.8764 | 50.55 |  |  | POL1_0
|  | (84,6+40+55)*0,15 |  | 26.94 | [18 empty] | VV | 0
Díl: | 63 | Podlahy a podlahové konstrukce |  |  |  | 0 |  | 0 |  | 0 |  | 0 |  | 0.52073 |  | 0 |  |  |  | 2.09 |  |  | DIL
11 | 632451065R00 | Potěr pískocementový, min. 25 MPa, tl. 50 mm | m2 | 4.7232 |  | 0 |  | 0 |  | 0 | 21 | 0 | 0.11025 | 0.52073 | 0 | 0 |  |  | 0.443 | 2.09 |  |  | POL1_0
|  | 0,96*0,82*2*3 |  | 4.7232 | [18 empty] | VV | 0
Díl: | 95 | Dokončovací kce na pozem.stav. |  |  |  | 0 |  | 0 |  | 0 |  | 0 |  | 0.06681 |  | 0 |  |  |  | 7.08 |  |  | DIL
12 | 953941516R00 | Dodávka a osazování shrnovací zástěny koupelny | kus | 6 |  | 0 |  | 0 |  | 0 | 21 | 0 | 0.00477 | 0.02862 | 0 | 0 |  |  | 0.18 | 1.08 |  |  | POL1_0
13 | 953943123R00 | Osazení kovových předmětů do betonu, 15 kg / kus | kus | 12 |  | 0 |  | 0 |  | 0 | 21 | 0 | 0.00025 | 0.003 | 0 | 0 |  |  | 0.5 | 6 |  |  | POL1_0
|  | 2*2*3 |  | 12 | [18 empty] | VV | 0
14 | 14587775R | Profil obdélník. uzavř.svařovaný S235 80x40x2 mm, s kotevní plotnou | t | 0.035194 |  | 0 |  | 0 |  | 0 | 21 | 0 | 1 | 0.03519 | 0 | 0 |  |  | 0 | 0 |  |  | POL3_0
|  | 0,8*2*2*3*3,666*0,001 |  | 0.035194 | [18 empty] | VV | 0
Díl: | 96 | Bourání konstrukcí |  |  |  | 0 |  | 0 |  | 0 |  | 0 |  | 0.0242 |  | 4.1435 |  |  |  | 11.77 |  |  | DIL
15 | 962031132R00 | Bourání příček cihelných tl. 10 cm | m2 | 29.304 |  | 0 |  | 0 |  | 0 | 21 | 0 | 0.00067 | 0.01963 | 0.131 | 3.8388 |  |  | 0.207 | 6.07 |  |  | POL1_0
|  | (0,23*2+0,48)*3,3*2*3 |  | 18.612 | [18 empty] | VV | 0
|  | (0,34+0,2)*3,3*2*3 |  | 10.692 | [18 empty] | VV | 0
16 | 962036112R00 | DMTZ SDK příčky, 1x kov.kce., 1x opláštěné 12,5 mm | m2 | 13.86 |  | 0 |  | 0 |  | 0 | 21 | 0 | 0.00033 | 0.00457 | 0.02198 | 0.30464 |  |  | 0.325 | 4.5 |  |  | POL1_0
|  | 0,7*3,3*2*3 |  | 13.86 | [18 empty] | VV | 0
17 | 968061125R00 | Vyvěšení dřevěných dveřních křídel pl. do 2 m2 | kus | 24 |  | 0 |  | 0 |  | 0 | 21 | 0 | 0 | 0 | 0 | 0 |  |  | 0.05 | 1.2 |  |  | POL1_0
|  | 4*2*3 |  | 24 | [18 empty] | VV | 0
Díl: | 97 | Prorážení otvorů |  |  |  | 0 |  | 0 |  | 0 |  | 0 |  | 0.088 |  | 7.3291 |  |  |  | 108.45 |  |  | DIL
18 | 974031133R00 | Vysekání rýh ve zdi cihelné 5 x 10 cm | m | 40 |  | 0 |  | 0 |  | 0 | 21 | 0 | 0.00049 | 0.0196 | 0.009 | 0.36 |  |  | 0.301 | 12.04 |  |  | POL1_0
|  | vodovod:(3,3+2,5+0,6)*2*3 |  | 38.4 | [18 empty] | VV | 0
|  | 0,8*2 |  | 1.6 | [18 empty] | VV | 0
19 | 974042533R00 | Vysekání rýh betonová, monolitická dlažba 5x10 cm | m | 32.55 |  | 0 |  | 0 |  | 0 | 21 | 0 | 0 | 0 | 0.011 | 0.35805 |  |  | 0.591 | 19.24 |  |  | POL1_0
|  | vodovod:(3,1+1,6+0,4)*2*3 |  | 30.6 | [18 empty] | VV | 0
|  | kanalizace:0,65*3 |  | 1.95 | [18 empty] | VV | 0
20 | 974082212R00 | Vysekání rýh pro vodiče omítka stěn MC šířka 3 cm | m | 139.6 |  | 0 |  | 0 |  | 0 | 21 | 0 | 0.00049 | 0.0684 | 0.001 | 0.1396 |  |  | 0.111 | 15.5 |  |  | POL1_0
|  | (2,4+2,5+1,1+0,5+0,8+1+0,8+1,5+2,3+1,2)*2*3 |  | 84.6 | [18 empty] | VV | 0
|  | 55 |  | 55 | [18 empty] | VV | 0
21 | 978059531R00 | Odsekání vnitřních obkladů stěn nad 2 m2 | m2 | 84.504 |  | 0 |  | 0 |  | 0 | 21 | 0 | 0 | 0 | 0.068 | 5.7463 |  |  | 0.3 | 25.35 |  |  | POL1_0
|  | (2,06*2+0,82)*2,2*2*3 |  | 65.208 | [18 empty] | VV | 0
|  | (0,63*2+0,75)*1,6*2*3 |  | 19.296 | [18 empty] | VV | 0
22 | 978059621R00 | Odsekání vnějších obkladů stěn do 2 m2 | m2 | 8.148 |  | 0 |  | 0 |  | 0 | 21 | 0 | 0 | 0 | 0.089 | 0.72517 |  |  | 0.6 | 4.89 |  |  | POL1_0
|  | 0,97*1,4*2*3 |  | 8.148 | [18 empty] | VV | 0
23 | 979011211R00 | Svislá doprava suti a vybour. hmot za 2.NP nošením | t | 5.71 |  | 0 |  | 0 |  | 0 | 21 | 0 | 0 | 0 | 0 | 0 |  |  | 2.009 | 11.47 |  |  | POL1_0
|  | 11,42/2 |  | 5.71 | [18 empty] | VV | 0
24 | 979081111R00 | Odvoz suti a vybour. hmot na skládku do 1 km | t | 11.42 |  | 0 |  | 0 |  | 0 | 21 | 0 | 0 | 0 | 0 | 0 |  |  | 0.49 | 5.6 |  |  | POL1_0
25 | 979081121R00 | Příplatek k odvozu za každý další 1 km | t | 137.04 |  | 0 |  | 0 |  | 0 | 21 | 0 | 0 | 0 | 0 | 0 |  |  | 0 | 0 |  |  | POL1_0
|  | 11,42*12 |  | 137.04 | [18 empty] | VV | 0
26 | 979082111R00 | Vnitrostaveništní doprava suti do 10 m | t | 11.42 |  | 0 |  | 0 |  | 0 | 21 | 0 | 0 | 0 | 0 | 0 |  |  | 0.942 | 10.76 |  |  | POL1_0
27 | 979082121R00 | Příplatek k vnitrost. dopravě suti za dalších 5 m | t | 34.26 |  | 0 |  | 0 |  | 0 | 21 | 0 | 0 | 0 | 0 | 0 |  |  | 0.105 | 3.6 |  |  | POL1_0
|  | 11,42*3 |  | 34.26 | [18 empty] | VV | 0
28 | 979990101R00 | Poplatek za skládku suti - směs betonu a cihel | t | 11.42 |  | 0 |  | 0 |  | 0 | 21 | 0 | 0 | 0 | 0 | 0 |  |  | 0 | 0 |  |  | POL1_0
|  | 4,14+7,28 |  | 11.42 | [18 empty] | VV | 0
Díl: | 99 | Staveništní přesun hmot |  |  |  | 0 |  | 0 |  | 0 |  | 0 |  | 0 |  | 0 |  |  |  | 13.81 |  |  | DIL
29 | 999281105R00 | Přesun hmot pro opravy a údržbu do výšky 6 m | t | 14.72 |  | 0 |  | 0 |  | 0 | 21 | 0 | 0 | 0 | 0 | 0 |  |  | 0.9385 | 13.81 |  |  | POL1_0
|  | 0,96+0,15+7,79+0,52+0,06+0,02+0,09+0,09+0,42+0,45 |  | 10.55 | [18 empty] | VV | 0
|  | 0,57+0,03+0,14+0,35+1,49+1,26+0,19+0,14 |  | 4.17 | [18 empty] | VV | 0
Díl: | 711 | Izolace proti vodě |  |  |  | 0 |  | 0 |  | 0 |  | 0 |  | 0.08732 |  | 0 |  |  |  | 26.68 |  |  | DIL
30 | 711212221R00 | Stěrka hydroizolační těsnicí hmotou | m2 | 69.3 |  | 0 |  | 0 |  | 0 | 21 | 0 | 0.00126 | 0.08732 | 0 | 0 |  |  | 0.385 | 26.68 |  |  | POL1_0
|  | koupelna:1,71*2*3 |  | 10.26 | [18 empty] | VV | 0
|  | stěna do výšky 2,0 m:(2,06+0,8+2,06)*2*2*3 |  | 59.04 | [18 empty] | VV | 0
Díl: | 721 | Vnitřní kanalizace |  |  |  | 0 |  | 0 |  | 0 |  | 0 |  | 0.49167 |  | 0.16536 |  |  |  | 85.36 |  |  | DIL
31 | 721140935R00 | Oprava - přechod z plastových trub na litinu DN100 | kus | 12 |  | 0 |  | 0 |  | 0 | 21 | 0 | 0.00038 | 0.00456 | 0 | 0 |  |  | 0.261 | 3.13 |  |  | POL1_0
|  | 4*3 |  | 12 | [18 empty] | VV | 0
32 | 721171239R00 | Tvarovka k připojení závěsného WC HL227, D 90/110 | kus | 6 |  | 0 |  | 0 |  | 0 | 21 | 0 | 0.00093 | 0.00558 | 0 | 0 |  |  | 0.261 | 1.57 |  |  | POL1_0
|  | 2*3 |  | 6 | [18 empty] | VV | 0
33 | 721173304R00 | Potrubí z PP připojovací v lab. stolech D 40 x 1,8 | m | 3.6 |  | 0 |  | 0 |  | 0 | 21 | 0 | 0.00053 | 0.00191 | 0 | 0 |  |  | 0.321 | 1.16 |  |  | POL1_0
|  | umyvadlo:0,6*2*3 |  | 3.6 | [18 empty] | VV | 0
34 | 721173305R00 | Potrubí z PP připojovací D 50 x 1,8 | m | 11.25 |  | 0 |  | 0 |  | 0 | 21 | 0 | 0.00062 | 0.00698 | 0 | 0 |  |  | 0.359 | 4.04 |  |  | POL1_0
|  | podlahová vpusť:(0,8+0,8+0,25)*3 |  | 5.55 | [18 empty] | VV | 0
|  | výlevka:0,6*2 |  | 1.2 | [18 empty] | VV | 0
|  | podomítkový sifon:1,5*3 |  | 4.5 | [18 empty] | VV | 0
35 | 721176116R00 | Potrubí HT odpadní svislé D 125 x 3,1 mm | m | 79.2 |  | 0 |  | 0 |  | 0 | 21 | 0 | 0.00161 | 0.12751 | 0 | 0 |  |  | 0.739 | 58.53 |  |  | POL1_0
|  | 3,3*2*2*2*3 |  | 79.2 | [18 empty] | VV | 0
36 | 721176105R00 | Potrubí HT připojovací D 110 x 2,7 mm | m | 3.6 |  | 0 |  | 0 |  | 0 | 21 | 0 | 0.00152 | 0.00547 | 0 | 0 |  |  | 1.173 | 4.22 |  |  | POL1_0
|  | záchod:0,6*2*3 |  | 3.6 | [18 empty] | VV | 0
37 | 721194104R00 | Vyvedení odpadních výpustek D 40 x 1,8 | kus | 6 |  | 0 |  | 0 |  | 0 | 21 | 0 | 0 | 0 | 0 | 0 |  |  | 0.157 | 0.94 |  |  | POL1_0
|  | 2*3 |  | 6 | [18 empty] | VV | 0
38 | 721194105R00 | Vyvedení odpadních výpustek D 50 x 1,8 | kus | 8 |  | 0 |  | 0 |  | 0 | 21 | 0 | 0 | 0 | 0 | 0 |  |  | 0.174 | 1.39 |  |  | POL1_0
|  | 2*3+2 |  | 8 | [18 empty] | VV | 0
39 | 721210812R00 | Demontáž vpusti z kameniny DN 70 | kus | 6 |  | 0 |  | 0 |  | 0 | 21 | 0 | 0 | 0 | 0.02756 | 0.16536 |  |  | 0.372 | 2.23 |  |  | POL1_0
40 | 721213312R00 | Žlab odtok., do prostoru,pro dlažbu,dl. 600mm | kus | 6 |  | 0 |  | 0 |  | 0 | 21 | 0 | 0.05661 | 0.33966 | 0 | 0 |  |  | 1.358 | 8.15 |  |  | POL1_0
|  | 2*3 |  | 6 | [18 empty] | VV | 0
Díl: | 722 | Vnitřní vodovod |  |  |  | 0 |  | 0 |  | 0 |  | 0 |  | 0.45296 |  | 0 |  |  |  | 91.61 |  |  | DIL
41 | 722172310R00 | Potrubí z PPR, studená, D 16x2,2 mm, vč.zed.výpom. | m | 95.7 |  | 0 |  | 0 |  | 0 | 21 | 0 | 0.00392 | 0.37514 | 0 | 0 |  |  | 0.522 | 49.96 |  |  | POL1_0
|  | Začátek provozního součtu | [20 empty] | VV | 2
|  | (0,6+0,4+1,5+3,1+3,3+3+1,2)*2 |  | 26.2 | [18 empty] | VV | 2
|  | 3,3+1,8+0,6 |  | 5.7 | [18 empty] | VV | 2
|  | Konec provozního součtu | [20 empty] | VV | 0
|  | 31,9*3 |  | 95.7 | [18 empty] | VV | 0
42 | 722172311R00 | Potrubí z PPR, studená, D 20x2,8 mm, vč.zed.výpom. | m | 18.3 |  | 0 |  | 0 |  | 0 | 21 | 0 | 0.00399 | 0.07302 | 0 | 0 |  |  | 0.5429 | 9.94 |  |  | POL1_0
|  | (3,3+2,8)*3 |  | 18.3 | [18 empty] | VV | 0
43 | 722181213RT5 | Izolace návleková MIRELON PRO tl. stěny 13 mm, vnitřní průměr 15 mm | m | 95.7 |  | 0 |  | 0 |  | 0 | 21 | 0 | 2e-05 | 0.00191 | 0 | 0 |  |  | 0.135 | 12.92 |  |  | POL1_0
44 | 722181213RT7 | Izolace návleková MIRELON PRO tl. stěny 13 mm, vnitřní průměr 22 mm | m | 18.3 |  | 0 |  | 0 |  | 0 | 21 | 0 | 4e-05 | 0.00073 | 0 | 0 |  |  | 0.129 | 2.36 |  |  | POL1_0
45 | 722190401R00 | Vyvedení a upevnění výpustek DN 15 | kus | 34 |  | 0 |  | 0 |  | 0 | 21 | 0 | 0 | 0 | 0 | 0 |  |  | 0.425 | 14.45 |  |  | POL1_0
|  | 5*2*3+4 |  | 34 | [18 empty] | VV | 0
46 | 722237142R00 | Kohout kulový, DN 15 | kus | 12 |  | 0 |  | 0 |  | 0 | 21 | 0 | 0.00018 | 0.00216 | 0 | 0 |  |  | 0.165 | 1.98 |  |  | POL1_0
|  | 6*2 |  | 12 | [18 empty] | VV | 0
Díl: | 725 | Zařizovací předměty |  |  |  | 0 |  | 0 |  | 0 |  | 0 |  | 0.5664 |  | 0.2379 |  |  |  | 51.4 |  |  | DIL
47 | 725014163R00 | Klozet závěsný včetně sedátka, hl.460 mm | soubor | 6 |  | 0 |  | 0 |  | 0 | 21 | 0 | 0.01989 | 0.11934 | 0 | 0 |  |  | 0.973 | 5.84 |  |  | POL1_0
48 | 725019103R00 | Výlevka závěsná MIRA s plastovou mžížkou | soubor | 2 |  | 0 |  | 0 |  | 0 | 21 | 0 | 0.0109 | 0.0218 | 0 | 0 |  |  | 1.25 | 2.5 |  |  | POL1_0
49 | 725119402R00 | Montáž předstěnových systémů do sádrokartonu | soubor | 6 |  | 0 |  | 0 |  | 0 | 21 | 0 | 0 | 0 | 0 | 0 |  |  | 1.9 | 11.4 |  |  | POL1_0
50 | 55280009R | Předstěnový instalační systém pro suchou instalaci, do sádrokartonu | kus | 6 |  | 0 |  | 0 |  | 0 | 21 | 0 | 0.01286 | 0.07716 | 0 | 0 |  |  | 0 | 0 |  |  | POL3_0
51 | 725219201R00 | Montáž umyvadel na konzoly | soubor | 6 |  | 0 |  | 0 |  | 0 | 21 | 0 | 0.00084 | 0.00504 | 0 | 0 |  |  | 1.253 | 7.52 |  |  | POL1_0
52 | 64213637R | Umyvadlo bílé 65x52cm s otv. pro baterii | kus | 6 |  | 0 |  | 0 |  | 0 | 21 | 0 | 0.016 | 0.096 | 0 | 0 |  |  | 0 | 0 |  |  | POL3_0
53 | 64291118R | Polosloup pro umyvadlo 50,55,60,65,75 cm | kus | 6 |  | 0 |  | 0 |  | 0 | 21 | 0 | 0.0056 | 0.0336 | 0 | 0 |  |  | 0 | 0 |  |  | POL3_0
54 | 725534223R00 | Ohřívač elek. zásob. závěsný OKCE 80 | soubor | 3 |  | 0 |  | 0 |  | 0 | 21 | 0 | 0.06482 | 0.19446 | 0 | 0 |  |  | 2.958 | 8.87 |  |  | POL1_0
55 | 725823111RT0 | Baterie umyvadlová stoján. ruční, bez otvír.odpadu, základní | kus | 6 |  | 0 |  | 0 |  | 0 | 21 | 0 | 0.001 | 0.006 | 0 | 0 |  |  | 0.445 | 2.67 |  |  | POL1_0
56 | 725845111R00 | Baterie sprchová nástěnná ruční, | kus | 8 |  | 0 |  | 0 |  | 0 | 21 | 0 | 0.00152 | 0.01216 | 0 | 0 |  |  | 0.587 | 4.7 |  |  | POL1_0
57 | 725860180RT1 | Sifon pračkový HL400, D 40/50 mm nerezový, podomítková uzávěrka, krycí deska nerez 160x110 mm | kus | 3 |  | 0 |  | 0 |  | 0 | 21 | 0 | 0.00028 | 0.00084 | 0 | 0 |  |  | 0.246 | 0.74 |  |  | POL1_0
58 | 725110811R00 | Demontáž klozetů splachovacích | soubor | 6 |  | 0 |  | 0 |  | 0 | 21 | 0 | 0 | 0 | 0.01933 | 0.11598 |  |  | 0.59 | 3.54 |  |  | POL1_0
59 | 725210821R00 | Demontáž umyvadel bez výtokových armatur | soubor | 6 |  | 0 |  | 0 |  | 0 | 21 | 0 | 0 | 0 | 0.01946 | 0.11676 |  |  | 0.382 | 2.29 |  |  | POL1_0
60 | 725820802R00 | Demontáž baterie stojánkové do 1otvoru | soubor | 6 |  | 0 |  | 0 |  | 0 | 21 | 0 | 0 | 0 | 0.00086 | 0.00516 |  |  | 0.222 | 1.33 |  |  | POL1_0
Díl: | 733 | Rozvod potrubí |  |  |  | 0 |  | 0 |  | 0 |  | 0 |  | 0.02835 |  | 0 |  |  |  | 14.69 |  |  | DIL
61 | 733123911R00 | Svařovaný spoj potrubí ocelového hladkého D 22 mm | kus | 24 |  | 0 |  | 0 |  | 0 | 21 | 0 | 0.00024 | 0.00576 | 0 | 0 |  |  | 0.1209 | 2.9 |  |  | POL1_0
|  | 2*2*2*3 |  | 24 | [18 empty] | VV | 0
62 | 733161901R00 | Propojení měděného potrubí D 12 mm | kus | 24 |  | 0 |  | 0 |  | 0 | 21 | 0 | 4e-05 | 0.00096 | 0 | 0 |  |  | 0.24 | 5.76 |  |  | POL1_0
|  | 2*2*2*3 |  | 24 | [18 empty] | VV | 0
63 | 733163101R00 | Potrubí z měděných trubek D 12 x 1,0 mm | m | 3 |  | 0 |  | 0 |  | 0 | 21 | 0 | 0.00065 | 0.00195 | 0 | 0 |  |  | 0.2848 | 0.85 |  |  | POL1_0
|  | 0,25*2*2*3 |  | 3 | [18 empty] | VV | 0
64 | 55128010.AR | Souprava radiátorová VK | kus | 12 |  | 0 |  | 0 |  | 0 | 21 | 0 | 0.0008 | 0.0096 | 0 | 0 |  |  | 0 | 0 |  |  | POL3_0
|  | 2*2*3 |  | 12 | [18 empty] | VV | 0
65 | 551200090R | Ventil radiátorový přímý | kus | 12 |  | 0 |  | 0 |  | 0 | 21 | 0 | 0 | 0 | 0 | 0 |  |  | 0 | 0 |  |  | POL3_0
|  | 2*2*3 |  | 12 | [18 empty] | VV | 0
66 | 733191922R00 | Navaření odbočky na potrubí,DN odbočky 10 | kus | 24 |  | 0 |  | 0 |  | 0 | 21 | 0 | 0.00042 | 0.01008 | 0 | 0 |  |  | 0.216 | 5.18 |  |  | POL1_0
|  | 2*2*2*3 |  | 24 | [18 empty] | VV | 0
Díl: | 734 | Armatury |  |  |  | 0 |  | 0 |  | 0 |  | 0 |  | 0.00024 |  | 0 |  |  |  | 2.1 |  |  | DIL
67 | 734225111R00 | Ventil termostatický,přímý | kus | 12 |  | 0 |  | 0 |  | 0 | 21 | 0 | 2e-05 | 0.00024 | 0 | 0 |  |  | 0.175 | 2.1 |  |  | POL1_0
|  | 2*2*3 |  | 12 | [18 empty] | VV | 0
Díl: | 735 | Otopná tělesa |  |  |  | 0 |  | 0 |  | 0 |  | 0 |  | 0.14307 |  | 0.75511 |  |  |  | 33.04 |  |  | DIL
68 | 735111810R00 | Demontáž těles otopných litinových článkových | m2 | 30.72 |  | 0 |  | 0 |  | 0 | 21 | 0 | 0 | 0 | 0.0238 | 0.73114 |  |  | 0.082 | 2.52 |  |  | POL1_0
|  | (12+8)*0,256*2*3 |  | 30.72 | [18 empty] | VV | 0
69 | 735156261R00 | Otopná tělesa panelová Radik Klasik 11 600/ 500 | kus | 6 |  | 0 |  | 0 |  | 0 | 21 | 0 | 0.0108 | 0.0648 | 0 | 0 |  |  | 0.848 | 5.09 |  |  | POL1_0
|  | 1*2*3 |  | 6 | [18 empty] | VV | 0
70 | 735156262R00 | Otopná tělesa panelová Radik Klasik 11 600/ 600 | kus | 6 |  | 0 |  | 0 |  | 0 | 21 | 0 | 0.01296 | 0.07776 | 0 | 0 |  |  | 0.855 | 5.13 |  |  | POL1_0
|  | 1*2*3 |  | 6 | [18 empty] | VV | 0
71 | 735221811R00 | Demontáž registr.z hl.trubek DN 50 do 3 m,1pramen. | kus | 3 |  | 0 |  | 0 |  | 0 | 21 | 0 | 0.00017 | 0.00051 | 0.00799 | 0.02397 |  |  | 0.299 | 0.9 |  |  | POL1_0
|  | 3 |  | 3 | [18 empty] | VV | 0
72 | 735494811R00 | Vypuštění vody z otopných těles | m2 | 330 |  | 0 |  | 0 |  | 0 | 21 | 0 | 0 | 0 | 0 | 0 |  |  | 0.052 | 17.16 |  |  | POL1_0
|  | 55*2*3 |  | 330 | [18 empty] | VV | 0
73 | 735890801R00 | Přemístění demont. hmot - otop. těles, H do 6 m | t | 0.73 |  | 0 |  | 0 |  | 0 | 21 | 0 | 0 | 0 | 0 | 0 |  |  | 3.074 | 2.24 |  |  | POL1_0
Díl: | 766 | Konstrukce truhlářské |  |  |  | 0 |  | 0 |  | 0 |  | 0 |  | 0.3504 |  | 0 |  |  |  | 34.8 |  |  | DIL
74 | 766661112R00 | Montáž dveří do zárubně,otevíravých 1kř.do 0,8 m | kus | 24 |  | 0 |  | 0 |  | 0 | 21 | 0 | 0 | 0 | 0 | 0 |  |  | 1.45 | 34.8 |  |  | POL1_0
75 | 61160126R | Dveře vnitřní hladké plné 1 kříd. 60x197 lak A | kus | 24 |  | 0 |  | 0 |  | 0 | 21 | 0 | 0.0138 | 0.3312 | 0 | 0 |  |  | 0 | 0 |  |  | POL3_0
76 | 54914626R | Dveřní kování IDEAL klíč Cr | kus | 24 |  | 0 |  | 0 |  | 0 | 21 | 0 | 0.0008 | 0.0192 | 0 | 0 |  |  | 0 | 0 |  |  | POL3_0
Díl: | 771 | Podlahy z dlaždic a obklady |  |  |  | 0 |  | 0 |  | 0 |  | 0 |  | 1.4891 |  | 0 |  |  |  | 79.37 |  |  | DIL
77 | 771475014RT1 | Obklad soklíků keram.rovných, tmel,výška 10 cm, lepidlo, spár.hmota | m | 108 |  | 0 |  | 0 |  | 0 | 21 | 0 | 0.00032 | 0.03456 | 0 | 0 |  |  | 0.236 | 25.49 |  |  | POL1_0
|  | ((2,75+1,48)*2+0,23*2-0,6)*2*3 |  | 49.92 | [18 empty] | VV | 0
|  | ((2,06+0,75)*2-0,6)*2*3 |  | 30.12 | [18 empty] | VV | 0
|  | ((1,59+1,04)*2-0,6)*2*3 |  | 27.96 | [18 empty] | VV | 0
78 | 771575109RT2 | Montáž podlah keram.,hladké, tmel, 30x30 cm, lepidlo, spár. hmota | m2 | 53.46 |  | 0 |  | 0 |  | 0 | 21 | 0 | 0.00252 | 0.13472 | 0 | 0 |  |  | 0.978 | 52.28 |  |  | POL1_0
|  | (3,92+1,81+1,71+1,47)*2*3 |  | 53.46 | [18 empty] | VV | 0
79 | 771579791R00 | Příplatek za plochu podlah keram. do 5 m2 jednotl. | m2 | 53.46 |  | 0 |  | 0 |  | 0 | 21 | 0 | 0 | 0 | 0 | 0 |  |  | 0.03 | 1.6 |  |  | POL1_0
80 | 59764203R | Dlažba matná 300x300x9 mm, Nordic | m2 | 68.742 |  | 0 |  | 0 |  | 0 | 21 | 0 | 0.0192 | 1.3198 | 0 | 0 |  |  | 0 | 0 |  |  | POL3_0
|  | 53,46*1,1 |  | 58.806 | [18 empty] | VV | 0
|  | 108*0,08*1,15 |  | 9.936 | [18 empty] | VV | 0
Díl: | 776 | Podlahy povlakové |  |  |  | 0 |  | 0 |  | 0 |  | 0 |  | 0 |  | 0.05346 |  |  |  | 10.62 |  |  | DIL
81 | 776401800R00 | Demontáž soklíků nebo lišt, pryžových nebo z PVC | m | 108 |  | 0 |  | 0 |  | 0 | 21 | 0 | 0 | 0 | 0 | 0 |  |  | 0.035 | 3.78 |  |  | POL1_0
82 | 776511810RT3 | Odstranění PVC a koberců lepených bez podložky, z ploch do 10 m2 | m2 | 53.46 |  | 0 |  | 0 |  | 0 | 21 | 0 | 0 | 0 | 0.001 | 0.05346 |  |  | 0.128 | 6.84 |  |  | POL1_0
Díl: | 781 | Obklady keramické |  |  |  | 0 |  | 0 |  | 0 |  | 0 |  | 1.3739 |  | 0 |  |  |  | 88.46 |  |  | DIL
83 | 781475115RU4 | Obklad vnitřní stěn keramický, do tmele, , flex.lepidlo, spár.hmota | m2 | 87.022 |  | 0 |  | 0 |  | 0 | 21 | 0 | 0.00281 | 0.24453 | 0 | 0 |  |  | 1.0165 | 88.46 |  |  | POL1_0
|  | umyvadlo:0,965*1,2*2*3 |  | 6.948 | [18 empty] | VV | 0
|  | koupelna:4,835*2,4*2*3 |  | 69.624 | [18 empty] | VV | 0
|  | záchod:0,7*0,85*2*3 |  | 3.57 | [18 empty] | VV | 0
|  | úklidová komora (pav.č.1):2,15*1,6*2 |  | 6.88 | [18 empty] | VV | 0
84 | 597813660R | Obkládačka 20x25 bílá mat, Color One | m2 | 89.6306 |  | 0 |  | 0 |  | 0 | 21 | 0 | 0.0126 | 1.1294 | 0 | 0 |  |  | 0 | 0 |  |  | POL3_0
|  | 87,02*1,03 |  | 89.6306 | [18 empty] | VV | 0
Díl: | 783 | Nátěry |  |  |  | 0 |  | 0 |  | 0 |  | 0 |  | 0.00912 |  | 0 |  |  |  | 11.05 |  |  | DIL
85 | 783222100R00 | Nátěr syntetický kovových konstrukcí dvojnásobný | m2 | 25.0608 |  | 0 |  | 0 |  | 0 | 21 | 0 | 0.00024 | 0.00601 | 0 | 0 |  |  | 0.287 | 7.19 |  |  | POL1_0
|  | zárubně:(1,97*2+0,6)*(0,04+0,15+0,04)*4*2*3 |  | 25.0608 | [18 empty] | VV | 0
86 | 783424140R00 | Nátěr syntetický potrubí do DN 50 mm Z + 2x | m | 44.4 |  | 0 |  | 0 |  | 0 | 21 | 0 | 7e-05 | 0.00311 | 0 | 0 |  |  | 0.087 | 3.86 |  |  | POL1_0
|  | 3,7*2*2*3 |  | 44.4 | [18 empty] | VV | 0
Díl: | 784 | Malby |  |  |  | 0 |  | 0 |  | 0 |  | 0 |  | 0.19421 |  | 0 |  |  |  | 68 |  |  | DIL
87 | 784445911R00 | Oprava, malba latex 2x, 1bar. obrus. míst. do 3,8m | m2 | 451.6428 |  | 0 |  | 0 |  | 0 | 21 | 0 | 0.00043 | 0.19421 | 0 | 0 |  |  | 0.15057 | 68 |  |  | POL1_0
|  | Začátek provozního součtu | [20 empty] | VV | 2
|  | šatna:3,92 |  | 3.92 | [18 empty] | VV | 2
|  | (3,92*2+1,48+0,23*2)*3,3-0,6*1,97*3 |  | 28.728 | [18 empty] | VV | 2
|  | 1,48*0,85 |  | 1.258 | [18 empty] | VV | 2
|  | Konec provozního součtu | [20 empty] | VV | 0
|  | 33,9068*2*3 |  | 203.4408 | [18 empty] | VV | 0
|  | Začátek provozního součtu | [20 empty] | VV | 2
|  | záchod:1,81 |  | 1.81 | [18 empty] | VV | 2
|  | (2,06+1,15*2)*3,3-0,6*1,97 |  | 13.206 | [18 empty] | VV | 2
|  | 2,06*0,85 |  | 1.751 | [18 empty] | VV | 2
|  | Konec provozního součtu | [20 empty] | VV | 0
|  | 16,767*2*3 |  | 100.602 | [18 empty] | VV | 0
|  | Začátek provozního součtu | [20 empty] | VV | 2
|  | koupelna:1,71 |  | 1.71 | [18 empty] | VV | 2
|  | (0,85+2,06)*2*(3,3-2,4)-0,6*1,97 |  | 4.056 | [18 empty] | VV | 2
|  | Konec provozního součtu | [20 empty] | VV | 0
|  | 5,766*2*3 |  | 34.596 | [18 empty] | VV | 0
|  | Začátek provozního součtu | [20 empty] | VV | 2
|  | úklidová komora:1,47 |  | 1.47 | [18 empty] | VV | 2
|  | (0,75+2,06)*2*3,3-0,6*1,97 |  | 17.364 | [18 empty] | VV | 2
|  | Konec provozního součtu | [20 empty] | VV | 0
|  | 18,834*2*3 |  | 113.004 | [18 empty] | VV | 0
Díl: | M21 | Elektromontáže |  |  |  | 0 |  | 0 |  | 0 |  | 0 |  | 0.15032 |  | 0 |  |  |  | 43.54 |  |  | DIL
88 | 210100001R00 | Ukončení vodičů v rozvaděči + zapojení do 2,5 mm2 | kus | 112 |  | 0 |  | 0 |  | 0 | 21 | 0 | 0 | 0 | 0 | 0 |  |  | 0.0505 | 5.66 |  |  | POL1_0
|  | 30+16+48 |  | 94 | [18 empty] | VV | 0
89 | 35712321R | Skříň rozvaděčová | kus | 6 |  | 0 |  | 0 |  | 0 | 21 | 0 | 0.016 | 0.096 | 0 | 0 |  |  | 0 | 0 |  |  | POL3_0
90 | 35822001014R | Jistič do 80 A 1 pól. | kus | 15 |  | 0 |  | 0 |  | 0 | 21 | 0 | 0.00018 | 0.0027 | 0 | 0 |  |  | 0 | 0 |  |  | POL3_0
|  | PDR1:2*3 |  | 6 | [18 empty] | VV | 0
|  | PDR2:3*3 |  | 9 | [18 empty] | VV | 0
91 | 35889020.AR | Chránič proudový | kus | 6 |  | 0 |  | 0 |  | 0 | 21 | 0 | 0.00024 | 0.00144 | 0 | 0 |  |  | 0 | 0 |  |  | POL3_0
92 | 210111021RT1 | Zásuvka domovní v krabici - provedení 2P+PE, včetně dodávky zásuvky 5518-2929 | kus | 6 |  | 0 |  | 0 |  | 0 | 21 | 0 | 0.00018 | 0.00108 | 0 | 0 |  |  | 0.426 | 2.56 |  |  | POL1_0
93 | 210110001RT2 | Spínač nástěnný jednopól.- řaz. 1, obyč.prostředí, včetně dodávky spínače 3553-01929 | kus | 30 |  | 0 |  | 0 |  | 0 | 21 | 0 | 4e-05 | 0.0012 | 0 | 0 |  |  | 0.30567 | 9.17 |  |  | POL1_0
|  | 5*2*3 |  | 30 | [18 empty] | VV | 0
94 | 210200010R00 | Svítidlo LED, bytové stropní | kus | 24 |  | 0 |  | 0 |  | 0 | 21 | 0 | 0 | 0 | 0 | 0 |  |  | 0.31617 | 7.59 |  |  | POL1_0
|  | 4*2*3 |  | 24 | [18 empty] | VV | 0
95 | 210200037R00 | Svítidlo LED, nástěnné | kus | 6 |  | 0 |  | 0 |  | 0 | 21 | 0 | 0 | 0 | 0 | 0 |  |  | 0.33733 | 2.02 |  |  | POL1_0
|  | 1*2*3 |  | 6 | [18 empty] | VV | 0
96 | 210800023RT4 | Vodič CYKYLo 3x1,5 mm2 pod omítkou, včetně dodávky vodiče CYKYLo 3x1,5 | m | 120 |  | 0 |  | 0 |  | 0 | 21 | 0 | 9e-05 | 0.0108 | 0 | 0 |  |  | 0.06415 | 7.7 |  |  | POL1_0
97 | 210800024RT4 | Vodič CYKYLo 3x2,5 mm2 pod omítkou, včetně dodávky vodiče CYKYLo 3x2,5 | m | 25 |  | 0 |  | 0 |  | 0 | 21 | 0 | 0.00014 | 0.0035 | 0 | 0 |  |  | 0.06415 | 1.6 |  |  | POL1_0
98 | 210810057RT2 | Kabel CYKY-m 750 V 5 žil 4 až 16 mm pevně uložený, včetně dodávky kabelu 5x6 mm2 | m | 60 |  | 0 |  | 0 |  | 0 | 21 | 0 | 0.00056 | 0.0336 | 0 | 0 |  |  | 0.12062 | 7.24 |  |  | POL1_0
Díl: | VN | Vedlejší náklady |  |  |  | 0 |  | 0 |  | 0 |  | 0 |  | 0 |  | 0 |  |  |  | 0 |  |  | DIL
99 | 005122010R | Provoz objednatele | Soubor | 1 |  | 0 |  | 0 |  | 0 | 21 | 0 | 0 | 0 | 0 | 0 |  |  | 0 | 0 |  |  | POL1_0
[21 empty] | 15 | 21
| 26 |  |  |  |  | 0 | [14 empty] | 0 | 0 | SUM
33
POPUZIV
END