## Kryci list
Nabídkový rozpočet s výkazem výměr
Zakázka
Číslo zakázky
Zakázka | Rekonstrukce kanalizace U Přejezdu, Kolín
Klasifikace
Fáze | Založená nabídka
Komentář
Verze
Popis | Nabídka
Komentář
Firmy
Typ Firmy | Název
Uživatelé
Význam (funkce) | Jméno
Zpracovatel

## Rekapitulace
Zakázka:
_ | Rekonstrukce kanalizace U Přejezdu, Kolín
21 | Popis | Cena | Hmotnost | DPH | Cena s DPH
0
| SO_01: U Přejezdu |  | 391.5616
| 001: Zemní práce |  | 148.2516
| 004: Vodorovné konstrukce |  | 28.1676
| 005: Komunikace |  | 189.4494
| 008: Trubní vedení |  | 12.1596
| 008.1: Specifikace materiálu |  | 11.7609
| 008.11: Specifikace materiálu potrubí |  | 1.7716
| 009: Ostatní konstrukce a práce |  | 0.00096
099: Přesun hmot HSV
721: Vnitřní kanalizace
VRN: Vedlejší rozpočtové náklady
0 | Celkem (bez DPH) | 0
| DPH | 0
0
0
| Celkem (včetně DPH) | 0

## Zakazka
[5 empty] | Poř. | Typ | Kód | Alter. kód | Popis | MJ | Výměra bez ztr. | Ztratné | Výměra | Jedn. cena | Cena | Jedn. hmotn. | Hmotnost | Jedn. suť | Suť | Sazba DPH | DPH | Cena s DPH | Komentář | Objekt | Oddíl
[9 empty] | SO_01: U Přejezdu | [5 empty] | 0 |  | 391.5616 |  | 182.7239 | _ | 0 | 0
[9 empty] | 001: Zemní práce | [5 empty] | 0 |  | 148.2516 |  | 182.5739 | _ | 0 | 0
##T2##N_Catalog_catGUID | ##T2##PRO_ITEM_catID | ##T2##PRO_ITEM_iteCode | ##T2##PRO_ITEM_szvCode | ##T2##PRO_ITEM_tevCode | 1 | SP | 113106121 |  | Rozebrání dlažeb komunikací pro pěší z betonových nebo kamenných dlaždic | m2 | 42.3 | 0 | 42.3 | 0 | 0 |  | 0 | 0.255 | 10.7865 | 21 | 0 | 0 |  | SO_01 | 001
[9 empty] | RŠ přípojek |  | 0 | [8 empty] | _
[9 empty] | 1,5*1,5*6 |  | 13.5 | [8 empty] | _
[9 empty] | přípojky |  | 0 | [8 empty] | _
[9 empty] | 12*1 |  | 12 | [8 empty] | _
[9 empty] | svody |  | 0 | [8 empty] | _
[9 empty] | 28*0,6 |  | 16.8 | [8 empty] | _
[5 empty] | 2 | SP | 113106291 |  | Rozebrání vozovek ze silničních dílců pl přes přes 50 do 200 m2 se spárami zalitými živicí | m2 | 40 | 0 | 40 | 0 | 0 |  | 0 | 0.408 | 16.32 | 21 | 0 | 0 |  | SO_01 | 001
[9 empty] | přídlažba |  | 0 | [8 empty] | _
[9 empty] | 200*0,2 |  | 40 | [8 empty] | _
[5 empty] | 3 | SP | 113107222 |  | Odstranění podkladu pl přes 200 m2 z kameniva drceného tl 200 mm | m2 | 13.2 | 0 | 13.2 | 0 | 0 |  | 0 | 0.29 | 3.828 | 21 | 0 | 0 |  | SO_01 | 001
[9 empty] | 1*1*6 |  | 6 | [8 empty] | _
[9 empty] | 2*0,6*6 |  | 7.2 | [8 empty] | _
[5 empty] | 4 | SP | 113107223 |  | Odstranění podkladu pl přes 200 m2 z kameniva drceného tl 300 mm | m2 | 119.9 | 0 | 119.9 | 0 | 0 |  | 0 | 0.44 | 52.756 | 21 | 0 | 0 |  | SO_01 | 001
[9 empty] | stoka |  | 0 | [8 empty] | _
[9 empty] | 103,3*1 |  | 103.3 | [8 empty] | _
[9 empty] | UV |  | 0 | [8 empty] | _
[9 empty] | 1*1*4 |  | 4 | [8 empty] | _
[9 empty] | 1,5*0,6*4 |  | 3.6 | [8 empty] | _
[9 empty] | přípojky |  | 0 | [8 empty] | _
[9 empty] | 2,5*0,6*6 |  | 9 | [8 empty] | _
[5 empty] | 5 | SP | 113107241 |  | Odstranění podkladu pl přes 200 m2 živičných tl 50 mm | m2 | 199.48 | 0 | 199.48 | 0 | 0 |  | 0 | 0.098 | 19.549 | 21 | 0 | 0 |  | SO_01 | 001
[9 empty] | stoka |  | 0 | [8 empty] | _
[9 empty] | 103,3*1,6 |  | 165.28 | [8 empty] | _
[9 empty] | UV |  | 0 | [8 empty] | _
[9 empty] | 1,5*1,5*4 |  | 9 | [8 empty] | _
[9 empty] | 1,5*1,2*4 |  | 7.2 | [8 empty] | _
[9 empty] | přípojky |  | 0 | [8 empty] | _
[9 empty] | 2,5*1,2*6 |  | 18 | [8 empty] | _
[5 empty] | 6 | SP | 113151214 |  | Odstranění živičného krytu frézováním pl přes 500 m2 tl 50 mm bez překážek v trase s naložením | m2 | 619.8 | 0 | 619.8 | 0 | 0 | 2e-05 | 0.012396 | 0.128 | 79.3344 | 21 | 0 | 0 |  | SO_01 | 001
[9 empty] | 103,3*6 |  | 619.8 | [8 empty] | _
[5 empty] | 7 | SP | 119001401 |  | Dočasné zajištění potrubí ocelového nebo litinového DN do 200 | m | 9 | 0 | 9 | 0 | 0 | 0.00868 | 0.07812 |  | 0 | 21 | 0 | 0 |  | SO_01 | 001
[5 empty] | 8 | SP | 119001422 |  | Dočasné zajištění kabelů a kabelových tratí z 6 volně ložených kabelů | m | 1 | 0 | 1 | 0 | 0 | 0.06053 | 0.06053 |  | 0 | 21 | 0 | 0 |  | SO_01 | 001
[5 empty] | 9 | SP | 120001101 |  | Příplatek za ztížení vykopávky v blízkosti podzemního vedení | m3 | 10 | 0 | 10 | 0 | 0 |  | 0 |  | 0 | 21 | 0 | 0 |  | SO_01 | 001
[5 empty] | 10 | SP | 121101102 |  | Sejmutí ornice s přemístěním na vzdálenost do 100 m | m3 | 0.45 | 0 | 0.45 | 0 | 0 |  | 0 |  | 0 | 21 | 0 | 0 |  | SO_01 | 001
[9 empty] | 1,5*1,5*0,2 |  | 0.45 | [8 empty] | _
[5 empty] | 11 | SP | 131201101 |  | Hloubení jam nezapažených v hornině tř. 3 objemu do 100 m3 | m3 | 29.34 | 0 | 29.34 | 0 | 0 |  | 0 |  | 0 | 21 | 0 | 0 |  | SO_01 | 001
[9 empty] | Rozšíření pro šachty |  | 0 | [8 empty] | _
[9 empty] | 3*1*1,5*2,52 |  | 11.34 | [8 empty] | _
[9 empty] | ŘS přípojek |  | 0 | [8 empty] | _
[9 empty] | 6*1*1*2 |  | 12 | [8 empty] | _
[9 empty] | UV |  | 0 | [8 empty] | _
[9 empty] | 4*1*1*1,5 |  | 6 | [8 empty] | _
[5 empty] | 12 | SP | 131201109 |  | Příplatek za lepivost u hloubení jam nezapažených v hornině tř. 3 | m3 | 14.67 | 0 | 14.67 | 0 | 0 |  | 0 |  | 0 | 21 | 0 | 0 |  | SO_01 | 001
[9 empty] | 29,34*0,5 |  | 14.67 | [8 empty] | _
[5 empty] | 13 | SP | 132201202 |  | Hloubení rýh š do 2000 mm v hornině tř. 3 objemu do 1000 m3 | m3 | 297.366 | 0 | 297.366 | 0 | 0 |  | 0 |  | 0 | 21 | 0 | 0 |  | SO_01 | 001
[9 empty] | stoka |  | 0 | [8 empty] | _
[9 empty] | 103,3*1*2,22 |  | 229.326 | [8 empty] | _
[9 empty] | UV |  | 0 | [8 empty] | _
[9 empty] | 3,5*0,6*2*3 |  | 12.6 | [8 empty] | _
[9 empty] | 8*0,6*1,8 |  | 8.64 | [8 empty] | _
[9 empty] | přípojky |  | 0 | [8 empty] | _
[9 empty] | 6,5*0,6*2*6 |  | 46.8 | [8 empty] | _
[5 empty] | 14 | SP | 132201209 |  | Příplatek za lepivost k hloubení rýh š do 2000 mm v hornině tř. 3 | m3 | 148.683 | 0 | 148.683 | 0 | 0 |  | 0 |  | 0 | 21 | 0 | 0 |  | SO_01 | 001
[9 empty] | 297,366*0,5 |  | 148.683 | [8 empty] | _
[5 empty] | 15 | SP | 151101102 |  | Zřízení příložného pažení a rozepření stěn rýh hl do 4 m | m2 | 685.452 | 0 | 685.452 | 0 | 0 | 0.00085 | 0.58263 |  | 0 | 21 | 0 | 0 |  | SO_01 | 001
[9 empty] | stoka |  | 0 | [8 empty] | _
[9 empty] | 103,3*2,22*2 |  | 458.652 | [8 empty] | _
[9 empty] | UV |  | 0 | [8 empty] | _
[9 empty] | 3,5*2*3*2 |  | 42 | [8 empty] | _
[9 empty] | 8*1,8*2 |  | 28.8 | [8 empty] | _
[9 empty] | přípojky |  | 0 | [8 empty] | _
[9 empty] | 6,5*2*6*2 |  | 156 | [8 empty] | _
[5 empty] | 16 | SP | 151101112 |  | Odstranění příložného pažení a rozepření stěn rýh hl do 4 m | m2 | 685.452 | 0 | 685.452 | 0 | 0 |  | 0 |  | 0 | 21 | 0 | 0 |  | SO_01 | 001
[5 empty] | 17 | SP | 161101101 |  | Svislé přemístění výkopku z horniny tř. 1 až 4 hl výkopu do 2,5 m | m3 | 163.353 | 0 | 163.353 | 0 | 0 |  | 0 |  | 0 | 21 | 0 | 0 |  | SO_01 | 001
[9 empty] | (29,34+297,366)*0,5 |  | 163.353 | [8 empty] | _
[5 empty] | 18 | SP | 162201102 |  | Vodorovné přemístění do 50 m výkopku/sypaniny z horniny tř. 1 až 4 | m3 | 212.494 | 0 | 212.494 | 0 | 0 |  | 0 |  | 0 | 21 | 0 | 0 |  | SO_01 | 001
[5 empty] | 19 | SP | 162701105 |  | Vodorovné přemístění do 10000 m výkopku/sypaniny z horniny tř. 1 až 4 | m3 | 114.2119 | 0 | 114.2119 | 0 | 0 |  | 0 |  | 0 | 21 | 0 | 0 |  | SO_01 | 001
[9 empty] | lože |  | 0 | [8 empty] | _
[9 empty] | 13,99 |  | 13.99 | [8 empty] | _
[9 empty] | obsyp |  | 0 | [8 empty] | _
[9 empty] | 103,3*1*0,7 |  | 72.31 | [8 empty] | _
[9 empty] | 5,94 |  | 5.94 | [8 empty] | _
[9 empty] | 10,53 |  | 10.53 | [8 empty] | _
[9 empty] | Výtlak šachet |  | 0 | [8 empty] | _
[9 empty] | 3*0,6*0,6*3,14*2,52 |  | 8.5458 | [8 empty] | _
[9 empty] | Výtlak vpustí |  | 0 | [8 empty] | _
[9 empty] | 4*0,2*0,2*3,14*1,5 |  | 0.7536 | [8 empty] | _
[9 empty] | Výtlak RŠ přípojek |  | 0 | [8 empty] | _
[9 empty] | 6*0,2*0,2*3,14*1,8 |  | 1.3565 | [8 empty] | _
[9 empty] | Podkl desky |  | 0 | [8 empty] | _
[9 empty] | 0,786 |  | 0.786 | [8 empty] | _
[5 empty] | 20 | SP | 162701109 |  | Příplatek k vodorovnému přemístění výkopku/sypaniny z horniny tř. 1 až 4 ZKD 1000 m přes 10000 m | m3 | 228.424 | 0 | 228.424 | 0 | 0 |  | 0 |  | 0 | 21 | 0 | 0 |  | SO_01 | 001
[9 empty] | Skládka Šumbor |  | 0 | [8 empty] | _
[9 empty] | 114,212*2 |  | 228.424 | [8 empty] | _
[5 empty] | 21 | SP | 167101102 |  | Nakládání výkopku z hornin tř. 1 až 4 přes 100 m3 | m3 | 228.424 | 0 | 228.424 | 0 | 0 |  | 0 |  | 0 | 21 | 0 | 0 |  | SO_01 | 001
[5 empty] | 22 | SP | 171201201 |  | Uložení sypaniny na skládky | m3 | 228.424 | 0 | 228.424 | 0 | 0 |  | 0 |  | 0 | 21 | 0 | 0 |  | SO_01 | 001
[5 empty] | 23 | SP | 171201211 |  | Poplatek za uložení odpadu ze sypaniny na skládce (skládkovné) | t | 411.1632 | 0 | 411.1632 | 0 | 0 |  | 0 |  | 0 | 21 | 0 | 0 |  | SO_01 | 001
[9 empty] | 228,424*1,8 |  | 411.1632 | [8 empty] | _
[5 empty] | 24 | SP | 174101101 |  | Zásyp jam, šachet rýh nebo kolem objektů sypaninou se zhutněním | m3 | 212.4941 | 0 | 212.4941 | 0 | 0 |  | 0 |  | 0 | 21 | 0 | 0 |  | SO_01 | 001
[9 empty] | Hloubení |  | 0 | [8 empty] | _
[9 empty] | 29,34+297,366 |  | 326.706 | [8 empty] | _
[9 empty] | lože |  | 0 | [8 empty] | _
[9 empty] | -13,99 |  | -13.99 | [8 empty] | _
[9 empty] | obsyp |  | 0 | [8 empty] | _
[9 empty] | -103,3*1*0,7 |  | -72.31 | [8 empty] | _
[9 empty] | -5,94 |  | -5.94 | [8 empty] | _
[9 empty] | -10,53 |  | -10.53 | [8 empty] | _
[9 empty] | Výtlak šachet |  | 0 | [8 empty] | _
[9 empty] | -3*0,6*0,6*3,14*2,52 |  | -8.5458 | [8 empty] | _
[9 empty] | Výtlak vpustí |  | 0 | [8 empty] | _
[9 empty] | -4*0,2*0,2*3,14*1,5 |  | -0.7536 | [8 empty] | _
[9 empty] | Výtlak RŠ přípojek |  | 0 | [8 empty] | _
[9 empty] | -6*0,2*0,2*3,14*1,8 |  | -1.3565 | [8 empty] | _
[9 empty] | Podkl desky |  | 0 | [8 empty] | _
[9 empty] | -0,786 |  | -0.786 | [8 empty] | _
[5 empty] | 25 | SP | 175101101 |  | Obsypání potrubí bez prohození sypaniny z hornin tř. 1 až 4 uloženým do 3 m od kraje výkopu | m3 | 74.5039 | 0 | 74.5039 | 0 | 0 |  | 0 |  | 0 | 21 | 0 | 0 |  | SO_01 | 001
[9 empty] | stoka |  | 0 | [8 empty] | _
[9 empty] | 103,3*1*0,7-(13,82*1,033) |  | 58.0339 | [8 empty] | _
[9 empty] | UV |  | 0 | [8 empty] | _
[9 empty] | 3,5*0,6*0,45*4 |  | 3.78 | [8 empty] | _
[9 empty] | 8*0,6*0,45 |  | 2.16 | [8 empty] | _
[9 empty] | přípojky |  | 0 | [8 empty] | _
[9 empty] | 6,5*0,6*0,45*6 |  | 10.53 | [8 empty] | _
[5 empty] | 26 | SP | 180402111 |  | Založení parkového trávníku výsevem v rovině a ve svahu do 1:5 | m2 | 2.25 | 0 | 2.25 | 0 | 0 |  | 0 |  | 0 | 21 | 0 | 0 |  | SO_01 | 001
[5 empty] | 27 | SP | 181006114 |  | Rozprostření zemin tl vrstvy do 0,3 m schopných zúrodnění v rovině a sklonu do 1:5 | m2 | 2.25 | 0 | 2.25 | 0 | 0 |  | 0 |  | 0 | 21 | 0 | 0 |  | SO_01 | 001
[9 empty] | 1,5*1,5 |  | 2.25 | [8 empty] | _
[5 empty] | 28 | SP | 181101102 |  | Úprava pláně v zářezech v hornině tř. 1 až 4 se zhutněním | m2 | 139.9 | 0 | 139.9 | 0 | 0 |  | 0 |  | 0 | 21 | 0 | 0 |  | SO_01 | 001
[9 empty] | stoka |  | 0 | [8 empty] | _
[9 empty] | 103,3*1 |  | 103.3 | [8 empty] | _
[9 empty] | UV |  | 0 | [8 empty] | _
[9 empty] | 3,5*0,6*4 |  | 8.4 | [8 empty] | _
[9 empty] | 8*0,6 |  | 4.8 | [8 empty] | _
[9 empty] | přípojky |  | 0 | [8 empty] | _
[9 empty] | 6,5*0,6*6 |  | 23.4 | [8 empty] | _
[5 empty] | 29 | H | 58337306 |  | Štěrkopísek frakce 0-8 třída B | t | 147.5179 | 0 | 147.5179 | 0 | 0 | 1 | 147.5179 |  | 0 | 21 | 0 | 0 |  | SO_01 | 001
[9 empty] | Obsyp plus 10% ztratné |  | 0 | [8 empty] | _
[9 empty] | 58,034*1,8*1,1 |  | 114.9073 | [8 empty] | _
[9 empty] | 5,94*1,8*1,1 |  | 11.7612 | [8 empty] | _
[9 empty] | 10,53*1,8*1,1 |  | 20.8494 | [8 empty] | _
[5 empty] | 30 | SP | X106165 |  | Zkouška hutnění | kus | 2 | 0 | 2 | 0 | 0 |  | 0 |  | 0 | 21 | 0 | 0 |  | SO_01 | 001
_
[9 empty] | 004: Vodorovné konstrukce | [5 empty] | 0 |  | 28.1676 |  | 0 | _ | 0 | 0
[5 empty] | 31 | SP | 451573111 |  | Lože pod potrubí otevřený výkop ze štěrkopísku | m3 | 13.99 | 0 | 13.99 | 0 | 0 | 1.8908 | 26.4519 |  | 0 | 21 | 0 | 0 |  | SO_01 | 004
[9 empty] | stoka |  | 0 | [8 empty] | _
[9 empty] | 103,3*1*0,1 |  | 10.33 | [8 empty] | _
[9 empty] | UV |  | 0 | [8 empty] | _
[9 empty] | 3,5*0,6*0,1*4 |  | 0.84 | [8 empty] | _
[9 empty] | 8*0,6*0,1 |  | 0.48 | [8 empty] | _
[9 empty] | přípojky |  | 0 | [8 empty] | _
[9 empty] | 6,5*0,6*0,1*6 |  | 2.34 | [8 empty] | _
[5 empty] | 32 | SP | 452311131 |  | Podkladní desky z betonu prostého tř. C 12/15 otevřený výkop | m3 | 0.768 | 0 | 0.768 | 0 | 0 | 2.234 | 1.7157 |  | 0 | 21 | 0 | 0 |  | SO_01 | 004
[9 empty] | 3*1,6*1,6*0,1 |  | 0.768 | [8 empty] | _
[5 empty] | 33 | H | X54304 |  | Výstražná fólie | m | 159.9 | 0 | 159.9 | 0 | 0 |  | 0 |  | 0 | 21 | 0 | 0 |  | SO_01 | 004
[9 empty] | stoka |  | 0 | [8 empty] | _
[9 empty] | 103,3 |  | 103.3 | [8 empty] | _
[9 empty] | UV |  | 0 | [8 empty] | _
[9 empty] | 3,2*3 |  | 9.6 | [8 empty] | _
[9 empty] | 8 |  | 8 | [8 empty] | _
[9 empty] | přípojky |  | 0 | [8 empty] | _
[9 empty] | 6,5*6 |  | 39 | [8 empty] | _
_
[9 empty] | 005: Komunikace | [5 empty] | 0 |  | 189.4494 |  | 0 | _ | 0 | 0
[5 empty] | 34 | SP | 564751111 |  | Podklad z kameniva hrubého drceného vel. 32-63 mm tl 150 mm | m2 | 119.9 | 0 | 119.9 | 0 | 0 | 0.2916 | 34.9628 |  | 0 | 21 | 0 | 0 |  | SO_01 | 005
[5 empty] | 35 | SP | 564801112 |  | Podklad ze štěrkodrtě ŠD tl 40 mm | m2 | 13.2 | 0 | 13.2 | 0 | 0 | 0.08003 | 1.0564 |  | 0 | 21 | 0 | 0 |  | SO_01 | 005
[5 empty] | 36 | SP | 564851111 |  | Podklad ze štěrkodrtě ŠD tl 150 mm | m2 | 119.9 | 0 | 119.9 | 0 | 0 | 0.27994 | 33.5648 |  | 0 | 21 | 0 | 0 |  | SO_01 | 005
[5 empty] | 37 | SP | 564861111 |  | Podklad ze štěrkodrtě ŠD tl 200 mm | m2 | 13.2 | 0 | 13.2 | 0 | 0 | 0.378 | 4.9896 |  | 0 | 21 | 0 | 0 |  | SO_01 | 005
[5 empty] | 38 | SP | 565134221 |  | Podklad z obalovaného kameniva OKJ II tl 50 mm š nad 3 m | m2 | 199.48 | 0 | 199.48 | 0 | 0 | 0.13188 | 26.3074 |  | 0 | 21 | 0 | 0 |  | SO_01 | 005
[5 empty] | 39 | SP | 573231111 |  | Postřik živičný spojovací ze silniční emulze v množství 0,70 kg/m2 | m2 | 619.8 | 0 | 619.8 | 0 | 0 | 0.00071 | 0.44006 |  | 0 | 21 | 0 | 0 |  | SO_01 | 005
[5 empty] | 40 | SP | 577143221 |  | Asfaltový beton ABJ II tl 50 mm š nad 3 m | m2 | 619.8 | 0 | 619.8 | 0 | 0 | 0.12966 | 80.3633 |  | 0 | 21 | 0 | 0 |  | SO_01 | 005
[5 empty] | 41 | SP | 596211111 |  | Kladení zámkové dlažby komunikací pro pěší tl 60 mm skupiny A pl do 100 m2 | m2 | 42.3 | 0 | 42.3 | 0 | 0 | 0.08425 | 3.5638 |  | 0 | 21 | 0 | 0 |  | SO_01 | 005
[5 empty] | 42 | SP | 596212312 |  | Kladení zámkové dlažby pozemních komunikací tl 100 mm skupiny A pl do 300 m2 | m2 | 40 | 0 | 40 | 0 | 0 | 0.10503 | 4.2012 |  | 0 | 21 | 0 | 0 |  | SO_01 | 005
_
[9 empty] | 008: Trubní vedení | [5 empty] | 0 |  | 12.1596 |  | 0.15 | _ | 0 | 0
[5 empty] | 43 | SP | 871263121 |  | Montáž kanalizačního potrubí z PVC těsněné gumovým kroužkem otevřený výkop sklon do 20 % DN 110 | m | 28 | 0 | 28 | 0 | 0 | 1e-05 | 0.00028 |  | 0 |  | 0 | 0 |  | SO_01 | 008
[5 empty] | 44 | SP | 871313121 |  | Montáž kanalizačního potrubí z PVC, PP těsněné gumovým kroužkem otevřený výkop sklon do 20 % DN 160 | m | 56.6 | 0 | 56.6 | 0 | 0 | 1e-05 | 0.000566 |  | 0 | 21 | 0 | 0 |  | SO_01 | 008
[9 empty] | 3,2+6,5+3,2+6,5+6,5+6,5+6,5+6,5+3,2+8 |  | 56.6 | [8 empty] | _
[5 empty] | 45 | SP | 871390410 |  | Montáž kanalizačního potrubí korugovaného SN 10 z polypropylenu DN 400 | m | 103.3 | 0 | 103.3 | 0 | 0 | 3e-05 | 0.003099 |  | 0 | 21 | 0 | 0 |  | SO_01 | 008
[5 empty] | 46 | SP | 877313122 |  | Montáž přesuvek na potrubí z kanalizačních trub z PVC, PP těsněných kroužkem otevřený výkop DN 150 | ks | 10 | 0 | 10 | 0 | 0 | 3e-05 | 0.0003 |  | 0 | 21 | 0 | 0 |  | SO_01 | 008
[5 empty] | 47 | SP | 877313123 |  | Montáž tvarovek jednoosých na potrubí z trub z PVC, PP těsněných kroužkem otevřený výkop DN 150 | ks | 24 | 0 | 24 | 0 | 0 | 1e-05 | 0.00024 |  | 0 | 21 | 0 | 0 |  | SO_01 | 008
[5 empty] | 48 | SP | 877390420 |  | Montáž odboček na potrubí z PP trub korugovaných DN 400 | kus | 10 | 0 | 10 | 0 | 0 | 0.0001 | 0.001 |  | 0 | 21 | 0 | 0 |  | SO_01 | 008
[5 empty] | 49 | SP | 877390430 |  | Montáž spojek na potrubí z PP trub korugovaných DN 400 | kus | 2 | 0 | 2 | 0 | 0 | 0.0001 | 0.0002 |  | 0 | 21 | 0 | 0 |  | SO_01 | 008
[5 empty] | 50 | SP | 892372111 |  | Zabezpečení konců potrubí DN do 300 při tlakových zkouškách vodou | kus | 8 | 0 | 8 | 0 | 0 | 0.46009 | 3.6807 |  | 0 | 21 | 0 | 0 |  | SO_01 | 008
[5 empty] | 51 | SP | 894411121 |  | Zřízení šachet kanalizačních z betonových dílců na potrubí DN nad 200 do 300 dno beton tř. C 25/30 | kus | 3 | 0 | 3 | 0 | 0 | 2.1168 | 6.3503 |  | 0 | 21 | 0 | 0 |  | SO_01 | 008
[5 empty] | 52 | SP | 894812204 |  | Revizní a čistící šachta z PP šachtové dno DN 425/150 | kus | 6 | 0 | 6 | 0 | 0 | 0.06947 | 0.41682 |  | 0 | 21 | 0 | 0 |  | SO_01 | 008
[5 empty] | 53 | SP | 894812231 |  | Revizní a čistící šachta z PP DN 425 šachtová roura korugovaná bez hrdla světlé hloubky 1500 mm | kus | 6 | 0 | 6 | 0 | 0 | 0.01136 | 0.06816 |  | 0 | 21 | 0 | 0 |  | SO_01 | 008
[5 empty] | 54 | SP | 894812261 |  | Revizní a čistící šachta z PP DN 425 poklop litinový s teleskopickou rourou pro zatížení 3 t | kus | 6 | 0 | 6 | 0 | 0 | 0.03636 | 0.21816 |  | 0 | 21 | 0 | 0 |  | SO_01 | 008
[5 empty] | 55 | SP | 895941111 |  | Zřízení vpusti kanalizační uliční z betonových dílců typ UV-50 normální | kus | 4 | 0 | 4 | 0 | 0 | 0.3409 | 1.3636 |  | 0 | 21 | 0 | 0 |  | SO_01 | 008
[5 empty] | 56 | SP | 899101111 |  | Osazení poklopů litinových nebo ocelových včetně rámů hmotnosti do 50 kg | kus | 6 | 0 | 6 | 0 | 0 | 0.00468 | 0.02808 |  | 0 | 21 | 0 | 0 |  | SO_01 | 008
[5 empty] | 57 | SP | 899103211 |  | Demontáž poklopů litinových nebo ocelových včetně rámů hmotnosti přes 100 do 150 kg | kus | 1 | 0 | 1 | 0 | 0 |  | 0 | 0.15 | 0.15 | 21 | 0 | 0 |  | SO_01 | 008
[9 empty] | Stávající šachta |  | 0 | [8 empty] | _
[9 empty] | 1 |  | 1 | [8 empty] | _
[5 empty] | 58 | SP | 899104111 |  | Osazení poklopů litinových nebo ocelových včetně rámů hmotnosti nad 150 kg | kus | 4 | 0 | 4 | 0 | 0 | 0.00702 | 0.02808 |  | 0 | 21 | 0 | 0 |  | SO_01 | 008
[9 empty] | Stávající šachta |  | 0 | [8 empty] | _
[9 empty] | 1 |  | 1 | [8 empty] | _
[9 empty] | Nové šachty |  | 0 | [8 empty] | _
[9 empty] | 3 |  | 3 | [8 empty] | _
[11 empty] | 0 | [8 empty] | _
[5 empty] | 59 | SP | X31871 |  | Nové napojení do stávající šachty dle PD | soubor | 1 | 0 | 1 | 0 | 0 |  | 0 |  | 0 | 21 | 0 | 0 |  | SO_01 | 008
[5 empty] | 60 | SD | X318714 |  | Napojení svodů | soubor | 1 | 0 | 1 | 0 | 0 |  | 0 |  | 0 |  | 0 | 0 |  | SO_01 | 008
[5 empty] | 61 | SP | X318715 |  | Bourání stávajících přípojek včetně odvozu a skládky | m | 56.6 | 0 | 56.6 | 0 | 0 |  | 0 |  | 0 |  | 0 | 0 |  | SO_01 | 008
[5 empty] | 62 | SP | X31872 |  | Zazdění stávajícího přítoku do stávající šachty | soubor | 1 | 0 | 1 | 0 | 0 |  | 0 |  | 0 | 21 | 0 | 0 |  | SO_01 | 008
[5 empty] | 63 | SP | X31873 |  | Sanace stávající šachty dle PD - Úprava kynety, stupadla, očištění a oprava stěn šachty | soubor | 1 | 0 | 1 | 0 | 0 |  | 0 |  | 0 | 21 | 0 | 0 |  | SO_01 | 008
[5 empty] | 64 | SP | X31874 |  | Obklad dna šachty čedičem dle PD | soubor | 1 | 0 | 1 | 0 | 0 |  | 0 |  | 0 | 21 | 0 | 0 |  | SO_01 | 008
[5 empty] | 65 | SP | X31875 |  | Bourání stávající stoky, včetně odvozu a skládky | m | 103.3 | 0 | 103.3 | 0 | 0 |  | 0 |  | 0 | 21 | 0 | 0 |  | SO_01 | 008
[5 empty] | 66 | SP | X31876 |  | Bourání stávající šachty, včetně odvozu a skládky | soubor | 1 | 0 | 1 | 0 | 0 |  | 0 |  | 0 | 21 | 0 | 0 |  | SO_01 | 008
[5 empty] | 67 | SP | X31877 |  | Bourání stávajících vpustí včetně odvozu a skládky | kus | 4 | 0 | 4 | 0 | 0 |  | 0 |  | 0 | 21 | 0 | 0 |  | SO_01 | 008
[5 empty] | 68 | SP | X31879 |  | Přečerpávání splašků během rekonstrukce | soubor | 1 | 0 | 1 | 0 | 0 |  | 0 |  | 0 | 21 | 0 | 0 |  | SO_01 | 008
_
[9 empty] | 008.1: Specifikace materiálu | [5 empty] | 0 |  | 11.7609 |  | 0 | _ | 0 | 0
[5 empty] | 69 | H | 55241014 |  | Poklop šachtový třída D 400, kruhový rám 785, vstup 600 mm, | kus | 4 | 1.5 | 4.06 | 0 | 0 | 0.0546 | 0.22168 |  | 0 | 21 | 0 | 0 |  | SO_01 | 008.1
[5 empty] | 70 | H | 59223852 |  | Dno betonové pro uliční vpusť s kalovou prohlubní TBV-Q 2a 45x30x5 cm | kus | 4 | 3 | 4.12 | 0 | 0 | 0.072 | 0.29664 |  | 0 | 21 | 0 | 0 |  | SO_01 | 008.1
[5 empty] | 71 | H | 59223854 |  | Skruž betonová pro uliční vpusťs výtokovým otvorem PVC TBV-Q 450/350/3a, 45x35x5 cm | kus | 4 | 3 | 4.12 | 0 | 0 | 0.08 | 0.3296 |  | 0 | 21 | 0 | 0 |  | SO_01 | 008.1
[5 empty] | 72 | H | 59223856 |  | Skruž betonová pro uliční vpusť horní TBV-Q 450/195/5c, 45x19,5x5 cm | kus | 4 | 3 | 4.12 | 0 | 0 | 0.04 | 0.1648 |  | 0 | 21 | 0 | 0 |  | SO_01 | 008.1
[5 empty] | 73 | H | 59223864 |  | Prstenec betonový pro uliční vpusť vyrovnávací TBV-Q 390/60/10a, 39x6x13 cm | kus | 4 | 3 | 4.12 | 0 | 0 | 0.027 | 0.11124 |  | 0 | 21 | 0 | 0 |  | SO_01 | 008.1
[5 empty] | 74 | H | 59223873 |  | Mříž M3 C250 DIN 19583-11 500/500 mm | kus | 4 | 1.5 | 4.06 | 0 | 0 | 0.043 | 0.17458 |  | 0 | 21 | 0 | 0 |  | SO_01 | 008.1
[5 empty] | 75 | H | 59223874 |  | Koš pozink. C3 DIN 4052, vysoký, pro rám 500/300 | kus | 4 | 1.5 | 4.06 | 0 | 0 | 0.006 | 0.02436 |  | 0 | 21 | 0 | 0 |  | SO_01 | 008.1
[5 empty] | 76 | H | 59224167 |  | Skruž betonová přechodová TBR-Q 625/600/120 SP 62,5/100x60x12 cm | kus | 3 | 3 | 3.09 | 0 | 0 | 0.548 | 1.6933 |  | 0 | 21 | 0 | 0 |  | SO_01 | 008.1
[5 empty] | 77 | H | 59224305 |  | Skruž betonová šachetní TBS-Q.1 100/25 D100x25x12 cm | kus | 2 | 3 | 2.06 | 0 | 0 | 0.25 | 0.515 |  | 0 | 21 | 0 | 0 |  | SO_01 | 008.1
[5 empty] | 78 | H | 59224306 |  | Skruž betonová šachetní TBS-Q.1 100/50 D100x50x12 cm | kus | 1 | 3 | 1.03 | 0 | 0 | 0.5 | 0.515 |  | 0 | 21 | 0 | 0 |  | SO_01 | 008.1
[5 empty] | 79 | H | 59224307 |  | Skruž betonová šachetní TBS-Q.1 100/100 D100x100x12 cm | kus | 1 | 3 | 1.03 | 0 | 0 | 1 | 1.03 |  | 0 | 21 | 0 | 0 |  | SO_01 | 008.1
[5 empty] | 80 | H | 59224319 |  | Prstenec šachetní betonový vyrovnávací TBW-Q.1 63/8 62,5 x 12 x 4 cm | kus | 1 | 3 | 1.03 | 0 | 0 |  | 0 |  | 0 | 21 | 0 | 0 |  | SO_01 | 008.1
[5 empty] | 81 | H | 59224321 |  | Prstenec šachetní betonový vyrovnávací TBW-Q.1 63/8 62,5 x 12 x 8 cm | kus | 1 | 3 | 1.03 | 0 | 0 | 0.054 | 0.05562 |  | 0 | 21 | 0 | 0 |  | SO_01 | 008.1
[5 empty] | 82 | H | 59224323 |  | Prstenec šachetní betonový vyrovnávací TBW-Q.1 63/10 62,5 x 12 x 10 cm | kus | 2 | 3 | 2.06 | 0 | 0 | 0.068 | 0.14008 |  | 0 | 21 | 0 | 0 |  | SO_01 | 008.1
[5 empty] | 83 | H | 59224339 |  | Dno betonové šachty kanalizační přímé TBZ-Q.1 100/100 V max. 60 100/100x60 cm | kus | 3 | 3 | 3.09 | 0 | 0 | 2.1 | 6.489 |  | 0 | 21 | 0 | 0 |  | SO_01 | 008.1
[5 empty] | 84 | H | X82438 |  | Gumové těsnění DN 1000 | kus | 7 | 1.5 | 7.105 | 0 | 0 |  | 0 |  | 0 | 21 | 0 | 0 |  | SO_01 | 008.1
_
[9 empty] | 008.11: Specifikace materiálu potrubí | [5 empty] | 0 |  | 1.7716 |  | 0 | _ | 0 | 0
[5 empty] | 85 | H | 28611304 |  | Trubka kanalizační plastová KGEM-DN 110x3000 mm SN4 | kus | 9.33 | 3 | 9.6099 | 0 | 0 | 0.0052 | 0.049971 |  | 0 |  | 0 | 0 |  | SO_01 | 008.11
[5 empty] | 86 | H | 28615204 |  | Trubka kanalizační ULTRA RIB SN10 UR-2 DN 150 mm/ 5 m - Dle specifikace v PD | kus | 11.32 | 3 | 11.6596 | 0 | 0 | 0.01075 | 0.12534 |  | 0 | 21 | 0 | 0 |  | SO_01 | 008.11
[5 empty] | 87 | H | 28615228 |  | Trubka kanalizační ULTRA RIB SN10 UR-2 DN 400 mm/ 5 m - Specifikace dle PD | kus | 20.66 | 3 | 21.2798 | 0 | 0 | 0.06438 | 1.37 |  | 0 | 21 | 0 | 0 |  | SO_01 | 008.11
[5 empty] | 88 | H | 28615340 |  | Přesuvka ULTRA RIB UR-2 DIN 150 mm - Specifikace dle PD | kus | 10 | 1.5 | 10.15 | 0 | 0 | 0.00047 | 0.0047705 |  | 0 | 21 | 0 | 0 |  | SO_01 | 008.11
[5 empty] | 89 | H | 28615356 |  | Přesuvka ULTRA RIB UR-2 DIN 400 mm - Specifikace dle PD | kus | 2 | 1.5 | 2.03 | 0 | 0 | 0.00415 | 0.0084245 |  | 0 | 21 | 0 | 0 |  | SO_01 | 008.11
[5 empty] | 90 | H | 28615406 |  | Koleno ULTRA RIB UR-2 DIN 150/45° - Specifikace dle PD | kus | 16 | 1.5 | 16.24 | 0 | 0 | 0.00062 | 0.010069 |  | 0 | 21 | 0 | 0 |  | SO_01 | 008.11
[5 empty] | 91 | H | 28615407 |  | Koleno ULTRA RIB UR-2 DIN 150/87° - Specifikace dle PD | kus | 8 | 1.5 | 8.12 | 0 | 0 |  | 0 |  | 0 | 21 | 0 | 0 |  | SO_01 | 008.11
[5 empty] | 92 | H | 28615474 |  | Odbočka ULTRA RIB UR-2 DIN 45° 400/150 mm - Specifikace dle PD | ks | 10 | 1.5 | 10.15 | 0 | 0 | 0.02 | 0.203 |  | 0 | 21 | 0 | 0 |  | SO_01 | 008.11
_
[9 empty] | 009: Ostatní konstrukce a práce | [5 empty] | 0 |  | 0.00096 |  | 0 | _ | 0 | 0
[5 empty] | 93 | SP | 919723111 |  | Řezání dilatačních spár v živičném krytu podélné š 9 mm | m | 24 | 0 | 24 | 0 | 0 | 3e-05 | 0.00072 |  | 0 | 21 | 0 | 0 |  | SO_01 | 009
[5 empty] | 94 | SP | 919723211 |  | Zalití dilatačních spár podélných za studena s těsněním š 9 mm | m | 24 | 0 | 24 | 0 | 0 | 1e-05 | 0.00024 |  | 0 | 21 | 0 | 0 |  | SO_01 | 009
[5 empty] | 95 | SP | 919735112 |  | Řezání stávajícího živičného krytu hl do 100 mm | m | 268.6 | 0 | 268.6 | 0 | 0 |  | 0 |  | 0 | 21 | 0 | 0 |  | SO_01 | 009
[9 empty] | stoka |  | 0 | [8 empty] | _
[9 empty] | 103,3*2 |  | 206.6 | [8 empty] | _
[9 empty] | 2*6 |  | 12 | [8 empty] | _
[9 empty] | UV |  | 0 | [8 empty] | _
[9 empty] | 2,5*2*4 |  | 20 | [8 empty] | _
[9 empty] | 2,5*2*6 |  | 30 | [8 empty] | _
[5 empty] | 96 | SP | 979088212 |  | Nakládání suti a vybouraných hmot | t | 171.673 | 0 | 171.673 | 0 | 0 |  | 0 |  | 0 | 21 | 0 | 0 |  | SO_01 | 009
[5 empty] | 97 | SP | 979091211 |  | Vodorovné přemístění suti do 7000 m | t | 171.673 | 0 | 171.673 | 0 | 0 |  | 0 |  | 0 | 21 | 0 | 0 |  | SO_01 | 009
[5 empty] | 98 | SP | 979091221 |  | Vodorovné přemístění suti ZKD 1000 m | t | 858.365 | 0 | 858.365 | 0 | 0 |  | 0 |  | 0 | 21 | 0 | 0 |  | SO_01 | 009
[9 empty] | 171,673*5 |  | 858.365 | [8 empty] | _
[5 empty] | 99 | SP | 979099141 |  | Poplatek za skládku - asfaltový povrch bez příměsi | t | 98.3136 | 0 | 98.3136 | 0 | 0 |  | 0 |  | 0 | 21 | 0 | 0 |  | SO_01 | 009
[9 empty] | 199,48*0,05*2,4 |  | 23.9376 | [8 empty] | _
[9 empty] | 619,8*0,05*2,4 |  | 74.376 | [8 empty] | _
[5 empty] | 100 | SP | 979099155 |  | Poplatek za uložení odpadu z kameniva na skládce (skládkovné) | t | 73.359 | 0 | 73.359 | 0 | 0 |  | 0 |  | 0 | 21 | 0 | 0 |  | SO_01 | 009
[9 empty] | 13,2*0,2*1,9 |  | 5.016 | [8 empty] | _
[9 empty] | 119,9*0,3*1,9 |  | 68.343 | [8 empty] | _
_
[9 empty] | 099: Přesun hmot HSV | [5 empty] | 0 |  | 0 |  | 0 | _ | 0 | 0
[5 empty] | 101 | SP | 998276101 |  | Přesun hmot pro trubní vedení z trub z plastických hmot otevřený výkop | t | 363.394 | 0 | 363.394 | 0 | 0 |  | 0 |  | 0 | 21 | 0 | 0 |  | SO_01 | 099
_
[9 empty] | 721: Vnitřní kanalizace | [5 empty] | 0 |  | 0 |  | 0 | _ | 0 | 0
[5 empty] | 102 | SP | 721290112 |  | Zkouška těsnosti potrubí kanalizace vodou do DN 200 | m | 56.6 | 0 | 56.6 | 0 | 0 |  | 0 |  | 0 | 21 | 0 | 0 |  | SO_01 | 721
[5 empty] | 103 | SP | 721290123 |  | Zkouška těsnosti potrubí kanalizace vodou do DN 400 | m | 103.3 | 0 | 103.3 | 0 | 0 |  | 0 |  | 0 | 21 | 0 | 0 |  | SO_01 | 721
_
[9 empty] | VRN: Vedlejší rozpočtové náklady | [5 empty] | 0 |  | 0 |  | 0 | _ | 0 | 0
[5 empty] | 104 | ON | X82598 |  | Zařízení staveniště | soubor | 1 | 0 | 1 | 0 | 0 |  | 0 |  | 0 | 21 | 0 | 0 |  | SO_01 | VRN
[5 empty] | 105 | ON | X82599 |  | Vytyčení stavby | m | 159.9 | 0 | 159.9 | 0 | 0 |  | 0 |  | 0 | 21 | 0 | 0 |  | SO_01 | VRN
[5 empty] | 106 | ON | X82600 |  | Geodetické zaměření stavby | m | 159.9 | 0 | 159.9 | 0 | 0 |  | 0 |  | 0 | 21 | 0 | 0 |  | SO_01 | VRN
[5 empty] | 107 | ON | X82601 |  | DIO + Dopravní opatření | kus | 1 | 0 | 1 | 0 | 0 |  | 0 |  | 0 | 21 | 0 | 0 |  | SO_01 | VRN
[5 empty] | 108 | ON | X83187 |  | Vytyčení stávajících inženýrských sítí. | kus | 1 | 0 | 1 | 0 | 0 |  | 0 |  | 0 | 21 | 0 | 0 |  | SO_01 | VRN
[5 empty] | 109 | ON | X93196 |  | Mimostaveništní doprava | soubor | 1 | 0 | 1 | 0 | 0 |  | 0 |  | 0 | 21 | 0 | 0 |  | SO_01 | VRN
_
_
_

## Figury
Figura | Výraz | Hodnota | Popis