## Kryci list
Stavební úpravy v areálu národní kulturní památky kostela sv. Bartoloměje
Soupis prací
Zadavatel: | Město Kolín, Karlovo náměstí 78, 280 12, Kolín
Zpracovatel: | Masák & Partner, s.r.o., Rooseveltova 39/575, 160 00 Praha 6
Datum: | 2017-03-31
REKAPITULACE
Kód stavebního objektu | Popis objektu
SO | Stavební úpravy v areálu národní kulturní památky Kostela sv. Bartoloměje | 0
HLAVNÍ AKTIVITY
1_SO-01 | Zvonice
2_SO-02 | Stará škola
3_SO-03 | Kostnice
4_SO-04 | Hradební zeď
5_SO-05 | Parter
6_IO | Inženýrské objekty
7_VRN | Vedlejší a rozpočtové náklady
VEDLEJŠÍ AKTIVITY
5_SO-05 | Parter
7_VRN | Vedlejší a rozpočtové náklady
NEZPŮSOBILÉ AKTIVITY
2_SO-02 | Stará škola
3_SO-03 | Kostnice
5_SO-05 | Parter
6_IO | Inženýrské objekty
|  | Celkem (bez DPH) | 0
|  | DPH 21% | 0
|  | Celkem (včetně DPH) | 0
Za zhotovitele |  | Za objednatele
Jméno : |  | Jméno :
Datum : |  | Datum :
Podpis: |  | Podpis :
Poznámka :

## Všeobecné podmínky
VŠEOBECNÉ PODMÍNKY
Kód | Popis
Všeobecné podmínky
SK.00a: Společné
SK.00a_01 | Veškeré výměry jsou čisté plochy, případné ztratné, prořezy je nutné zohlednit v jednotkové ceně - pokud není uvedeno jinak
SK.00a_02 | Pokud není uvedeno jinak, je nutné do jednotkové ceny zahrnout dodávku, montáž a dopravu.
SK.00a_03 | Jednotkové ceny musí zahrnovat všechny součásti nutné k provedení, jako kotvící materiál a podobně.
SK.00a_04 | Pokud jsou uvedeni výrobci jedná se pouze o příklad standardu
SK.00a_05 | Při stanovení jednotkové ceny je nutné vycházet ze všech částí projektové dokumentace
SK.00a_06 | Stavební přípomoce - jedná se o vytvoření drážek, drobné stavební otvory a jejich zapravení a ostatní drobné stavební práce pro TZB. Tuto skutečnost je nutné zohlednit do jednotkové ceny této položky navíc nebudou hrazeny.
SK.00a_07 | Při stanovení jednotkové ceny jednotlivých výrobků je nutno vycházet z popisů uvedených v tabulcích prvků.
SK.00a_08 | Jednotkové ceny položek musí zohledňovat skutečnost, že se jedná o práci na pámtkovém objektu (NKP)
SK.00b: Příkladné položky
SK.00b_01 | Všechny konkrétní výrobky uváděné v dokumentaci jsou výhradně příkladným návrhem a mohou být nahrazeny za jiné odpovídajících parametrů. Ty paramentry, které výrobek v daném navrhovaném řešení vyžaduje, jsou a musí být jako jednotlivé parametry uvedeny na příslušných místech v dokumentaci a následně dodrženy. Všechny ostatní parametry výrobku slouží pro orientaci a vysvětlení návrhového řešení a nejsou závazné. Při nahrazení takových výrobků musí dodavatel započítat do ceny i potřebu úpravy projektových podkladů, protože návrh musí být vždy po všech stránkách koordinován a prověřen se všemi částmi projektu.
SK.00b_02 | Příkladné výrobky jsou uváděny pouze tam, kde slouží jako vysvětlení zvoleného navrhu a postupu, který vždy z principu věci musí být řešen konkrétně a neuvedení příkladného výrobku by mohlo vést k mylným nebo mnohoznačným výkladům.
SK.00b_03 | Příkladné výrobky jsou dále takové, kde je nezbytná jejich důkladná prostorová a funkční koordinace s ostatními parametry projektu a jiný způsob, než uvedení příkladného výrobu by nezaručil dostatečné prokázání všech souvislostí návrhu.
SK.00b_04 | Příkladné výrobky jsou dále využity v místech, kde slouží jako určení kvalitativní hladiny výrobku, kterou nelze vyjádřit jiným způsobem a dodavatel při volbě obdobné náhrady musí vzít v potaz všechny vlastnosti výrobku včetně kvality jeho zpracování vyjádřené příkladným výrobkem.
SK.00b_05 | Příkladné výrobky jsou dále využity v místech, kde jsou nezbytné z důvodu kompatibility návrhu se zařízeními jiných staveb nebo zařízeními stáatních a jiných orgánů, kde by jejich záměna vyloučila funkčnost návrhu.
SK.00b_06 | Příkladné výrobky jsou dále využity v místech, kde byly konkrétní výrobky diskutovány, navrženy a schváleny dotčenými orgány státní správy a jejich náhrada je nežádoucí.
SK.00b_07 | O schválení předkládané náhrady rozhodne vždy odborná komise složená ze zástupců investora, technického dozoru stavby, autorského dozoru a zástupců památkové péče a to písemně. Ke změně příkladných položek schválených v rámci závazného stanoviska DOSS musí vydat souhlas i příslušný DOSS a to příslušným správním úkonem. Položky vyznačené v položkovém rozpočtu nahrazované dodavatelem za jiný musí být již při výběrovém řízení doloženy technickými listy a volba náhrady bude součástí hodnocení nabídek. Všechny nahrazované položky musí být schváleny. Schválení náhrady musí být vždy vč. konstatování, že byla dostatečně navržena a posouzena i koordinace a všechny dopady změny do ostatních částí projektu.
SK.01: Zařízení staveniště
SK.01_01 | Zhotovitel je povinen zajistit včas v potřebném rozsahu zásobování staveniště vodou a udržovat je po celou dobu trvání stavby. Veškeré, s tím spojené náklady a náklady za spotřebovanou vodu pro účely stavby, nese zhotovitel. Voda musí být zajištěna za obvyklou úplatu též pro ostatní na stavbě se podílející firmy. Zhotovitel zajistí v tomto smyslu příslušné dohody se všemi na stavbě se přímo podílejícími firmami.
SK.01_02 | Zhotovitel je povinen obstarat včas a v rozsahu odpovídajícím potřebám stavby komunikační pojítka (telefon, fax) a po celou dobu stavby je udržovat v provozu. Náklady spojené s instalací a likvidací těchto komunikačních pojítek, jakož i náklady na jejich provoz a běžné poplatky nese zhotovitel.
SK.01_03 | Všem ostatním na stavbě zúčastněným firmám musí být pro služební účely umožněno použití komunikačních pojítek za obvyklou úplatu. Zhotovitel zajistí v tomto směru příslušné dohody s ostatními na stavbě se podílejícími firmami.
SK.01_04 | Zhotovitel je povinen poskytnout trvale všem na stavbě se podílejícím firmám k dispozici za přiměřený poplatek skladovací prostor a shromažďovací místnost, pokud to bude potřebné. Eventuelní potřebné úpravy v této souvislosti provede na své náklady zhotovitel.
SK.01_05 | Zhotovitel je povinen v rámci zařízení staveniště zřídit 1 kancelář pro potřeby činnosti technického a autorského dozoru investora s možností vytápění, vybavenou 1 stolem, 2 židlemi, skříní. Dále je zhotovitel povinen zajistit vhodnou místnost pro konání kontrolních dnů stavby.
SK.01_06 | Pokud není v soupisu prací a dodávek stanoveno jinak, je zhotovení a údržba event. nutných dopravních komunikací a cest na stavbě v odpovídajícím provedení, pokud jsou třeba pro provádění prací a výkonů zhotovitele, a následně jejich odstranění a znovuuvedení do původního stavu, věcí zhotovitele. Tyto dopravní komunikace a cesty musí být trvale k dispozici i všem ostatním, na stavbě se podílejícím firmám. Za tuto činnost nebude poskytnuta žádná zvláštní náhrada
SK.01_07 | Obstarání záboru veřejných prostranství, dočasných omezení dopravních označení a dalších skutečností nutných k provádění prací při střetu s provozem na veřejných komunikacích je povinností zhotovitele a nebude zvlášť hrazeno. Zhotovitel hradí rovněž všechny správní poplatky spojené s používáním veřejných ploch a komunikací. Zhotovitel zajistí vybudování informační cedule stavby dle pokynu objednatele. Zajistí rovněž případnou spolupráci v rámci akcí public-relations organisovaných objednatelem.
SK.01_08 | Spotřeba veškeřých médií je součásti ceny jenotlivých položek. Spotřeba médií během stavby bude přefakurováno z investora na dodavatele.
SK.02: Demolice a bourací práce
SK.02_01 | Nabídka zahrnuje provedení prací podle níže uvedené specifikace, vč. povinných zkoušek materiálů, vzorků a prací ve smyslu platných norem a předpisů. Předmětem díla a povinností zhotovitele je dále provedení veškerých kotevních a spojovacích prvků, pomocných konstrukcí, stavebních přípomocí a ostatních prací a dodávek přímo nespecifikovaných v těchto podkladech a projektové dokumentaci, ale nezbytných pro zhotovení a plnou funkčnost a požadovanou kvalitu díla.
SK.02_02 | Rozsah prací: Jednotková cena demolic obsahuje, pokud není jinak určeno, vybourání stávajících konstrukcí, naložení ve stavební jámě, nebo mimo ni na transportní zařízení, odvoz suti na skládku a poplatek za uložení suti na skládku. Náklady na odstranění suti ze staveniště zahrnují veškeré náklady na mezipřesuny hmot, včetně vytvoření potřebných vjezdů a výjezdů ze stavební jámy. Ceny platí, pokud není jinak uvedeno, bez rozdílu způsobu demolic, nebo jejich odstranění. Pokud není uvedeno jinak, zahrnuje jednotková dále cenu pro bourání i odvoz suti na skládku, vč. příslušných poplatků za uložení na skládku, zajištění očištění vozidel při výjezdu ze stavby a potřebnou ochranu a zajištění stávajících inž.sítí.
SK.02_03 | Pracovní prostory: Není - li jinak určeno, dojednají se pracovní prostory s ohledem na bezpečnostní předpisy s objednatelem nejpozději před zahájením prací
SK.02_04 | Skladování: Místo pro uskladnění demolovaného materiálu určeného k dalšímu použití určuje zhotovitel v projektu zařízení staveniště, pokud nebylo jinak určeno v nabídkovém řízení.
SK.02_05 | Prohlídka staveniště: Zhotovitel jako součást své nabídky předloží své písemné prohlášení, že se seznámil s podmínkami staveniště na základě osobní prohlídky
SK.02_06 | Zaměření pozemku: Před začátkem demoličních prací provede zhotovitel zaměření pozemku vč. vytyčení podzemních inženýrských sítí dotčených stavbou, či provozem mechanismů stavby. Tyto práce jsou součástí nabídky a nebudou zvlášť hrazeny
SK.03: Odvodnění
SK.03_01 | Nabídka zahrnuje dodávku a montáž materiálů a výrobků podle níže uvedené specifikace, vč. dopravy na stavbu a vnitrostaveništní manipulace, povinných zkoušek materiálů, vzorků a prací ve smyslu platných norem a předpisů. Předmětem díla a povinností zhotovitele je dále provedení veškerých kotevních a spojovacích prvků, zatmelení, těsnění, pomocných konstrukcí, stavebních přípomocí a ostatních prací přímo nespecifikovaných v těchto podkladech a projektové dokumentaci, ale nezbytných pro zhotovení a plnou funkčnost a požadovanou kvalitu díla.
SK.04: Betonové a železobetonové konstrukce
SK.04_01 | Nabídka zahrnuje dodávku a montáž materiálů a výrobků podle níže uvedené specifikace, vč. dopravy na staveniště a vnitrostaveništní dopravu a manipulaci, povinných zkoušek materiálů, vzorků a prací ve smyslu platných norem a předpisů. Předmětem díla a povinností zhotovitele je dále provedení veškerých kotevních a spojovacích prvků, těsnění a zatmelení, pomocných konstrukcí, stavebních přípomocí a ostatních prací a dodávek přímo nespecifikovaných v těchto podkladech a projektové dokumentaci, ale nezbytných pro zhotovení a plnou funkčnost díla
SK.04_02 | Betonářská výztuž zahrnuje všechny druhy uvažované výztuže, nutných konstrukčních částí.
SK.04_03 | Kvalita a struktura povrchu bednění se řídí příslušnými ustanoveními ČSN. Položky bednění zahrnují provedení veškerých ztužujících prvků , dále odbednění po vyzrání betonových konstrukcí a uplynutí předepsaných technologických lhůt. Jednotkové ceny jsou uvedeny bez rozdílu, zda se jedná o beton prostý nebo armovaný. Součástí ceny je rovněž vyplnění montážních otvorů
SK.04_04 | V ceně jsou zahrnuty náklady na hutnění, přípravu armatury a její uložení do bednění, veškeré kropení, zakrytí a další ošetřování betonových konstrukcí v průběhu zrání ,včetně veškerých nákladů spojených se zabezpečením optimální teploty po dobu zrání
SK.04_05 | Vynechání otvorů. - Pokud soupis prací a dodávek neobsahuje příslušné zvláštní položky je nutno zahrnout provedení veškerých otvorů, rýh, otvorů pro kotvení zábradlí, výtahových konstrukcí, prostupů instalací , a podobně. v betonových a železobetonových konstrukcích do jednotkových cen. To se týká stejným způsobem uložení chrániček a obdobných ochranných prvků do bednění pro účely vedení instalačních rozvodů. Součástí ceny je rovněž dodávka a montáž nutných kotevních prvků pro později instalované konstrukce
SK.04_06 | Kvalita betonu. - Jednotkové ceny platí bez rozdílu, zda bude beton dovážen nebo přímo vyráběn na staveništi. Pokud je třeba vyrobit betony odlišného složení, než je předepsáno pevnostní třídou betonu, je třeba odlišnou recepturu zahrnout do jednotkové ceny
SK.04_07 | Rozměrové tolerance. - Pro hodnoty rozměrových tolerancí jednotlivých částí stavby platí ustanovení ČSN. Jsou - li dále uvedeny v soupisu prací a dodávek jmenovité hodnoty tolerancí, platí jen tehdy, pokud jsou menší než shora uvedené tolerance dle ČSN
SK.04_08 | Pracovní spáry spáry budou bedněny s ozubem s vložením napojovacího pletiva
SK.05: Zděné konstrukce
SK.05_01 | Nabídka zahrnuje dodávku a montáž materiálů a výrobků podle níže uvedené specifikace, vč. povinných zkoušek materiálů, vzorků a prací ve smyslu platných norem a předpisů. Předmětem díla a povinností zhotovitele je dále provedení veškerých kotevních a spojovacích prvků, těsnění a zatmelení, pomocných konstrukcí, stavebních přípomocí a ostatních prací a dodávek přímo nespecifikovaných v těchto podkladech a projektové dokumentaci, ale nezbytných pro zhotovení a plnou funkčnost a požadovanou kvalitu díla
SK.08: Vnitřní omítky
SK.08_01 | Nabídka zahrnuje dodávku a práce podle níže uvedené specifikace, vč. dopravy materiálu na staveniště a vnitrostaveništní dopravy a manipulace, povinných zkoušek materiálů, vzorků a prací ve smyslu platných norem a předpisů. Předmětem díla a povinností zhotovitele je dále provedení veškerých kotevních prvků, pomocných konstrukcí, lešení, stavebních přípomocí a ostatních prací a dodávek přímo nespecifikovaných v těchto podkladech a projektové dokumentaci, ale nezbytných pro zhotovení a plnou funkčnost a požadovanou kvalitu díla.
SK.08_02 | Malta -Pokud není výslovně určena průmyslově vyráběná omítka, ručí za složení maltové směsi zhotovitel. Jednotková cena za vnitřní omítky zahrnuje i provedení podkladního jádra.
V rámci stavby budou používány pouze vápenné omítky a vápenné malty, nutno zohlednit v jednotkových cenách. Tato informace je nadřažená nad materiály uvedenými v rozpočtu.
SK.08_03 | Tolerance rozměrů - Veškeré tolerance rozměrů musí respektovat ustanovení příslušných ČSN.
SK.08_04 | V případě nové omítky bude provedena Ochrana rohů - Veškeré pozitivní rohy budou chráněny podomítkovými lištami.
SK.08_05 | Pro provedení omítek musí být povrchy připraveny dle technologických pokynů výrobce, nebude zvlášť hrazeno.
SK.09: Vnitřní obklady
SK.09_01 | Nabídka a jednotková cena zahrnuje dodávku a montáž materiálů a výrobků podle níže uvedené specifikace, vč. dopravy na staveniště a vnitrostaveništní manipulace, povinných zkoušek materiálů, vzorků a prací ve smyslu platných norem a předpisů. Předmětem díla a povinností zhotovitele je dále provedení veškerých kotevních a spojovacích prvků, zatmelení, těsnění, pomocných konstrukcí, stavebních přípomocí a ostatních prací přímo nespecifikovaných v těchto podkladech a projektové dokumentaci, ale nezbytných pro zhotovení a plnou funkčnost a požadovanou kvalitu díla.
SK.09_02 | Pokud není dále uvedeno jinak, kladou se obkladačky, na střih, nebo na vazbu podle výběru objednatele
SK.09_03 | Kladení je nutno kalkulovat s použitím tenkovrstvé malty, nebo tmelu na cementové bázi. Tyto práce a materiály nutno zahrnout do jednotkové ceny
SK.09_04 | Pokud není dále uvedeno jinak, je nutno do jednotkových cen zahrnout spárování spárovací hmotou, řezání obkladů a tmelení.
SK.09_05 | Napojovací spáry mezi stěnou a zabudovanými díly a zařizovacími předměty musí být alespoň 5 mm a nesmějí být vyplněny tvrdnoucími těsnícími látkami. Vyspárování trvale pružnými tmely je nutno zahrnout do jednotkových cen a nebude zvlášť hrazeno. V případě, že truhklářské výrobky /zejména obložky dveří/ nebudou vybaveny negativními polodrážkami, bude keramický obklad ukončen kovovou lištou. Pozitivní rohy keramických obkladů budou opatřeny vkládanými kovovými lištami Obklady musí odpovídat kvalitou, barvou a jakostí povrchu materiálovým vzorkům, které je povinen zhotovitel předložit k odsouhlasení objednateli v dostatečném předstihu před zahájením prací
SK.09_06 | Obklady se měří v m2 položené plochy. Prořezy je nutno zahrnout do ceny jednotlivých položek. Výšky obkladů jsou uvedeny ve výkresech půdorysů
SK.10: Malířské a natěračské práce
SK.10_01 | Nabídka zahrnuje práce podle níže uvedené specifikace, vč. povinných zkoušek materiálů, vzorků a prací ve smyslu platných norem a předpisů. Předmětem díla a povinností zhotovitele je dále provedení veškerých pomocných konstrukcí, stavebních přípomocí a ostatních prací přímo nespecifikovaných v těchto podkladech a projektové dokumentaci, ale nezbytných pro zhotovení a plnou funkčnost a požadovanou kvalitu díla
SK.10_02 | Pokud není ubedeno jinak pak je odstranění zbytků malty a nerovností povrchu menšího rozsahu se započítává do jednotkových cen za nátěr. Součástí ceny je rovněž případná úprava nerovností povrchu betonových stěn a stropů pod malbu stěrkovou hmotou tak, aby povrch byl hladký a rovný. Jednotkové ceny jsou uvedeny bez rozdílu způsobu nanášení. Cena dále zahrnuje provedení základního, a konečného vrchního nátěru podle technologického předpisu nabízeného výrobku
SK.10_03 | Přejímka prací proběhne zároveň s přejímkou prostor budoucím uživatelem . Znamená to, že udržování maleb a nátěrů a jejich event. opravy do doby této přejímky nutno zakalkulovat do jednotkové ceny. Pokud není uvedeno jinak, je nutno kalkulovat všechny malby barevné v pastelových odstínech dle výběru objednatele Cena za základní a konečné nátěry ocelových konstrukcí, rozvodů a zařízení vnitřních instalací topení, plynu, vzduchotechnických rozvodů apod., je součástí samostatně uvedené nabídky a ceny těchto instalací a zařízení
SK.10_05 | Cena za nátěry zámečnických a truhlářských výrobků, prosklených kovových stěn a fasád, dveří a oken je součástí ceny těchto dodávek. Znamená to tedy, že příslušné nátěrky jednotlivých výrobků je nutné zahrnout do jednotkové ceny těchto výrobků, pokud není uvedeno jinak.
SK.10_06 | Pokud nejsou všechny materiály nátěrového povlaku výrobkem jednoho výrobce, musí zhotovitel prokázat jejich vzájemnou snášenlivost.
SK.10_07 | Pokud byly základové nátěry, nebo impregnace provedeny jinými dodavateli, musí zhotovitel přezkoušet a prokázat snášenlivost s jím prováděným nátěrem
SK.10_08 | Nátěry musí být dodány na stavbu v originálním balení a teprve zde smějí být plněny do spotřebních zásobníků a nádob. Předpisy výrobce pro zpracování je nutné dodržovat. Na požádání předá zhotovitel objednateli jeden výtisk těchto předpisů
SK.10_09 | Jednotková cena platí bez rozdílu, zda jsou nátěry prováděny v dílně zhotovitele, nebo přímo na stavbě. Totéž platí pro případné impregnační a základové nátěry v dílnách truhlářských nebo zámečnických
SK.11: Fasády
SK.11_01 | Nabídka zahrnuje dodávku a práce podle níže uvedené specifikace, vč. dopravy materiálu na staveniště a vnitrostaveništní dopravy a manipulace, povinných zkoušek materiálů, vzorků a prací ve smyslu platných norem a předpisů. Předmětem díla a povinností zhotovitele je dále provedení veškerých kotevních prvků, pomocných konstrukcí, lešení, stavebních přípomocí a ostatních prací a dodávek přímo nespecifikovaných v těchto podkladech a projektové dokumentaci, ale nezbytných pro zhotovení a plnou funkčnost a požadovanou kvalitu díla
SK.11_02 | Tolerance rozměrů. - Veškeré tolerance rozměrů musí respektovat ustanovení příslušných ČSN. Veškeré rozměry a popisy , včetně určení povrchových úprav jsou podrobně uvedeny ve výkresové dokumentaci, která je součástí podkladů pro výběrové řízení
SK.11_03 | Součástí dodávky fasády jsou veškeré systémové prvky jako: zakládací lišta, ukončovací lišta, parapetní lišta, dilatační lišta, těsnící pásky, / rohové profily, okapní profily, vyztužení rohů oken
SK.12: Izolace
SK.12_01 | Nabídka zahrnuje dodávku a montáž materiálů a výrobků podle níže uvedené specifikace, vč. dopravy na staveniště a vnitrostaveništní manipulaci, povinných zkoušek materiálů, vzorků a prací ve smyslu platných norem a předpisů. Předmětem díla a povinností zhotovitele je dále provedení veškerých kotevních prvků, pomocných konstrukcí, stavebních přípomocí a ostatních prací a dodávek přímo nespecifikovaných v těchto podkladech a projektové dokumentaci, ale nezbytných pro zhotovení a plnou funkčnost a požadovanou kvalitu díla.
SK.12_02 | Zhotovitel je povinen před zakrytím provedených izolací dalšími konstrukcemi vyzvat v dostatečném předstihu zástupce objednatele k provedení kontroly kvality provedených prací. Zakrytí izolačních vrstev je možné pouze na základě písemného souhlasu zástupce objednatele ve stavebním deníku
SK.12_03 | Pokud není zvlášť uvedeno, zahrnuje pokládka povlakových izolací i provedení nezbytných penetračních nátěrů a zakrytí geotextilií dle předepsaných technologických postupů a podmínek výrobce
SK.12_04 | Součástí dodávky, provedení izolací jsou veškeré systémové prvky jako: lišty, těsnící pásky, náběhové EPS pásky a veškeré detaily.
SK.13: Okna a skleněné konstrukce
SK.13_01 | Nabídka zahrnuje dodávku a montáž materiálů a výrobků podle níže uvedené specifikace, vč. povinných zkoušek materiálů, vzorků a prací ve smyslu platných norem a předpisů. Předmětem díla a povinností zhotovitele je dále provedení veškerých kotevních a spojovacích prvků, zatmelení, těsnění, pomocných konstrukcí, stavebních přípomocí a ostatních prací přímo nespecifikovaných v těchto podkladech a projektové dokumentaci, ale nezbytných pro zhotovení a plnou funkčnost a požadovanou kvalitu díla
SK.13_02 | Do jednotkových cen bude započítána povrchová úprava, vybavení kováním a zamykacím zařízením, zasklení vč. slepých rámů, veškeré montážní a osazovací práce, těsnění spar mezi rámem a stavební konstrukcí a spar mezi slepým a okenním rámem
SK.13_04 | Pokud není ubedeno jinak, pak nejpozději před zahájením výroby předloží zhotovitel objednateli k odsouhlasení dílenské výkresy detailů kování, zasklení, těsnění drážek a spar a ostatního příslušenství konstrukce. Připomínky objednatele budou zapracovány do dokumentace. Připomínky musí být sděleny písemně. Po schválení objednatelem se detailní výkresy stávají součástí smlouvy o dílo
SK.13_05 | Rozměry udávané dále v soupisu prací a dodávek jsou skladebnými rozměry okenních a jmenovitými rozměry dveřních otvorů ve smyslu čsn 01 3420
SK.13_06 | Zhotovitel je povinen jako součást nabídky předložit průkaz způsobilosti na výrobu nabízeného systému
SK.13_07 | Zkouška způsobilosti před zabudováním.
SK.13_08 | Bude - li zkouška požadována, budou vybraná okna z dodávky předána zkušebnímu místu ve stavu k zabudování, vč. příslušných detailních výkresů. Při kladném výsledku budou vyzkoušené kusy se souhlasem objednatele použity
SK.13_09 | Zkouška kvality po zabudování. Po zabudování budou provedeny zkoušky kvality zejména na dosahovanou vzduchovou neprůzvučnost a doklad o jejich výsledku bude předložen objednateli
SK.14: Dveře
SK.14_01 | Nabídka a jednotková cena zahrnuje dodávku a montáž materiálů a výrobků podle níže uvedené specifikace, vč. povinných zkoušek materiálů, vzorků a prací ve smyslu platných norem a předpisů. Předmětem díla a povinností zhotovitele je dále provedení veškerých kotevních a spojovacích prvků, zatmelení, těsnění, pomocných konstrukcí, stavebních přípomocí a ostatních prací přímo nespecifikovaných v těchto podkladech a projektové dokumentaci, ale nezbytných pro zhotovení a plnou funkčnost a požadovanou kvalitu díla
SK.14_02 | Pokud není v popisu položek uvedeno žádný údaj o profilech, tloušťce a skladbě vrstev, bude dimenzování těchto konstrukčních prvků převzato od výrobce. Budou dodrženy požadavky objednatele na zvukovou a tepelnou izolaci
SK.14_03 | Po přidělení zakázky budou zhotovitelem vypracovány konstrukční výkresy k podstatným detailům (např. profilové řezy, napojení na stavební konstrukce, atd.) bez nároku na zvláštní úhradu. Tyto detaily budou předány objednateli k odsouhlasení před zahájením výroby
SK.14_04 | U dveří se stanovenou požární odolností, resp. bezpečností je zhotovitel povinen doložit dodávaný výrobek příslušnými atesty prokazujícími, že výrobek splňuje ustanovení ČSN. Náklady na tyto atesty jsou součástí nabídkové ceny a nebudou zvlášť hrazeny
SK.14_05 | Dveřní křídla, rámy a zárubně musí odpovídat rozdílným klimatům v místnostech, které oddělují. Přetvoření v důsledku těchto vlivů nesmí překročit max. hodnoty dle ČSN
SK.14_06 | Mezera mezi dveřním křídlem a hotovou podlahou nesmí překročit 6 mm. Dveřní křídla s větší mezerou nebudou přijata a musí se vyměnit.
SK.14_07 | Veškeré kování dveří a samozavírače, vč. dodávky a montáže, spojovacího materiálu a naolejování se započítávají do jednotkové ceny
SK.14_08 | Náklady na balení dveří a zárubní, doprava na stavbu, roznesení do jednotlivých místností a zabudování, nezbytné vícenásobné zavěšení a vyvěšení dveřních křídel, montáž kování, odvezení balícího materiálu ze staveniště, dokonalé očištění všech dveří a zárubní po jejich zabudování a sestavení, odstranění všech znečištěných míst v celém rozsahu, je nutné zakalkulovat do jednotkových cen.
SK.14_09 | Zhotovitel odpovídá za dodané a namontované dveře a zárubně až do konečné kolaudace stavby. Škody všeho druhu, které vzniknou na již provedených pracích a dodávkách, musí být zhotovitelem odstraněny do konce kolaudačního řízení
SK.14_10 | Veškeré zárubně jsou součástí dodávky dveří
SK.14_11 | Pokud budou pro požární dveře nezbytné těsnící profily ze zvláštních materiálů, zhotovitel zajistí jejich dodávku a montáž. Náklady na tyto práce je nutné zahrnout do jednotkových cen
SK.14_12 | Veškeré nátěry a povrchové úpravy dveří i zárubní jsou součástí jednotkové ceny.
SK.15: Střešní plášť
SK.15_01 | Nabídka a jednotková cena zahrnuje dodávku a montáž materiálů a výrobků podle níže uvedené specifikace, vč. povinných zkoušek materiálů, vzorků a prací ve smyslu platných norem a předpisů. Předmětem díla a povinností zhotovitele je dále provedení veškerých kotevních a spojovacích prvků, zatmelení, těsnění, pomocných konstrukcí, stavebních přípomocí a ostatních prací přímo nespecifikovaných v těchto podkladech a projektové dokumentaci, ale nezbytných pro zhotovení a plnou funkčnost a požadovanou kvalitu díla.
SK.15_02 | Jako tepelné izolace smí být použity pouze materiály s atestem pro použití navržené skladbě střešního pláště. Tento atest bude dodavatelem doložen pře zahájením prací
SK.15_03 | Jako hydroizolace smí být být použity pouze materiály s atestem pro použití navržené skladbě střešního pláště. Tento atest bude dodavatelem doložen pře zahájením prací
SK.15_04 | Spádové betony musí být před pokládáním hydroizolace vyspraveny a očištěny a musí být bez výčnělků
SK.15_05 | Veškeré rozměry a popisy , včetně určení povrchových úprav jsou podrobně uvedeny v tabulkách skladeb, které jsou součástí projektu pro nabídkové řízení
SK.15_06 | Součástí dodávky střechy jsou veškeré systémové prvky jako: lišty, těsnící pásky, náběhové EPS pásky a porvedení všech detailů
SK.16: Klempířské konstrukce
SK.16_01 | Nabídka zahrnuje dodávku a montáž materiálů a výrobků podle níže uvedené specifikace, vč. dopravy na staveniště a vnitrostaveništní manipulaci, povinných zkoušek materiálů, vzorků a prací ve smyslu platných norem a předpisů. Předmětem díla a povinností zhotovitele je dále provedení veškerých kotevních a spojovacích prvků, těsnění a zatmelení, pomocných konstrukcí, stavebních přípomocí a ostatních prací a dodávek přímo nespecifikovaných v těchto podkladech a projektové dokumentaci, ale nezbytných pro zhotovení a plnou funkčnost a požadovanou kvalitu díla
SK.16_02 | Dřevěné konstrukce pod vlastním oplechováním budou opatřeny ochranným protiplísňovým nátěrem. Náklady na provedení tohoto nátěru je nutno zahrnout do jednotkové ceny a nebudou zvlášť hrazeny
SK.16_03 | Výměry uvedené v soupisu prací jsou uvedeny v m2 hotové plochy. Veškeré prořezy je nutno zahrnout do nabídkové ceny a nebudou zvlášť hrazeny.
SK.16_04 | Detaily klempířských konstrukcí a prací se řídí ustanoveními ČSN 73 36 10.
SK.17: Truhlářské konstrukce
SK.17_01 | Nabídka a jednotková cena zahrnuje dodávku a montáž materiálů a výrobků podle níže uvedené specifikace, vč. dopravy na staveniště a vnitrostaveništní manipulace, povinných zkoušek materiálů, vzorků a prací ve smyslu platných norem a předpisů. Předmětem díla a povinností zhotovitele je dále provedení veškerých kotevních a spojovacích prvků, zatmelení, těsnění, pomocných konstrukcí, stavebních přípomocí a ostatních prací přímo nespecifikovaných v těchto podkladech a projektové dokumentaci, ale nezbytných pro zhotovení a plnou funkčnost a požadovanou kvalitu díla
SK.17_02 | V dostatečném předstihu před zahájením výroby je zhotovitel povinen předložit objednateli k odsouhlasení výrobní dokumentaci atypických prvků a vzorky materiálů povrchových úprav konstrukcí. Náklady na tyto práce je nutné zahrnout do jednotkové ceny a nebudou zvlášť hrazeny.Teprve na základě písemného souhlasu objednatele je možné zahájit výrobu
SK.17_03 | Součástí dodávky a nabídkové ceny je i zakladní a konečná povrchová úprava a nátěry požadovaného barevného odstínu ,kování a závěsy a zasklení prosklených konstrukcí a prvků.
SK.17_03 | Součástí dodávky a nabídkové ceny všech truhlářských či tesařských konstrukcí je povrchový nátěr, impregnace proti dřevokazným houbám
SK.18: Zámečnické konstrukce
SK.18_01 | Nabídka a jednotková cena zahrnuje výrobu, dodávku a montáž materiálů a výrobků podle níže uvedené specifikace, vč. dopravy na staveniště a vnitrostaveništní dopravy a manipulace, povinných zkoušek materiálů, vzorků a prací ve smyslu platných norem a předpisů. Předmětem díla a povinností zhotovitele je dále provedení veškerých kotevních a spojovacích prvků, zatmelení, těsnění, pomocných konstrukcí, stavebních přípomocí a ostatních prací přímo nespecifikovaných v těchto podkladech a projektové dokumentaci, ale nezbytných pro zhotovení a plnou funkčnost a požadovanou kvalitu díla
SK.18_02 | Nejpozději před zahájením výroby předloží zhotovitel objednateli k odsouhlasení dílenské výkresy všech výrobních detailů. Připomínky objednatele budou zapracovány do dokumentace. Připomínky musí být sděleny písemně
SK.18_03 | Součástí dodávky a nabídkové ceny je i základní a konečná povrchová úprava nátěrem požadovaného barevného odstínu. Dále zasklení prosklených konstrukcí a prvků, vybavení kováním a zamykacím zařízením ,veškeré montážní a osazovací práce a těsnění spar mezi rámy a stavební konstrukcí
SK.19: Podlahy
SK.19_01 | Nabídka a jednotková cena zahrnuje dodávku a montáž materiálů a výrobků podle níže uvedené specifikace, vč. dopravy na staveniště a vnitrostaveništní manipulace, povinných zkoušek materiálů, vzorků a prací ve smyslu platných norem a předpisů. Předmětem díla a povinností zhotovitele je dále provedení veškerých kotevních a spojovacích prvků, zatmelení, těsnění, pomocných konstrukcí, stavebních přípomocí a ostatních prací přímo nespecifikovaných v těchto podkladech a projektové dokumentaci, ale nezbytných pro zhotovení a plnou funkčnost a požadovanou kvalitu díla
SK.19_02 | Pokud není dále uvedeno jinak, kladou se dlaždice keramické a teracové dlažby na střih, nebo na vazbu podle výběru objednatele. Podlahové krytiny – PVC, koberce se budou pokládat podle schematických kladečských plánů, které předloží dodavatel objednateli před pokládkou. K litým podlahám dodá v realizační dokumentaci schema kladečských výkresů. Pokud se nedomluví jinak.
SK.19_03 | Kladení keramických dlaždic se provádí do tmelů, běžných, nebo vodotěsných. Kladení teracové dlažby se provádí do cementové malty. Tyto práce a materiály nutno zahrnout do jednotkové ceny
SK.19_04 | Pokud není dále uvedeno jinak, je nutno do jednotkových cen zahrnout spárování dlažeb spárovací hmotou (ne cementem) běžnou, nebo vodotěsnou. Do jednotkové ceny musí být dále zakalkulováno řezání jednotlivých dlaždic.
SK.19_05 | Napojovací spáry dlažeb mezi stěnou a zabudovanými díly a zařizovacími předměty musí být alespoň 5 mm a nesmějí být vyplněny tvrdnoucími těsnícími látkami. Vyspárování trvale pružnými tmely je nutno zahrnout do jednotkových cen a nebude zvlášť hrazeno. Napojovací spáry mezi různými druhy podlah budou kryty přechodovými lištami , které jsou součástí nabízené ceny
SK.19_06 | Koberce, PVC, lité podlahy a nátěry musí vykazovat rovnoměrný barevný dojem, tloušťku a strukturu v celé ploše. Ani po několikanásobném mokrém čištění nesmí docházet ke ztrátě barvy a elektrostatických vlastností
SK.19_07 | Podlahy se měří v m2 položené plochy. Nabízené ceny platí bez rozdílů, zda budou pokládány velké, nebo malé plochy. Prořezy, lemování a napojení na stavební konstrukce je nutno zahrnout do ceny jednotlivých položek
SK.20: Požární ucpávky
SK.20_01 | Nabídka zahrnuje dodávku a montáž materiálů a výrobků podle níže uvedené specifikace, vč. dopravy na stavbu a vnitrostaveništní manipulace, povinných zkoušek materiálů, vzorků a prací ve smyslu platných norem a předpisů. Předmětem díla a povinností zhotovitele je dále odstranění původních vrstev komunikací a chodníků, provedení veškerých kotevních a spojovacích prvků, zatmelení, těsnění, pomocných konstrukcí, stavebních přípomocí a ostatních prací přímo nespecifikovaných v těchto podkladech a projektové dokumentaci, ale nezbytných pro zhotovení a plnou funkčnost a požadovanou kvalitu díla
SK.21: Ostatní práce a výrobky
SK.21_01 | Nabídka zahrnuje dodávku a montáž materiálů a výrobků podle níže uvedené specifikace, vč. dopravy na stavbu a vnitrostaveništní manipulace, povinných zkoušek materiálů, vzorků a prací ve smyslu platných norem a předpisů. Předmětem díla a povinností zhotovitele je dále odstranění původních vrstev komunikací a chodníků, provedení veškerých kotevních a spojovacích prvků, zatmelení, těsnění, pomocných konstrukcí, stavebních přípomocí a ostatních prací přímo nespecifikovaných v těchto podkladech a projektové dokumentaci, ale nezbytných pro zhotovení a plnou funkčnost a požadovanou kvalitu díla
SK.26: Zařizovací předměty
SK.26_01 | Nabídka zahrnuje dodávku a montáž materiálů a výrobků podle níže uvedené specifikace, vč. dopravy na stavbu a vnitrostaveništní manipulace, povinných zkoušek materiálů, vzorků a prací ve smyslu platných norem a předpisů. Předmětem díla a povinností zhotovitele je dále provedení veškerých kotevních a spojovacích prvků, zatmelení, těsnění, pomocných konstrukcí, stavebních přípomocí a ostatních prací přímo nespecifikovaných v těchto podkladech a projektové dokumentaci, ale nezbytných pro zhotovení a plnou funkčnost a požadovanou kvalitu díla
SK.26_02 | Součástí díla je dodání potřebných atestů výrobků a návodů v českém jazyce, provedení provozních zkoušek včetně dodání protokolů, dodání revizních zpráv . Tyto práce a dodávky jsou součástí nabídky a nebudou zvlášť hrazeny
SK.32: Technika prostředí staveb
SK.32_01 | Nabídka zahrnuje dodávku a montáž materiálů a výrobků podle níže uvedené specifikace, vč. dopravy na stavbu a vnitrostaveništní manipulace, povinných zkoušek materiálů, vzorků a prací ve smyslu platných norem a předpisů. Předmětem díla a povinností zhotovitele je dále provedení veškerých kotevních a spojovacích prvků, zatmelení, těsnění, pomocných konstrukcí, stavebních přípomocí a ostatních prací přímo nespecifikovaných v těchto podkladech a projektové dokumentaci, ale nezbytných pro zhotovení a plnou funkčnost a požadovanou kvalitu díla. Součástí díla je dodání potřebných atestů výrobků, provedení provozních zkoušek včetně dodání protokolů a dodání revizních zpráv a zaškolení obsluhy. Tyto práce a dodávky jsou součástí nabídky a nebudou zvlášť hrazeny
SK.32_02 | Jednotkové ceny položek musí zohledňovat možnou změnou tras na základě restaurátroského záměru. Tyto změny nebudou zvlášť hrazeny.
SK.38: Inženýrské objekty
SK.38_01 | Nabídka zahrnuje provedení prací podle níže uvedené specifikace, vč. povinných zkoušek materiálů, vzorků a prací ve smyslu platných norem a předpisů. Předmětem díla a povinností zhotovitele je dále provedení veškerých kotevních a spojovacích prvků, pomocných konstrukcí, stavebních přípomocí a ostatních prací a dodávek přímo nespecifikovaných v těchto podkladech a projektové dokumentaci, ale nezbytných pro zhotovení a plnou funkčnost a požadovanou kvalitu díla.
SK.38_02 | V ceně jsou zahrnuty náklady na dodávku a montáž materiálů a výrobků podle níže uvedené specifikace, vč. dopravy na staveniště a vnitrostaveništní dopravy.
SK.38_03 | V ceně jsou zahrnuty náklady na odvoz přebytečného výkopku na skládku, vč. příslušných poplatků.
SK.38_04 | V ceně jsou zahrnuty náklady na zjištění průběhu kolidujících inž.sítí a naklady na jejich ochranu.
SK.38_05 | Klasifikace zeminy Není - li jinak uvedeno, předpokládají se třídy těžitelnosti 3. - 5. dle ČSN 73 30 50..
SK.38_06 | Pracovní prostory: Není - li jinak určeno, dojednají se pracovní prostory s ohledem na bezpečnostní předpisy s objednatelem nejpozději před zahájením prací.
SK.38_07 | Skladování: Místo pro uskladnění vykopaného materiálu určeného k dalšímu použití určuje zhotovitel v projektu zařízení staveniště, pokud nebylo jinak určeno v nabídkovém řízení.
SK.38_08 | Rozsah prací: Provedení výkopů , včetně zapažení a odvozu vytěžené zeminy na skládku, položení potrubí na betonovou desku a obetonování, provedení kanalizačních šachet a zajištění přejímky hotového díla ze strany PP, zásyp výkopu a jeho zhutnění a uvedení chodníku a vozovky do původního stavu.
SK.39: Parkové úpravy a oplocení
SK.39_01 | Nabídka zahrnuje dodávku a montáž materiálů a výrobků podle níže uvedené specifikace, vč. dopravy na stavbu a vnitrostaveništní manipulace, povinných zkoušek materiálů, vzorků a prací ve smyslu platných norem a předpisů. Předmětem díla a povinností zhotovitele je dále provedení veškerých stavebních přípomocí a ostatních prací přímo nespecifikovaných v těchto podkladech a projektové dokumentaci, ale nezbytných pro zhotovení a plnou funkčnost a požadovanou kvalitu díla. Součástí díla je dodání potřebných atestů výrobků Součástí díla je i údržba zeleně po dobu min. 2.roky od výsadby, včetně náhrad uhynulé zeleně v tomto období.
SK.40: Úprava chodníku a vozovky
SK.40_01 | Nabídka zahrnuje dodávku a montáž materiálů a výrobků podle níže uvedené specifikace, vč. dopravy na stavbu a vnitrostaveništní manipulace, povinných zkoušek materiálů, vzorků a prací ve smyslu platných norem a předpisů. Předmětem díla a povinností zhotovitele je dále odstranění původních vrstev komunikací a chodníků, provedení veškerých kotevních a spojovacích prvků, zatmelení, těsnění, pomocných konstrukcí, stavebních přípomocí a ostatních prací přímo nespecifikovaných v těchto podkladech a projektové dokumentaci, ale nezbytných pro zhotovení a plnou funkčnost a požadovanou kvalitu díla.
SK.41: Ocelové konstrukce
SK.41_01 | Nabídka zahrnuje dodávku a montáž materiálů a výrobků podle níže uvedené specifikace, vč. dopravy na stavbu a vnitrostaveništní manipulace, povinných zkoušek materiálů, vzorků a prací ve smyslu platných norem a předpisů. Předmětem díla a povinností zhotovitele je provedení stavebních přípomocí a ostatních prací přímo nespecifikovaných v těchto podkladech a projektové dokumentaci, ale nezbytných pro zhotovení a plnou funkčnost a požadovanou kvalitu díla.
SK.41_02 | Součástí nabídky ocelových konstrukcí je antikorozní nátěr
SK.50: Lešení
SK.50_01 | Nabídka zahrnuje veškeré ochráné prvky
SK.50_02 | Nabídka zahrnuje dopravu, montáž, demontáž a pronájem lešení
SK.50_03 | Dobu pronájmu lešení je nutné uvažovat s ohledem na využití pro stavební část, TZB část, i pro ochranu prvků
SK.50_04 | Doba pronájmu lešení vychází z harmonogramu dodavatele, tuto skutečnost je nutné zakalkulovat do nabídídkové ceny
SK.51: Ostatní
SK.51_01 | Dokumentace skutečného provedení musí být zpracována dodatelem a její cenu je nutné zohlednit v jednotkových cenách položek, tato dokumentace nebude zvlášť hrazena.
SK.51_02 | Výrobní a montážní dokumentace musí být zpracována dodatelem a její cenu je nutné zohlednit v jednotkových cenách položek, tato dokumentace nebude zvlášť hrazena.
SK.51_03 | Restaurátorský průzkum a záměr je nutné zohlednit v jednotkových cenách položek, tato dokumentace nebude zvlášť hrazen.
SK.51_04 | Pasportizaci objektu je nutné zohlednit v jednotkových cenách položek, tato dokumentace nebude zvlášť hrazena.
SK.51_05 | Inženýrské činnosti potřebné k provádění stavby, včetně zajištění kolaudace a potřebných dokumentů, je nutné zohlednit v jednotkových cenách položek, tato dokumentace nebude zvlášť hrazeno.
SK.51_06 | Rozpočet skutečného provedení, je nutné zohlednit v jednotkových cenách položek, tato dokumentace nebude zvlášť hrazen.
SK.51_07 | Do jednotkových cen je nutné zohlednit práci na památkovém objektu, nebude zvlášť hrazeno.

## Celková rekapitulace stavby
Stavební úpravy v areálu národní kulturní památky kostela sv. Bartoloměje
Celková rekapitulace stavby
Popis | Cena
SO: Stavební úpravy v areálu národní kulturní památky Kostela sv. Bartoloměje | 0
Hlavní aktivity
1_SO-01: Zvonice
1.D.1.1: Architektonicko - stavební řešení
1.D.1.1.01: Zemní práce
1.D.1.1.01.01: Zemní práce
1.D.1.1.01.01.1: Zemní práce
1.D.1.1.02: Bourané konstrukce
1.D.1.1.02.01: Bourané konstrukce
1.D.1.1.02.01.1: Bourané konstrukce
1.D.1.1.02.02: Likvidace suti
1.D.1.1.02.02.1: Likvidace suti
1.D.1.1.03: Nové konstrukce
1.D.1.1.03.01: Nové konstrukce
1.D.1.1.03.01.1: Nové konstrukce
1.D.1.1.04: Sanace
RS: Sanace konstrukcí
AH17: Zvonice - nátěr zvonové stolice
AH18: Zvonice - ocelové prvky ochoz + síť
RS04: Stěny v 1.NP
RS05: Klenby ve sklepě
RS06: Rozvodna
RS09: Vnější povrch - kamenné zdivo
RS10: Zvonice - prkenné bednění
RS11: Dlažba 1.NP -stávající cihelná
RS12: Dlažba stávající kamenná
RS13a: Dlažba 2.NP - stávající cihelná
RS13b: Podlaha 3.NP chodba
RS14: Stěny a strop expoziční prostory
RS15: Stěny a strop vstupní chodby 1.NP
RS16: Strop a stěny věže
RS17: Kamenné stěny věže
SH: Skladby konstrukcí
SH07: Sklep + rozvodna
SH08: Úroveň ochozu - expozice
SH09: Úroveň ochozu - zázemí expozice
SH10: Střecha rozvodny
SH11: Podhled rozvodny
SV01: Vnější omítka rozvodny
1.D.1.1.05: Výrobky
1.D.1.1.05.01: Okna
1.D.1.1.05.01.1: Okna - repase
1.D.1.1.05.01.2: Okna - replika
1.D.1.1.05.02: Dveře
1.D.1.1.05.02.1: Dveře - repase
1.D.1.1.05.02.2: Dveře - novotvar
1.D.1.1.05.03: Kamenické prvky
1.D.1.1.05.03.1: Kamenické prvky - repase
1.D.1.1.05.04: Zámečnické a kovářské prvky
1.D.1.1.05.04.1: Zámečnické a kovářské prvky - repase
1.D.1.1.05.04.2: Zámečnické a kovářské prvky - novotvar
1.D.1.1.05.05: Truhlářské prvky
1.D.1.1.05.05.1: Truhlářské prvky - repase
1.D.1.1.05.05.2: Truhlářské prvky - novotvar
1.D.1.1.05.06: Klempířské prvky
1.D.1.1.05.06.1: Klempířské prvky - novotvar
1.D.1.1.05.07: Ostatní prvky
1.D.1.1.05.07.1: Ostatní prvky - novotvar
1.D.1.1.05.08: Odstraňování prvků
1.D.1.1.05.08.1: Odstraňování prvků
1.D.1.1.06: Restaurátorské práce
1.D.1.1.05.02: Dveře
1.D.1.1.05.02.3: Dveře - restaurátorské práce
1.D.1.1.05.03: Kamenické prvky
1.D.1.1.05.03.2: Kamenické prvky - restaurátorské práce
1.D.1.1.05.04: Zámečnické a kovářské prvky
1.D.1.1.05.04.3: Zámečnické a kovářské prvky - restaurátorské práce
RS: Sanace konstrukcí
AH03: Kamenný práh
1.D.1.1.08: Ostatní
1.D.1.1.08.01: Ostaní
1.D.1.1.08.01.1: Ostatní
1.D.1.4: Technika prostředí staveb
1.D.1.4.a: Zařízení silnoproudé elektrotechnicky
1.D.1.4.a.01: Rozvody
1.D.1.4.a.01.01: Zásuvky, vypínače a přívody pro expozice
1.D.1.4.a.01.02: Rozvaděče
1.D.1.4.a.01.03: Kabelové a nosné trasy
1.D.1.4.a.02: Osvětlení
1.D.1.4.a.02.01: Svítidla
1.D.1.4.a.03: Nouzové osvětlení
1.D.1.4.a.03.01: Značení únikové cesty
1.D.1.4.a.04: Vytápění - temperace
1.D.1.4.a.04.01: Topná tělesa do expozice v přízemí
1.D.1.4.a.05: Ostatní
1.D.1.4.a.05.01: Ostatní dodávky
1.D.1.4.a.06: Bourací práce
1.D.1.4.a.06.01: Kompletní demontáž stávajících prvků a rozvodů
1.D.1.4.b: Zařízení slaboproudé elektrotechniky
1.D.1.4.b.01: SK (Strukturovaná kabeláž)
1.D.1.4.b.01.01: SK (Strukturovaná kabeláž)
1.D.1.4.b.02: Ostatní pro SK
1.D.1.4.b.02.01: Ostatní dodávky
1.D.1.4.b.03: CCTV - Kamerový systém
1.D.1.4.b.03.01: CCTV - Kamerový systém
1.D.1.4.b.04: Ostatní pro CCTV
1.D.1.4.b.04.01: Ostatní dodávky
1.D.1.4.b.05: PZTS - Poplachový zabezpečovací a tísňový systém (dříve EZS)
1.D.1.4.b.05.01: PZTS - Poplachový zabezpečovací a tísňový systém (dříve EZS)
1.D.1.4.b.06: Ostatní pro PZTS
1.D.1.4.b.06.01: Ostatní dodávky
1P: Přesun hmot
1P: Přesun hmot
P: Přesun hmot
P: Přesun hmot
2_SO-02: Stará škola
2.D.1.1: Architektonicko - stavební řešení
2.D.1.1.01: Zemní práce
2.D.1.1.01.01: Zemní práce
2.D.1.1.01.01.1: Zemní práce
2.D.1.1.02: Bourané konstrukce
2.D.1.1.02.01: Bourané konstrukce
2.D.1.1.02.01.1: Bourané konstrukce
2.D.1.1.02.02: Likvidace suti
2.D.1.1.02.02.1: Likvidace suti
2.D.1.1.03: Nové konstrukce
2.D.1.1.03.01: Nové konstrukce
2.D.1.1.03.01.1: Nové konstrukce
2.D.1.1.04: Sanace
RS: Sanace konstrukcí
AH04: Stará škola očištění dlažby
AH07: Doplnění šambrán
AH08: Okenní pilíř
AH09: Stará škola střecha
AH10: Stará škola terasa
AH11: Stará škola přezdění líce fasády
AH19: Stará škola - 207
RS01a: Vnější povrchy - kamenné zdivo
RS01b: Vnější povrchy - cihelné zdivo
RS02: Vnitřní omítky
RS09: Vnější povrch - kamenné zdivo
RS10a: Stará škola - prkenné podbití
RS21: Trám pod římsou na V fasádě
RS24: Strop pod pudou
SH: Skladby konstrukcí
SH01: Stará škola - přízemí
SH02: Stará škola - přízemí
SH03: Stará škola - přízemí
SH04: Stará škola - přízemí
SH05: Stará škola - patro
SH14: Stará škola - schod před vstupem
SH15: Stará škola - WC
2.D.1.1.05: Výrobky
2.D.1.1.05.01: Okna
2.D.1.1.05.01.1: Okna - repase
2.D.1.1.05.01.2: Okna - replika
2.D.1.1.05.01.4: Okna - novotvar
2.D.1.1.05.02: Dveře
2.D.1.1.05.02.1: Dveře - repase
2.D.1.1.05.02.2: Dveře - novotvar
2.D.1.1.05.03: Kamenické prvky
2.D.1.1.05.03.1: Kamenické prvky - repase
2.D.1.1.05.04: Zámečnické a kovářské prvky
2.D.1.1.05.04.1: Zámečnické a kovářské prvky - repase
2.D.1.1.05.04.2: Zámečnické a kovářské prvky - replika
2.D.1.1.05.04.3: Zámečnické a kovářské prvky - novotvar
2.D.1.1.05.04.4: Zámečnické a kovářské prvky - uložení do depozitu/lapidária
2.D.1.1.05.05: Truhlářské prvky
2.D.1.1.05.05.1: Truhlářské prvky - repase
2.D.1.1.05.05.2: Truhlářské prvky - novotvar
2.D.1.1.05.06: Klempířské prvky
2.D.1.1.05.06.1: Klempířské prvky - novotvar
2.D.1.1.05.08: Odstraňování prvků
2.D.1.1.05.08.1: Odstraňování prvků
2.D.1.1.08: Ostatní
2.D.1.1.08.01: Ostatní
2.D.1.1.08.01.1: Ostatní
2.D.1.1.11: Vybavení dle projektu interiéru
2.D.1.1.11.01: Mobiliář
2.D.1.1.11.01.1: Mobiliář
2.D.1.4: Technika prostředí staveb
2.D.1.4.a: Zdravotně technické instalace
2.D.1.4.a.01: Vodovod - vnitřní
2.D.1.4.a.01.01: Potrubí
2.D.1.4.a.02: Kanalizace
2.D.1.4.a.02.01: Kanalizace
2.D.1.4.a.03: Vzduchotechnika
2.D.1.4.a.03.01: Vzduchotechnika
2.D.1.4.a.04: Vytápění
2.D.1.4.a.04.01: Vytápění
2.D.1.4.d: Zařízení silnoproudé elektrotechniky
2.D.1.4.d.01: Rozvody
2.D.1.4.d.01.01: Zásuvky, vypínače a přívody pro expozice
2.D.1.4.d.01.02: Rozvaděče
2.D.1.4.d.01.03: Kabelové a nosné trasy
2.D.1.4.d.02: Osvětlení
2.D.1.4.d.02.01: Svítidla
2.D.1.4.d.03: Nouzové osvětlení
2.D.1.4.d.03.01: Značení únikové cesty
2.D.1.4.d.04.01: Bleskosvod s výjimkou zemnění mimo prostor NKP
2.D.1.4.d.05: Ostatní
2.D.1.4.d.05.01: Ostatní dodávky
2.D.1.4.d.06: Bourací práce
2.D.1.4.d.06.01: Kompletní demontáž stávajících prvků a rozvodů
2.D.1.4.e: Zařízení slaboproudé elektrotechniky
2.D.1.4.b.04: Ostatní pro CCTV
2.D.1.4.b.04.01: Ostatní dodávky
2.D.1.4.e.01: SK (Strukturovaná kabeláž)
2.D.1.4.e.01.01: SK (Strukturovaná kabeláž)
2.D.1.4.e.02: Ostatní pro SK
2.D.1.4.e.02.01: Ostatní dodávky
2.D.1.4.e.03: CCTV - Kamerový systém
2.D.1.4.e.03.01: CCTV - Kamerový systém
2.D.1.4.e.05: PZTS - Poplachový zabezpečovací a tísňový systém (dříve EZS)
2.D.1.4.e.05.01: PZTS - Poplachový zabezpečovací a tísňový systém (dříve EZS)
2.D.1.4.e.06: Ostatní pro PZTS
2.D.1.4.e.06.01: Ostatní dodávky
2P: Přesun hmot
2P: Přesun hmot
P: Přesun hmot
P: Přesun hmot
3_SO-03: Kostnice
3.D.1.1: Architektonicko - stavební řešení
3.D.1.1.02: Bourané konstrukce
3.D.1.1.02.01: Bourané konstrukce
3.D.1.1.02.01.1: Bourané konstrukce
3.D.1.1.02.02: Likvidace suti
3.D.1.1.02.02.1: Likvidace suti
3.D.1.1.03: Nové konstrukce
3.D.1.1.03.01: Nové konstrukce
3.D.1.1.03.01.1: Nové konstrukce
3.D.1.1.04: Sanace
RS: Sanace konstrukcí
AH06: Střecha Kostnice
RS18: Vnější omítky
RS22: Sokl Kostnice
SH: Skladby konstrukcí
SH12a: Kostnice
SH12b: Kostnice
SH12c: Kostnice
3.D.1.1.05: Výrobky
3.D.1.1.05.05: Truhlářské prvky
3.D.1.1.05.05.1: Truhlářské prvky - repase
3.D.1.1.05.05.2: Truhlářské prvky - novotvar
3.D.1.1.05.06: Klempířské prvky
3.D.1.1.05.06.1: Klempířské prvky - repase
3.D.1.1.05.07: Ostatní prvky
3.D.1.1.05.07.1: Ostatní prvky - novotvar
3.D.1.1.06: Restaurátorské práce
3.D.1.1.05.01: Okna
3.D.1.1.05.01.1: Okna - restaurátorské práce
3.D.1.1.05.02: Dveře
3.D.1.1.05.02.1: Dveře - restaurátorské práce
3.D.1.1.05.03: Kamenické prvky
3.D.1.1.05.03.1: Kamenické prvky - restaurátorské práce
3.D.1.1.05.05: Truhlářské prvky
3.D.1.1.05.05.3: Truhlářské prvky - restaurátorské práce
3.D.1.1.05.07: Ostatní prvky
3.D.1.1.05.07.2: Ostatní prvky - restaurátorské práce
RS: Sanace konstrukcí
RS19: Vnitřní omítky
3.D.1.1.08: Ostatní
3.D.1.1.08.01: Ostatní
3.D.1.1.08.01.1: Ostaní
3.D.1.4: Technika prostředí staveb
3.D.1.4.a: Zařízení silnoproudé elektrotechniky
3.D.1.4.a.01: Rozvody
3.D.1.4.a.01.02: Rozvaděče
3.D.1.4.a.01.03: Kabelové a nosné trasy
3.D.1.4.a.02: Osvětlení
3.D.1.4.a.02.01: Svítidla
3.D.1.4.a.02.02: Bleskosvod s výjimkou zemnění mimo prostor NKP
3.D.1.4.a.03: Ostatní
3.D.1.4.a.03.01: Ostatní dodávky
3.D.1.4.a.04: Bourací práce
3.D.1.4.a.04.01: Kompletní demontáž stávajících prvků a rozvodů
3.D.1.4.b: Zařízení slaboproudé elektrotechniky
3.D.1.4.b.01: SK (Strukturovaná kabeláž)
3.D.1.4.b.01.: SK (Strukturovaná kabeláž)
3.D.1.4.b.02: CCTV - Kamerový systém
3.D.1.4.b.02.01: CCTV - Kamerový systém
3.D.1.4.b.03: Ostatní pro CCTV
3.D.1.4.b.03.01: Ostatní dodávky
3.D.1.4.b.04: PZTS - Poplachový zabezpečovací a tísňový systém (dříve EZS)
3.D.1.4.b.04.01: PZTS - Poplachový zabezpečovací a tísňový systém (dříve EZS)
3.D.1.4.e.05: Ostatní pro PZTS
3.D.1.4.e.05.01: Ostatní dodávky
3P: Přesun hmot
3P: Přesun hmot
P: Přesun hmot
P: Přesun hmot
4_SO-04: Hradební zeď
4.D.1.1: Architektonicko - stavební řešení
4.D.1.1.02: Bourané konstrukce
4.D.1.1.02.01: Bourané konstrukce
4.D.1.1.02.01.1: Bourané konstrukce
4.D.1.1.02.02: Likvidace suti
4.D.1.1.02.02.1: Likvidace suti
4.D.1.1.04: Sanace
RS: Sanace konstrukcí
RS09: Vnější povrch - kamenné zdivo
4.D.1.1.05: Výrobky
4.D.1.1.05.03: Kamenické prvky
4.D.1.1.05.03.1: Kamenické prvky - repase
4.D.1.1.5.04: Zámečnické a kovářské prvky
4.D.1.1.05.04.1: Zámečnické a kovářské prvky - repase
4.D.1.1.06: Restaurátorské práce
4.D.1.1.05.03: Kamenické prvky
4.D.1.1.05.03.2: Kamenické prvky - restaurátorské prvky
4.D.1.1.08: Ostatní
4.D.1.1.08.01: Ostatní
4.D.1.1.08.01.1: Ostatní
4P: Přesun hmot
4P: Přesun hmot
P: Přesun hmot
P: Přesun hmot
5_SO-05: Parter
5.D.1.1: Architektonicko - stavební řešení
5.D.1.1.01: Zemní práce
5.D.1.1.01.01: Zemní práce
5.D.1.1.01.01.1: Zemní práce
5.D.1.1.02: Bourané konstrukce
5.D.1.1.02.01: Bourané konstrukce
5.D.1.1.02.01.1: Bourané konstrukce
5.D.1.1.02.02: Likvidace suti
5.D.1.1.02.02: Likvidace suti
5.D.1.1.04: Sanace
RS: Sanace konstrukcí
AH01: Parter energetické sloupky
AH02: Parter rozebrání dlažby kvůli přípojkám
AH12: Parter podstavce
AH13: Parter - Kameny pod chrliče
AH14: Parter - Přezdění stěny
RS01a: Vnější povrchy - kamenné zdivo
RS01b: Vnější povrchy - cihelné zdivo
RS09: Vnější povrch - kamenné zdivo
RS23: Dlažba severní část parteru
RS25: Kamenná koruna ohradní a opěrné zdi -parter
SH: Skladby konstrukcí
SH13: Parter
5.D.1.1.05: Výrobky
5.D.1.1.05.02: Dveře
5.D.1.1.05.02.1: Dveře - novotvar
5.D.1.1.05.03: Kamenické prvky
5.D.1.1.05.03.1: Kamenické prvky - repase
5.D.1.1.05.03.2: Kamenické prvky - uložení do depozitu/lapidária
5.D.1.1.05.08: Odstraňování prvků
5.D.1.1.05.08.1: Odstraňování prvků
5.D.1.1.5.04: Zámečnické a kovářské prvky
5.D.1.1.05.04.1: Zámečnické a kovářské prvky - repase
5.D.1.1.05.04.2: Zámečnické a kovářské prvky - novotvar
5.D.1.1.05.04.3: Zámečnické a kovářské prvky - replika
5.D.1.1.06: Restaurátorské práce
5.D.1.1.05.03: Kamenické prvky
5.D.1.1.05.03.3: Kamenické prvky - restaurátorské prvky
5.D.1.1.5.04: Zámečnické a kovářské prvky
5.D.1.1.05.04.4: Zámečnické a kovářské prvky - restaurátorské prvky
5.D.1.1.08: Ostatní
5.D.1.1.08.01: Ostatní
5.D.1.1.08.01.1: Ostatní
5.D.1.4: Technika prostředí staveb
5.D.1.4.b: Vnitroareálové rozvody silnoproudu
5.D.1.4.b.01: Kabeláž
5.D.1.4.b.01.01: Vnitroareálové rozvody NN
5.D.1.4.b.02: Zemní práce
5.D.1.4.b.02.01: Dodávka Sloupky a komory
5.D.1.4.b.03: Ostatní
5.D.1.4.b.03.01: Ostatní dodávky
5.D.1.4.c: Vnitroareálové rozvody slaboproudu
5.D.1.4.c.01: SK (Strukturovaná kabeláž)
5.D.1.4.c.01.01: SK (Strukturovaná kabeláž)
5.D.1.4.c.02: Ostatní pro SK
5.D.1.4.c.02.01: Ostatní dodávky
5.D.1.4.c.03: CCTV - Kamerový systém
5.D.1.4.c.03.01: CCTV - Kamerový systém
5.D.1.4.c.04: Ostatní pro CCTV
5.D.1.4.c.04.01: Ostatní dodávky
5.D.1.4.d: Sadové úpravy
5.D.1.4.d.01: Sadové úpravy
5.D.1.4.d.01.01: Sadové úpravy
5.D.1.4.e: Vnitroareálové rozvody vodovodu
5.D.1.4.e.01: Vodovod
5.D.1.4.e.01.01: Vodovod
5.D.1.4.f: Vnitroareálové rozvody kanalizace
5.D.1.4.f.02: Kanalizace
5.D.1.4.f.02.01: Kanalizace
5P: Přesun hmot
5P: Přesun hmot
P: Přesun hmot
P: Přesun hmot
6_IO: Inženýrské objekty
6.D.2.1: IO 01 - Přípojka vody
6.D.2.1.1: Přípojka vody
6.D.2.1.1.1: IO 01 - Přípojka vody
6.D.2.1.1.1.1: Přípojka vody
6.D.2.2: IO 02 - Přípojka kanalizace
6.D.2.2.1: Přípojka kanalizace
6.D.2.2.1.1: IO 02 - Přípojka kanalizace
6.D.2.2.1.1.1: Přípojka kanalizace
6.D.2.3: IO 03 - Přípojka slaboproudu
6.D.2.3.1: IO 03 - Přípojka slaboproudu
6.D.2.3.1.1: IO 03 - Přípojka slaboproudu
6.D.2.3.1.1.1: IO 03 - Přípojka slaboproudu
6.D.2.3.1.1.2: Ostatní
6.D.2.4: IO 04 - Nasvětlení vnějších fasád
6.D.2.4.1: IO 04 - Nasvětlení vnějších fasád
6.D.2.4.1.1: IO 04 - Nasvětlení vnějších fasád
6.D.2.4.1.1.1: Dodávka řízení
6.D.2.4.1.1.2: Svítidla
6.D.2.4.1.1.3: Kabeláž a nosné trasy
6.D.2.4.1.1.4: Ostatní dodávky
6.D.2.5: IO 05 - Přípojka NN
6.D.2.5.1: IO 05 - Přípojka NN
6.D.2.5.1.1: IO 05 - Přípojka NN
6.D.2.5.1.1.1: Dodávka NKP IO05 přÍpojka NN (HR - ER - RP1)
6.D.2.5.1.1.2: Dodávka NKP IO05 přípojka NN (HR - ER - RP1)
6.D.2.5.1.1.3: Ostatní pomocné práce při instalaci
6.D.2.6: IO 06 - Veřejné osvětlení
6.D.2.6.1: IO 06 - Veřejné osvětlení
6.D.2.6.1.1: IO 06 - Veřejné osvětlení
6.D.2.6.1.1.1: Veřejné osvětlení
6.D.2.6.1.1.2: Ostatní dodávky
6P: Přesun hmot
6P: Přesun hmot
P: Přesun hmot
P: Přesun hmot
7_VRN: Vedlejší a rozpočtové náklady
VRN: Vedlejší a rozpočtové náklady
VRN: Vedlejší a rozpočtové náklady
V01: Průzkumné a geodetické práce
V01.: Průzkumné a geodetické práce
V02: Zařízení staveniště
V02.: Zařízení staveniště
V04: Ostatní náklady
V04.: Ostatní náklady
V07: Ochranna prvků
V07.: Ochranna prvků
Vedlejší aktivity
5_SO-05: Parter
5.D.1.1: Architektonicko - stavební řešení
5.D.1.1.13: Odborný posudek
5.D.1.1.13.01: Odborný posudek
5.D.1.1.13.01.1: Odborný posudek
7_VRN: Vedlejší a rozpočtové náklady
VRN: Vedlejší a rozpočtové náklady
VRN: Vedlejší a rozpočtové náklady
V03: Inženýrská činnost
V03.: Inženýrská činnost
V06: BOZP
V06.: BOZP
Nezpůsobilé aktivity
2_SO-02: Stará škola
2.D.1.4: Technika prostředí staveb
2.D.1.4.d: Zařízení silnoproudé elektrotechniky
2.D.1.4.d.01: Zahrada + pozemek Skautů nepatřící do prostoru Národní Kulturní Památky
2.D.1.4.d.01.01: Dodávka uzemnění hromosvodu mimo NKP pro Starou školu
3_SO-03: Kostnice
3.D.1.4: Technika prostředí staveb
3.D.1.4.a: Zařízení silnoproudé elektrotechniky
3.D.1.4.a.01: PARKÁN
3.D.1.4.a.01.01: Dodávka uzemnění hromosvodu mimo NKP pro Kostnici
5_SO-05: Parter
5.D.1.1: Architektonicko - stavební řešení
5.D.1.1.02: Bourané konstrukce
5.D.1.1.02.01: Bourané konstrukce
5.D.1.1. 2.01.1: Bourané konstrukce
5.D.1.1.03: Nové konstrukce
5.D.1.1.03.01: Nové konstrukce
5.D.1.1.03.01.1: Nové konstrukce
5.D.1.1.09: Přesun suti
5.D.1.1.09.01: Přesun suti
5.D.1.1.09.01.1: Přesun suti
5.D.1.4: Technika prostředí staveb
5.D.1.4.e: Vnitroareálové rozvody vodovodu
5.D.1.4.e.01: Vnitroareálové rozvody vodovodu
5.D.1.4.e.01.01: Vnitroareálové rozvody vodovodu
6_IO: Inženýrské objekty
6.D.2.1: IO 01 - Přípojka vody
6.D.2.1.1: IO 01 - Přípojka vody
6.D.2.1.1.1: IO 01 - Přípojka vody
6.D.2.1.1.1.1: IO 01 - Přípojka vody
6.D.2.2: IO 02 - Přípojka kanalizace
6.D.2.2.1: IO 02 - Přípojka kanalizace
6.D.2.2.1.1: IO 02 - Přípojka kanalizace
6.D.2.2.1.1.1: IO 02 - Přípojka kanalizace
6.D.2.3: IO 03 - Přípojka slaboproudu
6.D.2.3.1: IO 03 - Přípojka slaboproudu
6.D.2.3.1.1: IO 03 - Přípojka slaboproudu
6.D.2.3.1.1.1: IO 03 - Přípojka slaboproudu
6.D.2.3.1.1.2: Ostatní
6.D.2.5: IO 05 - Přípojka NN
6.D.2.5.1: IO 05 - Přípojka NN
6.D.2.5.1.1: Budova a Trafostanice nepatřící do prostoru Národní Kulturní Památky
6.D.2.5.1.1.1: Trafostanice a Kůlna patřící k budově nepatřící do prostoru Národní Kulturní Památky
6.D.2.5.1.1.2: Ostatní dodávky

## Rekapitulace hlavni aktivity
Stavební úpravy v areálu národní kulturní památky kostela sv. Bartoloměje
Rekapitulace hlavní aktivity
Popis | Cena
SO: Stavební úpravy v areálu národní kulturní památky Kostela sv. Bartoloměje
1_SO-01: Zvonice
1.D.1.1: Architektonicko - stavební řešení
1.D.1.1.01: Zemní práce
1.D.1.1.01.01: Zemní práce
1.D.1.1.01.01.1: Zemní práce
1.D.1.1.02: Bourané konstrukce
1.D.1.1.02.01: Bourané konstrukce
1.D.1.1.02.01.1: Bourané konstrukce
1.D.1.1.02.02: Likvidace suti
1.D.1.1.02.02.1: Likvidace suti
1.D.1.1.03: Nové konstrukce
1.D.1.1.03.01: Nové konstrukce
1.D.1.1.03.01.1: Nové konstrukce
1.D.1.1.04: Sanace
RS: Sanace konstrukcí
AH17: Zvonice - nátěr zvonové stolice
AH18: Zvonice - ocelové prvky ochoz + síť
RS04: Stěny v 1.NP
RS05: Klenby ve sklepě
RS06: Rozvodna
RS09: Vnější povrch - kamenné zdivo
RS10: Zvonice - prkenné bednění
RS11: Dlažba 1.NP -stávající cihelná
RS12: Dlažba stávající kamenná
RS13a: Dlažba 2.NP - stávající cihelná
RS13b: Podlaha 3.NP chodba
RS14: Stěny a strop expoziční prostory
RS15: Stěny a strop vstupní chodby 1.NP
RS16: Strop a stěny věže
RS17: Kamenné stěny věže
SH: Skladby konstrukcí
SH07: Sklep + rozvodna
SH08: Úroveň ochozu - expozice
SH09: Úroveň ochozu - zázemí expozice
SH10: Střecha rozvodny
SH11: Podhled rozvodny
SV01: Vnější omítka rozvodny
1.D.1.1.05: Výrobky
1.D.1.1.05.01: Okna
1.D.1.1.05.01.1: Okna - repase
1.D.1.1.05.01.2: Okna - replika
1.D.1.1.05.02: Dveře
1.D.1.1.05.02.1: Dveře - repase
1.D.1.1.05.02.2: Dveře - novotvar
1.D.1.1.05.03: Kamenické prvky
1.D.1.1.05.03.1: Kamenické prvky - repase
1.D.1.1.05.04: Zámečnické a kovářské prvky
1.D.1.1.05.04.1: Zámečnické a kovářské prvky - repase
1.D.1.1.05.04.2: Zámečnické a kovářské prvky - novotvar
1.D.1.1.05.05: Truhlářské prvky
1.D.1.1.05.05.1: Truhlářské prvky - repase
1.D.1.1.05.05.2: Truhlářské prvky - novotvar
1.D.1.1.05.06: Klempířské prvky
1.D.1.1.05.06.1: Klempířské prvky - novotvar
1.D.1.1.05.07: Ostatní prvky
1.D.1.1.05.07.1: Ostatní prvky - novotvar
1.D.1.1.05.08: Odstraňování prvků
1.D.1.1.05.08.1: Odstraňování prvků
1.D.1.1.06: Restaurátorské práce
1.D.1.1.05.02: Dveře
1.D.1.1.05.02.3: Dveře - restaurátorské práce
1.D.1.1.05.03: Kamenické prvky
1.D.1.1.05.03.2: Kamenické prvky - restaurátorské práce
1.D.1.1.05.04: Zámečnické a kovářské prvky
1.D.1.1.05.04.3: Zámečnické a kovářské prvky - restaurátorské práce
RS: Sanace konstrukcí
AH03: Kamenný práh
1.D.1.1.08: Ostatní
1.D.1.1.08.01: Ostaní
1.D.1.1.08.01.1: Ostatní
1.D.1.4: Technika prostředí staveb
1.D.1.4.a: Zařízení silnoproudé elektrotechnicky
1.D.1.4.a.01: Rozvody
1.D.1.4.a.01.01: Zásuvky, vypínače a přívody pro expozice
1.D.1.4.a.01.02: Rozvaděče
1.D.1.4.a.01.03: Kabelové a nosné trasy
1.D.1.4.a.02: Osvětlení
1.D.1.4.a.02.01: Svítidla
1.D.1.4.a.03: Nouzové osvětlení
1.D.1.4.a.03.01: Značení únikové cesty
1.D.1.4.a.04: Vytápění - temperace
1.D.1.4.a.04.01: Topná tělesa do expozice v přízemí
1.D.1.4.a.05: Ostatní
1.D.1.4.a.05.01: Ostatní dodávky
1.D.1.4.a.06: Bourací práce
1.D.1.4.a.06.01: Kompletní demontáž stávajících prvků a rozvodů
1.D.1.4.b: Zařízení slaboproudé elektrotechniky
1.D.1.4.b.01: SK (Strukturovaná kabeláž)
1.D.1.4.b.01.01: SK (Strukturovaná kabeláž)
1.D.1.4.b.02: Ostatní pro SK
1.D.1.4.b.02.01: Ostatní dodávky
1.D.1.4.b.03: CCTV - Kamerový systém
1.D.1.4.b.03.01: CCTV - Kamerový systém
1.D.1.4.b.04: Ostatní pro CCTV
1.D.1.4.b.04.01: Ostatní dodávky
1.D.1.4.b.05: PZTS - Poplachový zabezpečovací a tísňový systém (dříve EZS)
1.D.1.4.b.05.01: PZTS - Poplachový zabezpečovací a tísňový systém (dříve EZS)
1.D.1.4.b.06: Ostatní pro PZTS
1.D.1.4.b.06.01: Ostatní dodávky
1P: Přesun hmot
1P: Přesun hmot
P: Přesun hmot
P: Přesun hmot
2_SO-02: Stará škola
2.D.1.1: Architektonicko - stavební řešení
2.D.1.1.01: Zemní práce
2.D.1.1.01.01: Zemní práce
2.D.1.1.01.01.1: Zemní práce
2.D.1.1.02: Bourané konstrukce
2.D.1.1.02.01: Bourané konstrukce
2.D.1.1.02.01.1: Bourané konstrukce
2.D.1.1.02.02: Likvidace suti
2.D.1.1.02.02.1: Likvidace suti
2.D.1.1.03: Nové konstrukce
2.D.1.1.03.01: Nové konstrukce
2.D.1.1.03.01.1: Nové konstrukce
2.D.1.1.04: Sanace
RS: Sanace konstrukcí
AH04: Stará škola očištění dlažby
AH07: Doplnění šambrán
AH08: Okenní pilíř
AH09: Stará škola střecha
AH10: Stará škola terasa
AH11: Stará škola přezdění líce fasády
AH19: Stará škola - 207
RS01a: Vnější povrchy - kamenné zdivo
RS01b: Vnější povrchy - cihelné zdivo
RS02: Vnitřní omítky
RS09: Vnější povrch - kamenné zdivo
RS10a: Stará škola - prkenné podbití
RS21: Trám pod římsou na V fasádě
RS24: Strop pod pudou
SH: Skladby konstrukcí
SH01: Stará škola - přízemí
SH02: Stará škola - přízemí
SH03: Stará škola - přízemí
SH04: Stará škola - přízemí
SH05: Stará škola - patro
SH14: Stará škola - schod před vstupem
SH15: Stará škola - WC
2.D.1.1.05: Výrobky
2.D.1.1.05.01: Okna
2.D.1.1.05.01.1: Okna - repase
2.D.1.1.05.01.2: Okna - replika
2.D.1.1.05.01.4: Okna - novotvar
2.D.1.1.05.02: Dveře
2.D.1.1.05.02.1: Dveře - repase
2.D.1.1.05.02.2: Dveře - novotvar
2.D.1.1.05.03: Kamenické prvky
2.D.1.1.05.03.1: Kamenické prvky - repase
2.D.1.1.05.04: Zámečnické a kovářské prvky
2.D.1.1.05.04.1: Zámečnické a kovářské prvky - repase
2.D.1.1.05.04.2: Zámečnické a kovářské prvky - replika
2.D.1.1.05.04.3: Zámečnické a kovářské prvky - novotvar
2.D.1.1.05.04.4: Zámečnické a kovářské prvky - uložení do depozitu/lapidária
2.D.1.1.05.05: Truhlářské prvky
2.D.1.1.05.05.1: Truhlářské prvky - repase
2.D.1.1.05.05.2: Truhlářské prvky - novotvar
2.D.1.1.05.06: Klempířské prvky
2.D.1.1.05.06.1: Klempířské prvky - novotvar
2.D.1.1.05.08: Odstraňování prvků
2.D.1.1.05.08.1: Odstraňování prvků
2.D.1.1.08: Ostatní
2.D.1.1.08.01: Ostatní
2.D.1.1.08.01.1: Ostatní
2.D.1.1.11: Vybavení dle projektu interiéru
2.D.1.1.11.01: Mobiliář
2.D.1.1.11.01.1: Mobiliář
2.D.1.4: Technika prostředí staveb
2.D.1.4.a: Zdravotně technické instalace
2.D.1.4.a.01: Vodovod - vnitřní
2.D.1.4.a.01.01: Potrubí
2.D.1.4.a.02: Kanalizace
2.D.1.4.a.02.01: Kanalizace
2.D.1.4.a.03: Vzduchotechnika
2.D.1.4.a.03.01: Vzduchotechnika
2.D.1.4.a.04: Vytápění
2.D.1.4.a.04.01: Vytápění
2.D.1.4.d: Zařízení silnoproudé elektrotechniky
2.D.1.4.d.01: Rozvody
2.D.1.4.d.01.01: Zásuvky, vypínače a přívody pro expozice
2.D.1.4.d.01.02: Rozvaděče
2.D.1.4.d.01.03: Kabelové a nosné trasy
2.D.1.4.d.02: Osvětlení
2.D.1.4.d.02.01: Svítidla
2.D.1.4.d.03: Nouzové osvětlení
2.D.1.4.d.03.01: Značení únikové cesty
2.D.1.4.d.04.01: Bleskosvod s výjimkou zemnění mimo prostor NKP
2.D.1.4.d.05: Ostatní
2.D.1.4.d.05.01: Ostatní dodávky
2.D.1.4.d.06: Bourací práce
2.D.1.4.d.06.01: Kompletní demontáž stávajících prvků a rozvodů
2.D.1.4.e: Zařízení slaboproudé elektrotechniky
2.D.1.4.e.01: SK (Strukturovaná kabeláž)
2.D.1.4.e.01.01: SK (Strukturovaná kabeláž)
2.D.1.4.e.02: Ostatní pro SK
2.D.1.4.e.02.01: Ostatní dodávky
2.D.1.4.e.03: CCTV - Kamerový systém
2.D.1.4.e.03.01: CCTV - Kamerový systém
2.D.1.4.b.04: Ostatní pro CCTV
2.D.1.4.b.04.01: Ostatní dodávky
2.D.1.4.e.05: PZTS - Poplachový zabezpečovací a tísňový systém (dříve EZS)
2.D.1.4.e.05.01: PZTS - Poplachový zabezpečovací a tísňový systém (dříve EZS)
2.D.1.4.e.06: Ostatní pro PZTS
2.D.1.4.e.06.01: Ostatní dodávky
2P: Přesun hmot
2P: Přesun hmot
P: Přesun hmot
P: Přesun hmot
3_SO-03: Kostnice
3.D.1.1: Architektonicko - stavební řešení
3.D.1.1.02: Bourané konstrukce
3.D.1.1.02.01: Bourané konstrukce
3.D.1.1.02.01.1: Bourané konstrukce
3.D.1.1.02.02: Likvidace suti
3.D.1.1.02.02.1: Likvidace suti
3.D.1.1.03: Nové konstrukce
3.D.1.1.03.01: Nové konstrukce
3.D.1.1.03.01.1: Nové konstrukce
3.D.1.1.04: Sanace
RS: Sanace konstrukcí
AH06: Střecha Kostnice
RS18: Vnější omítky
RS22: Sokl Kostnice
SH: Skladby konstrukcí
SH12a: Kostnice
SH12b: Kostnice
SH12c: Kostnice
3.D.1.1.05: Výrobky
3.D.1.1.05.05: Truhlářské prvky
3.D.1.1.05.05.1: Truhlářské prvky - repase
3.D.1.1.05.05.2: Truhlářské prvky - novotvar
3.D.1.1.05.06: Klempířské prvky
3.D.1.1.05.06.1: Klempířské prvky - repase
3.D.1.1.05.07: Ostatní prvky
3.D.1.1.05.07.1: Ostatní prvky - novotvar
3.D.1.1.06: Restaurátorské práce
3.D.1.1.05.01: Okna
3.D.1.1.05.01.1: Okna - restaurátorské práce
3.D.1.1.05.02: Dveře
3.D.1.1.05.02.1: Dveře - restaurátorské práce
3.D.1.1.05.03: Kamenické prvky
3.D.1.1.05.03.1: Kamenické prvky - restaurátorské práce
3.D.1.1.05.05: Truhlářské prvky
3.D.1.1.05.05.3: Truhlářské prvky - restaurátorské práce
3.D.1.1.05.07: Ostatní prvky
3.D.1.1.05.07.2: Ostatní prvky - restaurátorské práce
RS: Sanace konstrukcí
RS19: Vnitřní omítky
3.D.1.1.08: Ostatní
3.D.1.1.08.01: Ostatní
3.D.1.1.08.01.1: Ostaní
3.D.1.4: Technika prostředí staveb
3.D.1.4.a: Zařízení silnoproudé elektrotechniky
3.D.1.4.a.01: Rozvody
3.D.1.4.a.01.02: Rozvaděče
3.D.1.4.a.01.03: Kabelové a nosné trasy
3.D.1.4.a.02: Osvětlení
3.D.1.4.a.02.01: Svítidla
3.D.1.4.a.02.02: Bleskosvod s výjimkou zemnění mimo prostor NKP
3.D.1.4.a.03: Ostatní
3.D.1.4.a.03.01: Ostatní dodávky
3.D.1.4.a.04: Bourací práce
3.D.1.4.a.04.01: Kompletní demontáž stávajících prvků a rozvodů
3.D.1.4.b: Zařízení slaboproudé elektrotechniky
3.D.1.4.b.01: SK (Strukturovaná kabeláž)
3.D.1.4.b.01.: SK (Strukturovaná kabeláž)
3.D.1.4.b.02: CCTV - Kamerový systém
3.D.1.4.b.02.01: CCTV - Kamerový systém
3.D.1.4.b.03: Ostatní pro CCTV
3.D.1.4.b.03.01: Ostatní dodávky
3.D.1.4.b.04: PZTS - Poplachový zabezpečovací a tísňový systém (dříve EZS)
3.D.1.4.b.04.01: PZTS - Poplachový zabezpečovací a tísňový systém (dříve EZS)
3.D.1.4.e.05: Ostatní pro PZTS
3.D.1.4.e.05.01: Ostatní dodávky
3P: Přesun hmot
3P: Přesun hmot
P: Přesun hmot
P: Přesun hmot
4_SO-04: Hradební zeď
4.D.1.1: Architektonicko - stavební řešení
4.D.1.1.02: Bourané konstrukce
4.D.1.1.02.01: Bourané konstrukce
4.D.1.1.02.01.1: Bourané konstrukce
4.D.1.1.02.02: Likvidace suti
4.D.1.1.02.02.1: Likvidace suti
4.D.1.1.04: Sanace
RS: Sanace konstrukcí
RS09: Vnější povrch - kamenné zdivo
4.D.1.1.05: Výrobky
4.D.1.1.05.03: Kamenické prvky
4.D.1.1.05.03.1: Kamenické prvky - repase
4.D.1.1.5.04: Zámečnické a kovářské prvky
4.D.1.1.05.04.1: Zámečnické a kovářské prvky - repase
4.D.1.1.06: Restaurátorské práce
4.D.1.1.05.03: Kamenické prvky
4.D.1.1.05.03.2: Kamenické prvky - restaurátorské prvky
4.D.1.1.08: Ostatní
4.D.1.1.08.01: Ostatní
4.D.1.1.08.01.1: Ostatní
4P: Přesun hmot
4P: Přesun hmot
P: Přesun hmot
P: Přesun hmot
5_SO-05: Parter
5.D.1.1: Architektonicko - stavební řešení
5.D.1.1.01: Zemní práce
5.D.1.1.01.01: Zemní práce
5.D.1.1.01.01.1: Zemní práce
5.D.1.1.02: Bourané konstrukce
5.D.1.1.02.01: Bourané konstrukce
5.D.1.1.02.01.1: Bourané konstrukce
5.D.1.1.02.02: Likvidace suti
5.D.1.1.02.02: Likvidace suti
5.D.1.1.04: Sanace
RS: Sanace konstrukcí
AH01: Parter energetické sloupky
AH02: Parter rozebrání dlažby kvůli přípojkám
AH12: Parter podstavce
AH13: Parter - Kameny pod chrliče
AH14: Parter - Přezdění stěny
RS01a: Vnější povrchy - kamenné zdivo
RS01b: Vnější povrchy - cihelné zdivo
RS09: Vnější povrch - kamenné zdivo
RS23: Dlažba severní část parteru
RS25: Kamenná koruna ohradní a opěrné zdi -parter
SH: Skladby konstrukcí
SH13: Parter
5.D.1.1.05: Výrobky
5.D.1.1.05.02: Dveře
5.D.1.1.05.02.1: Dveře - novotvar
5.D.1.1.05.03: Kamenické prvky
5.D.1.1.05.03.1: Kamenické prvky - repase
5.D.1.1.05.03.2: Kamenické prvky - uložení do depozitu/lapidária
5.D.1.1.05.08: Odstraňování prvků
5.D.1.1.05.08.1: Odstraňování prvků
5.D.1.1.5.04: Zámečnické a kovářské prvky
5.D.1.1.05.04.1: Zámečnické a kovářské prvky - repase
5.D.1.1.05.04.2: Zámečnické a kovářské prvky - novotvar
5.D.1.1.05.04.3: Zámečnické a kovářské prvky - replika
5.D.1.1.06: Restaurátorské práce
5.D.1.1.05.03: Kamenické prvky
5.D.1.1.05.03.3: Kamenické prvky - restaurátorské prvky
5.D.1.1.5.04: Zámečnické a kovářské prvky
5.D.1.1.05.04.4: Zámečnické a kovářské prvky - restaurátorské prvky
5.D.1.1.08: Ostatní
5.D.1.1.08.01: Ostatní
5.D.1.1.08.01.1: Ostatní
5.D.1.4: Technika prostředí staveb
5.D.1.4.b: Vnitroareálové rozvody silnoproudu
5.D.1.4.b.01: Kabeláž
5.D.1.4.b.01.01: Vnitroareálové rozvody NN
5.D.1.4.b.02: Zemní práce
5.D.1.4.b.02.01: Dodávka Sloupky a komory
5.D.1.4.b.03: Ostatní
5.D.1.4.b.03.01: Ostatní dodávky
5.D.1.4.c: Vnitroareálové rozvody slaboproudu
5.D.1.4.c.01: SK (Strukturovaná kabeláž)
5.D.1.4.c.01.01: SK (Strukturovaná kabeláž)
5.D.1.4.c.02: Ostatní pro SK
5.D.1.4.c.02.01: Ostatní dodávky
5.D.1.4.c.03: CCTV - Kamerový systém
5.D.1.4.c.03.01: CCTV - Kamerový systém
5.D.1.4.c.04: Ostatní pro CCTV
5.D.1.4.c.04.01: Ostatní dodávky
5.D.1.4.d: Sadové úpravy
5.D.1.4.d.01: Sadové úpravy
5.D.1.4.d.01.01: Sadové úpravy
5.D.1.4.e: Vnitroareálové rozvody vodovodu
5.D.1.4.e.01: Vodovod
5.D.1.4.e.01.01: Vodovod
5.D.1.4.f: Vnitroareálové rozvody kanalizace
5.D.1.4.f.02: Kanalizace
5.D.1.4.f.02.01: Kanalizace
5P: Přesun hmot
5P: Přesun hmot
P: Přesun hmot
P: Přesun hmot
6_IO: Inženýrské objekty
6.D.2.1: IO 01 - Přípojka vody
6.D.2.1.1: Přípojka vody
6.D.2.1.1.1: IO 01 - Přípojka vody
6.D.2.1.1.1.1: Přípojka vody
6.D.2.2: IO 02 - Přípojka kanalizace
6.D.2.2.1: Přípojka kanalizace
6.D.2.2.1.1: IO 02 - Přípojka kanalizace
6.D.2.2.1.1.1: Přípojka kanalizace
6.D.2.3: IO 03 - Přípojka slaboproudu
6.D.2.3.1: IO 03 - Přípojka slaboproudu
6.D.2.3.1.1: IO 03 - Přípojka slaboproudu
6.D.2.3.1.1.1: IO 03 - Přípojka slaboproudu
6.D.2.3.1.1.2: Ostatní
6.D.2.4: IO 04 - Nasvětlení vnějších fasád
6.D.2.4.1: IO 04 - Nasvětlení vnějších fasád
6.D.2.4.1.1: IO 04 - Nasvětlení vnějších fasád
6.D.2.4.1.1.1: Dodávka řízení
6.D.2.4.1.1.2: Svítidla
6.D.2.4.1.1.3: Kabeláž a nosné trasy
6.D.2.4.1.1.4: Ostatní dodávky
6.D.2.5: IO 05 - Přípojka NN
6.D.2.5.1: IO 05 - Přípojka NN
6.D.2.5.1.1: IO 05 - Přípojka NN
6.D.2.5.1.1.1: Dodávka NKP IO05 přÍpojka NN (HR - ER - RP1)
6.D.2.5.1.1.2: Dodávka NKP IO05 přípojka NN (HR - ER - RP1)
6.D.2.5.1.1.3: Ostatní pomocné práce při instalaci
6.D.2.6: IO 06 - Veřejné osvětlení
6.D.2.6.1: IO 06 - Veřejné osvětlení
6.D.2.6.1.1: IO 06 - Veřejné osvětlení
6.D.2.6.1.1.1: Veřejné osvětlení
6.D.2.6.1.1.2: Ostatní dodávky
6P: Přesun hmot
6P: Přesun hmot
P: Přesun hmot
P: Přesun hmot
7_VRN: Vedlejší a rozpočtové náklady
VRN: Vedlejší a rozpočtové náklady
VRN: Vedlejší a rozpočtové náklady
V01: Průzkumné a geodetické práce
V01.: Průzkumné a geodetické práce
V02: Zařízení staveniště
V02.: Zařízení staveniště
V04: Ostatní náklady
V04.: Ostatní náklady
V07: Ochranna prvků
V07.: Ochranna prvků
Celkem (bez DPH) | 0
DPH 21% | 0
Celkem (včetně DPH) | 0

## Hlavní aktivity
Poř. | Kód | Kód dle dokumentace | Popis | Popis pokračování | MJ | Výměra | Jedn. cena | Cena | Cen. soustava | Počet
|  |  | SO: Stavební úpravy v areálu národní kulturní památky Kostela sv. Bartoloměje |  |  |  |  | 0 |  | 2078
|  |  | 1_SO-01: Zvonice |  |  |  |  | 0 |  | 525
|  |  | 1.D.1.1: Architektonicko - stavební řešení |  |  |  |  | 0 |  | 196
|  |  | 1.D.1.1.01: Zemní práce |  |  |  |  | 0 |  | 1
|  |  | 1.D.1.1.01.01: Zemní práce |  |  |  |  | 0 |  | 1
|  |  | 1.D.1.1.01.01.1: Zemní práce |  |  |  |  | 0 |  | 1
1 | 181111111 |  | Plošná úprava terénu do 500 m2 zemina tř 1 až 4 nerovnosti do +/- 100 mm v rovinně a svahu do 1:5 |  | m2 | 17.5 |  | 0 | ÚRS 2015-II | 1
| Výkaz výměr: |  | 8,75*2 |  |  | 17.5
|  |  | 1.D.1.1.02: Bourané konstrukce |  |  |  |  | 0 |  | 14
|  |  | 1.D.1.1.02.01: Bourané konstrukce |  |  |  |  | 0 |  | 11
|  |  | 1.D.1.1.02.01.1: Bourané konstrukce |  |  |  |  | 0 |  | 11
2 | 965042141 |  | Bourání podkladů pod dlažby nebo mazanin betonových nebo z litého asfaltu tl do 100 mm pl přes 4 m2 |  | m3 | 2.1728 |  | 0 | ÚRS 2015-III | 1
| Výkaz výměr: |  | Č.M.001;23*0,08 |  |  | 1.84
|  |  | Č.M.:002;4,16*0,08 |  |  | 0.3328
3 | 965041441.AH |  | Bourání podkladů pod dlažby nebo mazanin z lehčeného betonu tl přes 100 mm pl přes 4 m2 |  | m3 | 5.2528 |  | 0 | odvozeno ÚRS | 1
| Výkaz výměr: |  | Č.M.001;23*0,165 |  |  | 3.795
|  |  | Č.M.001 schodiště;0,34*0,06+1,57*0,18+0,31*0,18+2,56*0,1+0,87*0,18 |  |  | 0.7714
|  |  | Č.M.:002;4,16*0,165 |  |  | 0.6864
4 | 963053936.AH |  | Bourání ŽB schodišťových ramen monolitických |  | m2 | 5.65 |  | 0 | odvozeno ÚRS | 1
| Výkaz výměr: |  | Č.M.001;0,34+1,57+0,31+2,56+0,87 |  |  | 5.65
5 | 969021111.AH |  | Vybourání litinového potrubí DN do 100 |  | m | 3.566 |  | 0 | odvozeno ÚRS | 1
| Výkaz výměr: |  | Č.M.001;3,566 |  |  | 3.566
6 | 762521812.AH |  | Demontáž dřevěného stupně |  | m2 | 0.53 |  | 0 | odvozeno ÚRS | 1
| Výkaz výměr: |  | Č.M.001;0,53 |  |  | 0.53
7 | 962022491 |  | Bourání zdiva nadzákladového kamenného na MC přes 1 m3 |  | m3 | 1.6005 |  | 0 | ÚRS 2015-II | 1
| Výkaz výměr: |  | Č.M.:002;(1,66+1,02+0,34)*0,525 |  |  | 1.5855
|  |  | Č.M.:101;0,06*0,25 |  |  | 0.015
8 | 963051110 |  | Bourání ŽB stropů deskových tl do 80 mm |  | m3 | 0.53925 |  | 0 | ÚRS 2015-II | 1
| Výkaz výměr: |  | Č.M.:002;7,19*0,075 |  |  | 0.53925
9 | 966075141 |  | Odstranění kovového zábradlí vcelku |  | m | 0.37 |  | 0 | ÚRS 2015-II | 1
| Výkaz výměr: |  | Venkovní zábradlí;0,37 |  |  | 0.37
10 | X020.AH |  | Odstranění poklopu včetně vyčištění prostoru pod ním 500x700 mm |  | ks | 1 |  | 0 | vlastní | 1
| Výkaz výměr: |  | 1 |  |  | 1
11 | 978013191.AH4 |  | Otlučení vnitřní vápenné nebo vápenocementové omítky stěn stěn v rozsahu do 100 % |  | m2 | 2.22 |  | 0 | odvozeno ÚRS | 1
| Výkaz výměr: |  | Č.M.:402 - parapet;0,74*3 |  |  | 2.22
0
12 | X022.AH |  | Odstranění klepadla se lvem |  | ks | 1 |  | 0 | vlastní | 1
| Výkaz výměr: |  | 1 |  |  | 1
|  |  | 1.D.1.1.02.02: Likvidace suti |  |  |  |  | 0 |  | 3
|  |  | 1.D.1.1.02.02.1: Likvidace suti |  |  |  |  | 0 |  | 3
13 | 997006512 |  | Vodorovné doprava suti s naložením a složením na skládku do 1 km |  | t | 44.9 |  | 0 | ÚRS 2015-II | 1
| Výkaz výměr: |  | 44,9 |  |  | 44.9
14 | 997006519 |  | Příplatek k vodorovnému přemístění suti na skládku ZKD 1 km přes 1 km |  | t | 853.1 |  | 0 | ÚRS 2015-II | 1
| Výkaz výměr: |  | 44,9*19 |  |  | 853.1
15 | 997013831 |  | Poplatek za uložení stavebního směsného odpadu na skládce (skládkovné) |  | t | 44.9 |  | 0 | ÚRS 2015-II | 1
| Výkaz výměr: |  | 44,9 |  |  | 44.9
|  |  | 1.D.1.1.03: Nové konstrukce |  |  |  |  | 0 |  | 6
|  |  | 1.D.1.1.03.01: Nové konstrukce |  |  |  |  | 0 |  | 6
|  |  | 1.D.1.1.03.01.1: Nové konstrukce |  |  |  |  | 0 |  | 6
16 | 311231118.AH |  | Zdivo nosné z cihel do malty |  | m3 | 0.0308 |  | 0 | odvozeno ÚRS | 1
| Výkaz výměr: |  | DET.4;0,22*0,14 |  |  | 0.0308
0
17 | 311213122.AH |  | Zdivo z nepravidelných kamenů na maltu |  | m3 | 2.152 |  | 0 | odvozeno ÚRS | 1
| Výkaz výměr: |  | Č.M.201;(1,59+1,84+1,95)*0,4 |  |  | 2.152
18 | 411238211 |  | Zazdívka otvorů pl do 1 m2 v klenbách cihlami tl do 150 mm |  | m2 | 1 |  | 0 | ÚRS 2015-II | 1
| Výkaz výměr: |  | Ć.M:001 - zazdění pozůstatku kanalizačního potrubí;0,5 |  |  | 0.5
|  |  | Ć.M:001 - dozdění klenby v místě vývodu potrubí;0,5 |  |  | 0.5
19 | 771531005.AH |  | Montáž podlahy z cihelných dlaždic kladením do malty do 22 ks/m2 |  | m2 | 2.22 |  | 0 | odvozeno ÚRS | 1
| Výkaz výměr: |  | Č.M.402 ostění;3*0,74 |  |  | 2.22
20 | 59631107.AH |  | Dlažba cihelná, formát jako stávající dlažba |  | m2 | 2.22 |  | 0 | odvozeno ÚRS | 1
| Výkaz výměr: |  | Č.M.402 ostění;3*0,74 |  |  | 2.22
21 | X033.AH |  | Přenosný hasící přístroj práškový s hasící schopností 34A |  | ks | 4 |  | 0 | vlastní | 1
|  |  | 1.D.1.1.04: Sanace |  |  |  |  | 0 |  | 102
|  |  | RS: Sanace konstrukcí |  |  |  |  | 0 |  | 67
|  |  | AH17: Zvonice - nátěr zvonové stolice |  |  |  |  | 0 |  | 1
22 | 783783311 |  | Nátěry tesařských kcí proti dřevokazným houbám, hmyzu a plísním preventivní dvojnásobné v interiéru |  | m2 | 141.388 |  | 0 | ÚRS 2015-II | 1
| Výkaz výměr: |  | Zvonová stolice;(3*(4*(0,92+1,19+0,92)+4*(0,62+0,27+0,62+0,27)+4*(0,82+1,14+0,26)+4*(0,11+0,13+0,11+0,13)+4*(0,16+0,16)+4*(0,63))+0,18+0,18+4*0,47+0,18+0,18+4*0,36+4*0,8)*1,3 |  |  | 141.388
|  |  | AH18: Zvonice - ocelové prvky ochoz + síť |  |  |  |  | 0 |  | 3
23 | 783101801.AH |  | Mechanické odstranění koroze z ocelových konstrukcí |  | m2 | 3.6288 |  | 0 | odvozeno ÚRS | 1
| Výkaz výměr: |  | Ochoz;24*4*0,63*0,06 |  |  | 3.6288
24 | 783112110.AH |  | Krycí nátěr - barva kovářsky černá |  | m2 | 3.6288 |  | 0 | odvozeno ÚRS | 1
| Výkaz výměr: |  | Ochoz;24*4*0,63*0,06 |  |  | 3.6288
25 | X023.AH |  | Kontrola a oprava stávajících sítí mezi pilíři - předpoklad 30% |  | m2 | 10.962 |  | 0 | vlastní | 1
| Výkaz výměr: |  | Ochoz;4*7*0,725*1,8*0,3 |  |  | 10.962
0
|  |  | RS04: Stěny v 1.NP |  |  |  |  | 0 |  | 5
26 | 978013191.AH |  | Odstranění cementového špricu |  | m2 | 71.8664 |  | 0 | odvozeno ÚRS | 1
| Výkaz výměr: |  | Č.M.001;20,052*3,321 |  |  | 66.5927
|  |  | Výklenek L;-(0,8*0,822) |  |  | -0.6576
|  |  | Schodiště;-(1,0*2,24) |  |  | -2.24
|  |  | Výklenek L;2*1,412*0,822 |  |  | 2.3213
|  |  | D05;-(0,7*0,5) |  |  | -0.35
|  |  | Č.M.001 stěny schodiště;2*3,1 |  |  | 6.2
27 | 985142112.AH |  | Vyškrábání spar hl. 20-30 mm |  | m2 | 71.8664 |  | 0 | odvozeno ÚRS | 1
| Výkaz výměr: |  | Č.M.001;20,052*3,321 |  |  | 66.5927
|  |  | Výklenek L;-(0,8*0,822) |  |  | -0.6576
|  |  | Schodiště;-(1,0*2,24) |  |  | -2.24
|  |  | Výklenek L;2*1,412*0,822 |  |  | 2.3213
|  |  | D05;-(0,7*0,5) |  |  | -0.35
|  |  | Č.M.001 stěny schodiště;2*3,1 |  |  | 6.2
28 | 985131111.AH |  | Očištění ploch stěn, rubu kleneb a podlah vodou - a silonovými kartáči |  | m2 | 71.8664 |  | 0 | odvozeno ÚRS | 1
| Výkaz výměr: |  | Č.M.001;20,052*3,321 |  |  | 66.5927
|  |  | Výklenek L;-(0,8*0,822) |  |  | -0.6576
|  |  | Schodiště;-(1,0*2,24) |  |  | -2.24
|  |  | Výklenek L;2*1,412*0,822 |  |  | 2.3213
|  |  | D05;-(0,7*0,5) |  |  | -0.35
|  |  | Č.M.001 stěny schodiště;2*3,1 |  |  | 6.2
29 | 612631001.AH |  | Prohoz spár vápennou maltou, strženou do líce zdiva, utažení dřevěným hladítkem |  | m2 | 71.8664 |  | 0 | odvozeno ÚRS | 1
| Výkaz výměr: |  | Č.M.001;20,052*3,321 |  |  | 66.5927
|  |  | Výklenek L;-(0,8*0,822) |  |  | -0.6576
|  |  | Schodiště;-(1,0*2,24) |  |  | -2.24
|  |  | Výklenek L;2*1,412*0,822 |  |  | 2.3213
|  |  | D05;-(0,7*0,5) |  |  | -0.35
|  |  | Č.M.001 stěny schodiště;2*3,1 |  |  | 6.2
30 | 985131311.RB |  | Ruční dočištění ploch stěn, ometením silonovým kartáčem |  | m2 | 71.8664 |  | 0 | odvozeno ÚRS | 1
| Výkaz výměr: |  | Č.M.001;20,052*3,321 |  |  | 66.5927
|  |  | Výklenek L;-(0,8*0,822) |  |  | -0.6576
|  |  | Schodiště;-(1,0*2,24) |  |  | -2.24
|  |  | Výklenek L;2*1,412*0,822 |  |  | 2.3213
|  |  | D05;-(0,7*0,5) |  |  | -0.35
|  |  | Č.M.001 stěny schodiště;2*3,1 |  |  | 6.2
|  |  | RS05: Klenby ve sklepě |  |  |  |  | 0 |  | 8
31 | 978013191.AH1 |  | Opatrné odstranění stávající degradované omítky - s důrazem na zachování stop po středověkém bednění kleneb |  | m2 | 29.2256 |  | 0 | odvozeno ÚRS | 1
| Výkaz výměr: |  | Č.M.001 strop;23,47 |  |  | 23.47
|  |  | Č.M.001 schodiště;1,41*1,16+2,56+0,87 |  |  | 5.0656
|  |  | Č.M.001 výklenek;0,69 |  |  | 0.69
32 | 985142112.AH |  | Vyškrábání spar hl. 20-30 mm |  | m2 | 29.2256 |  | 0 | odvozeno ÚRS | 1
| Výkaz výměr: |  | Č.M.001 strop;23,47 |  |  | 23.47
|  |  | Č.M.001 schodiště;1,41*1,16+2,56+0,87 |  |  | 5.0656
|  |  | Č.M.001 výklenek;0,69 |  |  | 0.69
33 | 985131111.AH |  | Očištění ploch stěn, rubu kleneb a podlah vodou - a silonovými kartáči |  | m2 | 29.2256 |  | 0 | odvozeno ÚRS | 1
| Výkaz výměr: |  | Č.M.001 strop;23,47 |  |  | 23.47
|  |  | Č.M.001 schodiště;1,41*1,16+2,56+0,87 |  |  | 5.0656
|  |  | Č.M.001 výklenek;0,69 |  |  | 0.69
34 | 612631001.AH |  | Prohoz spár vápennou maltou, strženou do líce zdiva, utažení dřevěným hladítkem |  | m2 | 29.2256 |  | 0 | odvozeno ÚRS | 1
| Výkaz výměr: |  | Č.M.001 strop;23,47 |  |  | 23.47
|  |  | Č.M.001 schodiště;1,41*1,16+2,56+0,87 |  |  | 5.0656
|  |  | Č.M.001 výklenek;0,69 |  |  | 0.69
35 | 985131311.RB |  | Ruční dočištění ploch stěn, ometením silonovým kartáčem |  | m2 | 29.2256 |  | 0 | odvozeno ÚRS | 1
| Výkaz výměr: |  | Č.M.001 strop;23,47 |  |  | 23.47
|  |  | Č.M.001 schodiště;1,41*1,16+2,56+0,87 |  |  | 5.0656
|  |  | Č.M.001 výklenek;0,69 |  |  | 0.69
36 | 783101801.AH |  | Mechanické odstranění koroze z ocelových konstrukcí |  | m2 | 0.603 |  | 0 | odvozeno ÚRS | 1
| Výkaz výměr: |  | Č.M.:001 - schodiště;3*1,34*0,15 |  |  | 0.603
37 | 346481121 |  | Zaplentování rýh, potrubí, výklenků nebo nik ve stropu rabicovým pletivem |  | m2 | 0.603 |  | 0 | ÚRS 2015-II | 1
| Výkaz výměr: |  | Č.M.:001 - schodiště;3*1,34*0,15 |  |  | 0.603
38 | 611321111 |  | Vápenocementová omítka hrubá jednovrstvá zatřená vnitřních stropů rovných nanášená ručně - předpoklad 50% |  | m2 | 0.603 |  | 0 | ÚRS 2015-II | 1
| Výkaz výměr: |  | Č.M.:001 - schodiště;3*1,34*0,15 |  |  | 0.603
|  |  | RS06: Rozvodna |  |  |  |  | 0 |  | 6
39 | 978013191.AH4 |  | Opatrné odstranění stávající omítky |  | m2 | 17.274 |  | 0 | odvozeno ÚRS | 1
| Výkaz výměr: |  | Č.M.002 rozvodna;8,2*2,1-(0,9*2)+2*2,06*0,45 |  |  | 17.274
0
40 | 985142112.AH |  | Vyškrábání spar hl. 20-30 mm |  | m2 | 17.274 |  | 0 | odvozeno ÚRS | 1
| Výkaz výměr: |  | Č.M.002 rozvodna;8,2*2,1-(0,9*2)+2*2,06*0,45 |  |  | 17.274
41 | 985131111.AH |  | Očištění ploch stěn, rubu kleneb a podlah vodou - a silonovými kartáči |  | m2 | 17.274 |  | 0 | odvozeno ÚRS | 1
| Výkaz výměr: |  | Č.M.002 rozvodna;8,2*2,1-(0,9*2)+2*2,06*0,45 |  |  | 17.274
42 | 612631001.AH |  | Prohoz spár vápennou maltou, strženou do líce zdiva, utažení dřevěným hladítkem |  | m2 | 17.274 |  | 0 | odvozeno ÚRS | 1
| Výkaz výměr: |  | Č.M.002 rozvodna;8,2*2,1-(0,9*2)+2*2,06*0,45 |  |  | 17.274
43 | 985131311.RB |  | Ruční dočištění ploch stěn, ometením silonovým kartáčem |  | m2 | 17.274 |  | 0 | odvozeno ÚRS | 1
| Výkaz výměr: |  | Č.M.002 rozvodna;8,2*2,1-(0,9*2)+2*2,06*0,45 |  |  | 17.274
44 | 784312021 |  | Dvojnásobné bílé vápenné malby v místnostech výšky do 3,80 m |  | m2 | 17.274 |  | 0 | ÚRS 2015-II | 1
| Výkaz výměr: |  | Č.M.002 rozvodna;8,2*2,1-(0,9*2)+2*2,06*0,45 |  |  | 17.274
|  |  | RS09: Vnější povrch - kamenné zdivo |  |  |  |  | 0 |  | 2
45 | 985142112.AH |  | Vyškrábání spar hl. 20-30 mm |  | m2 | 20 |  | 0 | odvozeno ÚRS | 1
| Výkaz výměr: |  | Východní fasáda;20 |  |  | 20
46 | 622631011.AH |  | Spárování spárovací maltou vnějších pohledových ploch stěn z tvárnic nebo kamene - s použitím trassového vápna, hl. 20-30 mm |  | m2 | 20 |  | 0 | odvozeno ÚRS | 1
| Výkaz výměr: |  | Východní fasáda;20 |  |  | 20
|  |  | RS10: Zvonice - prkenné bednění |  |  |  |  | 0 |  | 4
47 | 952905212.AH |  | Opatrné mechanické očištění |  | m2 | 17.4136 |  | 0 | odvozeno ÚRS | 1
| Výkaz výměr: |  | Č.M.201;(2,289*2,827) |  |  | 6.471
|  |  | Č.M.201;(2,569*2,827) |  |  | 7.2626
|  |  | Č.M.302;2,3*1,6 |  |  | 3.68
48 | X001.AH |  | Revize stavu, kontrola hřebíkových spojů |  | m2 | 17.4136 |  | 0 | vlastní | 1
| Výkaz výměr: |  | Č.M.201;(2,289*2,827) |  |  | 6.471
|  |  | Č.M.201;(2,569*2,827) |  |  | 7.2626
|  |  | Č.M.302;2,3*1,6 |  |  | 3.68
49 | 783783311 |  | Nátěry tesařských kcí proti dřevokazným houbám, hmyzu a plísním preventivní dvojnásobné v interiéru |  | m2 | 34.8271 |  | 0 | ÚRS 2015-II | 1
| Výkaz výměr: |  | Č.M.201;(2,289*2,827)*2 |  |  | 12.942
|  |  | Č.M.201;(2,569*2,827)*2 |  |  | 14.5251
|  |  | Č.M.302;2,3*1,6*2 |  |  | 7.36
50 | 775591411.AH3 |  | Ochrana nátěr olejem a voskování |  | m2 | 17.4136 |  | 0 | odvozeno ÚRS | 1
| Výkaz výměr: |  | Č.M.201;(2,289*2,827) |  |  | 6.471
|  |  | Č.M.201;(2,569*2,827) |  |  | 7.2626
|  |  | Č.M.302;2,3*1,6 |  |  | 3.68
|  |  | RS11: Dlažba 1.NP -stávající cihelná |  |  |  |  | 0 |  | 4
51 | 952905212.AH |  | Opatrné mechanické očištění |  | m2 | 22.57 |  | 0 | odvozeno ÚRS | 1
| Výkaz výměr: |  | Č.M.102;22,57 |  |  | 22.57
52 | 783814110.AH |  | Ochrana napuštění voskovým olejem |  | m2 | 22.57 |  | 0 | odvozeno ÚRS | 1
| Výkaz výměr: |  | Č.M.102;22,57 |  |  | 22.57
53 | 771531005.AH4 |  | Montáž podlahy z cihelných dlaždic kladením do malty do 22 ks/m2 - včetně spárování, předpoklad 10% |  | m2 | 2.257 |  | 0 | odvozeno ÚRS | 1
| Výkaz výměr: |  | Č.M.102;22,57*0,1 |  |  | 2.257
54 | 59631107.AH1 |  | Dlažba cihelná, formát jako stávající dlažba - předpoklad 10% |  | m2 | 2.257 |  | 0 | odvozeno ÚRS | 1
| Výkaz výměr: |  | Č.M.102;22,57*0,1 |  |  | 2.257
|  |  | RS12: Dlažba stávající kamenná |  |  |  |  | 0 |  | 3
55 | 952905212.AH3 |  | Opatrné mechanické očištění |  | m2 | 25.58 |  | 0 | odvozeno ÚRS | 1
| Výkaz výměr: |  | Č.M.101;3,65 |  |  | 3.65
|  |  | Č.M.404;21,93 |  |  | 21.93
56 | 938903111.AH |  | Odstranění cementových výplní spar |  | m2 | 25.58 |  | 0 | odvozeno ÚRS | 1
| Výkaz výměr: |  | Č.M.101;3,65 |  |  | 3.65
|  |  | Č.M.404;21,93 |  |  | 21.93
57 | 636195212.AH |  | Vyspárování vápennou nastavenou maltou, probarvenou ve hmotě - odstín tmavě šedá |  | m2 | 25.58 |  | 0 | odvozeno ÚRS | 1
| Výkaz výměr: |  | Č.M.101;3,65 |  |  | 3.65
|  |  | Č.M.404;21,93 |  |  | 21.93
|  |  | RS13a: Dlažba 2.NP - stávající cihelná |  |  |  |  | 0 |  | 6
58 | 952905212.AH |  | Opatrné mechanické očištění |  | m2 | 20.54 |  | 0 | odvozeno ÚRS | 1
| Výkaz výměr: |  | Č.M.201;(11,68+8,86) |  |  | 20.54
0
59 | 771531801.AH |  | Demontáž podlah z dlaždic cihelných - předpoklad 30% |  | m2 | 6.162 |  | 0 | odvozeno ÚRS | 1
| Výkaz výměr: |  | Č.M.201;(11,68+8,86)*0,3 |  |  | 6.162
60 | 952905212.AH6 |  | Vyčištění podkladu - předpoklad 30% |  | m2 | 6.162 |  | 0 | odvozeno ÚRS | 1
| Výkaz výměr: |  | Č.M.201;(11,68+8,86)*0,3 |  |  | 6.162
61 | 636211121 |  | Dlažba z cihel pálených dl 290 mm do písku naplocho - předpoklad 30% |  | m2 | 6.162 |  | 0 | ÚRS 2015-II | 1
| Výkaz výměr: |  | Č.M.201;(11,68+8,86)*0,3 |  |  | 6.162
62 | 636295011.AH |  | Oprava spárování dlažby z cihel na plocho MC - sjednotit spárování materiálově i barevně |  | m2 | 20.54 |  | 0 | odvozeno ÚRS | 1
| Výkaz výměr: |  | Č.M.201;(11,68+8,86) |  |  | 20.54
63 | 783814110.AH |  | Ochrana napuštění voskovým olejem |  | m2 | 20.54 |  | 0 | odvozeno ÚRS | 1
| Výkaz výměr: |  | Č.M.201;(11,68+8,86) |  |  | 20.54
|  |  | RS13b: Podlaha 3.NP chodba |  |  |  |  | 0 |  | 7
64 | 952905212.AH3 |  | Opatrné mechanické očištění - odstranění cementové degradované vrstvy |  | m2 | 8.28 |  | 0 | odvozeno ÚRS | 1
| Výkaz výměr: |  | Č.M.401podlaha; 8,28 |  |  | 8.28
65 | 952905212.AH7 |  | Očištění stávající cihelné dlažby |  | m2 | 8.28 |  | 0 | odvozeno ÚRS | 1
| Výkaz výměr: |  | Č.M.401podlaha; 8,28 |  |  | 8.28
66 | 771531801 |  | Demontáž podlah z dlaždic cihelných - předpoklad 50% |  | m2 | 4.14 |  | 0 | ÚRS 2015-II | 1
| Výkaz výměr: |  | Č.M.401podlaha; 8,28*0,5 |  |  | 4.14
67 | 771531005.AH |  | Montáž podlahy z cihelných dlaždic kladením do malty do 22 ks/m2 - včetně spárování, předpoklad 50% |  | m2 | 4.14 |  | 0 | odvozeno ÚRS | 1
| Výkaz výměr: |  | Č.M.401podlaha; 8,28*0,5 |  |  | 4.14
68 | 59631107.AH |  | Dlažba cihelná, formát jako stávající dlažba - předpoklad 50% |  | m2 | 4.14 |  | 0 | odvozeno ÚRS | 1
| Výkaz výměr: |  | Č.M.401podlaha; 8,28*0,5 |  |  | 4.14
69 | 636295011.AH |  | Oprava spárování dlažby z cihel na plocho MC - sjednotit spárování materiálově i barevně |  | m2 | 8.28 |  | 0 | odvozeno ÚRS | 1
| Výkaz výměr: |  | Č.M.401podlaha; 8,28 |  |  | 8.28
70 | 783814110.AH |  | Ochrana napuštění voskovým olejem |  | m2 | 8.28 |  | 0 | odvozeno ÚRS | 1
| Výkaz výměr: |  | Č.M.401podlaha; 8,28 |  |  | 8.28
|  |  | RS14: Stěny a strop expoziční prostory |  |  |  |  | 0 |  | 5
71 | X034.AH |  | Opatrné odstranění novodobé výmalby |  | m2 | 225.5259 |  | 0 | vlastní | 1
| Výkaz výměr: |  | M.Č.102, strop;22,57 |  |  | 22.57
|  |  | Č.M.102 stěny;(((19,527-1,8-1,6)*3,3)-0,8*1,9)+(((4,8+4,5)*2,1)-2*0,7*0,88) |  |  | 69.9971
|  |  | Č.M.402 strop;24,99 |  |  | 24.99
|  |  | Č.M.402 stěny - otvory;20,6*2,52-(1*2)-(0,9*2)-3*(0,65*0,8) |  |  | 46.552
|  |  | Č.M.402 ostění;3*2*0,63*1,05 +3*2*0,37*0,89+3*0,74 |  |  | 8.1648
|  |  | Č.M.401+403 strop;1,4+8,5 |  |  | 9.9
|  |  | Č.M.401+403 stěny;18,4*2,6-(1*2)-(1,32*2,6)-(2*0,18*2,6)-(0,9*2) |  |  | 39.672
|  |  | Č.M.401+403 stěny;2,4*2,2-(0,8*2) |  |  | 3.68
73 | 784181001.AH |  | Jednonásobné separační pačokování |  | m2 | 225.5259 |  | 0 | odvozeno ÚRS | 1
| Výkaz výměr: |  | M.Č.102, strop;22,57 |  |  | 22.57
|  |  | Č.M.102 stěny;(((19,527-1,8-1,6)*3,3)-0,8*1,9)+(((4,8+4,5)*2,1)-2*0,7*0,88) |  |  | 69.9971
|  |  | Č.M.402 strop;24,99 |  |  | 24.99
|  |  | Č.M.402 stěny - otvory;20,6*2,52-(1*2)-(0,9*2)-3*(0,65*0,8) |  |  | 46.552
|  |  | Č.M.402 ostění;3*2*0,63*1,05 +3*2*0,37*0,89+3*0,74 |  |  | 8.1648
|  |  | Č.M.401+403 strop;1,4+8,5 |  |  | 9.9
|  |  | Č.M.401+403 stěny;18,4*2,6-(1*2)-(1,32*2,6)-(2*0,18*2,6)-(0,9*2) |  |  | 39.672
|  |  | Č.M.401+403 stěny;2,4*2,2-(0,8*2) |  |  | 3.68
75 | 611311131 |  | Potažení vnitřních rovných stropů vápenným štukem tloušťky do 3 mm |  | m2 | 225.5259 |  | 0 | ÚRS 2015-II | 1
| Výkaz výměr: |  | M.Č.102, strop;22,57 |  |  | 22.57
|  |  | Č.M.102 stěny;(((19,527-1,8-1,6)*3,3)-0,8*1,9)+(((4,8+4,5)*2,1)-2*0,7*0,88) |  |  | 69.9971
|  |  | Č.M.402 strop;24,99 |  |  | 24.99
|  |  | Č.M.402 stěny - otvory;20,6*2,52-(1*2)-(0,9*2)-3*(0,65*0,8)+3*0,74 |  |  | 48.772
|  |  | Č.M.402 ostění;3*2*0,63*1,05 +3*2*0,37*0,89 |  |  | 5.9448
|  |  | Č.M.401+403 strop;1,4+8,5 |  |  | 9.9
|  |  | Č.M.401+403 stěny;18,4*2,6-(1*2)-(1,32*2,6)-(2*0,18*2,6)-(0,9*2) |  |  | 39.672
|  |  | Č.M.401+403 stěny;2,4*2,2-(0,8*2) |  |  | 3.68
77 | 784181011.AH |  | Dvojnásobné pačokování v místnostech |  | m2 | 225.5259 |  | 0 | odvozeno ÚRS | 1
| Výkaz výměr: |  | M.Č.102, strop;22,57 |  |  | 22.57
|  |  | Č.M.102 stěny;(((19,527-1,8-1,6)*3,3)-0,8*1,9)+(((4,8+4,5)*2,1)-2*0,7*0,88) |  |  | 69.9971
|  |  | Č.M.402 strop;24,99 |  |  | 24.99
|  |  | Č.M.402 stěny - otvory;20,6*2,52-(1*2)-(0,9*2)-3*(0,65*0,8) |  |  | 46.552
|  |  | Č.M.402 ostění;3*2*0,63*1,05 +3*2*0,37*0,89+3*0,74 |  |  | 8.1648
|  |  | Č.M.401+403 strop;1,4+8,5 |  |  | 9.9
|  |  | Č.M.401+403 stěny;18,4*2,6-(1*2)-(1,32*2,6)-(2*0,18*2,6)-(0,9*2) |  |  | 39.672
|  |  | Č.M.401+403 stěny;2,4*2,2-(0,8*2) |  |  | 3.68
78 | 784312021 |  | Dvojnásobné bílé vápenné malby v místnostech výšky do 3,80 m |  | m2 | 225.5259 |  | 0 | ÚRS 2015-II | 1
| Výkaz výměr: |  | M.Č.102, strop;22,57 |  |  | 22.57
|  |  | Č.M.102 stěny;(((19,527-1,8-1,6)*3,3)-0,8*1,9)+(((4,8+4,5)*2,1)-2*0,7*0,88) |  |  | 69.9971
|  |  | Č.M.402 strop;24,99 |  |  | 24.99
|  |  | Č.M.402 stěny - otvory;20,6*2,52-(1*2)-(0,9*2)-3*(0,65*0,8) |  |  | 46.552
|  |  | Č.M.402 ostění;3*2*0,63*1,05 +3*2*0,37*0,89+3*0,74 |  |  | 8.1648
|  |  | Č.M.401+403 strop;1,4+8,5 |  |  | 9.9
|  |  | Č.M.401+403 stěny;18,4*2,6-(1*2)-(1,32*2,6)-(2*0,18*2,6)-(0,9*2) |  |  | 39.672
|  |  | Č.M.401+403 stěny;2,4*2,2-(0,8*2) |  |  | 3.68
|  |  | RS15: Stěny a strop vstupní chodby 1.NP |  |  |  |  | 0 |  | 6
79 | 978013191.AH3 |  | Opatrné odstranění stávající nesoudržné části omítky |  | m2 | 15.5919 |  | 0 | odvozeno ÚRS | 1
| Výkaz výměr: |  | Č.M.101 strop;3,65 |  |  | 3.65
|  |  | Č.M.101 stěny;6,661*2,35-(0,67*1,76)-(1,15*1,89)-(0,52*0,69) |  |  | 11.9419
80 | X011.AH |  | Očištění zdiva před započetím oprav ručně |  | m2 | 15.5919 |  | 0 | vlastní | 1
| Výkaz výměr: |  | Č.M.101;3,65 |  |  | 3.65
|  |  | Č.M.101 stěny;6,661*2,35-(0,67*1,76)-(1,15*1,89)-(0,52*0,69) |  |  | 11.9419
81 | 611321111.AH |  | Křížový podhoz - vápenná malta nastavená cementem |  | m2 | 15.5919 |  | 0 | odvozeno ÚRS | 1
| Výkaz výměr: |  | Č.M.101;3,65 |  |  | 3.65
|  |  | Č.M.101 stěny;6,661*2,35-(0,67*1,76)-(1,15*1,89)-(0,52*0,69) |  |  | 11.9419
82 | 611135001 |  | Vyrovnání podkladu vnitřních stropů maltou vápenocementovou tl do 10 mm |  | m2 | 15.5919 |  | 0 | ÚRS 2015-II | 1
| Výkaz výměr: |  | Č.M.101;3,65 |  |  | 3.65
|  |  | Č.M.101 stěny;6,661*2,35-(0,67*1,76)-(1,15*1,89)-(0,52*0,69) |  |  | 11.9419
83 | 784181011 |  | Dvojnásobné pačokování v místnostech výšky do 3,80 m |  | m2 | 15.5919 |  | 0 | ÚRS 2015-II | 1
| Výkaz výměr: |  | Č.M.101;3,65 |  |  | 3.65
|  |  | Č.M.101 stěny;6,661*2,35-(0,67*1,76)-(1,15*1,89)-(0,52*0,69) |  |  | 11.9419
84 | 784312021 |  | Dvojnásobné bílé vápenné malby v místnostech výšky do 3,80 m |  | m2 | 15.5919 |  | 0 | ÚRS 2015-II | 1
| Výkaz výměr: |  | Č.M.101;3,65 |  |  | 3.65
|  |  | Č.M.101 stěny;6,661*2,35-(0,67*1,76)-(1,15*1,89)-(0,52*0,69) |  |  | 11.9419
|  |  | RS16: Strop a stěny věže |  |  |  |  | 0 |  | 5
85 | 952905212.AH4 |  | Opatrné mechanické očištění - průmyslovým vysavačem |  | m2 | 219.564 |  | 0 | odvozeno ÚRS | 1
| Výkaz výměr: |  | Č.M.302 stěny;24,48*3,6-4*8,19 |  |  | 55.368
|  |  | Č.M. 302 stěny okna;1,1*4*4,5 |  |  | 19.8
|  |  | Č.M.302strop;29,43*1,2 |  |  | 35.316
|  |  | Č.M.302strop u oken;2,12+1,84+2,62+2,43 |  |  | 9.01
|  |  | Č.M.404stěny;31,5*3,3-4*0,65*0,8-0,9*2 |  |  | 100.07
86 | 611321111 |  | Vápenocementová omítka hrubá jednovrstvá zatřená vnitřních stropů rovných nanášená ručně - předpoklad 50% |  | m2 | 109.782 |  | 0 | ÚRS 2015-II | 1
| Výkaz výměr: |  | Č.M.302 stěny;(24,48*3,6-4*8,19)*0,5 |  |  | 27.684
|  |  | Č.M. 302 stěny okna;(1,1*4*4,5)*0,5 |  |  | 9.9
|  |  | Č.M.302strop;(29,43*1,2)*0,5 |  |  | 17.658
|  |  | Č.M.302strop u oken;(2,12+1,84+2,62+2,43)*0,5 |  |  | 4.505
|  |  | Č.M.404stěny;(31,5*3,3-4*0,65*0,8-0,9*2)*0,5 |  |  | 50.035
87 | 346481121 |  | Zaplentování rýh, potrubí, výklenků nebo nik ve stropu rabicovým pletivem |  | m2 | 2.2212 |  | 0 | ÚRS 2015-II | 1
| Výkaz výměr: |  | Č.M.:302 - ocelové nosníky;3*0,12*6,17 |  |  | 2.2212
0
88 | 783101801.AH |  | Mechanické odstranění koroze z ocelových konstrukcí |  | m2 | 5.1581 |  | 0 | odvozeno ÚRS | 1
| Výkaz výměr: |  | Č.M.:302 - ocelový nosník;6,17*0,836 |  |  | 5.1581
89 | 783112110.AH |  | Krycí nátěr - barva kovářsky černá |  | m2 | 5.1581 |  | 0 | odvozeno ÚRS | 1
| Výkaz výměr: |  | Č.M.:302 - ocelový nosník;6,17*0,836 |  |  | 5.1581
|  |  | RS17: Kamenné stěny věže |  |  |  |  | 0 |  | 2
90 | 952905211.AH |  | Mechanické očištění stěn - průmyslovým vysavačem |  | m2 | 365.47 |  | 0 | odvozeno ÚRS | 1
| Výkaz výměr: |  | Č.M.201L;5,23*10,9-(1,4*2,6)+2*1,55*2,6+(0,91*2,4-(0,6*0,9))-(1,32*1,9)+2*1,55*1,9+(0,91*1,5-(0,6*0,9)) |  |  | 67.278
|  |  | Č.M.201H;5,13*10,9+(2*(1,2*2,3)) |  |  | 61.437
|  |  | Č.M.201P;5,23*10,9-(1,4*2,6)+2*1,7*2,6+(0,91*2,4-(0,6*0,9))-(1,32*1,9)+2*1,55*1,9+(0,91*1,5-(0,6*0,9)) |  |  | 68.058
|  |  | Č.M.201D;5,13*10,9 |  |  | 55.917
|  |  | Mezipatro;4,2*24,5 |  |  | 102.9
|  |  | Ostění oken;4*2*0,97*5,5 |  |  | 42.68
|  |  | Odečet oken;-4*8,2 |  |  | -32.8
91 | X012.AH |  | Dozdění zdiva z ostrých kamenů - včetně vyklínování větších spar, včetně napojení na stávající konstrukce / včetně spárování - zachovat charakter okolního zdiva, spárování sladit s barvou původních spar | dodávka + montáž | m3 | 109.641 |  | 0 | vlastní | 1
| Výkaz výměr: |  | 365,47*0,6*0,5 |  |  | 109.641
0
|  |  | SH: Skladby konstrukcí |  |  |  |  | 0 |  | 35
|  |  | SH07: Sklep + rozvodna |  |  |  |  | 0 |  | 2
92 | 636211121 |  | Dlažba z cihel pálených dl 290 mm do písku naplocho |  | m2 | 40.2412 |  | 0 | ÚRS 2015-II | 1
| Výkaz výměr: |  | Č.M.001;23 |  |  | 23
|  |  | Č.M.001 Schodiště cihly;2*(0,36*1,4+4*0,36*1,14) |  |  | 4.2912
|  |  | Č.M.001 chodba pred schodistem;2,56 |  |  | 2.56
|  |  | Č.M.001 chodba schodiste;2*0,87 |  |  | 1.74
|  |  | Č.M.001 chodba pred schodistem;2,56 |  |  | 2.56
|  |  | Č.M.001 chodba schodiste;2*0,87 |  |  | 1.74
|  |  | Č.M.002 rozvodna;4,35 |  |  | 4.35
93 | 635111141.AH |  | Násyp pod podlahy z hrubého štěrku - (fr. 8-16), tl 100 mm |  | m3 | 3.711 |  | 0 | odvozeno ÚRS | 1
| Výkaz výměr: |  | Č.M.001;23*0,1 |  |  | 2.3
|  |  | Č.M.001 Schodiště;0,3*2 |  |  | 0.6
|  |  | Č.M.001 chodba pred schodistem;2,56*0,1 |  |  | 0.256
|  |  | Č.M.001 chodba schodiste;0,06*2 |  |  | 0.12
|  |  | Č.M.002 rozvodna;4,35*0,1 |  |  | 0.435
|  |  | SH08: Úroveň ochozu - expozice |  |  |  |  | 0 |  | 7
94 | 963065512.AH |  | Bourání podlah z fošen nebo prken ze dřeva |  | m3 | 0.7497 |  | 0 | odvozeno ÚRS | 1
| Výkaz výměr: |  | Č.M.402;24,99*0,03 |  |  | 0.7497
0
95 | 635111215.AH3 |  | Násyp pod podlahy - předpoklad 30% |  | m3 | 0.7497 |  | 0 | odvozeno ÚRS | 1
| Výkaz výměr: |  | Č.M.402;24,99*0,1*0,3 |  |  | 0.7497
96 | 762524104 |  | Položení podlahy z hoblovaných prken na pero a drážku - vč. všech spojových materiálů |  | m2 | 24.99 |  | 0 | ÚRS 2015-II | 1
| Výkaz výměr: |  | Č.M. 402;24,99 |  |  | 24.99
97 | 60516101.AH |  | Řezivo smrkové sušené (druhotné použití) - tl. 30-40 mm, vč. všech nátěrů a povrchových úprav |  | m3 | 0.87465 |  | 0 | odvozeno ÚRS | 1
| Výkaz výměr: |  | Č.M. 402;24,99*0,035 |  |  | 0.87465
98 | 762526110 |  | Položení polštáře pod podlahy - 140/100 mm |  | m2 | 24.99 |  | 0 | ÚRS 2015-II | 1
| Výkaz výměr: |  | Č.M. 402;24,99 |  |  | 24.99
99 | 60512001 |  | Řezivo jehličnaté hranol jakost I do 120 cm2 |  | m3 | 2.499 |  | 0 | ÚRS 2015-II | 1
| Výkaz výměr: |  | Č.M. 402;24,99*0,1 |  |  | 2.499
100 | 775591411 |  | Podlahy dřevěné, nátěr olejem a voskování |  | m2 | 24.99 |  | 0 | ÚRS 2015-II | 1
| Výkaz výměr: |  | Č.M. 402;24,99 |  |  | 24.99
|  |  | SH09: Úroveň ochozu - zázemí expozice |  |  |  |  | 0 |  | 4
101 | 965042141 |  | Bourání podkladů pod dlažby nebo mazanin betonových nebo z litého asfaltu tl do 100 mm pl přes 4 m2 |  | m3 | 0.349 |  | 0 | ÚRS 2015-II | 1
| Výkaz výměr: |  | Č.M 403;3,49*0,1 |  |  | 0.349
102 | 771531005.AH1 |  | Montáž podlahy z cihelných dlaždic kladením do malty - maltové lože tl 30-40 mm |  | m2 | 3.49 |  | 0 | odvozeno ÚRS | 1
| Výkaz výměr: |  | Č.M 403;3,49 |  |  | 3.49
103 | 59631102.AH |  | Dlažba cihelná 200/200 mm - možno druhotně použitá |  | kus | 87.25 |  | 0 | odvozeno ÚRS | 1
| Výkaz výměr: |  | Č.M 403.;3,49/(0,2*0,2) |  |  | 87.25
104 | 775591411.AH1 |  | Napuštění voskovým olejem |  | m2 | 3.49 |  | 0 | odvozeno ÚRS | 1
| Výkaz výměr: |  | Č.M 403;3,49 |  |  | 3.49
|  |  | SH10: Střecha rozvodny |  |  |  |  | 0 |  | 14
105 | 765153023.AH |  | Krytina dvojitá šindelová - včetně veškerých potřebných doplňků a kotvících prvků a povrchové úpravy |  | m2 | 11.064 |  | 0 | odvozeno ÚRS | 1
| Výkaz výměr: |  | 9,22*1,2 |  |  | 11.064
106 | 762342216 |  | Montáž laťování na střechách jednoduchých sklonu do 60° osové vzdálenosti do 600 mm - latě, včetně všech spojovacích prostředků |  | m2 | 11.064 |  | 0 | ÚRS 2015-II | 1
| Výkaz výměr: |  | 9,22*1,2 |  |  | 11.064
107 | 60514101 |  | Řezivo jehličnaté lať jakost I 10 - 25 cm2 - latě 80/15 | včetně veškerých nátěrů, povrchových úprav | m3 | 0.088512 |  | 0 | ÚRS 2015-II | 1
| Výkaz výměr: |  | 9,22*1,2*0,04*0,2 |  |  | 0.088512
0
108 | 762342216.AH |  | Montáž laťování na střechách jednoduchých sklonu do 60° osové vzdálenosti do 600 mm - kontralatě; včetně všech spojovacích prostředků |  | m2 | 11.064 |  | 0 | odvozeno ÚRS | 1
| Výkaz výměr: |  | 9,22*1,2 |  |  | 11.064
109 | 60514101 |  | Řezivo jehličnaté lať jakost I 10 - 25 cm2 - kontralatě 80/15 | včetně veškerých nátěrů, povrchových úprav | m3 | 0.088512 |  | 0 | ÚRS 2015-II | 1
| Výkaz výměr: |  | 9,22*1,2*0,04*0,2 |  |  | 0.088512
110 | 712431101.AH |  | Provedení povlakové krytiny střech AIP nebo NAIP |  | m2 | 11.064 |  | 0 | odvozeno ÚRS | 1
| Výkaz výměr: |  | 9,22*1,2 |  |  | 11.064
111 | 62811150.AH |  | Pás asfaltovaný s nosnou vložkou ze skelné rohože |  | m2 | 11.064 |  | 0 | odvozeno ÚRS | 1
| Výkaz výměr: |  | 9,22*1,2 |  |  | 11.064
112 | 762341250.AH |  | Montáž bednění střech rovných a šikmých sklonu do 60° z hoblovaných prken - na polodrážku; včetně všech spojovacích prostředků |  | m2 | 11.064 |  | 0 | odvozeno ÚRS | 1
| Výkaz výměr: |  | 9,22*1,2 |  |  | 11.064
113 | 60515111.AH |  | Řezivo jehličnaté prkno jakost I.-II. 2 - 3 cm - šíře 200 mm | včetně veškerých nátěrů, povrchových úprav | m3 | 0.22128 |  | 0 | odvozeno ÚRS | 1
| Výkaz výměr: |  | 9,22*1,2*0,02 |  |  | 0.22128
114 | 762332132 |  | Montáž vázaných kcí krovů pravidelných z hraněného řeziva průřezové plochy do 224 cm2 - včetně všech spojovacích prostředků |  | m | 31.9 |  | 0 | ÚRS 2015-II | 1
| Výkaz výměr: |  | Krokve100/140; 2,5*7 |  |  | 17.5
|  |  | Vrcholový sloupek 100/100;1,2*7 |  |  | 8.4
|  |  | Pozednice 100/140;6 |  |  | 6
115 | 60512011.AH |  | Řezivo jehličnaté hranol jakost I nad 120 cm2 - 100/140, viditelné části hoblované ručním hoblíkem | včetně veškerých nátěrů, povrchových úprav | m3 | 0.245 |  | 0 | odvozeno ÚRS | 1
| Výkaz výměr: |  | krokve100/140; 2,5*7*0,1*0,14 |  |  | 0.245
116 | 60512011.AH2 |  | Řezivo jehličnaté hranol jakost I nad 120 cm2 - 100/100, viditelné části hoblované ručním hoblíkem | včetně veškerých nátěrů, povrchových úprav | m3 | 0.084 |  | 0 | odvozeno ÚRS | 1
| Výkaz výměr: |  | sloupek 100/100;1,2*7*0,1*0,1 |  |  | 0.084
117 | 60512011.AH6 |  | Řezivo jehličnaté hranol jakost I nad 120 cm2 - 100/140, viditelné části hoblované ručním hoblíkem | včetně veškerých nátěrů, povrchových úprav | m3 | 0.084 |  | 0 | odvozeno ÚRS | 1
| Výkaz výměr: |  | Pozednice 100/140;6*0,1*0,14 |  |  | 0.084
118 | 311231118.AH |  | Zdivo nosné z cihel do malty |  | m3 | 0.24 |  | 0 | odvozeno ÚRS | 1
| Výkaz výměr: |  | Dozdění kolem pozednice;0,04*6 |  |  | 0.24
|  |  | SH11: Podhled rozvodny |  |  |  |  | 0 |  | 4
119 | 762332131.AH |  | Montáž fošen průřezové plochy do 120 cm2 - včetně všech spojovacích prostředků |  | m | 16.8 |  | 0 | odvozeno ÚRS | 1
| Výkaz výměr: |  | fošna 60/160;2,4*7 |  |  | 16.8
120 | 60511135.AH |  | Řezivo stavební fošny - 60/160 mm, včetně veškerých nátěrů |  | m3 | 0.16128 |  | 0 | odvozeno ÚRS | 1
| Výkaz výměr: |  | fošna 60/160;2,4*7*0,06*0,160 |  |  | 0.16128
121 | 762810031.AH |  | Záklop stropů z desek OSB tl 2X10 mm na sraz šroubovaných na rošt - vč. splnění požadavků na PBŘ a všech spojovacích prostředků a potřebných nátěrů |  | m2 | 7.16 |  | 0 | odvozeno ÚRS | 1
| Výkaz výměr: |  | podhled;7,16 |  |  | 7.16
122 | 784312021 |  | Dvojnásobné bílé vápenné malby v místnostech výšky do 3,80 m |  | m2 | 0.16128 |  | 0 | ÚRS 2015-II | 1
| Výkaz výměr: |  | fošna 60/160;2,4*7*0,06*0,160 |  |  | 0.16128
|  |  | SV01: Vnější omítka rozvodny |  |  |  |  | 0 |  | 4
123 | 985131111.AH |  | Očištění ploch stěn, rubu kleneb a podlah vodou |  | m2 | 10.7252 |  | 0 | odvozeno ÚRS | 1
| Výkaz výměr: |  | Rozvodna;4,552*2,22+1,631*0,38 |  |  | 10.7252
124 | 985142112.AH |  | Vyškrábání spar hl. 20-30 mm - do hl. 20 -30 mm |  | m2 | 10.7252 |  | 0 | odvozeno ÚRS | 1
| Výkaz výměr: |  | Rozvodna;4,552*2,22+1,631*0,38 |  |  | 10.7252
125 | 611321111.AH |  | Křížový podhoz - vápenná malta nastavená cementem |  | m2 | 10.7252 |  | 0 | odvozeno ÚRS | 1
| Výkaz výměr: |  | Rozvodna;4,552*2,22+1,631*0,38 |  |  | 10.7252
126 | 627321125.AH |  | Vnější omítka vápenná házená z ruky a hlazená dřevěným hladítkem - probarvená ve hmotě (odstín okrovo-šedá) |  | m2 | 10.7252 |  | 0 | odvozeno ÚRS | 1
| Výkaz výměr: |  | Rozvodna;4,552*2,22+1,631*0,38 |  |  | 10.7252
|  |  | 1.D.1.1.05: Výrobky |  |  |  |  | 0 |  | 54
|  |  | 1.D.1.1.05.01: Okna |  |  |  |  | 0 |  | 9
|  |  | 1.D.1.1.05.01.1: Okna - repase |  |  |  |  | 0 |  | 7
127 | 1.D.1.1.5.01.01_001 |  | O01 - Okno dvojité na věžním ochozu, Umístění: zvonice, Rozměr (mm): 650/800, Typ opravy: repase, - Materiál: dřevěný masiv, sklo, včetně kování, Další specifikace: repase křídel bude probíhat v / dílně, repase rámu na místě, do jednotkové ceny je tedy nutné započítat demontáž křídel, zpětnou - montáž a dopravu, podrobná specifikace viz tabulka prvků |  | ks | 1 |  | 0 | vlastní | 1
129 | 1.D.1.1.5.01.01_003 |  | O04 - Okno jednoduché jednokřídlové, Umístění: zvonice, Rozměr (mm): 600/900, Typ opravy: repase, - Materiál: dřevěný masiv, sklo, včetně kování, Další specifikace: repase křídel bude probíhat v / dílně, repase rámu na místě, do jednotkové ceny je tedy nutné započítat demontáž křídel, zpětnou - montáž a dopravu, podrobná specifikace viz tabulka prvků |  | ks | 1 |  | 0 | vlastní | 1
130 | 1.D.1.1.5.01.01_004 |  | O05 - Okno jednoduché jednokřídlové, Umístění: zvonice, Rozměr (mm): 600/900, Typ opravy: repase, - Materiál: dřevěný masiv, sklo, včetně kování, Další specifikace: repase křídel bude probíhat v / dílně, repase rámu na místě, do jednotkové ceny je tedy nutné započítat demontáž křídel, zpětnou - montáž a dopravu, podrobná specifikace viz tabulka prvků |  | ks | 1 |  | 0 | vlastní | 1
131 | 1.D.1.1.5.01.01_005 |  | O06 - Okno jednoduché jednokřídlové, Umístění: zvonice, Rozměr (mm): 600/900, Typ opravy: repase, - Materiál: dřevěný masiv, sklo, včetně kování, Další specifikace: repase křídel bude probíhat v / dílně, repase rámu na místě, do jednotkové ceny je tedy nutné započítat demontáž křídel, zpětnou - montáž a dopravu, podrobná specifikace viz tabulka prvků |  | ks | 1 |  | 0 | vlastní | 1
132 | 1.D.1.1.5.01.01_006 |  | O07 - Okno jednoduché jednokřídlové, Umístění: zvonice, Rozměr (mm): 600/900, Typ opravy: repase, - Materiál: dřevěný masiv, sklo, včetně kování, Další specifikace: repase křídel bude probíhat v / dílně, repase rámu na místě, do jednotkové ceny je tedy nutné započítat demontáž křídel, zpětnou - montáž a dopravu, podrobná specifikace viz tabulka prvků |  | ks | 1 |  | 0 | vlastní | 1
133 | 1.D.1.1.5.01.01_007 |  | O08 - Okno jednoduché pevné s větracím křídlem, Umístění: zvonice, Rozměr (mm): 700/880, Typ opravy: - repase, Materiál: dřevěný masiv, sklo, včetně kování, Další specifikace: repase křídel bude probíhat / v dílně, repase rámu na místě, do jednotkové ceny je tedy nutné započítat demontáž křídel, zpětnou - montáž a dopravu, podrobná specifikace viz tabulka prvků |  | ks | 1 |  | 0 | vlastní | 1
134 | 1.D.1.1.5.01.01_008 |  | O09 - Okno jednoduché pevné s větracím křídlem, Umístění: zvonice, Rozměr (mm): 700/880, Typ opravy: - repase, Materiál: dřevěný masiv, sklo, včetně kování, Další specifikace: repase křídel bude probíhat / v dílně, repase rámu na místě, do jednotkové ceny je tedy nutné započítat demontáž křídel, zpětnou - montáž a dopravu, podrobná specifikace viz tabulka prvků |  | ks | 1 |  | 0 | vlastní | 1
|  |  | 1.D.1.1.05.01.2: Okna - replika |  |  |  |  | 0 |  | 1
128 | 1.D.1.1.5.01.01_002 |  | O02 - Okno dvojité na věžním ochozu, Umístění: zvonice, Rozměr (mm): 650/800, Typ opravy: replika, - Materiál: dřevěný masiv, sklo, včetně kování, Další specifikace: repase křídel bude probíhat v / dílně, repase rámu na místě, do jednotkové ceny je tedy nutné započítat demontáž křídel, zpětnou - montáž a dopravu, podrobná specifikace viz tabulka prvků |  | ks | 1 |  | 0 | vlastní | 1
135 | 1.D.1.1.5.01.02_001 |  | O03 - Okno dvojité na věžním ochozu, Umístění: zvonice, Rozměr (mm): 650/800, Typ opravy: replika - O01, Materiál: dřevěný masiv, sklo, včetně kování,Další specifikace: do jednotkové ceny je tedy / nutné započítat demontáž křídel, montáž a dopravu, podrobná specifikace viz tabulka prvků |  | ks | 1 |  | 0 | vlastní | 1
|  |  | 1.D.1.1.05.02: Dveře |  |  |  |  | 0 |  | 8
|  |  | 1.D.1.1.05.02.1: Dveře - repase |  |  |  |  | 0 |  | 4
136 | 1.D.1.1.5.02.01_001 |  | D01 - Dveře jednokřídlé kazetové, Umístění: zvonice, Rozměr (mm): 900/1860, Typ opravy: repase, - Materiál: dřevěný masiv, včetně kování, Další specifikace: repase křídel bude probíhat v dílně, / repase zárubní na místě, do jednotkové ceny je tedy nutné započítat demontáž křídel, zpětnou montáž - a dopravu, podrobná specifikace viz tabulka prvků |  | ks | 1 |  | 0 | vlastní | 1
137 | 1.D.1.1.5.02.01_002 |  | D02 - Dveře kazetové s okénkem, Umístění: zvonice, Rozměr (mm): 740/1830, Typ opravy: repase, - Materiál: dřevěný masiv, včetně kování, Další specifikace: repase křídel bude probíhat v dílně, / repase zárubní na místě, do jednotkové ceny je tedy nutné započítat demontáž křídel, zpětnou montáž - a dopravu, podrobná specifikace viz tabulka prvků |  | ks | 1 |  | 0 | vlastní | 1
138 | 1.D.1.1.5.02.01_003 |  | D03 - Dveře svlakové na ochoz, Umístění: zvonice, Rozměr (mm): 770/1900, Typ opravy: repase, - Materiál: dřevěný masiv, včetně kování, Další specifikace: repase křídel bude probíhat v dílně, / repase zárubní na místě, do jednotkové ceny je tedy nutné započítat demontáž křídel, zpětnou montáž - a dopravu, podrobná specifikace viz tabulka prvků |  | ks | 1 |  | 0 | vlastní | 1
139 | 1.D.1.1.5.02.01_004 |  | D09 - Svlakové dveře vnitřní, Umístění: zvonice, Rozměr (mm): 670/1760, Typ opravy: repase, - Materiál: dřevěný masiv, včetně kování, Další specifikace: repase křídel bude probíhat v dílně, / repase zárubní na místě, do jednotkové ceny je tedy nutné započítat demontáž křídel, zpětnou montáž - a dopravu, podrobná specifikace viz tabulka prvků |  | ks | 1 |  | 0 | vlastní | 1
|  |  | 1.D.1.1.05.02.2: Dveře - novotvar |  |  |  |  | 0 |  | 4
140 | 1.D.1.1.5.02.02_001 |  | D05 - Svlaková dvířka do tesařské zárubně, Umístění: zvonice, Rozměr (mm): 500/700, Typ opravy: - novotvar, Materiál: dřevěný masiv, včetně kování, Další specifikace: včetně montáže, podrobná / specifikace viz tabulka prvků |  | ks | 1 |  | 0 | vlastní | 1
141 | 1.D.1.1.5.02.02_002 |  | D06 - Kazetové dveře do tesařské zárubně, Umístění: zvonice, Rozměr (mm): 750/1900, Typ opravy: - novotvar, Materiál: dřevěný masiv, včetně kování, Další specifikace: včetně montáže, podrobná / specifikace viz tabulka prvků |  | ks | 1 |  | 0 | vlastní | 1
142 | 1.D.1.1.5.02.02_003 |  | D07 - Svlakové dveře rozvodna, Umístění: zvonice, Rozměr (mm): 800/1830, Typ opravy: novotvar, - Materiál: dřevěný masiv, včetně kování, Další specifikace: včetně montáže, podrobná specifikace viz / tabulka prvků |  | ks | 1 |  | 0 | vlastní | 1
143 | 1.D.1.1.5.02.02_004 |  | D08 - Svlakové dveře pod schody, Umístění: zvonice, Rozměr (mm): 930/1800, Typ opravy: novotvar, - Materiál: dřevěný masiv, včetně kování, Další specifikace: včetně montáže, podrobná specifikace viz / tabulka prvků |  | ks | 1 |  | 0 | vlastní | 1
|  |  | 1.D.1.1.05.03: Kamenické prvky |  |  |  |  | 0 |  | 5
|  |  | 1.D.1.1.05.03.1: Kamenické prvky - repase |  |  |  |  | 0 |  | 5
144 | 1.D.1.1.5.03.01_001 |  | K01 - Kamenné ostění, Umístění: zvonice, Rozměr (mm): průchozí rozměr 770/1900, Typ opravy: repase, - Materiál: pískovec, Další specifikace: podrobná specifikace viz tabulka prvků |  | ks | 1 |  | 0 | vlastní | 1
145 | 1.D.1.1.5.03.01_002 |  | K05 - Deska s nápisem, Umístění: zvonice, Rozměr (mm): 900/350, Typ opravy: repase, Materiál: tmavá - žula, Další specifikace: podrobná specifikace viz tabulka prvků |  | ks | 1 |  | 0 | vlastní | 1
146 | 1.D.1.1.5.03.01_003 |  | K10 - Kamenné ostění, Umístění: zvonice, Rozměr (mm): průchozí rozměr 800/1830, Typ opravy: repase, - Materiál: pískovec, Další specifikace: podrobná specifikace viz tabulka prvků |  | ks | 1 |  | 0 | vlastní | 1
147 | 1.D.1.1.5.03.01_004 |  | K11 - Kamenné ostění, Umístění: zvonice, Rozměr (mm): průchozí rozměr 930/1800, Typ opravy: repase, - Materiál: pískovec, Další specifikace: podrobná specifikace viz tabulka prvků |  | ks | 1 |  | 0 | vlastní | 1
148 | 1.D.1.1.5.03.01_005 |  | K12 - Kamenné schodišťové stupně, Umístění: zvonice, Rozměr (mm): 1150/310/160, Typ opravy: repase, - oprava, Materiál: vápenec, Další specifikace: podrobná specifikace viz tabulka prvků |  | ks | 10 |  | 0 | vlastní | 1
|  |  | 1.D.1.1.05.04: Zámečnické a kovářské prvky |  |  |  |  | 0 |  | 5
|  |  | 1.D.1.1.05.04.1: Zámečnické a kovářské prvky - repase |  |  |  |  | 0 |  | 3
149 | 1.D.1.1.5.04.01_001 |  | Z02 - Kovaný závěsný kruh, Umístění: zvonice, Rozměr (mm): Ř 100, Typ opravy: repase, Materiál: - kovaná ocel, Další specifikace: podrobná specifikace viz tabulka prvků |  | ks | 3 |  | 0 | vlastní | 1
150 | 1.D.1.1.5.04.01_002 |  | Z05 - Ocelové zábradlí, Umístění: zvonice, Rozměr (mm): 2820/1300 - šikmé; 2120/1130 rovné, Typ - opravy: repase, Materiál: kovaná ocel, Další specifikace: podrobná specifikace viz tabulka prvků |  | ks | 1 |  | 0 | vlastní | 1
151 | 1.D.1.1.5.04.01_003 |  | Z07 - Dvířka elektro , Umístění: zvonice, Rozměr (mm): 235/250, Typ opravy: repase, Materiál: - ocelový plech, Další specifikace: podrobná specifikace viz tabulka prvků |  | ks | 1 |  | 0 | vlastní | 1
|  |  | 1.D.1.1.05.04.2: Zámečnické a kovářské prvky - novotvar |  |  |  |  | 0 |  | 2
152 | 1.D.1.1.5.04.02_001 |  | Z06 - Nové ocelové zábradlí, Umístění: zvonice, Rozměr (mm): 1430/1130, Typ opravy: novotvar, - Materiál: kovaná ocel, šroubované a svařované spoje, Další specifikace: podrobná specifikace viz / tabulka prvků |  | ks | 1 |  | 0 | vlastní | 1
153 | 1.D.1.1.5.04.02_002 |  | Z08 - Ochranná síť, Umístění: zvonice, Rozměr (mm): 250/550, Typ opravy: novotvar, Materiál: nerez - ocel, Další specifikace: podrobná specifikace viz tabulka prvků |  | ks | 1 |  | 0 | vlastní | 1
|  |  | 1.D.1.1.05.05: Truhlářské prvky |  |  |  |  | 0 |  | 22
|  |  | 1.D.1.1.05.05.1: Truhlářské prvky - repase |  |  |  |  | 0 |  | 18
154 | 1.D.1.1.5.05.01_001 |  | T01 - Rameno schodiště , Umístění: zvonice, Rozměr (mm): 800/2300/2860, Typ opravy: repase, - Materiál: dřevěný masiv, Další specifikace: podrobná specifikace viz tabulka prvků |  | ks | 1 |  | 0 | vlastní | 1
155 | 1.D.1.1.5.05.01_002 |  | T02 - Rameno schodiště , Umístění: zvonice, Rozměr (mm): 800/870/1030, Typ opravy: repase, - Materiál: dřevěný masiv, Další specifikace: podrobná specifikace viz tabulka prvků |  | ks | 1 |  | 0 | vlastní | 1
156 | 1.D.1.1.5.05.01_003 |  | T03 - Vrátka ke zvonům, Umístění: zvonice, Rozměr (mm): 600/1200, Typ opravy: repase, Materiál: - dřevěný masiv, Další specifikace: podrobná specifikace viz tabulka prvků |  | ks | 1 |  | 0 | vlastní | 1
157 | 1.D.1.1.5.05.01_004 |  | T04 - Rameno schodiště, Umístění: zvonice, Rozměr (mm): 860/3640/4520, Typ opravy: repase, - Materiál: dřevěný masiv, Další specifikace: podrobná specifikace viz tabulka prvků |  | ks | 1 |  | 0 | vlastní | 1
158 | 1.D.1.1.5.05.01_005 |  | T05 - Okenice, Umístění: zvonice, Rozměr (mm): 2500/3800, Typ opravy: repase, Materiál: dřevěný - masiv, Další specifikace: podrobná specifikace viz tabulka prvků |  | ks | 1 |  | 0 | vlastní | 1
159 | 1.D.1.1.5.05.01_006 |  | T06 - Okenice, Umístění: zvonice, Rozměr (mm): 2500/3800, Typ opravy: repase, Materiál: dřevěný - masiv, Další specifikace: podrobná specifikace viz tabulka prvků |  | ks | 1 |  | 0 | vlastní | 1
160 | 1.D.1.1.5.05.01_007 |  | T07 - Okenice, Umístění: zvonice, Rozměr (mm): 2500/3800, Typ opravy: repase, Materiál: dřevěný - masiv, Další specifikace: podrobná specifikace viz tabulka prvků |  | ks | 1 |  | 0 | vlastní | 1
161 | 1.D.1.1.5.05.01_008 |  | T08 - Okenice, Umístění: zvonice, Rozměr (mm): 2500/3800, Typ opravy: repase, Materiál: dřevěný - masiv, Další specifikace: podrobná specifikace viz tabulka prvků |  | ks | 1 |  | 0 | vlastní | 1
162 | 1.D.1.1.5.05.01_009 |  | T09 - Rameno schodiště, Umístění: zvonice, Rozměr (mm): 900/3850/3810, Typ opravy: repase, - Materiál: dřevěný masiv, Další specifikace: podrobná specifikace viz tabulka prvků |  | ks | 1 |  | 0 | vlastní | 1
163 | 1.D.1.1.5.05.01_010 |  | T10 - Rameno schodiště, Umístění: zvonice, Rozměr (mm): 960/3140/3590, Typ opravy: repase, - Materiál: dřevěný masiv, Další specifikace: podrobná specifikace viz tabulka prvků |  | ks | 1 |  | 0 | vlastní | 1
164 | 1.D.1.1.5.05.01_011 |  | T11 - Rameno schodiště, Umístění: zvonice, Rozměr (mm): 970/3650/3300, Typ opravy: repase, - Materiál: dřevěný masiv, Další specifikace: podrobná specifikace viz tabulka prvků |  | ks | 1 |  | 0 | vlastní | 1
165 | 1.D.1.1.5.05.01_012 |  | T12 - Zábradlí , Umístění: zvonice, Rozměr (mm): 5770/1000, Typ opravy: repase, Materiál: dřevěný - masiv, Další specifikace: podrobná specifikace viz tabulka prvků |  | ks | 1 |  | 0 | vlastní | 1
166 | 1.D.1.1.5.05.01_013 |  | T13 - Rameno schodiště, Umístění: zvonice, Rozměr (mm): 960/3020/3740, Typ opravy: repase, - Materiál: dřevěný masiv, Další specifikace: podrobná specifikace viz tabulka prvků |  | ks | 1 |  | 0 | vlastní | 1
167 | 1.D.1.1.5.05.01_014 |  | T14 - Rameno schodiště, Umístění: zvonice, Rozměr (mm): 950/1870/2580, Typ opravy: repase, - Materiál: dřevěný masiv, Další specifikace: podrobná specifikace viz tabulka prvků |  | ks | 1 |  | 0 | vlastní | 1
168 | 1.D.1.1.5.05.01_015 |  | T16 - Zábradlí ochozu u zvonů, Umístění: zvonice, Rozměr (mm): 4890/1000, Typ opravy: repase, - Materiál: dřevěný masiv, Další specifikace: podrobná specifikace viz tabulka prvků |  | ks | 1 |  | 0 | vlastní | 1
169 | 1.D.1.1.5.05.01_016 |  | T17 - Zábradlí s brankou, Umístění: zvonice, Rozměr (mm): 2820/800, Typ opravy: repase, Materiál: - dřevěný masiv, Další specifikace: podrobná specifikace viz tabulka prvků |  | ks | 1 |  | 0 | vlastní | 1
170 | 1.D.1.1.5.05.01_017 |  | T18 - Rám poklopu v podlaze, Umístění: zvonice, Rozměr (mm): 700/900 - 100/100, Typ opravy: repase, - Materiál: dřevěný masiv, Další specifikace: podrobná specifikace viz tabulka prvků |  | ks | 1 |  | 0 | vlastní | 1
171 | 1.D.1.1.5.05.01_018 |  | T19 - Poklop výlezu do krovu, Umístění: zvonice, Rozměr (mm): 600/600, Typ opravy: repase, - Materiál: dřevěný masiv, Další specifikace: podrobná specifikace viz tabulka prvků |  | ks | 1 |  | 0 | vlastní | 1
|  |  | 1.D.1.1.05.05.2: Truhlářské prvky - novotvar |  |  |  |  | 0 |  | 4
172 | 1.D.1.1.5.05.02_004 |  | T15 - Svlakový poklop, Umístění: zvonice, Rozměr (mm): 500/700, Typ opravy: novotvar, Materiál: - dřevěný masiv, Další specifikace: podrobná specifikace viz tabulka prvků |  | ks | 1 |  | 0 | vlastní | 1
173 | 1.D.1.1.5.05.02_001 |  | T20 - Dřevěná dvířka na elektrorozvaděč, Umístění: zvonice, Rozměr (mm): 600/200/750, Typ opravy: - novotvar, Materiál: dřevěný masiv - smrk, Další specifikace: podrobná specifikace viz tabulka prvků |  | ks | 4 |  | 0 | vlastní | 1
174 | 1.D.1.1.5.05.02_002 |  | T21 - Dřevěný kryt na elektro, Umístění: zvonice, Rozměr (mm): 85/190/50, Typ opravy: novotvar, - Materiál: dřevěný masiv - smrk, Další specifikace: podrobná specifikace viz tabulka prvků |  | ks | 4 |  | 0 | vlastní | 1
175 | 1.D.1.1.5.05.02_003 |  | T22 - Skříňka hasícího přístroje, Umístění: zvonice, Rozměr (mm): 300/300/755, Typ opravy: - novotvar, Materiál: dřevěný masiv - smrk, Další specifikace: podrobná specifikace viz tabulka prvků |  | ks | 4 |  | 0 | vlastní | 1
|  |  | 1.D.1.1.05.06: Klempířské prvky |  |  |  |  | 0 |  | 1
|  |  | 1.D.1.1.05.06.1: Klempířské prvky - novotvar |  |  |  |  | 0 |  | 1
176 | 1.D.1.1.5.06.01_001 |  | KL01 - Oplechování na střeše rozvodny, Umístění: zvonice, Rozměr (mm): 270/2630+3145, Typ opravy: - novotvar, Materiál: olověný plech tl. 1 mm, Další specifikace: podrobná specifikace viz tabulka / prvků |  | ks | 1 |  | 0 | vlastní | 1
|  |  | 1.D.1.1.05.07: Ostatní prvky |  |  |  |  | 0 |  | 1
|  |  | 1.D.1.1.05.07.1: Ostatní prvky - novotvar |  |  |  |  | 0 |  | 1
177 | 1.D.1.1.5.07.01_001 |  | X02 - Žlab dřevěný sbíjený, Umístění: zvonice, Rozměr (mm): 250/250/2800 mm - žlab, 30/5/625 mm - - hák, Typ opravy: novotvar, Materiál: dřevo - smrk, titanzinkový plech, Další specifikace: podrobná / specifikace viz tabulka prvků |  | ks | 1 |  | 0 | vlastní | 1
|  |  | 1.D.1.1.05.08: Odstraňování prvků |  |  |  |  | 0 |  | 3
|  |  | 1.D.1.1.05.08.1: Odstraňování prvků |  |  |  |  | 0 |  | 3
178 | 1.D.1.1.5.08.01_001 |  | Svlakové dveře k rozvaděči osvětlení, Umístění: zvonice, Rozměry: 800/1830, Typ opravy: odstranit |  | ks | 1 |  | 0 | vlastní | 1
179 | 1.D.1.1.5.08.01_002 |  | Svlakové dveře pod věží, Umístění: zvonice, Rozměry: 30/1800, Typ oparvy: odstranit |  | ks | 1 |  | 0 | vlastní | 1
180 | 1.D.1.1.5.08.01_003 |  | Okno dvojité na věžním ochozu, Umístění: zvonice, Rozměry: 650/800, Typ opravy: odstranit |  | ks | 1 |  | 0 | vlastní | 1
|  |  | 1.D.1.1.06: Restaurátorské práce |  |  |  |  | 0 |  | 14
|  |  | 1.D.1.1.05.02: Dveře |  |  |  |  | 0 |  | 1
|  |  | 1.D.1.1.05.02.3: Dveře - restaurátorské práce |  |  |  |  | 0 |  | 1
181 | 1.D.1.1.5.02.03_001 |  | D04 - Dveře do zvonice, Umístění: zvonice, Rozměr (mm): 1150/1890, Typ opravy: restaurátorská - oprava, Materiál: kovaná ocel, dřevěný masiv, Další specifikace: podrobná specifikace viz tabulka / prvků |  | ks | 1 |  | 0 | vlastní | 1
|  |  | 1.D.1.1.05.03: Kamenické prvky |  |  |  |  | 0 |  | 8
|  |  | 1.D.1.1.05.03.2: Kamenické prvky - restaurátorské práce |  |  |  |  | 0 |  | 8
182 | 1.D.1.1.5.03.02_001 |  | K02 - Sloupky ochozu zvonice, Umístění: zvonice, Rozměr (mm): 300/300/1600, Typ opravy: - restaurátorská oprava, Materiál: pískovec, Další specifikace: podrobná specifikace viz tabulka prvků |  | ks | 28 |  | 0 | vlastní | 1
183 | 1.D.1.1.5.03.02_002 |  | K04 - Kamenné ostění, Umístění: zvonice, Rozměr (mm): průchozí rozměr 670/1760, Typ opravy: - restaurátorská oprava, Materiál: pískovec, Další specifikace: podrobná specifikace viz tabulka prvků |  | ks | 1 |  | 0 | vlastní | 1
184 | 1.D.1.1.5.03.02_004 |  | K06 - Kamenné ostění, Umístění: zvonice, Rozměr (mm): průchozí rozměr 1150/1890, Typ opravy: - restaurátorská oprava, Materiál: pískovec, Další specifikace: podrobná specifikace viz tabulka prvků |  | ks | 1 |  | 0 | vlastní | 1
185 | 1.D.1.1.5.03.02_005 |  | K07 - Kamenná deska na nároží zvonice, Umístění: zvonice, Rozměr (mm): 700/900, Typ opravy: - restaurátorská oprava, Materiál: pískovec, Další specifikace: podrobná specifikace viz tabulka prvků |  | ks | 1 |  | 0 | vlastní | 1
186 | 1.D.1.1.5.03.02_006 |  | K08 - Kamenné ostění, Umístění: zvonice, Rozměr (mm): průchozí rozměr 1000/1750, Typ opravy: - restaurátorská oprava, Materiál: pískovec, Další specifikace: podrobná specifikace viz tabulka prvků |  | ks | 1 |  | 0 | vlastní | 1
187 | 1.D.1.1.5.03.02_007 |  | K09 - Kamenné ostění, Umístění: zvonice, Rozměr (mm): průchozí rozměr , Typ opravy: restaurátorská - oprava, Materiál: pískovec, Další specifikace: podrobná specifikace viz tabulka prvků |  | ks | 1 |  | 0 | vlastní | 1
188 | 1.D.1.1.5.03.02_008 |  | K13 - Kamenné ostění větracího otvoru, Umístění: zvonice, Rozměr (mm): 205/450, Typ opravy: - restaurátorská oprava, Materiál: , Další specifikace: podrobná specifikace viz tabulka prvků |  | ks | 1 |  | 0 | vlastní | 1
189 | 1.D.1.1.5.03.02_003 |  | K14 - Kamenné ostění, Umístění: zvonice, Rozměr (mm): průchozí rozměr 700/880 , Typ opravy: - restaurátoská oprava, Materiál: , Další specifikace: podrobná specifikace viz tabulka prvků |  | ks | 1 |  | 0 | vlastní | 1
|  |  | 1.D.1.1.05.04: Zámečnické a kovářské prvky |  |  |  |  | 0 |  | 2
|  |  | 1.D.1.1.05.04.3: Zámečnické a kovářské prvky - restaurátorské práce |  |  |  |  | 0 |  | 2
190 | 1.D.1.1.5.04.03_001 |  | Z03 - Kovaná mříž, Umístění: zvonice, Rozměr (mm): 700/880, Typ opravy: restaurátorská oprava, - Materiál: kovaná ocel, Další specifikace: podrobná specifikace viz tabulka prvků |  | ks | 1 |  | 0 | vlastní | 1
191 | 1.D.1.1.5.04.03_002 |  | Z04 - Kovaná mříž, Umístění: zvonice, Rozměr (mm): 700/880, Typ opravy: restaurátorská oprava, - Materiál: kovaná ocel, Další specifikace: podrobná specifikace viz tabulka prvků |  | ks | 1 |  | 0 | vlastní | 1
|  |  | RS: Sanace konstrukcí |  |  |  |  | 0 |  | 3
|  |  | AH03: Kamenný práh |  |  |  |  | 0 |  | 3
192 | 952905212.AH |  | Opatrné mechanické očištění |  | m2 | 0.65 |  | 0 | odvozeno ÚRS | 1
| Výkaz výměr: |  | Č.M001 schodiste;0,34+0,31 |  |  | 0.65
0
193 | 772211316.AH |  | Montáž schodišťového prahu z kamene |  | m | 2.62 |  | 0 | odvozeno ÚRS | 1
| Výkaz výměr: |  | Č.M001 schodiste;1,42+1,2 |  |  | 2.62
194 | 58310438.AH |  | Kamenný prah |  | t | 0.23985 |  | 0 | odvozeno ÚRS | 1
| Výkaz výměr: |  | Č.M001 schodiste;((0,34+0,31)*0,3)*1,23 |  |  | 0.23985
|  |  | 1.D.1.1.08: Ostatní |  |  |  |  | 0 |  | 5
|  |  | 1.D.1.1.08.01: Ostaní |  |  |  |  | 0 |  | 5
|  |  | 1.D.1.1.08.01.1: Ostatní |  |  |  |  | 0 |  | 5
195 | 952901111 |  | Vyčištění budov bytové a občanské výstavby při výšce podlaží do 4 m |  | m2 | 417.8 |  | 0 | ÚRS 2015-II | 1
| Výkaz výměr: |  | 2*93,7+3*76,8 |  |  | 417.8
196 | 949101111 |  | Lešení pomocné pro objekty pozemních staveb s lešeňovou podlahou v do 1,9 m zatížení do 150 kg/m2 |  | m2 | 96.8 |  | 0 | ÚRS 2015-II | 1
| Výkaz výměr: |  | 1PP;7,19+0,87+2,56+0,31+1,57+0,34+23 |  |  | 35.84
|  |  | 1.NP;22,57+3,65 |  |  | 26.22
|  |  | 4.NP;24,99+6,26+3,49 |  |  | 34.74
197 | 943111112 |  | Montáž lešení prostorového trubkového lehkého bez podlah zatížení do 200 kg/m2 v do 20 m |  | m3 | 451.884 |  | 0 | ÚRS 2015-II | 1
| Výkaz výměr: |  | 2.NP;(11,7+8,86)*11,1 |  |  | 228.216
|  |  | 3.NP;(29,43)*7,6 |  |  | 223.668
198 | 943111212 |  | Příplatek k lešení prostorovému trubkovému lehkému bez podlah v do 20 m za první a ZKD den použití |  | m3 | 40669.56 |  | 0 | ÚRS 2015-II | 1
| Výkaz výměr: |  | 2.NP;(11,7+8,86)*11,1*90 |  |  | 20539.44
|  |  | 3.NP;(29,43)*7,6*90 |  |  | 20130.12
199 | 943111812 |  | Demontáž lešení prostorového trubkového lehkého bez podlah zatížení do 200 kg/m2 v do 20 m |  | m3 | 451.884 |  | 0 | ÚRS 2015-II | 1
| Výkaz výměr: |  | 2.NP;(11,7+8,86)*11,1 |  |  | 228.216
|  |  | 3.NP;(29,43)*7,6 |  |  | 223.668
|  |  | 1.D.1.4: Technika prostředí staveb |  |  |  |  | 0 |  | 328
|  |  | 1.D.1.4.a: Zařízení silnoproudé elektrotechnicky |  |  |  |  | 0 |  | 127
|  |  | 1.D.1.4.a.01: Rozvody |  |  |  |  | 0 |  | 83
|  |  | 1.D.1.4.a.01.01: Zásuvky, vypínače a přívody pro expozice |  |  |  |  | 0 |  | 18
200 | 1.D.1.4.a.01.01_001 | Ex.y + K1.x + Zx.y | Zásuvka 230VAC jednonásobná, kruhová zapuštěná, černý plast |  | ks | 27 |  | 0 | vlastní | 1
201 | 1.D.1.4.a.01.01_002 |  | Montáž - Zásuvka 230VAC jednonásobná, kruhová zapuštěná, černý plast |  | ks | 27 |  | 0 | vlastní | 1
202 | 1.D.1.4.a.01.01_003 | Ex.y + K1.x + Zx.y | Rámeček kulatý jednonásobný, černý plast |  | ks | 27 |  | 0 | vlastní | 1
203 | 1.D.1.4.a.01.01_004 |  | Montáž - Rámeček kulatý jednonásobný, černý plast |  | ks | 27 |  | 0 | vlastní | 1
204 | 1.D.1.4.a.01.01_005 | S0.1 + S0.2 + S1.1 + S4.1 | Otočný vypínač Ř5 bez kličky a centrálního dílu |  | ks | 4 |  | 0 | vlastní | 1
205 | 1.D.1.4.a.01.01_006 |  | Montáž - Otočný vypínač Ř5 bez kličky a centrálního dílu |  | ks | 4 |  | 0 | vlastní | 1
206 | 1.D.1.4.a.01.01_007 | S0.1 + S0.2 + S1.1 + S4.1 | Centrální díl s kličkou pro otočný vypínač, černý plast |  | ks | 4 |  | 0 | vlastní | 1
207 | 1.D.1.4.a.01.01_008 |  | Montáž - Centrální díl s kličkou pro otočný vypínač, černý plast |  | ks | 4 |  | 0 | vlastní | 1
208 | 1.D.1.4.a.01.01_009 | S0.1 + S0.2 + S1.1 + S4.1 | Rámeček kulatý jednonásobný, černý plast |  | ks | 4 |  | 0 | vlastní | 1
209 | 1.D.1.4.a.01.01_010 |  | Montáž - Rámeček kulatý jednonásobný, černý plast |  | ks | 4 |  | 0 | vlastní | 1
210 | 1.D.1.4.a.01.01_011 | E0.1+E2.y+Z0,2-3.y+S0.1-2+S1.1 | Mezikruží kulaté - rámeček pro povrchovou montáž, černý plast |  | ks | 12 |  | 0 | vlastní | 1
211 | 1.D.1.4.a.01.01_012 |  | Montáž - Mezikruží kulaté - rámeček pro povrchovou montáž, černý plast |  | ks | 12 |  | 0 | vlastní | 1
212 | 1.D.1.4.a.01.01_013 | E0.1+E2.y+Z0,2-3.y+S0.1-2+S1.1 | Podložka pro povrchovou montáž pod mezikruží kulaté, černý plast |  | ks | 12 |  | 0 | vlastní | 1
213 | 1.D.1.4.a.01.01_014 |  | Montáž - Podložka pro povrchovou montáž pod mezikruží kulaté, černý plast |  | ks | 12 |  | 0 | vlastní | 1
214 | 1.D.1.4.a.01.01_015 | Distanční spojka mezi krabičky | Distanční spojka pro instalaci prvků vedle sebe |  | ks | 9 |  | 0 | vlastní | 1
215 | 1.D.1.4.a.01.01_016 |  | Montáž - Distanční spojka pro instalaci prvků vedle sebe |  | ks | 9 |  | 0 | vlastní | 1
216 | 1.D.1.4.a.01.01_017 | K1.x + Z1.1 + Z4.y | Krabice podkladová pro přístroje 73x42mm, instalace pod omítku |  | ks | 19 |  | 0 | vlastní | 1
217 | 1.D.1.4.a.01.01_018 |  | Montáž- Krabice podkladová pro přístroje 73x42mm, instalace pod omítku |  | ks | 19 |  | 0 | vlastní | 1
|  |  | 1.D.1.4.a.01.02: Rozvaděče |  |  |  |  | 0 |  | 29
218 | 1.D.1.4.a.01.02_001 | RP1 | Dodávka rozvaděče RP1 - plastová rozvodnice na omítku 4x18U včetně svorkovnic (š 400 v 850 h 150 mm, - průhledná dvířka) |  | soubor | 1 |  | 0 | vlastní | 1
219 | 1.D.1.4.a.01.02_002 |  | Instalace rozvaděče RP1 |  | soubor | 1 |  | 0 | vlastní | 1
220 | 1.D.1.4.a.01.02_003 |  | Sestavení rozvaděče - instalace vybavení rozvaděče RP1 |  | soubor | 1 |  | 0 | vlastní | 1
221 | 1.D.1.4.a.01.02_004 | kabelová forma pro RP1 | Dodávka kabelové formy do rozvaděče RP1, průchodky, ... |  | soubor | 1 |  | 0 | vlastní | 1
222 | 1.D.1.4.a.01.02_005 |  | Instalace kabelové formy do rozvaděče RP1 |  | soubor | 1 |  | 0 | vlastní | 1
223 | 1.D.1.4.a.01.02_006 | vybavení RP1 | Vybavení do rozvaděče RP1 dle dokumentace, jističe, PO, relé, ... (instalace prvků součástí - sestavení rozvaděče) |  | soubor | 1 |  | 0 | vlastní | 1
224 | 1.D.1.4.a.01.02_007 | RP1.1 | Dodávka rozvaděče RP1.1 - Rozvaděčová část: plastová rozvodnice pod omítku 12U včetně svorkovnic (š - 326 v 217 h 89 mm, plná dvířka), Ovládací část: plastová rozvodnice pod omítku 8U bez svorkovnice (š / 240 v 195 h 86 mm, průhledná dvířka) |  | soubor | 1 |  | 0 | vlastní | 1
225 | 1.D.1.4.a.01.02_008 |  | Instalace rozvaděče RP1.1 |  | soubor | 1 |  | 0 | vlastní | 1
226 | 1.D.1.4.a.01.02_009 |  | Sestavení rozvaděče - instalace vybavení rozvaděče RP1.1 |  | soubor | 1 |  | 0 | vlastní | 1
227 | 1.D.1.4.a.01.02_010 | kabelová forma pro RP1.1 | Dodávka kabelové formy do rozvaděče RP1.1 |  | soubor | 1 |  | 0 | vlastní | 1
228 | 1.D.1.4.a.01.02_011 |  | Instalace kabelové formy do rozvaděče RP1.1 |  | soubor | 1 |  | 0 | vlastní | 1
229 | 1.D.1.4.a.01.02_012 | Jistič RP1.1 | Jistič B20/3 3U (instalace prvku součástí sestavení rozvaděče) |  | ks | 1 |  | 0 | vlastní | 1
230 | 1.D.1.4.a.01.02_013 | Jističe RP1.1 | Jistič C10/1 1U (instalace prvku součástí sestavení rozvaděče) |  | ks | 7 |  | 0 | vlastní | 1
231 | 1.D.1.4.a.01.02_014 | Jističe RP1.1 | Jistič B6/1 1U (instalace prvku součástí sestavení rozvaděče) |  | ks | 1 |  | 0 | vlastní | 1
232 | 1.D.1.4.a.01.02_015 | Vypínače RP1.1 | Vypínač 16A 1U (instalace prvku součástí sestavení rozvaděče) |  | ks | 8 |  | 0 | vlastní | 1
233 | 1.D.1.4.a.01.02_016 | Jističe RP1.1 | Jistič B16/1 1U (instalace prvku součástí sestavení rozvaděče) |  | ks | 1 |  | 0 | vlastní | 1
234 | 1.D.1.4.a.01.02_017 | RP1.2 | Dodávka rozvaděče RP1.2 - plastová rozvodnice na omítku 18U včetně svorkovnic (š 326 v 217 h 89 mm, - průhledná dvířka) |  | soubor | 1 |  | 0 | vlastní | 1
235 | 1.D.1.4.a.01.02_018 |  | Instalace rozvaděče RP1.2 |  | soubor | 1 |  | 0 | vlastní | 1
236 | 1.D.1.4.a.01.02_019 |  | Sestavení rozvaděče - instalace vybavení rozvaděče RP1.2 |  | soubor | 1 |  | 0 | vlastní | 1
237 | 1.D.1.4.a.01.02_020 | kabelová forma pro RP1.2 | Dodávka kabelové formy do rozvaděče RP1.2, průchodky, ... |  | soubor | 1 |  | 0 | vlastní | 1
238 | 1.D.1.4.a.01.02_021 |  | Instalace kabelové formy do rozvaděče RP1.2 |  | soubor | 1 |  | 0 | vlastní | 1
239 | 1.D.1.4.a.01.02_022 | Jistič RP1.2 | Jistič B20/3 3U (instalace prvku součástí sestavení rozvaděče) |  | ks | 1 |  | 0 | vlastní | 1
240 | 1.D.1.4.a.01.02_023 | Jističe RP1.2 | Jistič C10/1 1U (instalace prvku součástí sestavení rozvaděče) |  | ks | 1 |  | 0 | vlastní | 1
241 | 1.D.1.4.a.01.02_024 | Jističe RP1.2 | Jistič B16/1 1U (instalace prvku součástí sestavení rozvaděče) |  | ks | 4 |  | 0 | vlastní | 1
242 | 1.D.1.4.a.01.02_025 | Jističe RP1.2 | Jistič B10/1 1U (instalace prvku součástí sestavení rozvaděče) |  | ks | 2 |  | 0 | vlastní | 1
243 | 1.D.1.4.a.01.02_026 | R3 | Demontáž stávajícího rozvaděče R3 v m.č. 402 a montáž rozvaděče R3 včetně přípojení na novou kabeláž - v m.č. 403 |  | soubor | 1 |  | 0 | vlastní | 1
244 | 1.D.1.4.a.01.02_027 | Řízení zvonů | Demontáž stávající ústředny řízení zvonů ecat v m.č. 102 a montáž ecat včetně přípojení na novou - kabeláž v m.č. 002 |  | soubor | 1 |  | 0 | vlastní | 1
245 | 1.D.1.4.a.01.02_028 | Řízení zvonů | Demontáž stávajícího přijímače přesného času DCF v m.č. 101 a montáž DCF včetně přípojení na novou - kabeláž v m.č. 002 |  | soubor | 1 |  | 0 | vlastní | 1
246 | 1.D.1.4.a.01.02_029 | Řízení zvonů | Odpojení přívodů stávajícího rozvaděče řízení pohonu zvonů Synchron v m.č. 301 a připojení Synchron - na novou kabeláž v m.č. 301 |  | soubor | 1 |  | 0 | vlastní | 1
|  |  | 1.D.1.4.a.01.03: Kabelové a nosné trasy |  |  |  |  | 0 |  | 36
247 | 1.D.1.4.a.01.03_001 | Kabelové trasy | Kabel silový, měď, 7x1,5, vnitřní rozvody |  | m | 160 |  | 0 | vlastní | 1
248 | 1.D.1.4.a.01.03_002 |  | Montáž - Kabel silový, měď, 7x1,5 |  | m | 160 |  | 0 | vlastní | 1
249 | 1.D.1.4.a.01.03_003 | Kabelové trasy | Kabel silový, měď, 5x4, vnitřní rozvody |  | m | 190 |  | 0 | vlastní | 1
250 | 1.D.1.4.a.01.03_004 |  | Montáž - Kabel silový, měď, 5x4 |  | m | 190 |  | 0 | vlastní | 1
251 | 1.D.1.4.a.01.03_005 | Kabelové trasy | Kabel silový, měď, 5x2,5, vnitřní rozvody |  | m | 130 |  | 0 | vlastní | 1
252 | 1.D.1.4.a.01.03_006 |  | Montáž - Kabel silový, měď, 5x2,5 |  | m | 130 |  | 0 | vlastní | 1
253 | 1.D.1.4.a.01.03_007 | Kabelové trasy | Kabel silový, měď, 5x1,5, vnitřní rozvody |  | m | 1020 |  | 0 | vlastní | 1
254 | 1.D.1.4.a.01.03_008 |  | Montáž - Kabel silový, měď, 5x1,5 |  | m | 1020 |  | 0 | vlastní | 1
255 | 1.D.1.4.a.01.03_009 | Kabelové trasy | Kabel silový, měď, 3x2,5, vnitřní rozvody |  | m | 990 |  | 0 | vlastní | 1
256 | 1.D.1.4.a.01.03_010 |  | Montáž - Kabel silový, měď, 3x2,5 |  | m | 990 |  | 0 | vlastní | 1
257 | 1.D.1.4.a.01.03_011 | Kabelové trasy | Kabel silový, měď, 3x1,5, vnitřní rozvody |  | m | 70 |  | 0 | vlastní | 1
258 | 1.D.1.4.a.01.03_012 |  | Montáž - Kabel silový, měď, 3x1,5 |  | m | 70 |  | 0 | vlastní | 1
259 | 1.D.1.4.a.01.03_013 | Propojovací krabice RETRO1 | Propojovací krabice RETRO1 - malá kopletní "vzor bakelit" |  | ks | 12 |  | 0 | vlastní | 1
260 | 1.D.1.4.a.01.03_014 |  | Montáž - Propojovací krabice RETRO1 - malá |  | ks | 12 |  | 0 | vlastní | 1
261 | 1.D.1.4.a.01.03_015 | Propojovací krabice RETRO2 | Propojovací krabice RETRO2 - velká kopletní "vzor bakelit" |  | ks | 7 |  | 0 | vlastní | 1
262 | 1.D.1.4.a.01.03_016 |  | Montáž - Propojovací krabice RETRO2 - velká |  | ks | 7 |  | 0 | vlastní | 1
263 | 1.D.1.4.a.01.03_017 | Kabelová úchytka RETRO1 | Kabelová úchytka RETRO1 - malá s příslušenstvím "vzor bakelit" - kabely 8-17mm |  | ks | 350 |  | 0 | vlastní | 1
264 | 1.D.1.4.a.01.03_018 |  | Montáž - Kabelová úchytka RETRO1 - malá |  | ks | 350 |  | 0 | vlastní | 1
265 | 1.D.1.4.a.01.03_019 | Kabelová úchytka RETRO2 | Kabelová úchytka RETRO2 - velká příslušenstvím "vzor bakelit" - kabely 17-25mm |  | ks | 80 |  | 0 | vlastní | 1
266 | 1.D.1.4.a.01.03_020 |  | Montáž - Kabelová úchytka RETRO2 - velká |  | ks | 80 |  | 0 | vlastní | 1
267 | 1.D.1.4.a.01.03_021 | UV stabilní trubka | UV stabilní trubka 40mm v černé barvě včetně montážního příslušenství na trámy |  | m | 90 |  | 0 | vlastní | 1
268 | 1.D.1.4.a.01.03_022 |  | Montáž - UV stabilní trubka 40mm v černé barvě |  | m | 90 |  | 0 | vlastní | 1
269 | 1.D.1.4.a.01.03_023 | Pevná trubka průměr 32mm | Trubka instalační, pevná, průměr 32, včetně příchytek na stěnu, 320N |  | m | 90 |  | 0 | vlastní | 1
270 | 1.D.1.4.a.01.03_024 |  | Montáž - Trubka instalační, pevná, průměr 32, včetně příchytek na stěnu, 320N |  | m | 90 |  | 0 | vlastní | 1
271 | 1.D.1.4.a.01.03_025 | Pevná trubka průměr 32mm | Trubka instalační, ohebná, průměr 32, včetně příchytek na stěnu, 750N |  | m | 110 |  | 0 | vlastní | 1
272 | 1.D.1.4.a.01.03_026 |  | Montáž - Trubka instalační, ohebná, průměr 32, včetně příchytek na stěnu, 750N |  | m | 110 |  | 0 | vlastní | 1
273 | 1.D.1.4.a.01.03_027 | Nosná trasa na půdě | Žlab drátěný, pozink, 100x50mm, včetně příslušenství |  | m | 32 |  | 0 | vlastní | 1
274 | 1.D.1.4.a.01.03_028 |  | Montáž - Žlab drátěný, pozink, 100x50mm |  | m | 32 |  | 0 | vlastní | 1
275 | 1.D.1.4.a.01.03_029 |  | Montáž - Průraz přes patro nebo stěnu, průměr 16-25mm |  | ks | 44 |  | 0 | vlastní | 1
276 | 1.D.1.4.a.01.03_030 |  | Montáž - Vysekání drážky pro uložení kabelů pod omítku |  | m | 270 |  | 0 | vlastní | 1
277 | 1.D.1.4.a.01.03_031 |  | Montáž - Zapravení vysekané drážky - uložení kabelů pod omítku |  | m | 270 |  | 0 | vlastní | 1
278 | 1.D.1.4.a.01.03_032 | Protipožární utěsnění | Protipožární utěsnění průrazu - materiál |  | soubor | 25 |  | 0 | vlastní | 1
279 | 1.D.1.4.a.01.03_033 |  | Montáž - Protipožární utěsnění průrazů |  | soubor | 25 |  | 0 | vlastní | 1
280 | 1.D.1.4.a.01.03_034 | lešení | Provozní materiál pro montáž |  | soubor | 1 |  | 0 | vlastní | 1
281 | 1.D.1.4.a.01.03_035 |  | Manipulace s lešením |  | soubor | 48 |  | 0 | vlastní | 1
282 | 1.D.1.4.a.01.03_036 |  | Montáž, demontáž lešení do 10 m |  | soubor | 32 |  | 0 | vlastní | 1
|  |  | 1.D.1.4.a.02: Osvětlení |  |  |  |  | 0 |  | 27
|  |  | 1.D.1.4.a.02.01: Svítidla |  |  |  |  | 0 |  | 27
283 | 1.D.1.4.a.02.01_001 | F2 | Přisazené svítidlo |  | ks | 13 |  | 0 | vlastní | 1
284 | 1.D.1.4.a.02.01_002 |  | Montáž - LED svítidlo přisazené |  | ks | 13 |  | 0 | vlastní | 1
285 | 1.D.1.4.a.02.01_003 | S1 | LED lištové svítidlo |  | ks | 1 |  | 0 | vlastní | 1
286 | 1.D.1.4.a.02.01_004 |  | Montáž - LED svítidlo lištové |  | ks | 1 |  | 0 | vlastní | 1
287 | 1.D.1.4.a.02.01_005 | S2 | LED lištové svítidlo s příslušenstvím |  | ks | 4 |  | 0 | vlastní | 1
288 | 1.D.1.4.a.02.01_006 |  | Montáž - LED svítidlo lištové s příslušenstvím |  | ks | 4 |  | 0 | vlastní | 1
289 | 1.D.1.4.a.02.01_007 | S3 | LED lištové svítidlo |  | ks | 2 |  | 0 | vlastní | 1
290 | 1.D.1.4.a.02.01_008 |  | Montáž - LED svítidlo lištové |  | ks | 2 |  | 0 | vlastní | 1
291 | 1.D.1.4.a.02.01_009 | W2 | LED lištové svítidlo |  | ks | 9 |  | 0 | vlastní | 1
292 | 1.D.1.4.a.02.01_010 |  | Montáž - LED svítidlo lištové |  | ks | 9 |  | 0 | vlastní | 1
293 | 1.D.1.4.a.02.01_011 | T | Lištový systém bílý (bílé lišty v 1.PP a 4.NP) |  | soubor | 1 |  | 0 | vlastní | 1
294 | 1.D.1.4.a.02.01_012 |  | Montáž - Lištový systém |  | soubor | 1 |  | 0 | vlastní | 1
295 | 1.D.1.4.a.02.01_013 | T | Lištový systém černý (černé lišty ve 2.NP a 3.NP) |  | soubor | 1 |  | 0 | vlastní | 1
296 | 1.D.1.4.a.02.01_014 |  | Montáž - Lištový systém |  | soubor | 1 |  | 0 | vlastní | 1
297 | 1.D.1.4.a.02.01_015 | S5 | LED lištové svítidlo |  | ks | 9 |  | 0 | vlastní | 1
298 | 1.D.1.4.a.02.01_016 |  | Montáž - LED svítidlo lištové |  | ks | 9 |  | 0 | vlastní | 1
299 | 1.D.1.4.a.02.01_017 | S6 | LED lištové svítidlo |  | ks | 6 |  | 0 | vlastní | 1
300 | 1.D.1.4.a.02.01_018 |  | Montáž - LED svítidlo lištové |  | ks | 6 |  | 0 | vlastní | 1
301 | 1.D.1.4.a.02.01_019 | D1 | Přisazené svítidlo |  | ks | 8 |  | 0 | vlastní | 1
302 | 1.D.1.4.a.02.01_020 |  | Montáž - LED svítidlo přisazené |  | ks | 8 |  | 0 | vlastní | 1
303 | 1.D.1.4.a.02.01_021 | G3 | LED lištové svítidlo s příslušenstvím |  | ks | 16 |  | 0 | vlastní | 1
304 | 1.D.1.4.a.02.01_022 |  | Montáž - LED svítidlo lištové s příslušenstvím |  | ks | 16 |  | 0 | vlastní | 1
305 | 1.D.1.4.a.02.01_023 | G4 | LED zemní svítidlo s příslušenstvím |  | ks | 5 |  | 0 | vlastní | 1
306 | 1.D.1.4.a.02.01_024 |  | Montáž - LED svítidlo zemní s příslušenstvím |  | ks | 5 |  | 0 | vlastní | 1
307 | 1.D.1.4.a.02.01_025 | lešení | Provozní materiál pro montáž |  | soubor | 1 |  | 0 | vlastní | 1
308 | 1.D.1.4.a.02.01_026 |  | Manipulace s lešením |  | soubor | 14 |  | 0 | vlastní | 1
309 | 1.D.1.4.a.02.01_027 |  | Montáž, demontáž lešení do 10 m |  | soubor | 25 |  | 0 | vlastní | 1
|  |  | 1.D.1.4.a.03: Nouzové osvětlení |  |  |  |  | 0 |  | 2
|  |  | 1.D.1.4.a.03.01: Značení únikové cesty |  |  |  |  | 0 |  | 2
310 | 1.D.1.4.a.03.01_001 | ZNAČENÍ ÚNIKOVÉ CESTY | Luminiscenční hliníková úniková tabulka pro značení únikové cesty, 150x200mm, včetně materiálu pro - instalaci |  | ks | 2 |  | 0 | vlastní | 1
311 | 1.D.1.4.a.03.01_002 |  | Montáž - Luminiscenční hliníková úniková tabulka |  | ks | 2 |  | 0 | vlastní | 1
|  |  | 1.D.1.4.a.04: Vytápění - temperace |  |  |  |  | 0 |  | 2
|  |  | 1.D.1.4.a.04.01: Topná tělesa do expozice v přízemí |  |  |  |  | 0 |  | 2
312 | 1.D.1.4.a.04.01_001 | Konvektory m.č. 102 1.NP | Nástěnný konvektor bez ventilátoru barvy šedé tvaru oblého, vstup dole a výstup nahoře, celkový - výkon 2000W, 3 možnosti nastavení = 750W, 1250W a 2000 W, možnost postavení na zem nebo umístění na / zeď |  | ks | 4 |  | 0 | vlastní | 1
313 | 1.D.1.4.a.04.01_002 |  | Montáž - Nástěnný konvektor bez ventilátoru |  | ks | 4 |  | 0 | vlastní | 1
|  |  | 1.D.1.4.a.05: Ostatní |  |  |  |  | 0 |  | 8
|  |  | 1.D.1.4.a.05.01: Ostatní dodávky |  |  |  |  | 0 |  | 8
314 | 1.D.1.4.a.05.01_001 | Drobný materiál | Ostatní drobný instalační materiál |  | soubor | 1 |  | 0 | vlastní | 1
315 | 1.D.1.4.a.05.01_002 |  | Montáž - Ostatní drobný instalační materiál |  | soubor | 1 |  | 0 | vlastní | 1
316 | 1.D.1.4.a.05.01_003 |  | Značení kabelů při instalaci kabelových tras |  | soubor | 1 |  | 0 | vlastní | 1
317 | 1.D.1.4.a.05.01_004 |  | Výchozí revize elektrického zařízení, funkční zkoušky |  | soubor | 1 |  | 0 | vlastní | 1
318 | 1.D.1.4.a.05.01_005 |  | Výchozí revize přípojky NN |  | soubor | 1 |  | 0 | vlastní | 1
319 | 1.D.1.4.a.05.01_006 |  | Koordinační činnost (Památkáři, Investor, Stavbyvedoucí, Profese) |  | soubor | 1 |  | 0 | vlastní | 1
320 | 1.D.1.4.a.05.01_007 |  | Technická příprava pro instalaci |  | soubor | 1 |  | 0 | vlastní | 1
321 | 1.D.1.4.a.05.01_008 |  | Stavební přípomoci, ostatní přípomocné práce, vrtání, řezání |  | soubor | 1 |  | 0 | vlastní | 1
|  |  | 1.D.1.4.a.06: Bourací práce |  |  |  |  | 0 |  | 5
|  |  | 1.D.1.4.a.06.01: Kompletní demontáž stávajících prvků a rozvodů |  |  |  |  | 0 |  | 5
322 | 1.D.1.4.a.06.01_001 |  | Demontáž stávajícího rozvaděče v nice v přízemí 1.NP |  | soubor | 4 |  | 0 | vlastní | 1
323 | 1.D.1.4.a.06.01_002 |  | Demontáž stávajících světel v budově Zvonice |  | soubor | 28 |  | 0 | vlastní | 1
324 | 1.D.1.4.a.06.01_003 |  | Demontáž stávajících vypínačů a zásuvek |  | soubor | 18 |  | 0 | vlastní | 1
325 | 1.D.1.4.a.06.01_004 |  | Demontáž stávajících kabelových tras rozvodů silnoproudu |  | soubor | 160 |  | 0 | vlastní | 1
326 | 1.D.1.4.a.06.01_005 |  | Demontáž stávajících kabelových tras rozvodů v podlaží zvonů |  | soubor | 32 |  | 0 | vlastní | 1
|  |  | 1.D.1.4.b: Zařízení slaboproudé elektrotechniky |  |  |  |  | 0 |  | 201
|  |  | 1.D.1.4.b.01: SK (Strukturovaná kabeláž) |  |  |  |  | 0 |  | 76
|  |  | 1.D.1.4.b.01.01: SK (Strukturovaná kabeláž) |  |  |  |  | 0 |  | 76
327 | 1.D.1.4.b.01.01_001 | E2.y + E4.y | Strojek datové zásuvky 1xRJ45, provedení stíněná 6 FTP |  | ks | 12 |  | 0 | vlastní | 1
328 | 1.D.1.4.b.01.01_002 |  | Měření datového vývodu, tisk protokolu |  | ks | 12 |  | 0 | vlastní | 1
329 | 1.D.1.4.b.01.01_003 |  | Montáž - Strojek datové zásuvky 1xRJ45, provedení stíněná 6 FTP |  | ks | 12 |  | 0 | vlastní | 1
330 | 1.D.1.4.b.01.01_004 | E2.y + E4.y | Centrální díl pro datovou zásuvku 1xRJ45, černý plast |  | ks | 12 |  | 0 | vlastní | 1
331 | 1.D.1.4.b.01.01_005 |  | Montáž - Centrální díl pro datovou zásuvku 1xRJ45, černý plast |  | ks | 12 |  | 0 | vlastní | 1
332 | 1.D.1.4.b.01.01_006 | E2.y + E4.y | Rámeček kulatý jednonásobný, černý plast |  | ks | 12 |  | 0 | vlastní | 1
333 | 1.D.1.4.b.01.01_007 |  | Montáž - Rámeček kulatý jednonásobný, černý plast |  | ks | 12 |  | 0 | vlastní | 1
334 | 1.D.1.4.b.01.01_008 | 0.yA-B | Strojek datové zásuvky 2xRJ45, provedení stíněná 6 FTP |  | ks | 2 |  | 0 | vlastní | 1
335 | 1.D.1.4.b.01.01_009 |  | 2x Měření datového vývodu, tisk protokolu |  | ks | 2 |  | 0 | vlastní | 1
336 | 1.D.1.4.b.01.01_010 |  | Montáž - Strojek datové zásuvky 2xRJ45, provedení stíněná 6 FTP |  | ks | 2 |  | 0 | vlastní | 1
337 | 1.D.1.4.b.01.01_011 | 0.yA-B | Centrální díl pro datovou zásuvku 2xRJ45, černý plast |  | ks | 2 |  | 0 | vlastní | 1
338 | 1.D.1.4.b.01.01_012 |  | Montáž - Centrální díl pro datovou zásuvku 2xRJ45, černý plast |  | ks | 2 |  | 0 | vlastní | 1
339 | 1.D.1.4.b.01.01_013 | 0.yA-B | Rámeček kulatý jednonásobný, černý plast |  | ks | 2 |  | 0 | vlastní | 1
340 | 1.D.1.4.b.01.01_014 |  | Montáž - Rámeček kulatý jednonásobný, černý plast |  | ks | 2 |  | 0 | vlastní | 1
341 | 1.D.1.4.b.01.01_015 | 0.yA-B + E2.y | Mezikruží kulaté - rámeček pro povrchovou montáž, černý plast |  | ks | 5 |  | 0 | vlastní | 1
342 | 1.D.1.4.b.01.01_016 |  | Montáž - Mezikruží kulaté - rámeček pro povrchovou montáž, černý plast |  | ks | 5 |  | 0 | vlastní | 1
343 | 1.D.1.4.b.01.01_017 | 0.yA-B + E2.y | Podložka pro povrchovou montáž pod mezikruží kulaté, černý plast |  | ks | 5 |  | 0 | vlastní | 1
344 | 1.D.1.4.b.01.01_018 |  | Montáž - Podložka pro povrchovou montáž pod mezikruží kulaté, černý plast |  | ks | 5 |  | 0 | vlastní | 1
345 | 1.D.1.4.b.01.01_019 | E4.y | Krabice podkladová pro přístroje 73x42mm, instalace pod omítku |  | ks | 9 |  | 0 | vlastní | 1
346 | 1.D.1.4.b.01.01_020 |  | Montáž- Krabice podkladová pro přístroje 73x42mm, instalace pod omítku |  | ks | 9 |  | 0 | vlastní | 1
347 | 1.D.1.4.b.01.01_027 |  | Ethernetový teploměr a vlhkoměr, interní paměť, paměť hodnot, … |  | ks | 2 |  | 0 | vlastní | 1
348 | 1.D.1.4.b.01.01_028 |  | Montáž - Ethernetový,… |  | ks | 2 |  | 0 | vlastní | 1
349 | 1.D.1.4.b.01.01_029 |  | Snímač teploty a vlhkosti, … |  | ks | 2 |  | 0 | vlastní | 1
350 | 1.D.1.4.b.01.01_030 |  | Montáž - Snímač ,… |  | ks | 2 |  | 0 | vlastní | 1
351 | 1.D.1.4.b.01.01_031 |  | Pasivní PoE injektor a splitter, konektory 3,5mm |  | ks | 2 |  | 0 | vlastní | 1
352 | 1.D.1.4.b.01.01_032 |  | Montáž - Pasivní PoE,… |  | ks | 2 |  | 0 | vlastní | 1
353 | 1.D.1.4.b.01.01_033 |  | Software pro zobrazení měření prostředí na PC, ukládání dat měření, … |  | ks | 1 |  | 0 | vlastní | 1
354 | 1.D.1.4.b.01.01_034 |  | Montáž - Software,… |  | ks | 1 |  | 0 | vlastní | 1
355 | 1.D.1.4.b.01.01_035 | RACK 2, RACK 3 | Rozvaděč 19", nástěnný, 18U, šxh 600x600mm, … |  | ks | 2 |  | 0 | vlastní | 1
356 | 1.D.1.4.b.01.01_036 |  | Montáž - Rozvaděč 19", … |  | ks | 2 |  | 0 | vlastní | 1
357 | 1.D.1.4.b.01.01_037 |  | Patch panel, 1U, 24x RJ-45, stíněný, cat.5E, … |  | ks | 2 |  | 0 | vlastní | 1
358 | 1.D.1.4.b.01.01_038 |  | Montáž - Patch panel, … |  | ks | 2 |  | 0 | vlastní | 1
359 | 1.D.1.4.b.01.01_039 |  | Vyvazovací panel, 1U, oko 40x50 |  | ks | 2 |  | 0 | vlastní | 1
360 | 1.D.1.4.b.01.01_040 |  | Montáž - Vyvazovací panel, … |  | ks | 2 |  | 0 | vlastní | 1
361 | 1.D.1.4.b.01.01_041 |  | Panel napájecí 19", min 6x230V, přepěťová ochrana, 3m |  | ks | 2 |  | 0 | vlastní | 1
362 | 1.D.1.4.b.01.01_042 |  | Montáž - Panel napájecí 19",… |  | ks | 2 |  | 0 | vlastní | 1
363 | 1.D.1.4.b.01.01_043 |  | Switch 19", 24x10/100/1000, 4xSFP, L2, 24xPoE, Web řiditelný |  | ks | 2 |  | 0 | vlastní | 1
364 | 1.D.1.4.b.01.01_044 |  | Montáž - Switch 19",… |  | ks | 2 |  | 0 | vlastní | 1
365 | 1.D.1.4.b.01.01_045 |  | SFP modul, 1310nm, SM, 20km, Dual LC, kompatibilní se switchem |  | ks | 4 |  | 0 | vlastní | 1
366 | 1.D.1.4.b.01.01_046 |  | Montáž - SFP modul, … |  | ks | 4 |  | 0 | vlastní | 1
367 | 1.D.1.4.b.01.01_047 |  | Vana optická 19", 24x SC simplex, neosazená, 24x záslepka |  | ks | 2 |  | 0 | vlastní | 1
368 | 1.D.1.4.b.01.01_048 |  | Montáž - Vana optická 19", … |  | ks | 2 |  | 0 | vlastní | 1
369 | 1.D.1.4.b.01.01_049 |  | Krabice do optické vany pro ukončení optiky, 8 vláken, kříž, ochrana svárů |  | ks | 5 |  | 0 | vlastní | 1
370 | 1.D.1.4.b.01.01_050 |  | Montáž - Krabice, … |  | ks | 5 |  | 0 | vlastní | 1
371 | 1.D.1.4.b.01.01_051 |  | Optický adaptér, SC-SC simplex, SM |  | ks | 40 |  | 0 | vlastní | 1
372 | 1.D.1.4.b.01.01_052 |  | Montáž - Optický adaptér, … |  | ks | 40 |  | 0 | vlastní | 1
373 | 1.D.1.4.b.01.01_053 |  | Pigtail optický, SC, SM, min. 0,5m |  | ks | 40 |  | 0 | vlastní | 1
374 | 1.D.1.4.b.01.01_054 |  | Montáž - Pigtail optický, … |  | ks | 40 |  | 0 | vlastní | 1
375 | 1.D.1.4.b.01.01_055 |  | Propojovací kabel optický, LC-SC, SM, 1m |  | ks | 8 |  | 0 | vlastní | 1
376 | 1.D.1.4.b.01.01_056 |  | Montáž - Propojovací kabel optický, … |  | ks | 8 |  | 0 | vlastní | 1
377 | 1.D.1.4.b.01.01_057 |  | Propojovací kabel metalický, FTP cat.5E, 1m, RJ-45, šedý |  | ks | 20 |  | 0 | vlastní | 1
378 | 1.D.1.4.b.01.01_058 |  | Montáž - Propojovací kabel metalický, … |  | ks | 20 |  | 0 | vlastní | 1
379 | 1.D.1.4.b.01.01_059 |  | Polička ukládací 19", pevná, hloubka 400mm |  | ks | 2 |  | 0 | vlastní | 1
380 | 1.D.1.4.b.01.01_060 |  | Montáž - Polička ukládací 19", … |  | ks | 2 |  | 0 | vlastní | 1
381 | 1.D.1.4.b.01.01_061 |  | Záložní zdroj UPS, 700VA/ 390W, line-interactive, eurozásuvky, USB |  | ks | 2 |  | 0 | vlastní | 1
382 | 1.D.1.4.b.01.01_062 |  | Montáž - Záložní zdroj UPS, … |  | ks | 2 |  | 0 | vlastní | 1
383 | 1.D.1.4.b.01.01_063 |  | Kabel FTP cat.5E, LSZH |  | m | 1300 |  | 0 | vlastní | 1
384 | 1.D.1.4.b.01.01_064 |  | Montáž - Kabel FTP cat.5E, … |  | m | 1300 |  | 0 | vlastní | 1
385 | 1.D.1.4.b.01.01_065 |  | Kabel optický 8 vlákna, 9/125, LSZH, SM |  | m | 220 |  | 0 | vlastní | 1
386 | 1.D.1.4.b.01.01_066 |  | Montáž - Kabel optický 8 vlákna, … |  | m | 220 |  | 0 | vlastní | 1
387 | 1.D.1.4.b.01.01_067 |  | Žlab drátěný, pozink, 100x50mm, včetně příslušenství |  | m | 65 |  | 0 | vlastní | 1
388 | 1.D.1.4.b.01.01_068 |  | Montáž - Žlab, … |  | m | 65 |  | 0 | vlastní | 1
389 | 1.D.1.4.b.01.01_069 |  | Lišta elektroinstalační, 40x40mm s víkem |  | m | 30 |  | 0 | vlastní | 1
390 | 1.D.1.4.b.01.01_070 |  | Montáž - lišta,… |  | m | 30 |  | 0 | vlastní | 1
391 | 1.D.1.4.b.01.01_071 |  | Trubka ohebná kovová 750N, vnější průměr 28,9mm, vnitřní 23mm |  | m | 150 |  | 0 | vlastní | 1
392 | 1.D.1.4.b.01.01_072 |  | Montáž - Trubka ohebná kovová 750N, … |  | m | 150 |  | 0 | vlastní | 1
393 | 1.D.1.4.b.01.01_073 |  | Trubka ohebná kovová 750N 750N, vnější průměr 21,4mm, vnitřní 16mm |  | m | 120 |  | 0 | vlastní | 1
394 | 1.D.1.4.b.01.01_074 |  | Montáž - Trubka ohebná kovová 750N, … |  | m | 120 |  | 0 | vlastní | 1
395 | 1.D.1.4.b.01.01_075 |  | Distribuční hadice vnější průměr 16mm, 25m, barva černá, ohebná, … |  | soubor | 7 |  | 0 | vlastní | 1
396 | 1.D.1.4.b.01.01_076 |  | Montáž - Distribuční hadice vnější průměr 16mm, … |  | soubor | 7 |  | 0 | vlastní | 1
397 | 1.D.1.4.b.01.01_077 |  | Kabelová příchytka 22x12x32mm, pro kabel 8-17mm, … |  | ks | 180 |  | 0 | vlastní | 1
398 | 1.D.1.4.b.01.01_078 |  | Montáž - Kabelová příchytka 22x12x32mm, … |  | ks | 180 |  | 0 | vlastní | 1
399 | 1.D.1.4.b.01.01_079 |  | Trubka instalační ohebná pod omítku, průměr 20, 320N |  | m | 190 |  | 0 | vlastní | 1
400 | 1.D.1.4.b.01.01_080 |  | Montáž - Trubka instalační pod omítku, … |  | m | 190 |  | 0 | vlastní | 1
401 | 1.D.1.4.b.01.01_081 |  | Krabice instalační pod omítku, průměr 73mm, hloubka 42mm, víčko |  | ks | 16 |  | 0 | vlastní | 1
402 | 1.D.1.4.b.01.01_082 |  | Montáž - Krabice instalační pod omítku, … |  | ks | 16 |  | 0 | vlastní | 1
|  |  | 1.D.1.4.b.02: Ostatní pro SK |  |  |  |  | 0 |  | 16
|  |  | 1.D.1.4.b.02.01: Ostatní dodávky |  |  |  |  | 0 |  | 16
403 | 1.D.1.4.b.02.01_001 |  | Stavební materiál pro zapravení drážky trubky ve stěně |  | soubor | 1 |  | 0 | vlastní | 1
404 | 1.D.1.4.b.02.01_002 |  | Montáž - Stavební materiál, … |  | soubor | 1 |  | 0 | vlastní | 1
405 | 1.D.1.4.b.02.01_003 |  | Ostatní instalační materiál (pásky, vruty, hmoždinky, konektory,..) |  | soubor | 1 |  | 0 | vlastní | 1
406 | 1.D.1.4.b.02.01_004 |  | Montáž - Ostatní instalační materiál, … |  | soubor | 1 |  | 0 | vlastní | 1
407 | 1.D.1.4.b.02.01_005 |  | Průraz přes patro nebo stěnu, průměr 16-25mm |  | ks | 12 |  | 0 | vlastní | 1
408 | 1.D.1.4.b.02.01_006 |  | Značení kabelů |  | soubor | 1 |  | 0 | vlastní | 1
409 | 1.D.1.4.b.02.01_007 |  | Sváření optické kabeláže, měření a vyhotovení měřících protokolů |  | soubor | 1 |  | 0 | vlastní | 1
410 | 1.D.1.4.b.02.01_008 |  | Zaškolení uživatele |  | soubor | 1 |  | 0 | vlastní | 1
411 | 1.D.1.4.b.02.01_009 |  | Výchozí revize elektrického zařízení, funkční zkoušky |  | soubor | 1 |  | 0 | vlastní | 1
412 | 1.D.1.4.b.02.01_010 |  | Koordinační činnost (Památkáři, Investor, Stavbyvedoucí, Profese) |  | soubor | 1 |  | 0 | vlastní | 1
413 | 1.D.1.4.b.02.01_011 |  | Technická příprava |  | soubor | 1 |  | 0 | vlastní | 1
414 | 1.D.1.4.b.02.01_012 |  | Programování systému |  | soubor | 1 |  | 0 | vlastní | 1
415 | 1.D.1.4.b.02.01_013 |  | Oživení systému |  | soubor | 1 |  | 0 | vlastní | 1
416 | 1.D.1.4.b.02.01_014 |  | Základní nastavení |  | soubor | 1 |  | 0 | vlastní | 1
417 | 1.D.1.4.b.02.01_015 |  | Stavební přípomoci, ostatní přípomocné práce, vrtání, řezání |  | soubor | 1 |  | 0 | vlastní | 1
418 | 1.D.1.4.b.02.01_016 |  | Protipožární utěsnění průrazů |  | soubor | 1 |  | 0 | vlastní | 1
|  |  | 1.D.1.4.b.03: CCTV - Kamerový systém |  |  |  |  | 0 |  | 32
|  |  | 1.D.1.4.b.03.01: CCTV - Kamerový systém |  |  |  |  | 0 |  | 32
419 | 1.D.1.4.b.03.01_001 |  | Kamera, IP, 2MPx, dome, vnitřní, 3-9mm,… | Kamera, IP, 2MPx, dome, vnitřní, 3-9mm,… | ks | 16 |  | 0 | vlastní | 1
420 | 1.D.1.4.b.03.01_002 |  | Montáž - Kamera, … | Montáž - Kamera, … | ks | 16 |  | 0 | vlastní | 1
421 | 1.D.1.4.b.03.01_003 |  | Licence pro 16 kamer, software, … | Licence pro 16 kamer, software, … | soubor | 1 |  | 0 | vlastní | 1
422 | 1.D.1.4.b.03.01_004 |  | Montáž - Licence pro 16 kamer,… | Montáž - Licence pro 16 kamer,… | soubor | 1 |  | 0 | vlastní | 1
423 | 1.D.1.4.b.03.01_005 |  | Panel napájecí 19", min 6x230V, přepěťová ochrana, 3m | Panel napájecí 19", min 6x230V, přepěťová ochrana, 3m | ks | 2 |  | 0 | vlastní | 1
424 | 1.D.1.4.b.03.01_006 |  | Montáž - Panel napájecí 19",… | Montáž - Panel napájecí 19",… | ks | 2 |  | 0 | vlastní | 1
425 | 1.D.1.4.b.03.01_007 |  | Switch 19", 24x10/100/1000, 4xSFP, L2, 24xPoE, Web řiditelný | Switch 19", 24x10/100/1000, 4xSFP, L2, 24xPoE, Web řiditelný | ks | 2 |  | 0 | vlastní | 1
426 | 1.D.1.4.b.03.01_008 |  | Montáž - Switch 19",… | Montáž - Switch 19",… | ks | 2 |  | 0 | vlastní | 1
427 | 1.D.1.4.b.03.01_009 |  | SFP modul, 1310nm, SM, 20km, Dual LC, kompatibilní se switchem | SFP modul, 1310nm, SM, 20km, Dual LC, kompatibilní se switchem | ks | 3 |  | 0 | vlastní | 1
428 | 1.D.1.4.b.03.01_010 |  | Montáž - SFP modul, … | Montáž - SFP modul, … | ks | 3 |  | 0 | vlastní | 1
429 | 1.D.1.4.b.03.01_011 |  | Propojovací kabel optický, LC-SC, SM, 1m | Propojovací kabel optický, LC-SC, SM, 1m | ks | 3 |  | 0 | vlastní | 1
430 | 1.D.1.4.b.03.01_012 |  | Montáž - Propojovací kabel optický, … | Montáž - Propojovací kabel optický, … | ks | 3 |  | 0 | vlastní | 1
431 | 1.D.1.4.b.03.01_013 |  | Propojovací kabel metalický, FTP cat.5E, 1m, RJ-45, šedý | Propojovací kabel metalický, FTP cat.5E, 1m, RJ-45, šedý | ks | 20 |  | 0 | vlastní | 1
432 | 1.D.1.4.b.03.01_014 |  | Montáž - Propojovací kabel metalický, … | Montáž - Propojovací kabel metalický, … | ks | 20 |  | 0 | vlastní | 1
433 | 1.D.1.4.b.03.01_015 |  | Polička ukládací 19", pevná, hloubka 400mm | Polička ukládací 19", pevná, hloubka 400mm | ks | 2 |  | 0 | vlastní | 1
434 | 1.D.1.4.b.03.01_016 |  | Montáž - Polička ukládací 19", … | Montáž - Polička ukládací 19", … | ks | 2 |  | 0 | vlastní | 1
435 | 1.D.1.4.b.03.01_017 |  | Záložní zdroj UPS, 700VA/ 390W, line-interactive, eurozásuvky, USB | Záložní zdroj UPS, 700VA/ 390W, line-interactive, eurozásuvky, USB | ks | 2 |  | 0 | vlastní | 1
436 | 1.D.1.4.b.03.01_018 |  | Montáž - Záložní zdroj UPS, … | Montáž - Záložní zdroj UPS, … | ks | 2 |  | 0 | vlastní | 1
437 | 1.D.1.4.b.03.01_019 |  | Kabel FTP cat.5E, LSZH | Kabel FTP cat.5E, LSZH | m | 1100 |  | 0 | vlastní | 1
438 | 1.D.1.4.b.03.01_020 |  | Montáž - Kabel FTP cat.5E, … | Montáž - Kabel FTP cat.5E, … | m | 1100 |  | 0 | vlastní | 1
439 | 1.D.1.4.b.03.01_021 |  | Trubka ohebná kovová 750N, vnější průměr 28,9mm, vnitřní 23mm | Trubka ohebná kovová 750N, vnější průměr 28,9mm, vnitřní 23mm | m | 150 |  | 0 | vlastní | 1
440 | 1.D.1.4.b.03.01_022 |  | Montáž - Trubka ohebná kovová 750N, … | Montáž - Trubka ohebná kovová 750N, … | m | 150 |  | 0 | vlastní | 1
441 | 1.D.1.4.b.03.01_023 |  | Trubka ohebná kovová 750N 750N, vnější průměr 21,4mm, vnitřní 16mm | Trubka ohebná kovová 750N 750N, vnější průměr 21,4mm, vnitřní 16mm | m | 50 |  | 0 | vlastní | 1
442 | 1.D.1.4.b.03.01_024 |  | Montáž - Trubka ohebná kovová 750N, … | Montáž - Trubka ohebná kovová 750N, … | m | 50 |  | 0 | vlastní | 1
443 | 1.D.1.4.b.03.01_025 |  | Distribuční hadice vnější průměr 16mm, 25m, barva černá, ohebná, … | Distribuční hadice vnější průměr 16mm, 25m, barva černá, ohebná, … | soubor | 8 |  | 0 | vlastní | 1
444 | 1.D.1.4.b.03.01_026 |  | Montáž - Distribuční hadice vnější průměr 16mm, … | Montáž - Distribuční hadice vnější průměr 16mm, … | soubor | 8 |  | 0 | vlastní | 1
445 | 1.D.1.4.b.03.01_027 |  | Kabelová příchytka 22x12x32mm, pro kabel 8-17mm, … | Kabelová příchytka 22x12x32mm, pro kabel 8-17mm, … | ks | 200 |  | 0 | vlastní | 1
446 | 1.D.1.4.b.03.01_028 |  | Montáž - Kabelová příchytka 22x12x32mm, … | Montáž - Kabelová příchytka 22x12x32mm, … | ks | 200 |  | 0 | vlastní | 1
447 | 1.D.1.4.b.03.01_029 |  | Trubka instalační ohebná pod omítku, průměr 20, 320N | Trubka instalační ohebná pod omítku, průměr 20, 320N | m | 50 |  | 0 | vlastní | 1
448 | 1.D.1.4.b.03.01_030 |  | Montáž - Trubka instalační pod omítku, … | Montáž - Trubka instalační pod omítku, … | m | 50 |  | 0 | vlastní | 1
449 | 1.D.1.4.b.03.01_031 |  | Krabice instalační pod omítku, průměr 73mm, hloubka 42mm, víčko | Krabice instalační pod omítku, průměr 73mm, hloubka 42mm, víčko | ks | 10 |  | 0 | vlastní | 1
450 | 1.D.1.4.b.03.01_032 |  | Montáž - Krabice instalační pod omítku, … | Montáž - Krabice instalační pod omítku, … | ks | 10 |  | 0 | vlastní | 1
|  |  | 1.D.1.4.b.04: Ostatní pro CCTV |  |  |  |  | 0 |  | 16
|  |  | 1.D.1.4.b.04.01: Ostatní dodávky |  |  |  |  | 0 |  | 16
451 | 1.D.1.4.b.04.01_001 |  | Stavební materiál pro zapravení drážky trubky ve stěně | Stavební materiál pro zapravení drážky trubky ve stěně | soubor | 1 |  | 0 | vlastní | 1
452 | 1.D.1.4.b.04.01_002 |  | Montáž - Stavební materiál, … | Montáž - Stavební materiál, … | soubor | 1 |  | 0 | vlastní | 1
453 | 1.D.1.4.b.04.01_003 |  | Ostatní instalační materiál (pásky, vruty, hmoždinky, konektory,..) | Ostatní instalační materiál (pásky, vruty, hmoždinky, konektory,..) | soubor | 1 |  | 0 | vlastní | 1
454 | 1.D.1.4.b.04.01_004 |  | Montáž - Ostatní instalační materiál, … | Montáž - Ostatní instalační materiál, … | soubor | 1 |  | 0 | vlastní | 1
455 | 1.D.1.4.b.04.01_005 |  | Průraz přes patro nebo stěnu, průměr 16-25mm | Průraz přes patro nebo stěnu, průměr 16-25mm | ks | 15 |  | 0 | vlastní | 1
456 | 1.D.1.4.b.04.01_006 |  | Kamerová zkouška | Kamerová zkouška | soubor | 1 |  | 0 | vlastní | 1
457 | 1.D.1.4.b.04.01_007 |  | Značení kabelů | Značení kabelů | soubor | 1 |  | 0 | vlastní | 1
458 | 1.D.1.4.b.04.01_008 |  | Zaškolení uživatele | Zaškolení uživatele | soubor | 1 |  | 0 | vlastní | 1
459 | 1.D.1.4.b.04.01_009 |  | Výchozí revize elektrického zařízení, funkční zkoušky | Výchozí revize elektrického zařízení, funkční zkoušky | soubor | 1 |  | 0 | vlastní | 1
460 | 1.D.1.4.b.04.01_010 |  | Koordinační činnost (Památkáři, Investor, Stavbyvedoucí, Profese) | Koordinační činnost (Památkáři, Investor, Stavbyvedoucí, Profese) | soubor | 1 |  | 0 | vlastní | 1
461 | 1.D.1.4.b.04.01_011 |  | Technická příprava | Technická příprava | soubor | 1 |  | 0 | vlastní | 1
462 | 1.D.1.4.b.04.01_012 |  | Programování systému | Programování systému | soubor | 1 |  | 0 | vlastní | 1
463 | 1.D.1.4.b.04.01_013 |  | Oživení systému | Oživení systému | soubor | 1 |  | 0 | vlastní | 1
464 | 1.D.1.4.b.04.01_014 |  | Základní nastavení | Základní nastavení | soubor | 1 |  | 0 | vlastní | 1
465 | 1.D.1.4.b.04.01_015 |  | Stavební přípomoci, ostatní přípomocné práce, vrtání, řezání | Stavební přípomoci, ostatní přípomocné práce, vrtání, řezání | soubor | 1 |  | 0 | vlastní | 1
466 | 1.D.1.4.b.04.01_016 |  | Protipožární utěsnění průrazů | Protipožární utěsnění průrazů | soubor | 1 |  | 0 | vlastní | 1
|  |  | 1.D.1.4.b.05: PZTS - Poplachový zabezpečovací a tísňový systém (dříve EZS) |  |  |  |  | 0 |  | 46
|  |  | 1.D.1.4.b.05.01: PZTS - Poplachový zabezpečovací a tísňový systém (dříve EZS) |  |  |  |  | 0 |  | 46
467 | 1.D.1.4.b.05.01_001 |  | Klávesnice LCD, dvouřádkový displej, podsvícení, v150xš90xh30mm, … |  | ks | 2 |  | 0 | vlastní | 1
468 | 1.D.1.4.b.05.01_002 |  | Montáž - Klávesnice LCD , … |  | ks | 2 |  | 0 | vlastní | 1
469 | 1.D.1.4.b.05.01_003 |  | Převodník RS485 po optice, SM, Box, SC konektory, 12VDC, … |  | ks | 1 |  | 0 | vlastní | 1
470 | 1.D.1.4.b.05.01_004 |  | Montáž - Převodník RS485 po optice, … |  | ks | 1 |  | 0 | vlastní | 1
471 | 1.D.1.4.b.05.01_005 |  | Expander (koncentrátor) v kovovém krytu pro 8 zón a 4 PGM výstupy, … |  | ks | 6 |  | 0 | vlastní | 1
472 | 1.D.1.4.b.05.01_006 |  | Montáž -Expander , … |  | ks | 6 |  | 0 | vlastní | 1
473 | 1.D.1.4.b.05.01_007 |  | Detektor pohybu, 12m, duální, AM, SS91=3, optické zrcadlo, … |  | ks | 12 |  | 0 | vlastní | 1
474 | 1.D.1.4.b.05.01_008 |  | Montáž - Detektor pohybu, … |  | ks | 12 |  | 0 | vlastní | 1
475 | 1.D.1.4.b.05.01_009 |  | Magnetický kontakt, závrtný, SS91=3, … |  | ks | 5 |  | 0 | vlastní | 1
476 | 1.D.1.4.b.05.01_010 |  | Montáž - Magnetický kontakt, … |  | ks | 5 |  | 0 | vlastní | 1
477 | 1.D.1.4.b.05.01_011 |  | Magnetický kontakt, povrchový, SS91=3, … |  | ks | 4 |  | 0 | vlastní | 1
478 | 1.D.1.4.b.05.01_012 |  | Montáž - Magnetický kontakt , … |  | ks | 4 |  | 0 | vlastní | 1
479 | 1.D.1.4.b.05.01_013 |  | Detektor tříštění skla, povrchový, pro skla s fóliemi, SS91=2, … |  | ks | 2 |  | 0 | vlastní | 1
480 | 1.D.1.4.b.05.01_014 |  | Montáž - Detektor tříštění skla , … |  | ks | 2 |  | 0 | vlastní | 1
481 | 1.D.1.4.b.05.01_015 |  | Detektor optickokouřový, samoresetovací, výstup NO/NC, 12VDC |  | ks | 15 |  | 0 | vlastní | 1
482 | 1.D.1.4.b.05.01_016 |  | Montáž - Detektor optickokouřový, … |  | ks | 15 |  | 0 | vlastní | 1
483 | 1.D.1.4.b.05.01_017 |  | Plastová deska 350x350x3mm pro kouřové detektory, včetně úchytky, atyp |  | ks | 2 |  | 0 | vlastní | 1
484 | 1.D.1.4.b.05.01_018 |  | Montáž - Plastová deska, … |  | ks | 2 |  | 0 | vlastní | 1
485 | 1.D.1.4.b.05.01_019 |  | Propojovací krabice, plastová s tamperem, pájecí, 20 svorek, do KU68 |  | ks | 5 |  | 0 | vlastní | 1
486 | 1.D.1.4.b.05.01_020 |  | Montáž - Propojovací krabice, … |  | ks | 5 |  | 0 | vlastní | 1
487 | 1.D.1.4.b.05.01_021 |  | Propojovací krabice, plastová s tamperem, pájecí, 8 svorek, povrchová |  | ks | 4 |  | 0 | vlastní | 1
488 | 1.D.1.4.b.05.01_022 |  | Montáž - Propojovací krabice, … |  | ks | 4 |  | 0 | vlastní | 1
489 | 1.D.1.4.b.05.01_023 |  | Lineární zdroj 13,8V/3A, kryt pro 18Ah, signalizace, tamper |  | ks | 2 |  | 0 | vlastní | 1
490 | 1.D.1.4.b.05.01_024 |  | Montáž - Lineární zdroj , … |  | ks | 2 |  | 0 | vlastní | 1
491 | 1.D.1.4.b.05.01_025 |  | Akumulátor 12V/18Ah, bezúdržbový |  | ks | 2 |  | 0 | vlastní | 1
492 | 1.D.1.4.b.05.01_026 |  | Montáž - Akumulátor , … |  | ks | 2 |  | 0 | vlastní | 1
493 | 1.D.1.4.b.05.01_027 |  | Siréna, nezálohovaná, 12V, vícetońová, 107dB/m, EN54-3, červená, vnitřní |  | ks | 2 |  | 0 | vlastní | 1
494 | 1.D.1.4.b.05.01_028 |  | Montáž - Siréna, … |  | ks | 2 |  | 0 | vlastní | 1
495 | 1.D.1.4.b.05.01_029 |  | Siréna, nezálohovaná, 12V, s majákem, 110dB/m, vnitřní |  | ks | 2 |  | 0 | vlastní | 1
496 | 1.D.1.4.b.05.01_030 |  | Montáž - Siréna, … |  | ks | 2 |  | 0 | vlastní | 1
497 | 1.D.1.4.b.05.01_031 |  | Tlačítko pro vyhlášení požáru, červené, NO/NC, povrchové, prolamovací |  | ks | 2 |  | 0 | vlastní | 1
498 | 1.D.1.4.b.05.01_032 |  | Montáž - Tlačítko, … |  | ks | 2 |  | 0 | vlastní | 1
499 | 1.D.1.4.b.05.01_033 |  | Rámeček tlačítka pořáru pro montáž tlačítka do stěny |  | ks | 1 |  | 0 | vlastní | 1
500 | 1.D.1.4.b.05.01_034 |  | Montáž - Rámeček, … |  | ks | 1 |  | 0 | vlastní | 1
501 | 1.D.1.4.b.05.01_035 |  | Kabel pro PZTS, 6x0,5mm, průměr 4,4mm, stíněný, měděný |  | m | 1550 |  | 0 | vlastní | 1
502 | 1.D.1.4.b.05.01_036 |  | Montáž - Kabel pro PZTS, … |  | m | 1550 |  | 0 | vlastní | 1
503 | 1.D.1.4.b.05.01_037 |  | Trubka ohebná kovová 750N, vnější průměr 21,4mm, vnitřní 16mm |  | m | 400 |  | 0 | vlastní | 1
504 | 1.D.1.4.b.05.01_038 |  | Montáž - Trubka ohebná kovová 750N 750N, … |  | m | 400 |  | 0 | vlastní | 1
505 | 1.D.1.4.b.05.01_039 |  | Distribuční hadice vnější průměr 16mm, 25m, barva černá, ohebná, … |  | soubor | 13 |  | 0 | vlastní | 1
506 | 1.D.1.4.b.05.01_040 |  | Montáž - Distribuční hadice vnější průměr 16mm, … |  | soubor | 13 |  | 0 | vlastní | 1
507 | 1.D.1.4.b.05.01_041 |  | Kabelová příchytka 22x12x32mm, pro kabel 8-17mm, … |  | ks | 320 |  | 0 | vlastní | 1
508 | 1.D.1.4.b.05.01_042 |  | Montáž - Kabelová příchytka 22x12x32mm, … |  | ks | 320 |  | 0 | vlastní | 1
509 | 1.D.1.4.b.05.01_043 |  | Trubka instalační ohebná pod omítku, průměr 20, 320N |  | m | 70 |  | 0 | vlastní | 1
510 | 1.D.1.4.b.05.01_044 |  | Montáž - Trubka instalační pod omítku, … |  | m | 70 |  | 0 | vlastní | 1
511 | 1.D.1.4.b.05.01_045 |  | Krabice instalační pod omítku, průměr 73mm, hloubka 42mm, víčko |  | ks | 15 |  | 0 | vlastní | 1
512 | 1.D.1.4.b.05.01_046 |  | Montáž - Krabice instalační pod omítku, … |  | ks | 15 |  | 0 | vlastní | 1
|  |  | 1.D.1.4.b.06: Ostatní pro PZTS |  |  |  |  | 0 |  | 15
|  |  | 1.D.1.4.b.06.01: Ostatní dodávky |  |  |  |  | 0 |  | 15
513 | 1.D.1.4.b.06.01_001 |  | Stavební materiál pro zapravení drážky trubky ve stěně |  | soubor | 1 |  | 0 | vlastní | 1
514 | 1.D.1.4.b.06.01_002 |  | Montáž - Stavební materiál, … |  | soubor | 1 |  | 0 | vlastní | 1
515 | 1.D.1.4.b.06.01_003 |  | Ostatní instalační materiál (pásky, vruty, hmoždinky, konektory,..) |  | soubor | 1 |  | 0 | vlastní | 1
516 | 1.D.1.4.b.06.01_004 |  | Montáž - Ostatní instalační materiál, … |  | soubor | 1 |  | 0 | vlastní | 1
517 | 1.D.1.4.b.06.01_005 |  | Průraz přes patro nebo stěnu, průměr 16-25mm |  | ks | 12 |  | 0 | vlastní | 1
518 | 1.D.1.4.b.06.01_006 |  | Značení kabelů |  | soubor | 1 |  | 0 | vlastní | 1
519 | 1.D.1.4.b.06.01_007 |  | Zaškolení uživatele |  | soubor | 1 |  | 0 | vlastní | 1
520 | 1.D.1.4.b.06.01_008 |  | Výchozí revize elektrického zařízení, funkční zkoušky |  | soubor | 1 |  | 0 | vlastní | 1
521 | 1.D.1.4.b.06.01_009 |  | Koordinační činnost (Památkáři, Investor, Stavbyvedoucí, Profese) |  | soubor | 1 |  | 0 | vlastní | 1
522 | 1.D.1.4.b.06.01_010 |  | Technická příprava |  | soubor | 1 |  | 0 | vlastní | 1
523 | 1.D.1.4.b.06.01_011 |  | Programování systému |  | soubor | 1 |  | 0 | vlastní | 1
524 | 1.D.1.4.b.06.01_012 |  | Oživení systému |  | soubor | 1 |  | 0 | vlastní | 1
525 | 1.D.1.4.b.06.01_013 |  | Základní nastavení |  | soubor | 1 |  | 0 | vlastní | 1
526 | 1.D.1.4.b.06.01_014 |  | Stavební přípomoci, ostatní přípomocné práce, vrtání, řezání |  | soubor | 1 |  | 0 | vlastní | 1
527 | 1.D.1.4.b.06.01_015 |  | Protipožární utěsnění průrazů |  | soubor | 1 |  | 0 | vlastní | 1
|  |  | 1P: Přesun hmot |  |  |  |  | 0 |  | 1
|  |  | 1P: Přesun hmot |  |  |  |  | 0 |  | 1
|  |  | P: Přesun hmot |  |  |  |  | 0 |  | 1
|  |  | P: Přesun hmot |  |  |  |  | 0 |  | 1
528 | 998011003.RB |  | Přesun hmot HSV+PSV |  | t | 304.7 |  | 0 | odvozeno ÚRS | 1
| Výkaz výměr: |  | 304,7 |  |  | 304.7
0
|  |  | 2_SO-02: Stará škola |  |  |  |  | 0 |  | 801
|  |  | 2.D.1.1: Architektonicko - stavební řešení |  |  |  |  | 0 |  | 232
|  |  | 2.D.1.1.01: Zemní práce |  |  |  |  | 0 |  | 6
|  |  | 2.D.1.1.01.01: Zemní práce |  |  |  |  | 0 |  | 6
|  |  | 2.D.1.1.01.01.1: Zemní práce |  |  |  |  | 0 |  | 6
529 | 139711101 |  | Vykopávky v uzavřených prostorách v hornině tř. 1 až 4 - výkop pod základy |  | m3 | 0.3285 |  | 0 | ÚRS 2015-II | 1
| Výkaz výměr: |  | Č.M.:107;1,27*0,1 |  |  | 0.127
|  |  | Č.M.:103;1,3*0,155 |  |  | 0.2015
530 | 162201211 |  | Vodorovné přemístění výkopku z horniny tř. 1 až 4 stavebním kolečkem do 10 m |  | m3 | 0.3285 |  | 0 | ÚRS 2015-II | 1
| Výkaz výměr: |  | Č.M.:107;1,27*0,1 |  |  | 0.127
|  |  | Č.M.:103;1,3*0,155 |  |  | 0.2015
531 | 162201219 |  | Příplatek k vodorovnému přemístění výkopku z horniny tř. 1 až 4 stavebním kolečkem ZKD 10 m |  | m3 | 0.3285 |  | 0 | ÚRS 2015-II | 1
| Výkaz výměr: |  | Č.M.:107;1,27*0,1 |  |  | 0.127
|  |  | Č.M.:103;1,3*0,155 |  |  | 0.2015
532 | 167101101 |  | Nakládání výkopku z hornin tř. 1 až 4 do 100 m3 |  | m3 | 0.3285 |  | 0 | ÚRS 2015-II | 1
| Výkaz výměr: |  | Č.M.:107;1,27*0,1 |  |  | 0.127
|  |  | Č.M.:103;1,3*0,155 |  |  | 0.2015
533 | 162701105 |  | Vodorovné přemístění do 10000 m výkopku/sypaniny z horniny tř. 1 až 4 |  | m3 | 0.3285 |  | 0 | ÚRS 2015-II | 1
| Výkaz výměr: |  | Č.M.:107;1,27*0,1 |  |  | 0.127
|  |  | Č.M.:103;1,3*0,155 |  |  | 0.2015
534 | 171201211 |  | Poplatek za uložení odpadu ze sypaniny na skládce (skládkovné) |  | t | 0.657 |  | 0 | ÚRS 2015-II | 1
| Výkaz výměr: |  | Č.M.:107;1,27*0,1*2 |  |  | 0.254
|  |  | Č.M.:103;1,3*0,155*2 |  |  | 0.403
|  |  | 2.D.1.1.02: Bourané konstrukce |  |  |  |  | 0 |  | 26
|  |  | 2.D.1.1.02.01: Bourané konstrukce |  |  |  |  | 0 |  | 23
|  |  | 2.D.1.1.02.01.1: Bourané konstrukce |  |  |  |  | 0 |  | 23
535 | X025.AH |  | Odstranění stávající prkenné podlahy - vč. podkladních vrstev, tl. do 210 mm |  | m2 | 138.76 |  | 0 | vlastní | 1
| Výkaz výměr: |  | Č.M.:102;35,92 |  |  | 35.92
|  |  | Č.M.:107;20,57 |  |  | 20.57
|  |  | Č.M.:208;35,24 |  |  | 35.24
|  |  | Č.M.:206;8,4 |  |  | 8.4
|  |  | Č.M.:205;6,78 |  |  | 6.78
|  |  | Č.M.:204;21,53 |  |  | 21.53
|  |  | Č.M.:203;10,32 |  |  | 10.32
536 | X026.AH |  | Odstranění stávající cihelné dlažby - vč. podkladních vrstev, tl. do 200 mm |  | m2 | 9.21 |  | 0 | vlastní | 1
| Výkaz výměr: |  | Č.M.:103;3,58 |  |  | 3.58
|  |  | Č.M.:106;5,63 |  |  | 5.63
537 | X027.AH |  | Odstranění stávající betonové dlažby - vč. podkladních vrstev, tl. do 200 mm |  | m2 | 5.71 |  | 0 | vlastní | 1
| Výkaz výměr: |  | Č.M.:101;5,71 |  |  | 5.71
538 | X028.AH |  | Bourání betonových prahů |  | m3 | 0.036 |  | 0 | vlastní | 1
| Výkaz výměr: |  | (0,19+0,17)*0,1 |  |  | 0.036
539 | 762522812 |  | Demontáž podlah s polštáři z prken nebo fošen tloušťky přes 32 mm |  | m2 | 0.4964 |  | 0 | ÚRS 2015-II | 1
| Výkaz výměr: |  | Č.M.:103 - komín;1,46*0,34 |  |  | 0.4964
540 | 965082932 |  | Odstranění násypů pod podlahy tl do 200 mm pl do 2 m2 |  | m3 | 0.067014 |  | 0 | ÚRS 2015-II | 1
| Výkaz výměr: |  | Č.M.:103 - komín;(1,46*0,34)*0,135 |  |  | 0.067014
541 | 762811811 |  | Demontáž záklopů stropů z hrubých prken tl do 32 mm |  | m2 | 57.2664 |  | 0 | ÚRS 2015-II | 1
| Výkaz výměr: |  | Č.M.:208;35,24 |  |  | 35.24
|  |  | Č.M.:204;21,53 |  |  | 21.53
|  |  | Č.M.:103 - komín;1,46*0,34 |  |  | 0.4964
542 | 762821921 |  | Vyřezání části stropního trámu průřezové plochy řeziva do 224 cm2 délky do 3 m |  | m | 1.46 |  | 0 | ÚRS 2015-II | 1
| Výkaz výměr: |  | Č.M.:103 - komín;1,46 |  |  | 1.46
543 | 762811811.AH |  | Demontáž podbití stropů z hrubých prken tl do 32 mm |  | m2 | 0.4964 |  | 0 | odvozeno ÚRS | 1
| Výkaz výměr: |  | Č.M.:103-komín;1,46*0,34 |  |  | 0.4964
544 | 962032230 |  | Bourání zdiva z cihel pálených nebo vápenopískových na MV nebo MVC do 1 m3 |  | m3 | 1.0464 |  | 0 | ÚRS 2015-II | 1
| Výkaz výměr: |  | Č.M.:101;0,2*1,8 |  |  | 0.36
|  |  | Č.M.:106;0,24*1,6 |  |  | 0.384
0
| Výkaz výměr: |  | Pilíř mezi okny;0,36*0,84 |  |  | 0.3024
545 | 962022491 |  | Bourání zdiva nadzákladového kamenného na MC přes 1 m3 |  | m3 | 15.392 |  | 0 | ÚRS 2015-II | 1
| Výkaz výměr: |  | Terasa;11,84*1,3 |  |  | 15.392
546 | 975021211 |  | Podchycení nadzákladového zdiva pod stropem tl zdiva do 450 mm |  | m | 0.8 |  | 0 | ÚRS 2015-II | 1
| Výkaz výměr: |  | Č.M.:101;0,2 |  |  | 0.2
|  |  | Č.M.:106;0,24 |  |  | 0.24
|  |  | Pilíř mezi okny;0,36 |  |  | 0.36
547 | X030.AH |  | Bourání betonových parapetů |  | m3 | 0.068 |  | 0 | vlastní | 1
| Výkaz výměr: |  | Č.M.:204;0,34*2*0,1 |  |  | 0.068
548 | 964072231.AH |  | Vybourání ocelových nosníků ze zdiva dl do 4 m |  | t | 0.0525 |  | 0 | odvozeno ÚRS | 1
| Výkaz výměr: |  | Č.M.103;1,5*35/1000 |  |  | 0.0525
549 | 764002821 |  | Demontáž střešního výlezu do suti |  | kus | 3 |  | 0 | ÚRS 2015-II | 1
| Výkaz výměr: |  | 3 |  |  | 3
550 | 764004801 |  | Demontáž podokapního žlabu do suti |  | m | 53.2 |  | 0 | ÚRS 2015-II | 1
| Výkaz výměr: |  | Okap;53,2 |  |  | 53.2
0
551 | 767134802.AH |  | Demontáž oplechování střech |  | m2 | 2.832 |  | 0 | odvozeno ÚRS | 1
| Výkaz výměr: |  | Komín;(0,7+0,61)*1,2 |  |  | 1.572
|  |  | Úžlabí;((5,3+5,2)*0,1)*1,2 |  |  | 1.26
552 | 764004861 |  | Demontáž svodu do suti |  | m | 13.119 |  | 0 | ÚRS 2015-II | 1
| Výkaz výměr: |  | Pohled severní - svod;(4,7+0,16+0,93+0,16+0,11) |  |  | 6.06
|  |  | Pohled východní - svod;(0,27+0,107+0,575+0,107+6) |  |  | 7.059
0
553 | 962032240.AH |  | Rozebírání hlavy komínu z cihel pro další použití |  | m3 | 0.96 |  | 0 | odvozeno ÚRS | 1
| Výkaz výměr: |  | Komín 1;(2*0,8+2*1,3)*0,2*0,6 |  |  | 0.504
|  |  | Komín 2;(2*0,7+2*1,2)*0,2*0,6 |  |  | 0.456
554 | 765121801 |  | Demontáž krytiny betonové sklonu do 30° na sucho do suti |  | m2 | 165.6 |  | 0 | ÚRS 2015-II | 1
| Výkaz výměr: |  | (138*1,2) |  |  | 165.6
555 | 765121821 |  | Příplatek k demontáži krytiny betonové do suti za sklon přes 30° |  | m2 | 165.6 |  | 0 | ÚRS 2015-II | 1
| Výkaz výměr: |  | (138*1,2) |  |  | 165.6
556 | 762342812.AH |  | Demontáž laťování střech z latí osové vzdálenosti | latě a kontralatě | m2 | 331.2 |  | 0 | odvozeno ÚRS | 1
| Výkaz výměr: |  | (138*1,2)*2 |  |  | 331.2
557 | 762331923 |  | Vyřezání části střešní vazby průřezové plochy řeziva do 224 cm2 délky do 8 m |  | m | 46.74 |  | 0 | ÚRS 2015-II | 1
| Výkaz výměr: |  | úžlabní krokev;((4,9+5,3))*1,2 |  |  | 12.24
|  |  | krokev;(3,7+4,1+4,0*2+3,6)*1,2 |  |  | 23.28
|  |  | pozednice 30%;(9,4*0,3) |  |  | 2.82
|  |  | pozednice;(8,4) |  |  | 8.4
|  |  | 2.D.1.1.02.02: Likvidace suti |  |  |  |  | 0 |  | 3
|  |  | 2.D.1.1.02.02.1: Likvidace suti |  |  |  |  | 0 |  | 3
558 | 997006512 |  | Vodorovné doprava suti s naložením a složením na skládku do 1 km |  | t | 98.3 |  | 0 | ÚRS 2015-II | 1
| Výkaz výměr: |  | 98,3 |  |  | 98.3
559 | 997006519 |  | Příplatek k vodorovnému přemístění suti na skládku ZKD 1 km přes 1 km |  | t | 1867.7 |  | 0 | ÚRS 2015-II | 1
| Výkaz výměr: |  | 98,3*19 |  |  | 1867.7
560 | 997013831 |  | Poplatek za uložení stavebního směsného odpadu na skládce (skládkovné) |  | t | 98.3 |  | 0 | ÚRS 2015-II | 1
| Výkaz výměr: |  | 98,3 |  |  | 98.3
|  |  | 2.D.1.1.03: Nové konstrukce |  |  |  |  | 0 |  | 26
|  |  | 2.D.1.1.03.01: Nové konstrukce |  |  |  |  | 0 |  | 26
|  |  | 2.D.1.1.03.01.1: Nové konstrukce |  |  |  |  | 0 |  | 26
561 | 766694121 |  | Montáž parapetních desek dřevěných nebo plastových šířky přes 30 cm délky do 1,0 m |  | kus | 4 |  | 0 | ÚRS 2015-II | 1
| Výkaz výměr: |  | Č.M.102;1 |  |  | 1
|  |  | Č.M.111;1 |  |  | 1
|  |  | Č.M.204;1 |  |  | 1
|  |  | Č.M.206;1 |  |  | 1
562 | 60794104.AH |  | Deska parapetní dřevěná vnitřní |  | m | 4.3 |  | 0 | odvozeno ÚRS | 1
| Výkaz výměr: |  | Č.M.102;1,2 |  |  | 1.2
|  |  | Č.M.101;0,7 |  |  | 0.7
|  |  | Č.M.206;1,2 |  |  | 1.2
|  |  | Č.M.206;1,2 |  |  | 1.2
563 | 766695233 |  | Montáž truhlářských prahů dveří 2křídlových šířky přes 10 cm |  | kus | 2 |  | 0 | ÚRS 2015-II | 1
| Výkaz výměr: |  | Č.M.:102;1 |  |  | 1
|  |  | Č.M.:106;1 |  |  | 1
0
564 | 61187181.AH |  | Prah dveřní dřevěný |  | kus | 2 |  | 0 | odvozeno ÚRS | 1
| Výkaz výměr: |  | Č.M.:102;1 |  |  | 1
|  |  | Č.M.:106;1 |  |  | 1
565 | 762431130 |  | Montáž obložení stěn deskami měkkými heraklitem |  | m2 | 6.84 |  | 0 | ÚRS 2015-II | 1
| Výkaz výměr: |  | Č.M.:109;(1,2+1,9+2,6)*1,2 |  |  | 6.84
566 | 59590825.AH |  | Deska tepelně izolační dřevovláknitá tl.100 mm |  | m2 | 8.28 |  | 0 | odvozeno ÚRS | 1
| Výkaz výměr: |  | Č.M.:109;1,2*1,2*2+1,9*1,2*1+2,6*1,2*1 |  |  | 8.28
0
567 | 762439001 |  | Montáž obložení stěn podkladový rošt - vč. všech spojovacích prostředků |  | m | 5.7 |  | 0 | ÚRS 2015-II | 1
| Výkaz výměr: |  | Č.M.:109;(1,2+1,9+2,6) |  |  | 5.7
568 | 60511011 |  | Řezivo jehličnaté deskové neopracované střed jakost I - vč. všech nátěrů a povrchový úprav |  | m3 | 0.2052 |  | 0 | ÚRS 2015-II | 1
| Výkaz výměr: |  | Č.M.:109;((1,2+1,9+2,6)*1,2)*0,03 |  |  | 0.2052
569 | 979031111 |  | Očištění cihel plných od malty vápenocementové |  | m3 | 0.96 |  | 0 | ÚRS 2015-II | 1
| Výkaz výměr: |  | Komín 1;(2*0,8+2*1,3)*0,2*0,6 |  |  | 0.504
|  |  | Komín 2;(2*0,7+2*1,2)*0,2*0,6 |  |  | 0.456
570 | 311291116.RB |  | Vyzdění komínové hlavy na maltu z původních cihel |  | m3 | 0.96 |  | 0 | odvozeno ÚRS | 1
| Výkaz výměr: |  | Komín 1;(2*0,8+2*1,3)*0,2*0,6 |  |  | 0.504
|  |  | Komín 2;(2*0,7+2*1,2)*0,2*0,6 |  |  | 0.456
571 | 765114053.AH |  | Krytina keramická bobrovka sklonu do 30° do malty - možno druhotně použité |  | m2 | 1.638 |  | 0 | odvozeno ÚRS | 1
| Výkaz výměr: |  | Komín 1;2*0,28*1,3 |  |  | 0.728
|  |  | Komín 2;2*0,35*1,3 |  |  | 0.91
572 | X031.AH |  | Vyčištění komínu |  | ks | 2 |  | 0 | vlastní | 1
| Výkaz výměr: |  | Č.M.:107;2 |  |  | 2
573 | 310236241 |  | Zazdívka otvorů pl do 0,09 m2 ve zdivu nadzákladovém cihlami pálenými tl do 300 mm |  | kus | 111.9174 |  | 0 | ÚRS 2015-II | 1
| Výkaz výměr: |  | Č.M.:103;((0,04+0,06)*2,7)/(0,29*0,14*0,065) |  |  | 102.3115
|  |  | Č.M.107;(0,26*0,13*0,75)/(0,29*0,14*0,065) |  |  | 9.6059
0
574 | 317944323.AH |  | Překlad z pásové oceli 50/8 dl. 900 mm - uložení ve spáře min 150 mm |  | t | 0.063 |  | 0 | odvozeno ÚRS | 1
| Výkaz výměr: |  | Č.M.101.;(0,9*2*35)/1000 |  |  | 0.063
575 | 612311141.AH1 |  | Vápenná omítka vnitřních stěn nanášená ručně |  | m2 | 5.17 |  | 0 | odvozeno ÚRS | 1
| Výkaz výměr: |  | Č.M.102 mezi oknama;0,29*2 |  |  | 0.58
|  |  | Č.M.208 mezi oknama;0,29*2 |  |  | 0.58
|  |  | Č.M.:109 mezi oknama;(1,2+1,9)*1,2 |  |  | 3.72
|  |  | Č.M.111 mezi oknama;0,29*1 |  |  | 0.29
576 | 612325402.AH |  | Oprava vnitřní vápenné omítky stěn v rozsahu plochy do 30% |  | m2 | 15.368 |  | 0 | odvozeno ÚRS | 1
| Výkaz výměr: |  | Č.M.:102;(0,47+0,62+0,47)*2,3 |  |  | 3.588
|  |  | krov;(1,2*2+0,7*2)*3,1 |  |  | 11.78
577 | 279234311 |  | Zdivo základové z cihel dl 290 mm pevnosti P 20 M na maltu MC 10 |  | m3 | 0.2015 |  | 0 | ÚRS 2015-II | 1
| Výkaz výměr: |  | Č.M.:103;1,3*0,155 |  |  | 0.2015
578 | 274311127 |  | Základové pasy, prahy, věnce a ostruhy z betonu prostého C 25/30 |  | m3 | 0.245 |  | 0 | ÚRS 2015-II | 1
| Výkaz výměr: |  | Č.M.:107;(1,2+0,9+0,8+2)*0,05 |  |  | 0.245
0
579 | 59631107.AH |  | Dlažba cihelná, formát jako stávající dlažba |  | m2 | 0.55 |  | 0 | odvozeno ÚRS | 1
| Výkaz výměr: |  | Parapet 105;0,55 |  |  | 0.55
580 | 311231118.AH |  | Zdivo nosné z cihel dl 290 mm, včetně překladů |  | m3 | 1.8095 |  | 0 | odvozeno ÚRS | 1
| Výkaz výměr: |  | Č.M.110;0,77*2,35 |  |  | 1.8095
0
581 | 612311121 |  | Vápenná omítka hladká jednovrstvá vnitřních stěn nanášená ručně |  | m2 | 20.21 |  | 0 | ÚRS 2015-II | 1
| Výkaz výměr: |  | Č.M.109;(1,8+1,1+1,1+2,1)*2,35 |  |  | 14.335
|  |  | Č.M.108;(1,9+0,6)*2,35 |  |  | 5.875
582 | 781471114.AH |  | Montáž obkladů vnitřních keramických hladkých do 22 ks/m2 kladených do malty |  | m2 | 20.21 |  | 0 | odvozeno ÚRS | 1
| Výkaz výměr: |  | Č.M.109;(1,8+1,1+1,1+2,1)*2,35 |  |  | 14.335
|  |  | Č.M.108;(1,9+0,6)*2,35 |  |  | 5.875
583 | 59761039.AH |  | Obkládačky keramické |  | m2 | 20.21 |  | 0 | odvozeno ÚRS | 1
| Výkaz výměr: |  | Č.M.109;(1,8+1,1+1,1+2,1)*2,35 |  |  | 14.335
|  |  | Č.M.108;(1,9+0,6)*2,35 |  |  | 5.875
584 | 977151125 |  | Jádrové vrty diamantovými korunkami do D 200 mm do stavebních materiálů |  | m | 10 |  | 0 | ÚRS 2015-II | 1
| Výkaz výměr: |  | Prostupy;10 |  |  | 10
586 | X035.AH |  | D+M volského oka (vikýře) včetně tesařských konstrukcí a mřížky proti hmyzu |  | ks | 1 |  | 0 | vlastní | 1
587 | X033.AH |  | Přenosný hasící přístroj práškový s hasící schopností 34A |  | ks | 4 |  | 0 | vlastní | 1
|  |  | 2.D.1.1.04: Sanace |  |  |  |  | 0 |  | 101
|  |  | RS: Sanace konstrukcí |  |  |  |  | 0 |  | 74
|  |  | AH04: Stará škola očištění dlažby |  |  |  |  | 0 |  | 3
588 | 952905212.AH |  | Opatrné mechanické očištění |  | m2 | 9.03 |  | 0 | odvozeno ÚRS | 1
| Výkaz výměr: |  | Č.M.105 Černá kuchyně podlaha;9,03 |  |  | 9.03
589 | 783814110.AH |  | Ochrana napuštění voskovým olejem |  | m2 | 9.03 |  | 0 | odvozeno ÚRS | 1
| Výkaz výměr: |  | Č.M.105Černá kuchyně;9,03 |  |  | 9.03
590 | 795431115.AH |  | Ohniště krbové zděné s litinovým roštem ze šámotových cihel - vč. plechového zákrytu |  | kus | 1 |  | 0 | odvozeno ÚRS | 1
| Výkaz výměr: |  | 1 |  |  | 1
|  |  | AH07: Doplnění šambrán |  |  |  |  | 0 |  | 4
591 | 952905212.AH |  | Opatrné mechanické očištění |  | m2 | 6.85 |  | 0 | odvozeno ÚRS | 1
| Výkaz výměr: |  | 0,79+0,76+0,8+0,83+0,81+0,81+0,81+1,24 |  |  | 6.85
592 | 622325406.AH |  | Oprava vnějších šambrán vápennou maltou z trasového vápna - předpoklad 50% |  | m2 | 3.425 |  | 0 | odvozeno ÚRS | 1
| Výkaz výměr: |  | (0,79+0,76+0,8+0,83+0,81+0,81+0,81+1,24)*0,5 |  |  | 3.425
593 | 985223110 |  | Přezdívání cihelného zdiva do aktivované malty do 1 m3 |  | m3 | 0.3192 |  | 0 | ÚRS 2015-II | 1
| Výkaz výměr: |  | Pohled západní;0,38*0,84 |  |  | 0.3192
594 | 59610012 |  | Cihla pálená plná CP 29x14x6,5 cm P20 |  | tis kus | 0.12095 |  | 0 | ÚRS 2015-II | 1
| Výkaz výměr: |  | Pohled západní;((0,38*0,84)/(0,29*0,14*0,065))/1000 |  |  | 0.12095
0
|  |  | AH08: Okenní pilíř |  |  |  |  | 0 |  | 1
595 | 311231118.AH1 |  | Zdivo nosné z cihel dl 290 mm na MC |  | m3 | 0.1092 |  | 0 | odvozeno ÚRS | 1
| Výkaz výměr: |  | 0,13*0,84 |  |  | 0.1092
|  |  | AH09: Stará škola střecha |  |  |  |  | 0 |  | 14
596 | 765111152 |  | Montáž krytiny keramické prejzové sklonu do 30° do malty 16 ks/m2 - včetně veškerých potřebných doplňků a kotvících prvků |  | m2 | 165.6 |  | 0 | ÚRS 2015-II | 1
| Výkaz výměr: |  | (138*1,2) |  |  | 165.6
0
597 | 59660103.AH1 |  | Taška dvoudílná ražená režná prejz vrchní-kůrka |  | kus | 1242 |  | 0 | odvozeno ÚRS | 1
| Výkaz výměr: |  | (138*1,2*7,5) |  |  | 1242
598 | 59660104.AH |  | Taška dvoudílná ražená režná prejz spodní-hák |  | kus | 1242 |  | 0 | odvozeno ÚRS | 1
| Výkaz výměr: |  | (138*1,2*7,5) |  |  | 1242
0
599 | 762342216 |  | Montáž laťování na střechách jednoduchých sklonu do 60° osové vzdálenosti do 600 mm - latě; včetně všech spojovacích prostředků |  | m2 | 165.6 |  | 0 | ÚRS 2015-II | 1
| Výkaz výměr: |  | (138*1,2) |  |  | 165.6
600 | 60514101 |  | Řezivo jehličnaté lať jakost I 10 - 25 cm2 | včetně veškerých nátěrů, povrchových úprav | m3 | 1.3248 |  | 0 | ÚRS 2015-II | 1
| Výkaz výměr: |  | (138*1,2*0,04*0,2) |  |  | 1.3248
601 | 762342216.AH |  | Montáž laťování na střechách jednoduchých sklonu do 60° osové vzdálenosti do 600 mm - kontralatě; včetně všech spojovacích prostředků |  | m2 | 165.6 |  | 0 | odvozeno ÚRS | 1
| Výkaz výměr: |  | (138*1,2) |  |  | 165.6
602 | 60514101 |  | Řezivo jehličnaté lať jakost I 10 - 25 cm2 - kontralatě | včetně veškerých nátěrů, povrchových úprav | m3 | 1.3248 |  | 0 | ÚRS 2015-II | 1
| Výkaz výměr: |  | (138*1,2*0,04*0,2) |  |  | 1.3248
603 | 762331952 |  | Vyřezání části střešní vazby průřezové plochy řeziva přes 450 cm2 délky do 5 m - předpoklad 20% |  | m | 2.7 |  | 0 | ÚRS 2015-II | 1
| Výkaz výměr: |  | protézování;3*0,9 |  |  | 2.7
604 | 762332132 |  | Montáž vázaných kcí krovů pravidelných z hraněného řeziva průřezové plochy do 224 cm2 - včetně všech spojovacích prostředků |  | m | 46.74 |  | 0 | ÚRS 2015-II | 1
| Výkaz výměr: |  | úžlabní krokev;((4,9+5,3))*1,2 |  |  | 12.24
|  |  | krokev;(3,7+4,1+4,0*2+3,6)*1,2 |  |  | 23.28
|  |  | pozednice 30%;(9,4*0,3) |  |  | 2.82
|  |  | pozednice;(8,4) |  |  | 8.4
605 | 762332132.AH |  | Montáž vázaných kcí krovů pravidelných z hraněného řeziva průřezové plochy do 224 cm2 - protézování; včetně všech spojovacích prostředků |  | m | 3.24 |  | 0 | odvozeno ÚRS | 1
| Výkaz výměr: |  | protézování;(3*0,9)*1,2 |  |  | 3.24
606 | 60512011.AH |  | Řezivo jehličnaté hranol jakost I nad 120 cm2 - krokve | včetně veškerých nátěrů, povrchových úprav | m3 | 0.46176 |  | 0 | odvozeno ÚRS | 1
| Výkaz výměr: |  | úžlabní krokev;((4,9+5,3)*0,1*0,13)*1,2 |  |  | 0.15912
|  |  | krokev;((3,7+4,1+4,0*2+3,6)*0,1*0,13)*1,2 |  |  | 0.30264
607 | 60512011.AH4 |  | Řezivo jehličnaté hranol jakost I nad 120 cm2 - pozednice | včetně veškerých nátěrů, povrchových úprav | m3 | 0.18513 |  | 0 | odvozeno ÚRS | 1
| Výkaz výměr: |  | pozednice 30%;((9,4*0,15*0,11)*0,3) |  |  | 0.04653
|  |  | pozednice;(8,4*0,15*0,11) |  |  | 0.1386
608 | 60512011.AH5 |  | Řezivo jehličnaté hranol jakost I nad 120 cm2 - protézování | včetně veškerých nátěrů, povrchových úprav | m3 | 0.0729 |  | 0 | odvozeno ÚRS | 1
| Výkaz výměr: |  | protézování;((3*0,9)*0,15*0,15)*1,2 |  |  | 0.0729
609 | 783783321 |  | Nátěry tesařských konstrukcí proti dřevokazným houbám, hmyzu a plísním sanační - stávajících konstrukcí krovu |  | m2 | 135.9086 |  | 0 | ÚRS 2015-II | 1
| Výkaz výměr: |  | Pozednice;(34,96*0,15)*4 |  |  | 20.976
|  |  | Pozednice 70%;;((9,4*0,15*0,7))*4 |  |  | 3.948
|  |  | Krokve;(((3,4*2+19,2+4,2*18+3,1*2+3,7*4+3,3*2+4*(2,24+1,6+1+1,2+2,9)+4,3+8,6)*0,13)*1,2)*4 |  |  | 110.9846
|  |  | AH10: Stará škola terasa |  |  |  |  | 0 |  | 2
610 | 979031111.AH |  | Očištění kamenů |  | m3 | 15.392 |  | 0 | odvozeno ÚRS | 1
| Výkaz výměr: |  | 11,84*1,3 |  |  | 15.392
611 | 327213122 |  | Zdění zdiva opěrných zdí z nepravidelných kamenů na maltu, objem kamene přes 0,02m3, š spáry do 10mm |  | m3 | 15.392 |  | 0 | ÚRS 2015-II | 1
| Výkaz výměr: |  | 11,84*1,3 |  |  | 15.392
|  |  | AH11: Stará škola přezdění líce fasády |  |  |  |  | 0 |  | 2
612 | 962032240 |  | Bourání zdiva z cihel pálených nebo vápenopískových na MC do 1m3 |  | m3 | 0.128 |  | 0 | ÚRS 2015-II | 1
| Výkaz výměr: |  | 0,2*0,64 |  |  | 0.128
613 | 311231118 |  | Zdivo nosné z cihel dl 290 mm pevnosti P 7 až 15 na MC 15 |  | m3 | 0.128 |  | 0 | ÚRS 2015-II | 1
| Výkaz výměr: |  | 0,2*0,64 |  |  | 0.128
|  |  | AH19: Stará škola - 207 |  |  |  |  | 0 |  | 2
614 | 952905212.AH |  | Opatrné mechanické očištění |  | m2 | 1.52 |  | 0 | odvozeno ÚRS | 1
| Výkaz výměr: |  | Č.M.:207;1,52 |  |  | 1.52
615 | 783814110.AH |  | Ochrana napuštění voskovým olejem |  | m2 | 1.52 |  | 0 | odvozeno ÚRS | 1
| Výkaz výměr: |  | Č.M.:207;1,52 |  |  | 1.52
|  |  | RS01a: Vnější povrchy - kamenné zdivo |  |  |  |  | 0 |  | 6
616 | 952905212.AH |  | Opatrné mechanické očištění |  | m2 | 307.9409 |  | 0 | odvozeno ÚRS | 1
| Výkaz výměr: |  | Pohled východní;50,74*1,05 |  |  | 53.277
|  |  | Pohled severní;(90,49+2*0,9*2,38+0,75)*1,05 |  |  | 100.3002
|  |  | Pohled západní;20,94*1,05 |  |  | 21.987
|  |  | Pohled jižní;(36,21*1,3+24,53+54,47)*1,05 |  |  | 132.3767
0
617 | 985142112.AH |  | Vyškrábání spar hl. 20-30 mm |  | m2 | 307.9409 |  | 0 | odvozeno ÚRS | 1
| Výkaz výměr: |  | Pohled východní;50,74*1,05 |  |  | 53.277
|  |  | Pohled severní;(90,49+2*0,9*2,38+0,75)*1,05 |  |  | 100.3002
|  |  | Pohled západní;20,94*1,05 |  |  | 21.987
|  |  | Pohled jižní;(36,21*1,3+24,53+54,47)*1,05 |  |  | 132.3767
618 | 985131111 |  | Očištění ploch stěn, rubu kleneb a podlah tlakovou vodou - a silonovými kartáči |  | m2 | 307.9409 |  | 0 | ÚRS 2015-II | 1
| Výkaz výměr: |  | Pohled východní;50,74*1,05 |  |  | 53.277
|  |  | Pohled severní;(90,49+2*0,9*2,38+0,75)*1,05 |  |  | 100.3002
|  |  | Pohled západní;20,94*1,05 |  |  | 21.987
|  |  | Pohled jižní;(36,21*1,3+24,53+54,47)*1,05 |  |  | 132.3767
619 | 985211112.AH |  | Vyklínování spar ostrými kameny |  | m2 | 307.9409 |  | 0 | odvozeno ÚRS | 1
| Výkaz výměr: |  | Pohled východní;50,74*1,05 |  |  | 53.277
|  |  | Pohled severní;(90,49+2*0,9*2,38+0,75)*1,05 |  |  | 100.3002
|  |  | Pohled západní;20,94*1,05 |  |  | 21.987
|  |  | Pohled jižní;(36,21*1,3+24,53+54,47)*1,05 |  |  | 132.3767
620 | 622631011.AH3 |  | Spárování spárovací maltou vnějších pohledových ploch stěn z tvárnic nebo kamene - s použitím trassového vápna, hl. 20-30 mm |  | m2 | 307.9409 |  | 0 | odvozeno ÚRS | 1
| Výkaz výměr: |  | Pohled východní;50,74*1,05 |  |  | 53.277
|  |  | Pohled severní;(90,49+2*0,9*2,38+0,75)*1,05 |  |  | 100.3002
|  |  | Pohled západní;20,94*1,05 |  |  | 21.987
|  |  | Pohled jižní;(36,21*1,3+24,53+54,47)*1,05 |  |  | 132.3767
621 | X004.AH1 |  | Strhnutí malty do líce zdiva - včetně vyplnění kaveren maltou |  | m2 | 307.9409 |  | 0 | vlastní | 1
| Výkaz výměr: |  | Pohled východní;50,74*1,05 |  |  | 53.277
|  |  | Pohled severní;(90,49+2*0,9*2,38+0,75)*1,05 |  |  | 100.3002
|  |  | Pohled západní;20,94*1,05 |  |  | 21.987
|  |  | Pohled jižní;(36,21*1,3+24,53+54,47)*1,05 |  |  | 132.3767
|  |  | RS01b: Vnější povrchy - cihelné zdivo |  |  |  |  | 0 |  | 6
622 | 952905212.AH |  | Opatrné mechanické očištění |  | m2 | 14.58 |  | 0 | odvozeno ÚRS | 1
| Výkaz výměr: |  | (0,15+0,16+0,25+0,56+0,12+1,15+0,88+0,77+0,82)*3 |  |  | 14.58
623 | 962032231 |  | Bourání zdiva z cihel pálených nebo vápenopískových na MV nebo MVC přes 1 m3 |  | m3 | 5.832 |  | 0 | ÚRS 2015-II | 1
| Výkaz výměr: |  | (0,15+0,16+0,25+0,56+0,12+1,15+0,88+0,77+0,82)*0,4*3 |  |  | 5.832
624 | 311231139.AH |  | Vyzdění kaveren kvalitními, druhotně použitými cihlami |  | m3 | 5.832 |  | 0 | odvozeno ÚRS | 1
| Výkaz výměr: |  | (0,15+0,16+0,25+0,56+0,12+1,15+0,88+0,77+0,82)*0,4*3 |  |  | 5.832
625 | 985211112.AH1 |  | Vyklínování a vyplnění spar maltou - okenní záklenky |  | m2 | 14.58 |  | 0 | odvozeno ÚRS | 1
| Výkaz výměr: |  | (0,15+0,16+0,25+0,56+0,12+1,15+0,88+0,77+0,82)*3 |  |  | 14.58
626 | 622631011.AH3 |  | Spárování spárovací maltou vnějších pohledových ploch stěn z tvárnic nebo kamene - s použitím trassového vápna, hl. 20-30 mm |  | m2 | 14.58 |  | 0 | odvozeno ÚRS | 1
| Výkaz výměr: |  | (0,15+0,16+0,25+0,56+0,12+1,15+0,88+0,77+0,82)*3 |  |  | 14.58
627 | X004.AH1 |  | Strhnutí malty do líce zdiva - včetně vyplnění kaveren maltou |  | m2 | 14.58 |  | 0 | vlastní | 1
| Výkaz výměr: |  | (0,15+0,16+0,25+0,56+0,12+1,15+0,88+0,77+0,82)*3 |  |  | 14.58
|  |  | RS02: Vnitřní omítky |  |  |  |  | 0 |  | 5
628 | X014.AH |  | Lokální oprava nesoudržných částí a tras po stávající elektroinstalaci - (trhliny proškrábnout na zdivo, v případě trhlin ve zdivu vyklínovat / ostrými úlomky a vyplnit maltou, omítku doplnit, přechody vytmelit) - strop 2.NP předpoklad 50%, zbytek stěn a stropů předpoklad 25%; pod restaurátorským dohledem |  | m2 | 142.8285 |  | 0 | vlastní | 1
| Výkaz výměr: |  | 407,254*0,25 |  |  | 101.8135
|  |  | 82,03*0,5 |  |  | 41.015
629 | X013.AH |  | Opatrné odstranění novodobých maleb - pod restaurátorským dohledem |  | m2 | 489.2838 |  | 0 | vlastní | 1
| Výkaz výměr: |  | Č.M.102 strop;35,92 |  |  | 35.92
|  |  | Č.M.102 steny;26,426*2,327-(1*2)-2*0,9*1,6 |  |  | 56.6133
|  |  | Č.M.102 ostení;2*2*0,33*1,6+3*0,41 |  |  | 3.342
|  |  | Č.M.105 stěny;12,55*2,7-(0,814*1,027)-(0,9*1,7) |  |  | 31.519
|  |  | Č.M.105 osteni;2*0,82*1,1+(0,6*1,1)-(0,6*0,75) |  |  | 2.014
|  |  | Č.M.108 strop;5,29 |  |  | 5.29
|  |  | Č.M.111 strop; 11,17 |  |  | 11.17
|  |  | Č.M.111 stěny; 15,273*2,327-(0,95*1,5)-(1*2)-(2*1,22*1,35) |  |  | 28.8213
|  |  | Č.M.111 ostení;2*2*0,5*1,35+2*0,56 |  |  | 3.82
|  |  | Č.M.106 strop; 5,63 |  |  | 5.63
|  |  | Č.M.106 stěny;10,2*2,327-(0,9*2)-(0,9*1,7)-(0,9*1,7) |  |  | 18.8754
|  |  | Č.M.101 strop;5,71 |  |  | 5.71
|  |  | Č.M.101 steny;7,641*2,327-(1*1,9)-(1,2*2)-(0,6*0,9)-(1*2) |  |  | 10.9406
|  |  | Č.M 208 steny;24,6*2,56-(1*2)-1,5*1,5-1,2*1,5-1,2*1,5 |  |  | 55.126
|  |  | Č.M 208 osteni;3*2*1,5*0,3+2*0,3+0,37 |  |  | 3.67
|  |  | Č.M.206 steny;13,22*2,56-(0,9*2)-(0,9*2)-1,2*1,5 |  |  | 28.4432
|  |  | Č.M.206 osteni;2*1,5*0,3+0,3 |  |  | 1.2
|  |  | Č.M.205 steny;11,9*2,56-(1*2)-(0,9*1,9)-(1*2)-1,1*2,56-1,2*1,5 |  |  | 20.138
|  |  | Č.M.205 osteni;2*1,5*0,3+0,3 |  |  | 1.2
|  |  | Č.M.204 steny;19,634*2,56-(1*2)-(0,9*2)-2*1,2*1,5 |  |  | 42.863
|  |  | Č.M.204 osteni;2*2*1,5*0,47+2*0,52 |  |  | 3.86
|  |  | Č.M.203 steny;12,7*2,54-0,9*1,2-0,9*2 |  |  | 29.378
|  |  | Č.M.203 osteni;2*1,5*0,47+0,3 |  |  | 1.71
|  |  | = |  |  | 407.2538
|  |  | Č.M 208 strop;35,24 |  |  | 35.24
|  |  | Č.M.206 strop;8,4 |  |  | 8.4
|  |  | Č.M.205 strop;6,78 |  |  | 6.78
|  |  | Č.M.204 strop;21,53 |  |  | 21.53
|  |  | Č.M.203 strop;10,08 |  |  | 10.08
|  |  | = |  |  | 82.03
0
630 | X015.AH |  | Lokální tmelení a scelení ploch - předpoklad 10%; pod restaurátorským dohledem |  | m2 | 48.9284 |  | 0 | vlastní | 1
| Výkaz výměr: |  | 407,254*0,1 |  |  | 40.7254
|  |  | 82,03*0,1 |  |  | 8.203
631 | 784181001.AH1 |  | Jednonásobné separační vápenný pačok - pod restaurátorským dohledem |  | m2 | 489.2838 |  | 0 | odvozeno ÚRS | 1
| Výkaz výměr: |  | Č.M.102 strop;35,92 |  |  | 35.92
|  |  | Č.M.102 steny;26,426*2,327-(1*2)-2*0,9*1,6 |  |  | 56.6133
|  |  | Č.M.102 ostení;2*2*0,33*1,6+3*0,41 |  |  | 3.342
|  |  | Č.M.105 stěny;12,55*2,7-(0,814*1,027)-(0,9*1,7) |  |  | 31.519
|  |  | Č.M.105 osteni;2*0,82*1,1+(0,6*1,1)-(0,6*0,75) |  |  | 2.014
|  |  | Č.M.108 strop;5,29 |  |  | 5.29
|  |  | Č.M.111 strop; 11,17 |  |  | 11.17
|  |  | Č.M.111 stěny; 15,273*2,327-(0,95*1,5)-(1*2)-(2*1,22*1,35) |  |  | 28.8213
|  |  | Č.M.111 ostení;2*2*0,5*1,35+2*0,56 |  |  | 3.82
|  |  | Č.M.106 strop; 5,63 |  |  | 5.63
|  |  | Č.M.106 stěny;10,2*2,327-(0,9*2)-(0,9*1,7)-(0,9*1,7) |  |  | 18.8754
|  |  | Č.M.101 strop;5,71 |  |  | 5.71
|  |  | Č.M.101 steny;7,641*2,327-(1*1,9)-(1,2*2)-(0,6*0,9)-(1*2) |  |  | 10.9406
|  |  | Č.M 208 steny;24,6*2,56-(1*2)-1,5*1,5-1,2*1,5-1,2*1,5 |  |  | 55.126
|  |  | Č.M 208 osteni;3*2*1,5*0,3+2*0,3+0,37 |  |  | 3.67
|  |  | Č.M.206 steny;13,22*2,56-(0,9*2)-(0,9*2)-1,2*1,5 |  |  | 28.4432
|  |  | Č.M.206 osteni;2*1,5*0,3+0,3 |  |  | 1.2
|  |  | Č.M.205 steny;11,9*2,56-(1*2)-(0,9*1,9)-(1*2)-1,1*2,56-1,2*1,5 |  |  | 20.138
|  |  | Č.M.205 osteni;2*1,5*0,3+0,3 |  |  | 1.2
|  |  | Č.M.204 steny;19,634*2,56-(1*2)-(0,9*2)-2*1,2*1,5 |  |  | 42.863
|  |  | Č.M.204 osteni;2*2*1,5*0,47+2*0,52 |  |  | 3.86
|  |  | Č.M.203 steny;12,7*2,54-0,9*1,2-0,9*2 |  |  | 29.378
|  |  | Č.M.203 osteni;2*1,5*0,47+0,3 |  |  | 1.71
|  |  | = |  |  | 407.2538
|  |  | Č.M 208 strop;35,24 |  |  | 35.24
|  |  | Č.M.206 strop;8,4 |  |  | 8.4
|  |  | Č.M.205 strop;6,78 |  |  | 6.78
|  |  | Č.M.204 strop;21,53 |  |  | 21.53
|  |  | Č.M.203 strop;10,08 |  |  | 10.08
|  |  | = |  |  | 82.03
632 | X016.AH |  | Výmalba na základě rozšířeného restaurátorského průzkumu - pod restaurátorským dohledem |  | m2 | 489.2838 |  | 0 | vlastní | 1
| Výkaz výměr: |  | Č.M.102 strop;35,92 |  |  | 35.92
|  |  | Č.M.102 steny;26,426*2,327-(1*2)-2*0,9*1,6 |  |  | 56.6133
|  |  | Č.M.102 ostení;2*2*0,33*1,6+3*0,41 |  |  | 3.342
|  |  | Č.M.105 stěny;12,55*2,7-(0,814*1,027)-(0,9*1,7) |  |  | 31.519
|  |  | Č.M.105 osteni;2*0,82*1,1+(0,6*1,1)-(0,6*0,75) |  |  | 2.014
|  |  | Č.M.108 strop;5,29 |  |  | 5.29
|  |  | Č.M.111 strop; 11,17 |  |  | 11.17
|  |  | Č.M.111 stěny; 15,273*2,327-(0,95*1,5)-(1*2)-(2*1,22*1,35) |  |  | 28.8213
|  |  | Č.M.111 ostení;2*2*0,5*1,35+2*0,56 |  |  | 3.82
|  |  | Č.M.106 strop; 5,63 |  |  | 5.63
|  |  | Č.M.106 stěny;10,2*2,327-(0,9*2)-(0,9*1,7)-(0,9*1,7) |  |  | 18.8754
|  |  | Č.M.101 strop;5,71 |  |  | 5.71
|  |  | Č.M.101 steny;7,641*2,327-(1*1,9)-(1,2*2)-(0,6*0,9)-(1*2) |  |  | 10.9406
|  |  | Č.M 208 steny;24,6*2,56-(1*2)-1,5*1,5-1,2*1,5-1,2*1,5 |  |  | 55.126
|  |  | Č.M 208 osteni;3*2*1,5*0,3+2*0,3+0,37 |  |  | 3.67
|  |  | Č.M.206 steny;13,22*2,56-(0,9*2)-(0,9*2)-1,2*1,5 |  |  | 28.4432
|  |  | Č.M.206 osteni;2*1,5*0,3+0,3 |  |  | 1.2
|  |  | Č.M.205 steny;11,9*2,56-(1*2)-(0,9*1,9)-(1*2)-1,1*2,56-1,2*1,5 |  |  | 20.138
|  |  | Č.M.205 osteni;2*1,5*0,3+0,3 |  |  | 1.2
|  |  | Č.M.204 steny;19,634*2,56-(1*2)-(0,9*2)-2*1,2*1,5 |  |  | 42.863
|  |  | Č.M.204 osteni;2*2*1,5*0,47+2*0,52 |  |  | 3.86
|  |  | Č.M.203 steny;12,7*2,54-0,9*1,2-0,9*2 |  |  | 29.378
|  |  | Č.M.203 osteni;2*1,5*0,47+0,3 |  |  | 1.71
|  |  | = |  |  | 407.2538
|  |  | Č.M 208 strop;35,24 |  |  | 35.24
|  |  | Č.M.206 strop;8,4 |  |  | 8.4
|  |  | Č.M.205 strop;6,78 |  |  | 6.78
|  |  | Č.M.204 strop;21,53 |  |  | 21.53
|  |  | Č.M.203 strop;10,08 |  |  | 10.08
|  |  | = |  |  | 82.03
|  |  | RS09: Vnější povrch - kamenné zdivo |  |  |  |  | 0 |  | 8
633 | 985131111 |  | Očištění ploch stěn, rubu kleneb a podlah tlakovou vodou - a silonovými kartáči |  | m2 | 15.421 |  | 0 | ÚRS 2015-II | 1
| Výkaz výměr: |  | 5,3*2,3+1,1*0,7+2*0,66+1,63*0,7 |  |  | 15.421
634 | 985142112.AH |  | Vyškrábání spar hl. 20-30 mm |  | m2 | 15.421 |  | 0 | odvozeno ÚRS | 1
| Výkaz výměr: |  | 5,3*2,3+1,1*0,7+2*0,66+1,63*0,7 |  |  | 15.421
635 | 985211112.AH |  | Vyklínování spar ostrými kameny |  | m2 | 15.421 |  | 0 | odvozeno ÚRS | 1
| Výkaz výměr: |  | 5,3*2,3+1,1*0,7+2*0,66+1,63*0,7 |  |  | 15.421
636 | 310219811.AH |  | Zazdívka kaveren z kamenů - dbát na charakter stávajícího zdíva |  | m3 | 4.231 |  | 0 | odvozeno ÚRS | 1
| Výkaz výměr: |  | 2,3*2,3*0,7+0,8*0,66 |  |  | 4.231
637 | 622631011.AH |  | Spárování spárovací maltou vnějších pohledových ploch stěn z tvárnic nebo kamene |  | m2 | 15.421 |  | 0 | odvozeno ÚRS | 1
| Výkaz výměr: |  | 5,3*2,3+1,1*0,7+2*0,66+1,63*0,7 |  |  | 15.421
638 | X004.AH |  | Strhnutí malty do líce zdiva - dbát na co nejmenší znečištění líce kamene |  | m2 | 15.421 |  | 0 | vlastní | 1
| Výkaz výměr: |  | 5,3*2,3+1,1*0,7+2*0,66+1,63*0,7 |  |  | 15.421
639 | 784111005 |  | Oprášení (ometení ) podkladu v místnostech výšky přes 5,00 m |  | m2 | 15.421 |  | 0 | ÚRS 2015-II | 1
| Výkaz výměr: |  | 5,3*2,3+1,1*0,7+2*0,66+1,63*0,7 |  |  | 15.421
640 | 622631011.AH1 |  | Spárování spárovací maltou vnějších pohledových ploch stěn z tvárnic nebo kamene - s použitím trassového vápna, hl. 20-30 mm |  | m2 | 15.421 |  | 0 | odvozeno ÚRS | 1
| Výkaz výměr: |  | 5,3*2,3+1,1*0,7+2*0,66+1,63*0,7 |  |  | 15.421
|  |  | RS10a: Stará škola - prkenné podbití |  |  |  |  | 0 |  | 4
641 | 952905212.AH |  | Opatrné mechanické očištění |  | m2 | 3.36 |  | 0 | odvozeno ÚRS | 1
| Výkaz výměr: |  | Č.M.:202;1,2*2,8 |  |  | 3.36
642 | X001.AH |  | Revize stavu, kontrola hřebíkových spojů |  | m2 | 3.36 |  | 0 | vlastní | 1
| Výkaz výměr: |  | Č.M.:202;1,2*2,8 |  |  | 3.36
643 | 783783311 |  | Nátěry tesařských kcí proti dřevokazným houbám, hmyzu a plísním preventivní dvojnásobné v interiéru |  | m2 | 6.72 |  | 0 | ÚRS 2015-II | 1
| Výkaz výměr: |  | Č.M.:202;1,2*2,8*2 |  |  | 6.72
644 | 775591411.AH3 |  | Ochrana nátěr olejem a voskování |  | m2 | 3.36 |  | 0 | odvozeno ÚRS | 1
| Výkaz výměr: |  | Č.M.:202;1,2*2,8 |  |  | 3.36
|  |  | RS21: Trám pod římsou na V fasádě |  |  |  |  | 0 |  | 3
645 | 762331953 |  | Vyřezání části střešní vazby průřezové plochy řeziva přes 450 cm2 délky do 8 m - předpoklad 50% |  | m | 3.75 |  | 0 | ÚRS 2015-II | 1
| Výkaz výměr: |  | Dřevěný trám;7,5*0,5 |  |  | 3.75
646 | 762332132.AH |  | Montáž vázaných kcí krovů pravidelných z hraněného řeziva průřezové plochy do 224 cm2 - protézování; včetně všech spojovacích prostředků; předpoklad 50% |  | m | 3.75 |  | 0 | odvozeno ÚRS | 1
| Výkaz výměr: |  | Dřevěný trám;7,5*0,5 |  |  | 3.75
647 | 60512011.AH5 |  | Řezivo jehličnaté hranol jakost I nad 120 cm2 - protézování;předpoklad 50% | včetně veškerých nátěrů, povrchových úprav | m3 | 0.084375 |  | 0 | odvozeno ÚRS | 1
| Výkaz výměr: |  | Dřevěný trám;7,5*0,15*0,15*0,5 |  |  | 0.084375
|  |  | RS24: Strop pod pudou |  |  |  |  | 0 |  | 14
648 | 965082923.AH |  | Odstranění hliněné mazaniny tl do 100 mm pl přes 2 m2 |  | m3 | 16.638 |  | 0 | odvozeno ÚRS | 1
| Výkaz výměr: |  | 166,38*0,1 |  |  | 16.638
649 | 162201211 |  | Vodorovné přemístění výkopku z horniny tř. 1 až 4 stavebním kolečkem do 10 m |  | m3 | 16.638 |  | 0 | ÚRS 2015-II | 1
| Výkaz výměr: |  | 166,38*0,1 |  |  | 16.638
650 | 162201219 |  | Příplatek k vodorovnému přemístění výkopku z horniny tř. 1 až 4 stavebním kolečkem ZKD 10 m |  | m3 | 316.122 |  | 0 | ÚRS 2015-II | 1
| Výkaz výměr: |  | 166,38*0,1*19 |  |  | 316.122
651 | 167101101 |  | Nakládání výkopku z hornin tř. 1 až 4 do 100 m3 |  | m3 | 16.638 |  | 0 | ÚRS 2015-II | 1
| Výkaz výměr: |  | 166,38*0,1 |  |  | 16.638
652 | 162701105 |  | Vodorovné přemístění do 10000 m výkopku/sypaniny z horniny tř. 1 až 4 |  | m3 | 16.638 |  | 0 | ÚRS 2015-II | 1
| Výkaz výměr: |  | 166,38*0,1 |  |  | 16.638
654 | 171201211 |  | Poplatek za uložení odpadu ze sypaniny na skládce (skládkovné) |  | t | 33.276 |  | 0 | ÚRS 2015-II | 1
| Výkaz výměr: |  | (166,38*0,1)*2 |  |  | 33.276
655 | 762811811 |  | Demontáž záklopů stropů z hrubých prken tl do 32 mm |  | m2 | 166.38 |  | 0 | ÚRS 2015-II | 1
| Výkaz výměr: |  | 166,38 |  |  | 166.38
656 | 762331952 |  | Vyřezání části střešní vazby průřezové plochy řeziva přes 450 cm2 délky do 5 m - předpoklad 20% |  | m | 72.16 |  | 0 | ÚRS 2015-II | 1
| Výkaz výměr: |  | (20*8,8*2+8,8)*0,2 |  |  | 72.16
657 | 762823112.AH |  | Montáž stropního trámu z řeziva průřezové plochy do 120 cm2 mezi nosnou kci - včetně všech spojovací prostředků; předpoklad 20% |  | m | 72.16 |  | 0 | odvozeno ÚRS | 1
| Výkaz výměr: |  | (20*8,8*2+8,8)*0,2 |  |  | 72.16
658 | 60512013.AH |  | Řezivo jehličnaté hranol jakost II nad 120 cm2 - včetně všech nátěrů a povrchových úprav; předpoklad 20% |  | m3 | 1.6236 |  | 0 | odvozeno ÚRS | 1
| Výkaz výměr: |  | ((20*8,8*2+8,8)*0,2)*0,15*0,15 |  |  | 1.6236
659 | X0021.AH |  | Zesílení trámů příložkováním 80x150 mm - D+M |  | m3 | 2.5978 |  | 0 | vlastní | 1
| Výkaz výměr: |  | ((20*8,8*2+8,8)*2*0,08*0,15)*0,3 |  |  | 2.5978
660 | 762812240.AH |  | Montáž vrchního záklopu z hoblovaných prken na sraz spáry zakryté - včetně všech spojovací prostředků |  | m2 | 166.38 |  | 0 | odvozeno ÚRS | 1
| Výkaz výměr: |  | 166,38 |  |  | 166.38
661 | 60515111.AH |  | Řezivo jehličnaté prkno jakost I.-II. 2 - 3 cm - včetně všech nátěrů a povrchových úprav; předpoklad 30% nových prken |  | m3 | 4.1595 |  | 0 | odvozeno ÚRS | 1
| Výkaz výměr: |  | 166,38*0,025 |  |  | 4.1595
662 | 564932111.AH |  | Vápenohlinitý mlat tl 100 mm |  | m2 | 166.38 |  | 0 | odvozeno ÚRS | 1
| Výkaz výměr: |  | Podlaha krov;166,38 |  |  | 166.38
|  |  | SH: Skladby konstrukcí |  |  |  |  | 0 |  | 27
|  |  | SH01: Stará škola - přízemí |  |  |  |  | 0 |  | 5
663 | 762524104.AH |  | Položení podlahy z prken na pero a drážku - vč. spojovacích prostředků |  | m2 | 52.38 |  | 0 | odvozeno ÚRS | 1
| Výkaz výměr: |  | Č.M.102 podlaha1;35,92 |  |  | 35.92
|  |  | Č.M. 108 podlaha;5,29 |  |  | 5.29
|  |  | Č.M. 111 podlaha;11,17 |  |  | 11.17
664 | 60516101.AH |  | Řezivo smrkové sušené (druhotné použití) - tl. 30-40 mm, vč. všech nátěrů a povrchových úprav |  | m3 | 1.8333 |  | 0 | odvozeno ÚRS | 1
| Výkaz výměr: |  | Č.M.102 podlaha1;35,92*0,035 |  |  | 1.2572
|  |  | Č.M. 108 podlaha;5,29*0,035 |  |  | 0.18515
|  |  | Č.M. 111;11,17*0,035 |  |  | 0.39095
665 | 762526110 |  | Položení polštáře pod podlahy - 120/100 mm |  | m2 | 52.38 |  | 0 | ÚRS 2015-II | 1
| Výkaz výměr: |  | Č.M.102 podlaha1;35,92 |  |  | 35.92
|  |  | Č.M. 108 podlaha;5,29 |  |  | 5.29
|  |  | Č.M. 111;11,17 |  |  | 11.17
666 | 60512001 |  | Řezivo jehličnaté hranol jakost I do 120 cm2 |  | m3 | 5.238 |  | 0 | ÚRS 2015-II | 1
| Výkaz výměr: |  | Č.M.102 podlaha;35,92*0,1 |  |  | 3.592
|  |  | Č.M. 108 podlaha;5,29*0,1 |  |  | 0.529
|  |  | Č.M. 111;11,17*0,1 |  |  | 1.117
667 | 635111142.AH |  | Násyp pod podlahy katrovanou sutí - tl. 120-150 mm, předpoklad 30% |  | m3 | 2.1214 |  | 0 | odvozeno ÚRS | 1
| Výkaz výměr: |  | Č.M.102 podlaha1;(35,92*0,135)*0,3 |  |  | 1.4548
|  |  | Č.M. 108 podlaha;(5,29*0,135)*0,3 |  |  | 0.21424
|  |  | Č.M. 111;(11,17*0,135)*0,3 |  |  | 0.45238
|  |  | SH02: Stará škola - přízemí |  |  |  |  | 0 |  | 3
668 | 771541112.AH |  | Montáž betonové šachovnicové dlažby - na vápenocementovou maltu tl. 30-50 mm |  | m2 | 5.71 |  | 0 | odvozeno ÚRS | 1
| Výkaz výměr: |  | Č.101;5,71 |  |  | 5.71
0
669 | 59246111.AH |  | Betonová šachovnicová dlažba 200/200 mm |  | m2 | 5.71 |  | 0 | odvozeno ÚRS | 1
| Výkaz výměr: |  | Č.101;5,71 |  |  | 5.71
670 | 635111215.AH |  | Násyp pod podlahy ze štěrku - tl. 50 -80 mm |  | m3 | 0.3997 |  | 0 | odvozeno ÚRS | 1
| Výkaz výměr: |  | Č.101;5,71*0,07 |  |  | 0.3997
|  |  | SH03: Stará škola - přízemí |  |  |  |  | 0 |  | 3
671 | 771531005.AH1 |  | Montáž podlahy z cihelných dlaždic kladením do malty - maltové lože tl 30-40 mm |  | m2 | 7.36 |  | 0 | odvozeno ÚRS | 1
| Výkaz výměr: |  | Č.M.107;1,73 |  |  | 1.73
|  |  | Č.M.106;5,63 |  |  | 5.63
672 | 59631102.AH |  | Dlažba cihelná 200/200 mm - možno druhotně použitá |  | kus | 181.2808 |  | 0 | odvozeno ÚRS | 1
| Výkaz výměr: |  | Č.M.107;1,73/(0,29*0,14) |  |  | 42.6108
|  |  | Č.M.106;5,63/(0,29*0,14) |  |  | 138.67
673 | 635111215.AH |  | Násyp pod podlahy ze štěrku - tl. 50- 80 mm |  | m3 | 0.5152 |  | 0 | odvozeno ÚRS | 1
| Výkaz výměr: |  | Č.M.107;1,73*0,07 |  |  | 0.1211
|  |  | Č.M.106;5,63*0,07 |  |  | 0.3941
|  |  | SH04: Stará škola - přízemí |  |  |  |  | 0 |  | 2
674 | 636211111 |  | Dlažba z cihel pálených dl 290 mm na MC 5 naplocho |  | m2 | 3.58 |  | 0 | ÚRS 2015-II | 1
| Výkaz výměr: |  | Č.M.103;3,58 |  |  | 3.58
675 | 635111215.AH1 |  | Násyp pod podlahy ze stavební sutě se zhutněním - (fr. 0 -16) |  | m3 | 0.358 |  | 0 | odvozeno ÚRS | 1
| Výkaz výměr: |  | Č.M.103;3,58*0,1 |  |  | 0.358
|  |  | SH05: Stará škola - patro |  |  |  |  | 0 |  | 7
676 | 762524104.AH |  | Položení podlahy z prken na pero a drážku - vč. spojovacích prostředků |  | m2 | 82.05 |  | 0 | odvozeno ÚRS | 1
| Výkaz výměr: |  | Č.M.203 podlaha;10,08 |  |  | 10.08
|  |  | Č.M.204 podlaha;21,53 |  |  | 21.53
|  |  | Č.M.205 podlaha;6,8 |  |  | 6.8
|  |  | Č.M.206 podlaha;8,4 |  |  | 8.4
|  |  | Č.M.208 podlaha;35,24 |  |  | 35.24
677 | 60516101.AH |  | Řezivo smrkové sušené (druhotné použití) - tl. 30-40 mm, vč. všech nátěrů a povrchových úprav |  | m3 | 2.8718 |  | 0 | odvozeno ÚRS | 1
| Výkaz výměr: |  | Č.M.203 podlaha;10,08*0,035 |  |  | 0.3528
|  |  | Č.M.204 podlaha;21,53*0,035 |  |  | 0.75355
|  |  | Č.M.205 podlaha;6,8*0,035 |  |  | 0.238
|  |  | Č.M.206 podlaha;8,4*0,035 |  |  | 0.294
|  |  | Č.M.208 podlaha;35,24*0,035 |  |  | 1.2334
678 | 762526110 |  | Položení polštáře pod podlahy - 120/100 mm |  | m2 | 82.05 |  | 0 | ÚRS 2015-II | 1
| Výkaz výměr: |  | Č.M.203 podlaha;10,08 |  |  | 10.08
|  |  | Č.M.204 podlaha;21,53 |  |  | 21.53
|  |  | Č.M.205 podlaha;6,8 |  |  | 6.8
|  |  | Č.M.206 podlaha;8,4 |  |  | 8.4
|  |  | Č.M.208 podlaha;35,24 |  |  | 35.24
679 | 60512001 |  | Řezivo jehličnaté hranol jakost I do 120 cm2 |  | m3 | 8.205 |  | 0 | ÚRS 2015-II | 1
| Výkaz výměr: |  | Č.M.203 podlaha;10,08*0,1 |  |  | 1.008
|  |  | Č.M.204 podlaha;21,53*0,1 |  |  | 2.153
|  |  | Č.M.205 podlaha;6,8*0,1 |  |  | 0.68
|  |  | Č.M.206 podlaha;8,4*0,1 |  |  | 0.84
|  |  | Č.M.208 podlaha;35,24*0,1 |  |  | 3.524
680 | 635111142.AH |  | Násyp pod podlahy katrovanou sutí - tl. 120-150 mm |  | m3 | 11.0768 |  | 0 | odvozeno ÚRS | 1
| Výkaz výměr: |  | Č.M.203 podlaha;10,08*0,135 |  |  | 1.3608
|  |  | Č.M.204 podlaha;21,53*0,135 |  |  | 2.9066
|  |  | Č.M.205 podlaha;6,8*0,135 |  |  | 0.918
|  |  | Č.M.206 podlaha;8,4*0,135 |  |  | 1.134
|  |  | Č.M.208 podlaha;35,24*0,135 |  |  | 4.7574
681 | 762332132.AH |  | Montáž vázaných kcí krovů pravidelných z hraněného řeziva průřezové plochy do 224 cm2 - protézování; včetně všech spojovacích prostředků; předpoklad 60% |  | m | 78.57 |  | 0 | odvozeno ÚRS | 1
| Výkaz výměr: |  | Č.M.:208;(5,43*15)*0,6 |  |  | 48.87
|  |  | Č.M.:204;(4,5*11)*0,6 |  |  | 29.7
682 | 60512011.AH5 |  | Řezivo jehličnaté hranol jakost I nad 120 cm2 - protézování | včetně veškerých nátěrů, povrchových úprav | m3 | 1.7678 |  | 0 | odvozeno ÚRS | 1
| Výkaz výměr: |  | Č.M.:208;(5,43*15)*0,6*0,15*0,15 |  |  | 1.0996
|  |  | Č.M.:204;(4,5*11)*0,6*0,15*0,15 |  |  | 0.66825
|  |  | SH14: Stará škola - schod před vstupem |  |  |  |  | 0 |  | 1
683 | 594711111.AH |  | D+M Dlažba kamenná štětová - s prosívkou tl. 100 mm |  | m2 | 1.82 |  | 0 | odvozeno ÚRS | 1
| Výkaz výměr: |  | Schod před vstupem;1,82 |  |  | 1.82
|  |  | SH15: Stará škola - WC |  |  |  |  | 0 |  | 6
684 | 771573116.AH |  | Montáž podlah keramických hladkých lepených |  | m2 | 2.69 |  | 0 | odvozeno ÚRS | 1
| Výkaz výměr: |  | Č.M.109;2,69 |  |  | 2.69
685 | 59761000.AH |  | Dlažba keramická - 200x200 mm |  | m2 | 2.69 |  | 0 | odvozeno ÚRS | 1
| Výkaz výměr: |  | Č.M.109;2,69 |  |  | 2.69
686 | 631311125 |  | Mazanina tl do 120 mm z betonu prostého tř. C 20/25 - tl. 100 mm |  | m3 | 0.269 |  | 0 | ÚRS 2015-II | 1
| Výkaz výměr: |  | Č.M.109;2,69*0,1 |  |  | 0.269
687 | 631362021 |  | Výztuž mazanin svařovanými sítěmi Kari |  | t | 0.01076 |  | 0 | ÚRS 2015-II | 1
| Výkaz výměr: |  | Č.M.109;2,69*0,004 |  |  | 0.01076
688 | 631319012 |  | Příplatek k mazanině tl do 120 mm za přehlazení povrchu |  | m3 | 0.269 |  | 0 | ÚRS 2015-II | 1
| Výkaz výměr: |  | Č.M.109;2,69*0,1 |  |  | 0.269
689 | 631319173 |  | Příplatek k mazanině tl do 120 mm za stržení povrchu spodní vrstvy před vložením výztuže |  | m3 | 0.269 |  | 0 | ÚRS 2015-II | 1
| Výkaz výměr: |  | Č.M.109;2,69*0,1 |  |  | 0.269
|  |  | 2.D.1.1.05: Výrobky |  |  |  |  | 0 |  | 67
|  |  | 2.D.1.1.05.01: Okna |  |  |  |  | 0 |  | 15
|  |  | 2.D.1.1.05.01.1: Okna - repase |  |  |  |  | 0 |  | 3
690 | 2.D.1.1.5.01.01_001 |  | O04 - Okno dvoukřídlové v chodbě, Umístění: škola, Rozměr (mm): 920/1160, Typ opravy: repase, - Materiál: dřevěný masiv, sklo, včetně kování, Další specifikace: repase křídel bude probíhat v / dílně, repase rámu na místě, do jednotkové ceny je tedy nutné započítat demontáž křídel, zpětnou - montáž a dopravu, podrobná specifikace viz tabulka prvků |  | ks | 1 |  | 0 | vlastní | 1
691 | 2.D.1.1.5.01.01_002 |  | O05 - Okno dvoukřídlové v chodbě, Umístění: škola, Rozměr (mm): 930/1160, Typ opravy: vzor pro - náhradu oken, repase, Materiál: dřevěný masiv, sklo, včetně kování, Další specifikace: repase křídel / bude probíhat v dílně, repase rámu na místě, do jednotkové ceny je tedy nutné započítat demontáž - křídel, zpětnou montáž a dopravu, podrobná specifikace viz tabulka prvků |  | ks | 1 |  | 0 | vlastní | 1
692 | 2.D.1.1.5.01.01_007 |  | O12 - Okno jednoduché jednokřídlové - vnitřní, Umístění: škola, Rozměr (mm): 650/800, Typ opravy: - repase, Materiál: dřevěný masiv - smrk, sklo, včetně kování, Další specifikace: repase křídel / bude probíhat v dílně, repase rámu na místě, do jednotkové ceny je tedy nutné započítat demontáž - křídel, zpětnou montáž a dopravu, podrobná specifikace viz tabulka prvků |  | ks | 1 |  | 0 | vlastní | 1
|  |  | 2.D.1.1.05.01.2: Okna - replika |  |  |  |  | 0 |  | 8
693 | 2.D.1.1.5.01.02_001 |  | O06 - Okno dvoukřídlové dvojité, Umístění: škola, Rozměr (mm): 900/1600, Typ opravy: křídla odstranit + replika; rám okna - repase, Materiál: dřevěný masiv, sklo, včetně kování, Další specifikace: do jednotkové ceny je tedy / nutné započítat demontáž křídel, montáž a dopravu, podrobná specifikace viz tabulka prvků |  | ks | 1 |  | 0 | vlastní | 1
694 | 2.D.1.1.5.01.02_002 |  | O07 - Okno dvoukřídlové dvojité, Umístění: škola, Rozměr (mm): 900/1600, Typ opravy: křídla odstranit + replika; rám okna - repase, Materiál: dřevěný masiv, sklo, včetně kování,Další specifikace: do jednotkové ceny je tedy / nutné započítat demontáž křídel, montáž a dopravu, podrobná specifikace viz tabulka prvků |  | ks | 1 |  | 0 | vlastní | 1
695 | 2.D.1.1.5.01.02_003 |  | O08 - Okno dvoukřídlové dvojité, Umístění: škola, Rozměr (mm): 930/1600, Typ opravy: křídla odstranit + replika; rám okna - repase, Materiál: dřevěný masiv, sklo, včetně kování, Další specifikace: do jednotkové ceny je tedy / nutné započítat demontáž křídel, montáž a dopravu, podrobná specifikace viz tabulka prvků |  | ks | 1 |  | 0 | vlastní | 1
696 | 2.D.1.1.5.01.02_004 |  | O09 - Okno jednoduché, Umístění: škola, Rozměr (mm): 1100/1350, Typ opravy: odstranit, replika, - Materiál: dřevěný masiv - smrk, sklo, včetně kování, Další specifikace: do jednotkové ceny je tedy / nutné započítat demontáž křídel, montáž a dopravu, podrobná specifikace viz tabulka prvků |  | ks | 1 |  | 0 | vlastní | 1
697 | 2.D.1.1.5.01.02_005 |  | O10 - Okno jednoduché, Umístění: škola, Rozměr (mm): 1100/1350, Typ opravy: odstranit, replika, - Materiál: dřevěný masiv - smrk, sklo, včetně kování, Další specifikace: do jednotkové ceny je tedy / nutné započítat demontáž křídel, montáž a dopravu, podrobná specifikace viz tabulka prvků |  | ks | 1 |  | 0 | vlastní | 1
698 | 2.D.1.1.5.01.02_006 |  | O11 - Okno jednoduché, Umístění: škola, Rozměr (mm): 650/800, Typ opravy: odstranit, replika, - Materiál: dřevěný masiv - smrk, sklo, včetně kování, Další specifikace: do jednotkové ceny je tedy / nutné započítat demontáž křídel, montáž a dopravu, podrobná specifikace viz tabulka prvků |  | ks | 1 |  | 0 | vlastní | 1
699 | 2.D.1.1.5.01.02_007 |  | NEOBSAZENO |  | ks | 0 |  | 0 | vlastní | 1
704 | 2.D.1.1.5.01.04_002 |  | O14 - Okno dvoukřídlové v expozici, Umístění: škola, Rozměr (mm): 950/1200, Typ opravy: replika, - Materiál: dřevěný masiv - smrk, sklo - včetně technologie elektrického stmívání oken, / vnitřní křídlo černá fólie; včetně kování, Další specifikace: do jednotkové ceny je tedy - nutné započítat demontáž křídel, montáž a dopravu, podrobná specifikace viz tabulka prvků | a technická zpráva | ks | 1 |  | 0 | vlastní | 1
705 | 2.D.1.1.5.01.04_003 |  | O15 - Okno dvoukřídlové v expozici, Umístění: škola, Rozměr (mm): 950/1200, Typ opravy: replika, - Materiál: dřevěný masiv - smrk, sklo - včetně technologie elektrického stmívání oken, / vnitřní křídlo černá fólie, včetně kování, Další specifikace: do jednotkové ceny je tedy - nutné započítat demontáž křídel, montáž a dopravu, podrobná specifikace viz tabulka prvků | a technická zpráva | ks | 1 |  | 0 | vlastní | 1
706 | 2.D.1.1.5.01.04_004 |  | O16 - Okno dvoukřídlové v baště, Umístění: škola, Rozměr (mm): 650/850, Typ opravy: replika, - Materiál: dřevěný masiv - smrk, sklo - včetně technologie elektrického stmívání oken, / vnitřní křídlo černá fólie; včetně kování, Další specifikace: do jednotkové ceny je tedy nutné - započítat demontáž křídel, montáž a dopravu, podrobná specifikace viz tabulka prvků | a technická zpráva | ks | 1 |  | 0 | vlastní | 1
|  |  | 2.D.1.1.05.01.4: Okna - novotvar |  |  |  |  | 0 |  | 2
703 | 2.D.1.1.5.01.04_001 |  | O13 - Okénko otevírací , Umístění: škola, Rozměr (mm): 560/870, Typ opravy: novotvar, Materiál: - dřevěný masiv - smrk, sklo, včetně kování, Další specifikace: do jednotkové ceny je tedy nutné / započítat demontáž křídel, montáž a dopravu, podrobná specifikace viz tabulka prvků |  | ks | 1 |  | 0 | vlastní | 1
707 | 2.D.1.1.5.01.04_005 |  | O17 - Střešní výlez, Umístění: škola, Rozměr (mm): 600/600, Typ opravy: novotvar, Materiál: litina, - včetně kování, Další specifikace: do jednotkové ceny je tedy nutné započítat demontáž křídel, montáž / a dopravu, podrobná specifikace viz tabulka prvků |  | ks | 1 |  | 0 | vlastní | 1
|  |  | 2.D.1.1.05.02: Dveře |  |  |  |  | 0 |  | 13
|  |  | 2.D.1.1.05.02.1: Dveře - repase |  |  |  |  | 0 |  | 5
708 | 2.D.1.1.5.02.01_001 |  | D01 - Dveře do podkroví, Umístění: škola, Rozměr (mm): 760/1700, Typ opravy: repase, Materiál: - dřevěný masiv, včetně kování, Další specifikace: repase křídel bude probíhat v dílně, repase zárubní / na místě, do jednotkové ceny je tedy nutné započítat demontáž křídel, zpětnou montáž a dopravu, - podrobná specifikace viz tabulka prvků |  | ks | 1 |  | 0 | vlastní | 1
709 | 2.D.1.1.5.02.01_002 |  | D02 - Dveře do depozitáře - V, Umístění: škola, Rozměr (mm): 900/1800, Typ opravy: repase, Materiál: - dřevěný masiv, včetně kování, Další specifikace: repase křídel bude probíhat v dílně, repase zárubní / na místě, do jednotkové ceny je tedy nutné započítat demontáž křídel, zpětnou montáž a dopravu, - podrobná specifikace viz tabulka prvků |  | ks | 1 |  | 0 | vlastní | 1
710 | 2.D.1.1.5.02.01_003 |  | D03 - Dveře do depozitáře - Z, Umístění: škola, Rozměr (mm): 910/1610, Typ opravy: repase, Materiál: - dřevěný masiv, včetně kování, Další specifikace: repase křídel bude probíhat v dílně, repase zárubní / na místě, do jednotkové ceny je tedy nutné započítat demontáž křídel, zpětnou montáž a dopravu, - podrobná specifikace viz tabulka prvků |  | ks | 1 |  | 0 | vlastní | 1
711 | 2.D.1.1.5.02.01_004 |  | D04 - Dveře svlakové, Umístění: škola, Rozměr (mm): 800/1600, Typ opravy: repase, Materiál: dřevěný - masiv, včetně kování, Další specifikace: repase křídel bude probíhat v dílně, repase zárubní na / místě, do jednotkové ceny je tedy nutné započítat demontáž křídel, zpětnou montáž a dopravu, - podrobná specifikace viz tabulka prvků |  | ks | 1 |  | 0 | vlastní | 1
712 | 2.D.1.1.5.02.01_005 |  | D05 - Dveře kazetové, Umístění: škola, Rozměr (mm): 850/1800, Typ opravy: repase, Materiál: dřevěný - masiv, včetně kování, Další specifikace: repase křídel bude probíhat v dílně, repase zárubní na / místě, do jednotkové ceny je tedy nutné započítat demontáž křídel, zpětnou montáž a dopravu, - podrobná specifikace viz tabulka prvků |  | ks | 1 |  | 0 | vlastní | 1
|  |  | 2.D.1.1.05.02.2: Dveře - novotvar |  |  |  |  | 0 |  | 8
713 | 2.D.1.1.5.02.02_001 |  | D06 - Prosklená stěna s dveřmi, Umístění: škola, Rozměr (mm): 850/1800, Typ opravy: novotvar, - Materiál: dřevěný masiv - smrk, včetně kování, Další specifikace: včetně montáže, podrobná / specifikace viz tabulka prvků |  | ks | 1 |  | 0 | vlastní | 1
714 | 2.D.1.1.5.02.02_002 |  | D07 - Kazetové dveře do tesařské zárubně s obložkou, Umístění: škola, Rozměr (mm): 700/1950, Typ - opravy: novotvar, Materiál: dřevěný masiv - smrk, včetně kování, Další specifikace: včetně montáže, / podrobná specifikace viz tabulka prvků |  | ks | 1 |  | 0 | vlastní | 1
715 | 2.D.1.1.5.02.02_003 |  | D08 - Prosklená stěna s dveřmi, Umístění: škola, Rozměr (mm): 2210/2400, 900/1950, Typ opravy: - novotvar, Materiál: dřevěný masiv - smrk, včetně kování, Další specifikace: včetně montáže, podrobná / specifikace viz tabulka prvků |  | ks | 1 |  | 0 | vlastní | 1
716 | 2.D.1.1.5.02.02_004 |  | D09 - Dveře kazetové, Umístění: škola, Rozměr (mm): 895/1870, Typ opravy: novotvar, Materiál: - dřevěný masiv - smrk, včetně kování, Další specifikace: včetně montáže, podrobná specifikace viz / tabulka prvků |  | ks | 1 |  | 0 | vlastní | 1
717 | 2.D.1.1.5.02.02_005 |  | D10 - Dveře kazetové, Umístění: škola, Rozměr (mm): 855/1875, Typ opravy: novotvar, Materiál: - dřevěný masiv - smrk, včetně kování, Další specifikace: včetně montáže, podrobná specifikace viz / tabulka prvků |  | ks | 1 |  | 0 | vlastní | 1
718 | 2.D.1.1.5.02.02_006 |  | D11 - Dveře kazetové, Umístění: škola, Rozměr (mm): 855/1875, Typ opravy: novotvar, Materiál: - dřevěný masiv - smrk, včetně kování, Další specifikace: včetně montáže, podrobná specifikace viz / tabulka prvků |  | ks | 1 |  | 0 | vlastní | 1
719 | 2.D.1.1.5.02.02_007 |  | D12 - Dveře svlakové, Umístění: škola, Rozměr (mm): 700/1970, Typ opravy: novotvar, Materiál: - dřevěný masiv - smrk, včetně kování, Další specifikace: včetně montáže, podrobná specifikace viz / tabulka prvků |  | ks | 1 |  | 0 | vlastní | 1
720 | 2.D.1.1.5.02.02_008 |  | D13 - Vstupní dveře, Umístění: škola, Rozměr (mm): 700/1970, Typ opravy: novotvar, Materiál: dřevěný - masiv - smrk, včetně kování,Další specifikace: včetně montáže, podrobná specifikace viz tabulka / prvků |  | ks | 1 |  | 0 | vlastní | 1
|  |  | 2.D.1.1.05.03: Kamenické prvky |  |  |  |  | 0 |  | 2
|  |  | 2.D.1.1.05.03.1: Kamenické prvky - repase |  |  |  |  | 0 |  | 2
721 | 2.D.1.1.5.03.01_001 |  | K01 - Kamenné ostění, Umístění: škola, Rozměr (mm): průchozí rozměr 1100/1980, Typ opravy: repase, - Materiál: pískovec, Další specifikace: podrobná specifikace viz tabulka prvků |  | ks | 1 |  | 0 | vlastní | 1
722 | 2.D.1.1.5.03.01_002 |  | K02 - Kamenné stupně vnější, Umístění: škola, Rozměr (mm): 2100/350/160, Typ opravy: repase, - Materiál: kamenný masiv - neupřesněno, Další specifikace: podrobná specifikace viz tabulka prvků |  | ks | 6 |  | 0 | vlastní | 1
|  |  | 2.D.1.1.05.04: Zámečnické a kovářské prvky |  |  |  |  | 0 |  | 19
|  |  | 2.D.1.1.05.04.1: Zámečnické a kovářské prvky - repase |  |  |  |  | 0 |  | 9
723 | 2.D.1.1.5.04.01_001 |  | Z01 - Ocelové zábradlí, Umístění: škola, Rozměr (mm): 780/900, Typ opravy: před zahájením realizace - uložit do depozitu, Materiál: kovaná ocel, Další specifikace: podrobná specifikace viz tabulka prvků |  | ks | 1 |  | 0 | vlastní | 1
724 | 2.D.1.1.5.04.01_002 |  | Z02 - Okenní mříž ocelová, Umístění: škola, Rozměr (mm): 900/1600, Typ opravy: repase, Materiál: - pásová ocel, Další specifikace: podrobná specifikace viz tabulka prvků |  | ks | 1 |  | 0 | vlastní | 1
725 | 2.D.1.1.5.04.01_003 |  | Z03 - Okenní mříž ocelová, Umístění: škola, Rozměr (mm): 900/1600, Typ opravy: repase, Materiál: - pásová ocel, Další specifikace: podrobná specifikace viz tabulka prvků |  | ks | 1 |  | 0 | vlastní | 1
726 | 2.D.1.1.5.04.01_004 |  | Z04 - Okenní mříž kovaná, Umístění: škola, Rozměr (mm): 930/1600, Typ opravy: repase, Materiál: - pásová ocel, Další specifikace: podrobná specifikace viz tabulka prvků |  | ks | 1 |  | 0 | vlastní | 1
727 | 2.D.1.1.5.04.01_005 |  | Z05 - Okenní mříž ocelová, Umístění: škola, Rozměr (mm): 1100/1350, Typ opravy: repase, Materiál: - pásová ocel, Další specifikace: podrobná specifikace viz tabulka prvků |  | ks | 1 |  | 0 | vlastní | 1
728 | 2.D.1.1.5.04.01_006 |  | Z06 - Okenní mříž ocelová, Umístění: škola, Rozměr (mm): 1100/1350, Typ opravy: repase, Materiál: - pásová ocel, Další specifikace: podrobná specifikace viz tabulka prvků |  | ks | 1 |  | 0 | vlastní | 1
729 | 2.D.1.1.5.04.01_007 |  | Z07 - Okenní mříž ocelová, Umístění: škola, Rozměr (mm): 730/860, Typ opravy: repase, Materiál: - pásová ocel, Další specifikace: podrobná specifikace viz tabulka prvků |  | ks | 1 |  | 0 | vlastní | 1
730 | 2.D.1.1.5.04.01_008 |  | Z08 - Mříž kovaná, Umístění: škola, Rozměr (mm): 500/700, Typ opravy: repase, Materiál: pásová ocel, - Další specifikace: podrobná specifikace viz tabulka prvků |  | ks | 1 |  | 0 | vlastní | 1
731 | 2.D.1.1.5.04.01_009 |  | Z12 - Okapní háky, Umístění: škola, Typ opravy: repase/replika, Materiál: ocel, Další specifikace: - podrobná specifikace viz tabulka prvků |  | ks | 40 |  | 0 | vlastní | 1
|  |  | 2.D.1.1.05.04.2: Zámečnické a kovářské prvky - replika |  |  |  |  | 0 |  | 1
732 | 2.D.1.1.5.04.02_001 |  | Z12 - Okapní háky, Umístění: škola, Typ opravy: repase/replika, Materiál: ocel, Další specifikace: - podrobná specifikace viz tabulka prvků |  | ks | 10 |  | 0 | vlastní | 1
|  |  | 2.D.1.1.05.04.3: Zámečnické a kovářské prvky - novotvar |  |  |  |  | 0 |  | 8
733 | 2.D.1.1.5.04.03_001 |  | Z09 - Kované tyčové zábradlí, Umístění: , Rozměr (mm): 3000/1000, Typ opravy: novotvar, Materiál: - pásová a tyčová ocel, Další specifikace: podrobná specifikace viz tabulka prvků |  | ks | 1 |  | 0 | vlastní | 1
734 | 2.D.1.1.5.04.03_002 |  | Z13 - Litinová mřížka, Umístění: škola, Rozměr (mm): 227/188, Typ opravy: novotvar, Materiál: - litina, Další specifikace: podrobná specifikace viz tabulka prvků |  | ks | 1 |  | 0 | vlastní | 1
735 | 2.D.1.1.5.04.03_003 |  | Z14 - Plechový zákryt ohniště, Umístění: škola, Rozměr (mm): 227/188, Typ opravy: novotvar, - Materiál: ocelový plech a pásovina, Další specifikace: podrobná specifikace viz tabulka prvků |  | ks | 1 |  | 0 | vlastní | 1
736 | 2.D.1.1.5.04.03_004 |  | Z15 - Kovová tyč na zavěšení nádobí, Umístění: škola, Rozměr (mm): 20/1700, Typ opravy: novotvar, - Materiál: ocel, Další specifikace: podrobná specifikace viz tabulka prvků |  | ks | 1 |  | 0 | vlastní | 1
737 | 2.D.1.1.5.04.03_005 |  | Z16 - Komínová klapka s kovovou ovládací tyčí, Umístění: škola, Rozměr (mm): 350/800 mm + 20/20/1250 - mm, Typ opravy: novotvar, Materiál: ocel, Další specifikace: podrobná specifikace viz tabulka prvků |  | ks | 1 |  | 0 | vlastní | 1
738 | 2.D.1.1.5.04.03_006 |  | Z17 - Kovová dvířka do ohniště, Umístění: škola, Rozměr (mm): 240/225, Typ opravy: novotvar, - Materiál: ocel, Další specifikace: podrobná specifikace viz tabulka prvků |  | ks | 1 |  | 0 | vlastní | 1
739 | 2.D.1.1.5.04.03_007 |  | Z18 - Rošt do ohniště, Umístění: škola, Rozměr (mm): 410/810/300, Typ opravy: novotvar, Materiál: - ocel, Další specifikace: podrobná specifikace viz tabulka prvků |  | ks | 1 |  | 0 | vlastní | 1
740 | 2.D.1.1.5.04.03_008 |  | Z19 - Popelník, Umístění: škola, Rozměr (mm): 220/350/150, Typ opravy: novotvar, Materiál: ocel, - Další specifikace: podrobná specifikace viz tabulka prvků |  | ks | 1 |  | 0 | vlastní | 1
|  |  | 2.D.1.1.05.04.4: Zámečnické a kovářské prvky - uložení do depozitu/lapidária |  |  |  |  | 0 |  | 1
741 | 2.D.1.1.5.04.04_001 |  | Z11 - Kovaná komínová dvířka , Umístění: škola, Rozměr (mm): 630/550, Typ opravy: odstrojit a uložit - do depozitu, Materiál: kovaná ocel, Další specifikace: podrobná specifikace viz tabulka prvků |  | ks | 1 |  | 0 | vlastní | 1
|  |  | 2.D.1.1.05.05: Truhlářské prvky |  |  |  |  | 0 |  | 8
|  |  | 2.D.1.1.05.05.1: Truhlářské prvky - repase |  |  |  |  | 0 |  | 2
742 | 2.D.1.1.5.05.01_001 |  | T01 - Dřevěné schody, Umístění: škola, Rozměr (mm): 1000/3250/2380, Typ opravy: repase-schodnice, - Materiál: dřevěný masiv, Další specifikace: podrobná specifikace viz tabulka prvků |  | ks | 1 |  | 0 | vlastní | 1
743 | 2.D.1.1.5.05.01_002 |  | T05 - Schody na půdu, Umístění: škola, Rozměr (mm): 960/3140/3590, Typ opravy: repase, Materiál: - dřevěný masiv, Další specifikace: podrobná specifikace viz tabulka prvků |  | ks | 1 |  | 0 | vlastní | 1
|  |  | 2.D.1.1.05.05.2: Truhlářské prvky - novotvar |  |  |  |  | 0 |  | 6
744 | 2.D.1.1.5.05.02_006 |  | NEOBSAZENO |  | ks | 0 |  | 0 | vlastní | 1
745 | 2.D.1.1.5.05.02_001 |  | T03 - Madlo schodiště, Umístění: škola, Rozměr (mm): 50/1000 mm + 50/2300 mm + 50/3750 mm, Typ - opravy: novotvar, Materiál: dřevěný masiv, Další specifikace: podrobná specifikace viz tabulka prvků |  | m | 7.05 |  | 0 | vlastní | 1
746 | 2.D.1.1.5.05.02_002 |  | T04 - Úklidová skříň, Umístění: škola, Rozměr (mm): 900/2320, Typ opravy: novotvar, Materiál: - dřevěný masiv - smrk, Další specifikace: podrobná specifikace viz tabulka prvků |  | ks | 1 |  | 0 | vlastní | 1
747 | 2.D.1.1.5.05.02_003 |  | T06 - Skříň pod schody, Umístění: škola, Rozměr (mm): 900/600/1600, Typ opravy: novotvar, Materiál: - dřevěný masiv - smrk, Další specifikace: podrobná specifikace viz tabulka prvků |  | ks | 1 |  | 0 | vlastní | 1
748 | 2.D.1.1.5.05.02_004 |  | T07 - Zábradlí vnitřní, Umístění: škola, Rozměr (mm): 130/950/850, Typ opravy: novotvar, Materiál: - dřevěný masiv - smrk, Další specifikace: podrobná specifikace viz tabulka prvků |  | ks | 4 |  | 0 | vlastní | 1
749 | 2.D.1.1.5.05.02_005 |  | T08 - Skříňka hasícího přístroje, Umístění: , Rozměr (mm): 900/600/1600, Typ opravy: novotvar, - Materiál: dřevěný masiv - smrk, Další specifikace: podrobná specifikace viz tabulka prvků |  | ks | 4 |  | 0 | vlastní | 1
|  |  | 2.D.1.1.05.06: Klempířské prvky |  |  |  |  | 0 |  | 4
|  |  | 2.D.1.1.05.06.1: Klempířské prvky - novotvar |  |  |  |  | 0 |  | 4
750 | 2.D.1.1.5.06.01_001 |  | KL01 - Oplechování komínů, Umístění: škola, Typ opravy: novotvar, Materiál: titanzinek, tl. 0,7 mm, - Další specifikace: podrobná specifikace viz tabulka prvků |  | ks | 2 |  | 0 | vlastní | 1
751 | 2.D.1.1.5.06.01_002 |  | KL02 - Oplechování úžlabí, Umístění: škola, Rozměr (mm): 720/6700 mm, Typ opravy: novotvar, - Materiál: titanzinek, tl. 0,7 mm, Další specifikace: podrobná specifikace viz tabulka prvků |  | ks | 2 |  | 0 | vlastní | 1
752 | 2.D.1.1.5.06.01_003 |  | KL03 - Střešní svody, Umístění: škola, Rozměr (mm): 100 mm/6800mm + 100/5800 mm, Typ opravy: - novotvar, Materiál: titanzinek, tl. 0,7 mm, Další specifikace: podrobná specifikace viz tabulka / prvků |  | ks | 2 |  | 0 | vlastní | 1
753 | 2.D.1.1.5.06.01_004 |  | KL04 - Střešní žlaby, Umístění: škola, Rozměr (mm): 340 mm/57,5 m, Typ opravy: novotvar, Materiál: - titanzinek, tl. 0,7 mm, Další specifikace: podrobná specifikace viz tabulka prvků |  | ks | 1 |  | 0 | vlastní | 1
|  |  | 2.D.1.1.05.08: Odstraňování prvků |  |  |  |  | 0 |  | 6
|  |  | 2.D.1.1.05.08.1: Odstraňování prvků |  |  |  |  | 0 |  | 6
754 | 2.D.1.1.5.08.01_001 |  | Vestavěná knihovna, Umístění: škola, Rozměry: 1120/1560, Typ opravy: odstranit |  | ks | 1 |  | 0 | vlastní | 1
755 | 2.D.1.1.5.08.01_002 |  | Okno dvoukřídlové v expozici, Umístění: škola, Rozměry: 950/1200, Typ opravy: odstranit |  | ks | 1 |  | 0 | vlastní | 1
756 | 2.D.1.1.5.08.01_003 |  | Okno dvoukřídlové v expozici, Umístění: škola, Rozměry: 950/1200, Typ opravy: odstranit |  | ks | 1 |  | 0 | vlastní | 1
757 | 2.D.1.1.5.08.01_004 |  | Okno dvoukřídlové v baště, Umístění: škola, Rozměry: 650/880, Typ opravy: odstranit |  | ks | 1 |  | 0 | vlastní | 1
758 | 2.D.1.1.5.08.01_005 |  | Madlo schodiště, Umístění: škola, Rozměry: 50/40/2300 50/40/1000, Typ opravy: odstranit |  | ks | 2 |  | 0 | vlastní | 1
759 | 2.D.1.1.5.08.01_006 |  | Vstupní dveře do školy, Umístění: škola, Rozměry: 1100/1980, Typ opravy: odstranit |  | ks | 1 |  | 0 | vlastní | 1
|  |  | 2.D.1.1.08: Ostatní |  |  |  |  | 0 |  | 5
|  |  | 2.D.1.1.08.01: Ostatní |  |  |  |  | 0 |  | 5
|  |  | 2.D.1.1.08.01.1: Ostatní |  |  |  |  | 0 |  | 5
760 | 952901111 |  | Vyčištění budov bytové a občanské výstavby při výšce podlaží do 4 m |  | m2 | 499.14 |  | 0 | ÚRS 2015-II | 1
| Výkaz výměr: |  | 3*166,38 |  |  | 499.14
761 | 941111122 |  | Montáž lešení řadového trubkového lehkého s podlahami zatížení do 200 kg/m2 š do 1,2 m v do 25 m |  | m2 | 330.6 |  | 0 | ÚRS 2015-II | 1
| Výkaz výměr: |  | (21,3+34,9+0,8)*5,8 |  |  | 330.6
762 | 941111222 |  | Příplatek k lešení řadovému trubkovému lehkému s podlahami š 1,2 m v 25 m za první a ZKD den použití |  | m2 | 89262 |  | 0 | ÚRS 2015-II | 1
| Výkaz výměr: |  | ((21,3+34,9+0,8)*5,8)*270 |  |  | 89262
763 | 941111822 |  | Demontáž lešení řadového trubkového lehkého s podlahami zatížení do 200 kg/m2 š do 1,2 m v do 25 m |  | m2 | 330.6 |  | 0 | ÚRS 2015-II | 1
| Výkaz výměr: |  | (21,3+34,9+0,8)*5,8 |  |  | 330.6
764 | 949101111 |  | Lešení pomocné pro objekty pozemních staveb s lešeňovou podlahou v do 1,9 m zatížení do 150 kg/m2 |  | m2 | 165.77 |  | 0 | ÚRS 2015-II | 1
| Výkaz výměr: |  | 1.NP;35,92+5,71+3,58+5,63+1,73+9,03+20,63 |  |  | 82.23
|  |  | 2.NP;35,24+8,4+1,5+6,8+21,5+10,1 |  |  | 83.54
|  |  | 2.D.1.1.11: Vybavení dle projektu interiéru |  |  |  |  | 0 |  | 1
|  |  | 2.D.1.1.11.01: Mobiliář |  |  |  |  | 0 |  | 1
|  |  | 2.D.1.1.11.01.1: Mobiliář |  |  |  |  | 0 |  | 1
763 | 2.D.1.1.11.01.1_006 |  | Skříňka s kuchyňskou deskou - dřevo smrk, pod barvu, deska kuchyňská, porcelánové knopky, tradiční truhl. práce | součást dodávky stavby | ks | 1 |  | 0 | vlastní | 1
|  |  | 2.D.1.4: Technika prostředí staveb |  |  |  |  | 0 |  | 568
|  |  | 2.D.1.4.a: Zdravotně technické instalace |  |  |  |  | 0 |  | 100
|  |  | 2.D.1.4.a.01: Vodovod - vnitřní |  |  |  |  | 0 |  | 28
|  |  | 2.D.1.4.a.01.01: Potrubí |  |  |  |  | 0 |  | 28
764 | 2.D.1.4.a.01.01_027 |  | Revize |  | ks | 1 |  | 0 | vlastní | 1
765 | 2.D.1.4.a.01.01_001 |  | Vodovodní potrubí HDPE 100 SDR11 32x3,0 |  | m | 4 |  | 0 | vlastní | 1
766 | 2.D.1.4.a.01.01_002 |  | Vodovodní potrubí PPR PN16 25x3,5 |  | m | 6 |  | 0 | vlastní | 1
767 | 2.D.1.4.a.01.01_003 |  | Vodovodní potrubí PPR PN16 20x2,8 |  | m | 4 |  | 0 | vlastní | 1
768 | 2.D.1.4.a.01.01_004 |  | Vodovodní potrubí PPR PN16 16x2,3 |  | m | 14 |  | 0 | vlastní | 1
769 | 2.D.1.4.a.01.01_005 |  | Přechodová tvarovka HDPE/PPE potrubí 32x3/25x3,5 |  | ks | 1 |  | 0 | vlastní | 1
770 | 2.D.1.4.a.01.01_006 |  | Elektrický zásobníkový ohřívač vody Stiebel Eltron SHU 10 Sli - objem 10l - příkon 2,0kW - 230V/50Hz | tento konkrétní výrobek je výhradně příkladným návrhem a může být nahrazen za jiný odpovídajících technických a designových parametrů | ks | 2 |  | 0 | vlastní | 1
771 | 2.D.1.4.a.01.01_007 |  | WC modul Geberit Duofix s nádržkou Sigma 12cm, pro tl. podlahy 0-20cm | tento konkrétní výrobek je výhradně příkladným návrhem a může být nahrazen za jiný odpovídajících technických a designových parametrů | ks | 1 |  | 0 | vlastní | 1
772 | 2.D.1.4.a.01.01_008 |  | WC mísa keramická |  | ks | 1 |  | 0 | vlastní | 1
773 | 2.D.1.4.a.01.01_009 |  | Umyvadlo keramické |  | ks | 1 |  | 0 | vlastní | 1
774 | 2.D.1.4.a.01.01_010 |  | Výlevka keramická |  | ks | 1 |  | 0 | vlastní | 1
775 | 2.D.1.4.a.01.01_011 |  | Dřez nerezový |  | ks | 1 |  | 0 | vlastní | 1
776 | 2.D.1.4.a.01.01_012 |  | Umyvadlová baterie stojánková nerezová |  | ks | 1 |  | 0 | vlastní | 1
777 | 2.D.1.4.a.01.01_013 |  | Dřezová baterie stojánková |  | ks | 1 |  | 0 | vlastní | 1
778 | 2.D.1.4.a.01.01_014 |  | Výlevková baterie nástěnná |  | ks | 1 |  | 0 | vlastní | 1
779 | 2.D.1.4.a.01.01_015 |  | Kulový kohout rohový 1/2''x3/8'' |  | ks | 4 |  | 0 | vlastní | 1
780 | 2.D.1.4.a.01.01_016 |  | Kulový kohout se šroubením plnoprůtokový, rohový 1/2'' |  | ks | 1 |  | 0 | vlastní | 1
781 | 2.D.1.4.a.01.01_017 |  | Návleková polyethylenová tepelná izolace - vnitřní průměr 12mm - tl. stěny 30mm |  | m | 5 |  | 0 | vlastní | 1
782 | 2.D.1.4.a.01.01_018 |  | Návleková polyethylenová tepelná izolace - vnitřní průměr 15mm - tl. stěny 30mm |  | m | 2 |  | 0 | vlastní | 1
783 | 2.D.1.4.a.01.01_019 |  | Návleková polyethylenová tepelná izolace - vnitřní průměr 12mm - tl. stěny 9mm |  | m | 9 |  | 0 | vlastní | 1
784 | 2.D.1.4.a.01.01_020 |  | Návleková polyethylenová tepelná izolace - vnitřní průměr 15mm - tl. stěny 9mm |  | m | 2 |  | 0 | vlastní | 1
785 | 2.D.1.4.a.01.01_021 |  | Návleková polyethylenová tepelná izolace - vnitřní průměr 18mm - tl. stěny 9mm |  | m | 6 |  | 0 | vlastní | 1
786 | 2.D.1.4.a.01.01_022 |  | Ocelová chránička - DN 100 - délka 900mm |  | ks | 1 |  | 0 | vlastní | 1
787 | 2.D.1.4.a.01.01_023 |  | Ocelová chránička - DN 100 - délka 700mm |  | ks | 1 |  | 0 | vlastní | 1
788 | 2.D.1.4.a.01.01_024 |  | Ocelová chránička - DN 100 - délka 1100mm |  | ks | 1 |  | 0 | vlastní | 1
789 | 2.D.1.4.a.01.01_025 |  | Tlaková zkouška |  | ks | 1 |  | 0 | vlastní | 1
790 | 2.D.1.4.a.01.01_026 |  | Dezinfekce |  | ks | 1 |  | 0 | vlastní | 1
791 | 2.D.1.4.a.01.01_028 |  | Potřebné stavební přípomoce |  | ks | 1 |  | 0 | vlastní | 1
|  |  | 2.D.1.4.a.02: Kanalizace |  |  |  |  | 0 |  | 38
|  |  | 2.D.1.4.a.02.01: Kanalizace |  |  |  |  | 0 |  | 38
792 | 2.D.1.4.a.02.01_001 |  | Kanalizační potrubí PVC SN4 KG - DN110 |  | m | 27 |  | 0 | vlastní | 1
793 | 2.D.1.4.a.02.01_002 |  | Kanalizační potrubí PVC SN4 KG - DN160 |  | m | 3 |  | 0 | vlastní | 1
794 | 2.D.1.4.a.02.01_003 |  | Redukce PVC SN4 KG - DN110/160 |  | ks | 1 |  | 0 | vlastní | 1
795 | 2.D.1.4.a.02.01_004 |  | Kanalizační čistící tvarovka PVC SN4 KG - DN110 |  | ks | 1 |  | 0 | vlastní | 1
796 | 2.D.1.4.a.02.01_005 |  | Kanalizační koleno PVC SN4 KG - DN110 - 45° |  | ks | 7 |  | 0 | vlastní | 1
797 | 2.D.1.4.a.02.01_006 |  | Kanalizační koleno PVC SN4 KG - DN110 - 87° |  | ks | 5 |  | 0 | vlastní | 1
798 | 2.D.1.4.a.02.01_007 |  | Kanalizační odbočka PVC SN4 KG - DN110/110 - 45° |  | ks | 4 |  | 0 | vlastní | 1
799 | 2.D.1.4.a.02.01_008 |  | Zápachová uzávěrka HL138 - DN32 |  | ks | 1 |  | 0 | vlastní | 1
800 | 2.D.1.4.a.02.01_009 |  | Zápachová uzávěrka HL 21 - DN 32 |  | ks | 1 |  | 0 | vlastní | 1
801 | 2.D.1.4.a.02.01_010 |  | Kanalizační potrubí PVC HT - DN32 |  | m | 2 |  | 0 | vlastní | 1
802 | 2.D.1.4.a.02.01_011 |  | Kanalizační potrubí PVC HT - DN50 |  | m | 2 |  | 0 | vlastní | 1
803 | 2.D.1.4.a.02.01_012 |  | Kanalizační potrubí PVC HT - DN75 |  | m | 2 |  | 0 | vlastní | 1
804 | 2.D.1.4.a.02.01_013 |  | Kanalizační potrubí PVC HT - DN110 |  | m | 3 |  | 0 | vlastní | 1
805 | 2.D.1.4.a.02.01_014 |  | Redukce PVC HT - DN75/110 |  | ks | 3 |  | 0 | vlastní | 1
806 | 2.D.1.4.a.02.01_015 |  | Redukce PVC HT - DN50/75 |  | ks | 3 |  | 0 | vlastní | 1
807 | 2.D.1.4.a.02.01_016 |  | Redukce PVC HT - DN32/40 |  | ks | 1 |  | 0 | vlastní | 1
808 | 2.D.1.4.a.02.01_017 |  | Redukce PVC HT - DN32/50 |  | ks | 1 |  | 0 | vlastní | 1
809 | 2.D.1.4.a.02.01_018 |  | Kanalizační odbočka PVC HT - DN50/40 - 87° |  | ks | 1 |  | 0 | vlastní | 1
810 | 2.D.1.4.a.02.01_019 |  | Kanalizační odbočka PVC HT - DN75/50 - 87° |  | ks | 1 |  | 0 | vlastní | 1
811 | 2.D.1.4.a.02.01_020 |  | Kanalizační odbočka PVC HT - DN110/110 - 45° |  | ks | 1 |  | 0 | vlastní | 1
812 | 2.D.1.4.a.02.01_021 |  | Kanalizační koleno PVC HT - DN32 - 87° |  | ks | 3 |  | 0 | vlastní | 1
813 | 2.D.1.4.a.02.01_022 |  | Kanalizační koleno PVC HT - DN50 - 87° |  | ks | 2 |  | 0 | vlastní | 1
814 | 2.D.1.4.a.02.01_023 |  | Kanalizační koleno PVC HT - DN75 - 87° |  | ks | 1 |  | 0 | vlastní | 1
815 | 2.D.1.4.a.02.01_024 |  | Kanalizační koleno PVC HT - DN110 - 45° |  | ks | 2 |  | 0 | vlastní | 1
816 | 2.D.1.4.a.02.01_025 |  | Hadice odvodu kondenzátu - průměr 20mm |  | m | 3 |  | 0 | vlastní | 1
817 | 2.D.1.4.a.02.01_026 |  | Betonová kanalizační šachta - vnitřní rozměr 400x400mm |  | ks | 1 |  | 0 | vlastní | 1
818 | 2.D.1.4.a.02.01_027 |  | Poklop Aco TopTek Uniface Al - 400x400mm | tento konkrétní výrobek je výhradně příkladným návrhem a může být nahrazen za jiný odpovídajících technických a designových parametrů | ks | 1 |  | 0 | vlastní | 1
819 | 2.D.1.4.a.02.01_028 |  | Ocelová chránička - DN 100 - délka 900mm |  | ks | 1 |  | 0 | vlastní | 1
820 | 2.D.1.4.a.02.01_029 |  | Ocelová chránička - DN 100 - délka 700mm |  | ks | 1 |  | 0 | vlastní | 1
821 | 2.D.1.4.a.02.01_030 |  | Ocelová chránička - DN 100 - délka 700mm |  | ks | 2 |  | 0 | vlastní | 1
822 | 2.D.1.4.a.02.01_031 |  | Potrubní objímka s pryžovou akustickou izolací |  | ks | 6 |  | 0 | vlastní | 1
823 | 2.D.1.4.a.02.01_032 |  | Výkopové práce v rámci záchranného archeologického výzkumu |  | m3 | 12 |  | 0 | vlastní | 1
824 | 2.D.1.4.a.02.01_033 |  | Pískový podsyp 100mm |  | m3 | 1 |  | 0 | vlastní | 1
825 | 2.D.1.4.a.02.01_034 |  | Pískový obsyp 150mm |  | m3 | 1.5 |  | 0 | vlastní | 1
826 | 2.D.1.4.a.02.01_035 |  | Zásyp zeminou |  | m3 | 9 |  | 0 | vlastní | 1
827 | 2.D.1.4.a.02.01_036 |  | Zkouška těsnosti svodného potrubí |  | ks | 1 |  | 0 | vlastní | 1
828 | 2.D.1.4.a.02.01_037 |  | Revize |  | ks | 1 |  | 0 | vlastní | 1
829 | 2.D.1.4.a.02.01_038 |  | Potřebné stavební přípomoce |  | ks | 1 |  | 0 | vlastní | 1
|  |  | 2.D.1.4.a.03: Vzduchotechnika |  |  |  |  | 0 |  | 3
|  |  | 2.D.1.4.a.03.01: Vzduchotechnika |  |  |  |  | 0 |  | 3
830 | 2.D.1.4.a.03.01_001 |  | Vzduchotechnické spiro potrubí - DN100 |  | m | 10 |  | 0 | vlastní | 1
831 | 2.D.1.4.a.03.01_002 |  | Odvodní radiální ventilátor Elektrodesign Ecoair SLC Ecowatt - T - průtok 60m3/h - příkon 5,6W, - 230V/50Hz - o výtlaku 100mm - nástěnné provedení - zapínáno vypínačem osvětlení s doběhem | tento konkrétní výrobek je výhradně příkladným návrhem a může být nahrazen za jiný odpovídajících technických a designových parametrů | ks | 1 |  | 0 | vlastní | 1
832 | 2.D.1.4.a.03.01_003 |  | Ukončovací kus pro odvod kondenzátu - DN100mm - průměr odvodu kondenzátu 20mm |  | ks | 1 |  | 0 | vlastní | 1
|  |  | 2.D.1.4.a.04: Vytápění |  |  |  |  | 0 |  | 31
|  |  | 2.D.1.4.a.04.01: Vytápění |  |  |  |  | 0 |  | 31
833 | 2.D.1.4.a.04.01_001 |  | Elektrický kotel Thermona Therm EL30 - jmen. tep. výkon: 30kW - min. výkon: 5,0 kW - počet stupňů - regulace výkonu:6 - jmenovité napájecí napětí/frekvence:3x400+N+PE/50Hz - výška/šířka/hloubka: / 805/475/235mm - hmotnost kotle bez vody: 43,0 kg | tento konkrétní výrobek je výhradně příkladným návrhem a může být nahrazen za jiný odpovídajících technických a designových parametrů | ks | 1 |  | 0 | vlastní | 1
834 | 2.D.1.4.a.04.01_002 |  | Membránová expanzní nádoba Reflex C - objem 35l - max. provozní přetlak 300 kPa - průměr 480mm - - hloubka 240mm | tento konkrétní výrobek je výhradně příkladným návrhem a může být nahrazen za jiný odpovídajících technických a designových parametrů | ks | 1 |  | 0 | vlastní | 1
835 | 2.D.1.4.a.04.01_003 |  | Prostorový regulátor Thermona VPT/I-1 s čidlem venkovní teploty | tento konkrétní výrobek je výhradně příkladným návrhem a může být nahrazen za jiný odpovídajících technických a designových parametrů | ks | 1 |  | 0 | vlastní | 1
836 | 2.D.1.4.a.04.01_004 |  | Litinový článek s nožkou Viadrus Bohemia - výška 450mm - hloubka 220mm - bílá povrchová úprava - 10 - článků | tento konkrétní výrobek je výhradně příkladným návrhem a může být nahrazen za jiný odpovídajících technických a designových parametrů | ks | 6 |  | 0 | vlastní | 1
837 | 2.D.1.4.a.04.01_005 |  | Litinový článek Viadrus Bohemia - výška 450mm - hloubka 220mm - bílá povrchová úprava - 13 článků | tento konkrétní výrobek je výhradně příkladným návrhem a může být nahrazen za jiný odpovídajících technických a designových parametrů | ks | 53 |  | 0 | vlastní | 1
838 | 2.D.1.4.a.04.01_006 |  | Litinový článek s nožkou Viadrus Bohemia - výška 450mm - hloubka 220mm - šedá povrchová úprava - 12 - článků | tento konkrétní výrobek je výhradně příkladným návrhem a může být nahrazen za jiný odpovídajících technických a designových parametrů | ks | 30 |  | 0 | vlastní | 1
839 | 2.D.1.4.a.04.01_007 |  | Litinový článek bez nožky Viadrus Bohemia - výška 450mm - hloubka 220mm - šedá povrchová úprava - 19 - článků | tento konkrétní výrobek je výhradně příkladným návrhem a může být nahrazen za jiný odpovídajících technických a designových parametrů | ks | 136 |  | 0 | vlastní | 1
840 | 2.D.1.4.a.04.01_008 |  | Růžice Viadrus - 5/4'' - plná - levá | tento konkrétní výrobek je výhradně příkladným návrhem a může být nahrazen za jiný odpovídajících technických a designových parametrů | ks | 30 |  | 0 | vlastní | 1
841 | 2.D.1.4.a.04.01_009 |  | Růžice Viadrus - 5/4'' - plná - pravá | tento konkrétní výrobek je výhradně příkladným návrhem a může být nahrazen za jiný odpovídajících technických a designových parametrů | ks | 6 |  | 0 | vlastní | 1
842 | 2.D.1.4.a.04.01_010 |  | Růžice Viadrus - 5/4''x1/2'' - levá | tento konkrétní výrobek je výhradně příkladným návrhem a může být nahrazen za jiný odpovídajících technických a designových parametrů | ks | 6 |  | 0 | vlastní | 1
843 | 2.D.1.4.a.04.01_011 |  | Růžice Viadrus - 5/4''x1/2'' - pravá | tento konkrétní výrobek je výhradně příkladným návrhem a může být nahrazen za jiný odpovídajících technických a designových parametrů | ks | 30 |  | 0 | vlastní | 1
844 | 2.D.1.4.a.04.01_012 |  | Odvzdušňovací ventil Viadrus V4320 - 1/4'' | tento konkrétní výrobek je výhradně příkladným návrhem a může být nahrazen za jiný odpovídajících technických a designových parametrů | ks | 18 |  | 0 | vlastní | 1
845 | 2.D.1.4.a.04.01_013 |  | Litinový článek s integrovaným termostatickým ventilem Viadrus Kalor IVT - výška 900mm - hloubka - 70mm - bílá povrchová úprava | tento konkrétní výrobek je výhradně příkladným návrhem a může být nahrazen za jiný odpovídajících technických a designových parametrů | ks | 2 |  | 0 | vlastní | 1
846 | 2.D.1.4.a.04.01_014 |  | Litinový článek Viadrus Kalor - osazeno na stěnových závěsech - výška 900mm - hloubka 70mm - bílá - povrchová úprava | tento konkrétní výrobek je výhradně příkladným návrhem a může být nahrazen za jiný odpovídajících technických a designových parametrů | ks | 13 |  | 0 | vlastní | 1
847 | 2.D.1.4.a.04.01_015 |  | Termostatická hlavice Viadrus RAE 5054 | tento konkrétní výrobek je výhradně příkladným návrhem a může být nahrazen za jiný odpovídajících technických a designových parametrů | ks | 2 |  | 0 | vlastní | 1
848 | 2.D.1.4.a.04.01_016 |  | Integrovaný termostatický ventil Viadrus RA-N | tento konkrétní výrobek je výhradně příkladným návrhem a může být nahrazen za jiný odpovídajících technických a designových parametrů | ks | 2 |  | 0 | vlastní | 1
849 | 2.D.1.4.a.04.01_017 |  | Odvzdušňovací ventil Viadrus V4320 - 3/8'' | tento konkrétní výrobek je výhradně příkladným návrhem a může být nahrazen za jiný odpovídajících technických a designových parametrů | ks | 2 |  | 0 | vlastní | 1
850 | 2.D.1.4.a.04.01_018 |  | Měděné potrubí - 18x1 |  | m | 108 |  | 0 | vlastní | 1
851 | 2.D.1.4.a.04.01_019 |  | Měděné potrubí - 22x1 |  | m | 67 |  | 0 | vlastní | 1
852 | 2.D.1.4.a.04.01_020 |  | Měděné potrubí - 28x1,5 |  | m | 27 |  | 0 | vlastní | 1
853 | 2.D.1.4.a.04.01_021 |  | Měděné potrubí - 35x1,5 |  | m | 8 |  | 0 | vlastní | 1
854 | 2.D.1.4.a.04.01_022 |  | Kulový kohout 1'' |  | ks | 3 |  | 0 | vlastní | 1
855 | 2.D.1.4.a.04.01_023 |  | Filtr 1'' - vnitřní závity |  | ks | 1 |  | 0 | vlastní | 1
856 | 2.D.1.4.a.04.01_024 |  | Napojení na komínový průduch |  | ks | 1 |  | 0 | vlastní | 1
857 | 2.D.1.4.a.04.01_025 |  | Kovová klapka |  | ks | 1 |  | 0 | vlastní | 1
858 | 2.D.1.4.a.04.01_026 |  | Propláchnutí otopného systému |  | ks | 1 |  | 0 | vlastní | 1
859 | 2.D.1.4.a.04.01_027 |  | Zkouška těsnosti |  | ks | 1 |  | 0 | vlastní | 1
860 | 2.D.1.4.a.04.01_028 |  | Provozní dilatační zkouška |  | ks | 1 |  | 0 | vlastní | 1
861 | 2.D.1.4.a.04.01_029 |  | Provozní topná zkouška |  | ks | 1 |  | 0 | vlastní | 1
862 | 2.D.1.4.a.04.01_030 |  | Revize |  | ks | 1 |  | 0 | vlastní | 1
863 | 2.D.1.4.a.04.01_031 |  | Potřebné stavební přípomoce |  | ks | 1 |  | 0 | vlastní | 1
|  |  | 2.D.1.4.d: Zařízení silnoproudé elektrotechniky |  |  |  |  | 0 |  | 121
|  |  | 2.D.1.4.d.01: Rozvody |  |  |  |  | 0 |  | 56
|  |  | 2.D.1.4.d.01.01: Zásuvky, vypínače a přívody pro expozice |  |  |  |  | 0 |  | 24
864 | 2.D.1.4.d.01.01_001 | Ex.y + Zx.y, do omítky | Zásuvka 230VAC jednonásobná, kruhová zapuštěná, polárně bílý porcelán lesk |  | ks | 41 |  | 0 | vlastní | 1
865 | 2.D.1.4.d.01.01_002 |  | Montáž - Zásuvka 230VAC jednonásobná, kruhová zapuštěná, polárně bílý porcelán l |  | ks | 41 |  | 0 | vlastní | 1
866 | 2.D.1.4.d.01.01_003 | Ex.y + Zx.y, do omítky | Rámeček kulatý jednonásobný, polárně bílý porcelán lesk |  | ks | 41 |  | 0 | vlastní | 1
867 | 2.D.1.4.d.01.01_004 |  | Montáž - Rámeček kulatý jednonásobný, polárně bílý porcelán lesk |  | ks | 41 |  | 0 | vlastní | 1
868 | 2.D.1.4.d.01.01_005 | Sx.y | Otočný vypínač Ř5 bez kličky a centrálního dílu |  | ks | 7 |  | 0 | vlastní | 1
869 | 2.D.1.4.d.01.01_006 |  | Montáž - Otočný vypínač Ř5 bez kličky a centrálního dílu |  | ks | 7 |  | 0 | vlastní | 1
870 | 2.D.1.4.d.01.01_007 | Sx.y | Centrální díl s kličkou pro otočný vypínač, polárně bílý porcelán lesk |  | ks | 7 |  | 0 | vlastní | 1
871 | 2.D.1.4.d.01.01_008 |  | Montáž - Centrální díl s kličkou pro otočný vypínač, polárně bílý porcelán lesk |  | ks | 7 |  | 0 | vlastní | 1
872 | 2.D.1.4.d.01.01_009 | Sx.y | Rámeček kulatý jednonásobný, polárně bílý porcelán lesk |  | ks | 7 |  | 0 | vlastní | 1
873 | 2.D.1.4.d.01.01_010 |  | Montáž - Rámeček kulatý jednonásobný, polárně bílý porcelán lesk |  | ks | 7 |  | 0 | vlastní | 1
874 | 2.D.1.4.d.01.01_011 | Distanční spojka mezi krabičky | Distanční spojka pro instalaci prvků vedele sebe |  | ks | 19 |  | 0 | vlastní | 1
875 | 2.D.1.4.d.01.01_012 |  | Montáž - Distanční spojka pro instalaci prvků vedele sebe |  | ks | 19 |  | 0 | vlastní | 1
876 | 2.D.1.4.d.01.01_013 | Pod prvky do omítky | Krabice podkladová pro přístroje 73x42mm, instalace pod omítku |  | ks | 48 |  | 0 | vlastní | 1
877 | 2.D.1.4.d.01.01_014 |  | Montáž - Krabice podkladová pro přístroje 73x42mm, instalace pod omítku |  | ks | 48 |  | 0 | vlastní | 1
878 | 2.D.1.4.d.01.01_015 | 1ks "top" m.č. 102 | Modulová zásuvka 230VAC/16A bílá s kolíkem a clonkami do nerezové krabice |  | ks | 1 |  | 0 | vlastní | 1
879 | 2.D.1.4.d.01.01_016 |  | Montáž - Modulová zásuvka 230VAC/16A bílá s kolíkem a clonkami do nerezové krab |  | ks | 1 |  | 0 | vlastní | 1
880 | 2.D.1.4.d.01.01_017 | 1ks "low" pod TL.9 m.č. 204 | Modulová zásuvka 230VAC/16A bílá s kolíkem a clonkami do nerezové krabice |  | ks | 1 |  | 0 | vlastní | 1
881 | 2.D.1.4.d.01.01_018 |  | Montáž - Modulová zásuvka 230VAC/16A bílá s kolíkem a clonkami do nerezové krab |  | ks | 1 |  | 0 | vlastní | 1
882 | 2.D.1.4.d.01.01_019 | 1ks "top" m.č. 204 | Modulová zásuvka 230VAC/16A bílá s kolíkem a clonkami do nerezové krabice |  | ks | 1 |  | 0 | vlastní | 1
883 | 2.D.1.4.d.01.01_020 |  | Montáž - Modulová zásuvka 230VAC/16A bílá s kolíkem a clonkami do nerezové krab |  | ks | 1 |  | 0 | vlastní | 1
884 | 2.D.1.4.d.01.01_021 | "low": 1ks m.č.204,3ks m.č.208 | Modulová zásuvka 230VAC/16A bílá s kolíkem a clonkami do nerezové krabice |  | ks | 4 |  | 0 | vlastní | 1
885 | 2.D.1.4.d.01.01_022 |  | Montáž - Modulová zásuvka 230VAC/16A bílá s kolíkem a clonkami do nerezové krab |  | ks | 4 |  | 0 | vlastní | 1
886 | 2.D.1.4.d.01.01_023 | "low": 1ks m.č.205,1ks m.č.206 | Modulová zásuvka 230VAC/16A bílá s kolíkem a clonkami do nerezové krabice |  | ks | 2 |  | 0 | vlastní | 1
887 | 2.D.1.4.d.01.01_024 |  | Montáž - Modulová zásuvka 230VAC/16A bílá s kolíkem a clonkami do nerezové krab |  | ks | 2 |  | 0 | vlastní | 1
|  |  | 2.D.1.4.d.01.02: Rozvaděče |  |  |  |  | 0 |  | 6
888 | 2.D.1.4.d.01.02_001 | RH | Dodávka rozvaděče RH - Rozvaděčová část: plechová rozvodnice pod omítku 5x24U včetně svorkovnice (š - 610 v 920 h 139 mm, plechová dvířka), Ovládací část: plastová rozvodnice pod omítku 18U bez / svorkovnice (š 465 v 310 h 85 mm, průhledná dvířka) |  | soubor | 1 |  | 0 | vlastní | 1
889 | 2.D.1.4.d.01.02_002 |  | Instalace rozvaděče RH |  | soubor | 1 |  | 0 | vlastní | 1
890 | 2.D.1.4.d.01.02_003 |  | Sestavení rozvaděče - instalace vybavení rozvaděče RH |  | soubor | 1 |  | 0 | vlastní | 1
891 | 2.D.1.4.d.01.02_004 | kabelová forma pro RH | Dodávka kabelové formy do rozvaděče RH, průchodky, ... |  | soubor | 1 |  | 0 | vlastní | 1
892 | 2.D.1.4.d.01.02_005 |  | Instalace kabelové formy do rozvaděče RH |  | soubor | 1 |  | 0 | vlastní | 1
893 | 2.D.1.4.d.01.02_006 | vybavení RH | Vybavení do rozvaděče RH dle dokumentace, jističe, PO, relé, ... (instalace prvků součástí - sestavení rozvaděče) |  | soubor | 1 |  | 0 | vlastní | 1
|  |  | 2.D.1.4.d.01.03: Kabelové a nosné trasy |  |  |  |  | 0 |  | 26
894 | 2.D.1.4.d.01.03_001 | Kabelové trasy | Kabel silový, měď, 5x10, vnitřní rozvody |  | m | 40 |  | 0 | vlastní | 1
895 | 2.D.1.4.d.01.03_002 |  | Montáž - Kabel silový, měď, 5x10 |  | m | 40 |  | 0 | vlastní | 1
896 | 2.D.1.4.d.01.03_003 | Kabelové trasy | Kabel silový, měď, 5x1,5, vnitřní rozvody |  | m | 520 |  | 0 | vlastní | 1
897 | 2.D.1.4.d.01.03_004 |  | Montáž - Kabel silový, měď, 5x1,5 |  | m | 520 |  | 0 | vlastní | 1
898 | 2.D.1.4.d.01.03_005 | Kabelové trasy | Kabel silový, měď, 3x2,5, vnitřní rozvody |  | m | 960 |  | 0 | vlastní | 1
899 | 2.D.1.4.d.01.03_006 |  | Montáž - Kabel silový, měď, 3x2,5 |  | m | 960 |  | 0 | vlastní | 1
900 | 2.D.1.4.d.01.03_007 | Kabelové trasy | Kabel silový, měď, 3x1,5, vnitřní rozvody |  | m | 160 |  | 0 | vlastní | 1
901 | 2.D.1.4.d.01.03_008 |  | Montáž - Kabel silový, měď, 3x1,5 |  | m | 160 |  | 0 | vlastní | 1
902 | 2.D.1.4.d.01.03_009 | Propojovací krabice RETRO1 | Propojovací krabice RETRO1 - malá kopletní "vzor bakelit" |  | ks | 9 |  | 0 | vlastní | 1
903 | 2.D.1.4.d.01.03_010 |  | Montáž - Propojovací krabice RETRO1 - malá |  | ks | 9 |  | 0 | vlastní | 1
904 | 2.D.1.4.d.01.03_011 | Propojovací krabice RETRO2 | Propojovací krabice RETRO2 - velká kopletní "vzor bakelit" |  | ks | 4 |  | 0 | vlastní | 1
905 | 2.D.1.4.d.01.03_012 |  | Montáž - Propojovací krabice RETRO2 - velká |  | ks | 4 |  | 0 | vlastní | 1
906 | 2.D.1.4.d.01.03_013 | Pevná trubka průměr 32mm | Trubka instalační, pevná, průměr 32, včetně příchytek na stěnu, 320N |  | m | 90 |  | 0 | vlastní | 1
907 | 2.D.1.4.d.01.03_014 |  | Montáž - Trubka instalační, pevná, průměr 32, včetně příchytek na stěnu, 320N |  | m | 90 |  | 0 | vlastní | 1
908 | 2.D.1.4.d.01.03_015 | Pevná trubka průměr 32mm | Trubka instalační, ohebná, průměr 32, včetně příchytek na stěnu, 750N |  | m | 65 |  | 0 | vlastní | 1
909 | 2.D.1.4.d.01.03_016 |  | Montáž - Trubka instalační, ohebná, průměr 32, včetně příchytek na stěnu, 750N |  | m | 65 |  | 0 | vlastní | 1
910 | 2.D.1.4.d.01.03_017 | Nosná trasa na půdě | Žlab drátěný, pozink, 100x50mm, včetně příslušenství |  | m | 60 |  | 0 | vlastní | 1
911 | 2.D.1.4.d.01.03_018 |  | Montáž - Žlab drátěný, pozink, 100x50mm |  | m | 60 |  | 0 | vlastní | 1
912 | 2.D.1.4.d.01.03_019 |  | Montáž - Vysekání drážky pro uložení kabelů pod omítku |  | m | 580 |  | 0 | vlastní | 1
913 | 2.D.1.4.d.01.03_020 |  | Montáž - Zapravení vysekané drážky - uložení kabelů pod omítku |  | m | 580 |  | 0 | vlastní | 1
914 | 2.D.1.4.d.01.03_021 |  | Montáž - Průraz přes patro nebo stěnu, průměr 16-25mm |  | ks | 38 |  | 0 | vlastní | 1
915 | 2.D.1.4.d.01.03_022 | Protipožární utěsnění | Protipožární utěsnění průrazu - materiál |  | soubor | 38 |  | 0 | vlastní | 1
916 | 2.D.1.4.d.01.03_023 |  | Montáž - Protipožární utěsnění průrazů |  | soubor | 38 |  | 0 | vlastní | 1
917 | 2.D.1.4.d.01.03_024 | lešení | Provozní materiál pro montáž |  | soubor | 1 |  | 0 | vlastní | 1
918 | 2.D.1.4.d.01.03_025 |  | Manipulace s lešením |  | soubor | 4 |  | 0 | vlastní | 1
919 | 2.D.1.4.d.01.03_026 |  | Montáž, demontáž lešení do 10 m |  | soubor | 8 |  | 0 | vlastní | 1
|  |  | 2.D.1.4.d.02: Osvětlení |  |  |  |  | 0 |  | 27
|  |  | 2.D.1.4.d.02.01: Svítidla |  |  |  |  | 0 |  | 27
920 | 2.D.1.4.d.02.02_001 | S1 | LED lištové svítidlo |  | ks | 4 |  | 0 | vlastní | 1
921 | 2.D.1.4.d.02.02_002 |  | Montáž - LED svítidlo lištové |  | ks | 4 |  | 0 | vlastní | 1
922 | 2.D.1.4.d.02.02_003 | S2 | LED lištové svítidlo s příslušenstvím |  | ks | 8 |  | 0 | vlastní | 1
923 | 2.D.1.4.d.02.02_004 |  | Montáž - LED svítidlo lištové s příslušenstvím |  | ks | 8 |  | 0 | vlastní | 1
924 | 2.D.1.4.d.02.02_005 | S3 | LED lištové svítidlo |  | ks | 15 |  | 0 | vlastní | 1
925 | 2.D.1.4.d.02.02_006 |  | Montáž - LED svítidlo lištové |  | ks | 15 |  | 0 | vlastní | 1
926 | 2.D.1.4.d.02.02_007 | W3 | LED lištové svítidlo s příslušenstvím |  | ks | 2 |  | 0 | vlastní | 1
927 | 2.D.1.4.d.02.02_008 |  | Montáž - LED lištové svítidlo s příslušenstvím |  | ks | 2 |  | 0 | vlastní | 1
928 | 2.D.1.4.d.02.02_009 | T | Lištový systém barva bílá |  | soubor | 1 |  | 0 | vlastní | 1
929 | 2.D.1.4.d.02.02_010 |  | Montáž - Lištový systém |  | soubor | 1 |  | 0 | vlastní | 1
930 | 2.D.1.4.d.02.02_011 | T | Rozeta 1okruhová barva bílá |  | ks | 8 |  | 0 | vlastní | 1
931 | 2.D.1.4.d.02.02_012 |  | Montáž - Lištový systém |  | soubor | 8 |  | 0 | vlastní | 1
932 | 2.D.1.4.d.02.02_013 | S4 | LED lištové svítidlo |  | ks | 14 |  | 0 | vlastní | 1
933 | 2.D.1.4.d.02.02_014 |  | Montáž - LED svítidlo lištové |  | ks | 14 |  | 0 | vlastní | 1
934 | 2.D.1.4.d.02.02_015 | S7 | LED lištové svítidlo |  | ks | 2 |  | 0 | vlastní | 1
935 | 2.D.1.4.d.02.02_016 |  | Montáž - LED svítidlo lištové |  | ks | 2 |  | 0 | vlastní | 1
936 | 2.D.1.4.d.02.02_017 | S8 | LED zapuštěné svítidlo |  | ks | 2 |  | 0 | vlastní | 1
937 | 2.D.1.4.d.02.02_018 |  | Montáž - LED svítidlo přisazené |  | ks | 2 |  | 0 | vlastní | 1
938 | 2.D.1.4.d.02.02_019 | S9 | LED zapuštěné svítidlo |  | ks | 2 |  | 0 | vlastní | 1
939 | 2.D.1.4.d.02.02_020 |  | Montáž - LED svítidlo lištové s příslušenstvím |  | ks | 2 |  | 0 | vlastní | 1
940 | 2.D.1.4.d.02.02_021 | D2 | LED přisazené svítidlo |  | ks | 6 |  | 0 | vlastní | 1
941 | 2.D.1.4.d.02.02_022 |  | Montáž - LED svítidlo lištové s příslušenstvím |  | ks | 6 |  | 0 | vlastní | 1
942 | 2.D.1.4.d.02.02_023 | D3 | LED přisazené svítidlo |  | ks | 2 |  | 0 | vlastní | 1
943 | 2.D.1.4.d.02.02_024 |  | Montáž - LED svítidlo přisazené |  | ks | 2 |  | 0 | vlastní | 1
944 | 2.D.1.4.d.02.02_025 | D4 | Zářivkové přisazené svítidlo |  | ks | 4 |  | 0 | vlastní | 1
945 | 2.D.1.4.d.02.02_026 |  | Montáž - Zářivkové svítidlo přisazené |  | ks | 4 |  | 0 | vlastní | 1
946 | 2.D.1.4.d.02.02_027 | prostředky | Provozní materiál pro montáž |  | soubor | 1 |  | 0 | vlastní | 1
|  |  | 2.D.1.4.d.03: Nouzové osvětlení |  |  |  |  | 0 |  | 26
|  |  | 2.D.1.4.d.03.01: Značení únikové cesty |  |  |  |  | 0 |  | 2
947 | 2.D.1.4.d.03.01_001 | ZNAČENÍ ÚNIKOVÉ CESTY | Luminiscenční hliníková úniková tabulka pro značení únikové cesty, 150x200mm, včetně materiálu pro - instalaci |  | ks | 2 |  | 0 | vlastní | 1
948 | 2.D.1.4.d.03.01_002 |  | Montáž - Luminiscenční hliníková úniková tabulka |  | ks | 2 |  | 0 | vlastní | 1
|  |  | 2.D.1.4.d.04.01: Bleskosvod s výjimkou zemnění mimo prostor NKP |  |  |  |  | 0 |  | 24
949 | 2.D.1.4.d.04.01_001 | Zemnění v NKP | Pásek zemnící FeZn 30x4 |  | m | 60 |  | 0 | vlastní | 1
950 | 2.D.1.4.d.04.01_002 |  | Výkopové práce v rámci záchranného archeologického výzkumu |  | m | 30 |  | 0 | vlastní | 1
951 | 2.D.1.4.d.04.01_003 |  | Montáž - prvků hromosvodu na budově |  | soubor | 1 |  | 0 | vlastní | 1
952 | 2.D.1.4.d.04.01_004 | Prvek svodu bleskosvodu | Vodič kruhový 8 AlMgSi (0,135Kg/m) polotvrdý |  | m | 280 |  | 0 | vlastní | 1
953 | 2.D.1.4.d.04.01_005 | Prvek svodu bleskosvodu | Držák úhelníku FeZn |  | ks | 18 |  | 0 | vlastní | 1
954 | 2.D.1.4.d.04.01_006 | Prvek svodu bleskosvodu | Úhelník ochranný ( 30x30mm ) |  | ks | 9 |  | 0 | vlastní | 1
955 | 2.D.1.4.d.04.01_007 | Prvek svodu bleskosvodu | Tyč jímací délka 600mm Alu pro svod |  | ks | 5 |  | 0 | vlastní | 1
956 | 2.D.1.4.d.04.01_008 | Prvek svodu bleskosvodu | Vodič kruhový 10 FeZn zemnící (1m = 0,62kg) |  | kg | 18 |  | 0 | vlastní | 1
957 | 2.D.1.4.d.04.01_009 | Prvek svodu bleskosvodu | Svorka zkušební |  | ks | 6 |  | 0 | vlastní | 1
958 | 2.D.1.4.d.04.01_010 | Prvek svodu bleskosvodu | Svorka pomocná univerzální |  | ks | 155 |  | 0 | vlastní | 1
959 | 2.D.1.4.d.04.01_011 | Prvek svodu bleskosvodu | Svorka okapová |  | ks | 12 |  | 0 | vlastní | 1
960 | 2.D.1.4.d.04.01_012 | Prvek svodu bleskosvodu | Svorka okapová pro svody |  | ks | 24 |  | 0 | vlastní | 1
961 | 2.D.1.4.d.04.01_013 | Prvek svodu bleskosvodu | Svorka spojovací |  | ks | 50 |  | 0 | vlastní | 1
962 | 2.D.1.4.d.04.01_014 | Prvek svodu bleskosvodu | Svorka zemnící, pásek-drát 4xšroub |  | ks | 6 |  | 0 | vlastní | 1
963 | 2.D.1.4.d.04.01_015 | Prvek svodu bleskosvodu | Podpěra vedení na hřebenové střechy |  | ks | 160 |  | 0 | vlastní | 1
964 | 2.D.1.4.d.04.01_016 | Prvek svodu bleskosvodu | Podpěra vedení do zdiva na hmoždinky FeZn |  | ks | 40 |  | 0 | vlastní | 1
965 | 2.D.1.4.d.04.01_017 | Prvek svodu bleskosvodu | Štítek hromosvodový -značení čísla svodu, do objednávky psát požadovaná čísla |  | ks | 6 |  | 0 | vlastní | 1
966 | 2.D.1.4.d.04.01_018 | Prvek svodu bleskosvodu | Svorka k zemnící tyči |  | ks | 6 |  | 0 | vlastní | 1
967 | 2.D.1.4.d.04.01_019 | Prvek svodu bleskosvodu | Tyč zemnící, délka 1,5m |  | ks | 6 |  | 0 | vlastní | 1
968 | 2.D.1.4.d.04.01_020 | Prvek svodu bleskosvodu | Ochranná stříška jímače |  | ks | 6 |  | 0 | vlastní | 1
969 | 2.D.1.4.d.04.01_021 | Prvek bleskosvodu | Drobný instalační materiál |  | soubor | 1 |  | 0 | vlastní | 1
970 | 2.D.1.4.d.04.01_022 | Prvek bleskosvodu | Výstražná tabulka u svodu v místě shromažďování osob u vchodu |  | ks | 1 |  | 0 | vlastní | 1
971 | 2.D.1.4.d.04.01_023 | Pracovní prostředky | Plošina pro instalaci na střeše |  | soubor | 1 |  | 0 | vlastní | 1
972 | 2.D.1.4.d.04.01_024 |  | Montáž - obsluha plošiny |  | soubor | 1 |  | 0 | vlastní | 1
|  |  | 2.D.1.4.d.05: Ostatní |  |  |  |  | 0 |  | 8
|  |  | 2.D.1.4.d.05.01: Ostatní dodávky |  |  |  |  | 0 |  | 8
973 | 2.D.1.4.d.05.01_001 | Drobný materiál | Ostatní drobný instalační materiál |  | soubor | 1 |  | 0 | vlastní | 1
974 | 2.D.1.4.d.05.01_002 |  | Montáž - Ostatní drobný instalační materiál |  | soubor | 1 |  | 0 | vlastní | 1
975 | 2.D.1.4.d.05.01_003 |  | Značení kabelů při instalaci kabelových tras |  | soubor | 1 |  | 0 | vlastní | 1
976 | 2.D.1.4.d.05.01_004 |  | Výchozí revize elektrického zařízení, funkční zkoušky |  | soubor | 1 |  | 0 | vlastní | 1
977 | 2.D.1.4.d.05.01_005 |  | Výchozí revize přípojky NN |  | soubor | 1 |  | 0 | vlastní | 1
978 | 2.D.1.4.d.05.01_006 |  | Koordinační činnost (Památkáři, Investor, Stavbyvedoucí, Profese) |  | soubor | 1 |  | 0 | vlastní | 1
979 | 2.D.1.4.d.05.01_007 |  | Technická příprava pro instalaci |  | soubor | 1 |  | 0 | vlastní | 1
980 | 2.D.1.4.d.05.01_008 |  | Stavební přípomoci, ostatní přípomocné práce, vrtání, řezání |  | soubor | 1 |  | 0 | vlastní | 1
|  |  | 2.D.1.4.d.06: Bourací práce |  |  |  |  | 0 |  | 4
|  |  | 2.D.1.4.d.06.01: Kompletní demontáž stávajících prvků a rozvodů |  |  |  |  | 0 |  | 4
981 | 2.D.1.4.d.06.01_001 |  | Demontáž stávajícího rozvaděče v nice v přízemí 1.NP |  | soubor | 8 |  | 0 | vlastní | 1
982 | 2.D.1.4.d.06.01_002 |  | Demontáž stávajících světel v budově Staré školy |  | soubor | 64 |  | 0 | vlastní | 1
983 | 2.D.1.4.d.06.01_003 |  | Demontáž stávajících vypínačů a zásuvek |  | soubor | 32 |  | 0 | vlastní | 1
984 | 2.D.1.4.d.06.01_004 |  | Demontáž stávajících kabelových tras rozvodů silnoproudu |  | soubor | 192 |  | 0 | vlastní | 1
|  |  | 2.D.1.4.e: Zařízení slaboproudé elektrotechniky |  |  |  |  | 0 |  | 347
|  |  | 2.D.1.4.e.01: SK (Strukturovaná kabeláž) |  |  |  |  | 0 |  | 189
|  |  | 2.D.1.4.e.01.01: SK (Strukturovaná kabeláž) |  |  |  |  | 0 |  | 189
1001 | 2.D.1.4.e.01.01_001 |  | Rozvaděč 19", stojanový, 32U, šxh 600x800mm, rozebíratelné bočnice |  | ks | 1 |  | 0 | vlastní | 1
1002 | 2.D.1.4.e.01.01_002 |  | Montáž - Rozvaděč 19", … |  | ks | 1 |  | 0 | vlastní | 1
1003 | 2.D.1.4.e.01.01_003 |  | Patch panel, 1U, 24x RJ-45, stíněný, cat.5E, … |  | ks | 2 |  | 0 | vlastní | 1
1004 | 2.D.1.4.e.01.01_004 |  | Montáž - Patch panel, … |  | ks | 2 |  | 0 | vlastní | 1
1005 | 2.D.1.4.e.01.01_005 |  | Patch panel, 1U, 24x RJ-45, telefonní, CAT.3 … |  | ks | 1 |  | 0 | vlastní | 1
1006 | 2.D.1.4.e.01.01_006 |  | Montáž - Patch panel, … |  | ks | 1 |  | 0 | vlastní | 1
1007 | 2.D.1.4.e.01.01_007 |  | Vyvazovací panel, 1U, oko 40x50 |  | ks | 2 |  | 0 | vlastní | 1
1008 | 2.D.1.4.e.01.01_008 |  | Montáž - Vyvazovací panel, … |  | ks | 2 |  | 0 | vlastní | 1
1009 | 2.D.1.4.e.01.01_009 |  | Panel napájecí 19", min 6x230V, přepěťová ochrana, 3m |  | ks | 2 |  | 0 | vlastní | 1
1010 | 2.D.1.4.e.01.01_010 |  | Montáž - Panel napájecí 19",… |  | ks | 2 |  | 0 | vlastní | 1
1011 | 2.D.1.4.e.01.01_011 |  | Switch 19", 24x10/100/1000, 4xSFP, L2, 24xPoE, Web řiditelný |  | ks | 1 |  | 0 | vlastní | 1
1012 | 2.D.1.4.e.01.01_012 |  | Montáž - Switch 19",… |  | ks | 1 |  | 0 | vlastní | 1
1013 | 2.D.1.4.e.01.01_013 |  | SFP modul, 1310nm, SM, 20km, Dual LC, kompatibilní se switchem |  | ks | 2 |  | 0 | vlastní | 1
1014 | 2.D.1.4.e.01.01_014 |  | Montáž - SFP modul, … |  | ks | 2 |  | 0 | vlastní | 1
1015 | 2.D.1.4.e.01.01_015 |  | Vana optická 19", 24x SC simplex, neosazená, 24x záslepka |  | ks | 2 |  | 0 | vlastní | 1
1016 | 2.D.1.4.e.01.01_016 |  | Montáž - Vana optická 19", … |  | ks | 2 |  | 0 | vlastní | 1
1017 | 2.D.1.4.e.01.01_017 |  | Krabice do optické vany pro ukončení optiky, 8 vláken, kříž, ochrana svárů |  | ks | 4 |  | 0 | vlastní | 1
1018 | 2.D.1.4.e.01.01_018 |  | Montáž - Krabice, … |  | ks | 4 |  | 0 | vlastní | 1
1019 | 2.D.1.4.e.01.01_019 |  | Optický adaptér, SC-SC simplex, SM |  | ks | 32 |  | 0 | vlastní | 1
1020 | 2.D.1.4.e.01.01_020 |  | Montáž - Optický adaptér, … |  | ks | 32 |  | 0 | vlastní | 1
1021 | 2.D.1.4.e.01.01_021 |  | Pigtail optický, SC, SM, min. 0,5m |  | ks | 32 |  | 0 | vlastní | 1
1022 | 2.D.1.4.e.01.01_022 |  | Montáž - Pigtail optický, … |  | ks | 32 |  | 0 | vlastní | 1
1023 | 2.D.1.4.e.01.01_023 |  | Propojovací kabel optický, LC-SC, SM, 1m |  | ks | 6 |  | 0 | vlastní | 1
1024 | 2.D.1.4.e.01.01_024 |  | Montáž - Propojovací kabel optický, … |  | ks | 6 |  | 0 | vlastní | 1
1025 | 2.D.1.4.e.01.01_025 |  | Propojovací kabel metalický, FTP cat.5E, 1m, RJ-45, šedý |  | ks | 30 |  | 0 | vlastní | 1
1026 | 2.D.1.4.e.01.01_026 |  | Montáž - Propojovací kabel metalický, … |  | ks | 30 |  | 0 | vlastní | 1
1027 | 2.D.1.4.e.01.01_027 |  | Polička ukládací 19", pevná, hloubka 400mm |  | ks | 2 |  | 0 | vlastní | 1
1028 | 2.D.1.4.e.01.01_028 |  | Montáž - Polička ukládací 19", … |  | ks | 2 |  | 0 | vlastní | 1
1029 | 2.D.1.4.e.01.01_029 |  | Záložní zdroj UPS, 2U, 1500VA/ 900W, line-interactive, USB, do Racku |  | ks | 1 |  | 0 | vlastní | 1
1030 | 2.D.1.4.e.01.01_030 |  | Montáž - Záložní zdroj UPS, … |  | ks | 1 |  | 0 | vlastní | 1
1031 | 2.D.1.4.e.01.01_031 |  | Telefon, digitální, bezdrátový, DECT, CLIP, displej |  | ks | 4 |  | 0 | vlastní | 1
1032 | 2.D.1.4.e.01.01_032 |  | Montáž - telefon |  | ks | 4 |  | 0 | vlastní | 1
1033 | 2.D.1.4.e.01.01_033 | E1.1 + E2.1-2, do omítky | Strojek datové zásuvky 1xRJ45, provedení stíněná 6 FTP |  | ks | 3 |  | 0 | vlastní | 1
1034 | 2.D.1.4.e.01.01_034 |  | Montáž - Strojek datové zásuvky 1xRJ45, provedení stíněná 6 FTP |  | ks | 3 |  | 0 | vlastní | 1
1035 | 2.D.1.4.e.01.01_035 |  | Měření datového vývodu, tisk protokolu |  | ks | 3 |  | 0 | vlastní | 1
1036 | 2.D.1.4.e.01.01_036 | E1.1 + E2.1-2, do omítky | Centrální díl pro datovou zásuvku 1xRJ45, polárně bílý porcelán lesk |  | ks | 3 |  | 0 | vlastní | 1
1037 | 2.D.1.4.e.01.01_037 |  | Montáž - Centrální díl pro datovou zásuvku 1xRJ45, polárně bílý porcelán lesk |  | ks | 3 |  | 0 | vlastní | 1
1038 | 2.D.1.4.e.01.01_038 | E1.1 + E2.1-2, do omítky | Rámeček kulatý jednonásobný, polárně bílý porcelán lesk |  | ks | 3 |  | 0 | vlastní | 1
1039 | 2.D.1.4.e.01.01_039 |  | Montáž - Rámeček kulatý jednonásobný, polárně bílý porcelán lesk |  | ks | 3 |  | 0 | vlastní | 1
1040 | 2.D.1.4.e.01.01_040 | Ex.yA-B, do omítky | Strojek datové zásuvky 2xRJ45, provedení stíněná 6 FTP |  | ks | 7 |  | 0 | vlastní | 1
1041 | 2.D.1.4.e.01.01_041 |  | Montáž - Strojek datové zásuvky 2xRJ45, provedení stíněná 6 FTP |  | ks | 7 |  | 0 | vlastní | 1
1042 | 2.D.1.4.e.01.01_042 |  | 2x Měření datového vývodu, tisk protokolu |  | ks | 7 |  | 0 | vlastní | 1
1043 | 2.D.1.4.e.01.01_043 | Ex.yA-B, do omítky | Centrální díl pro datovou zásuvku 2xRJ45, polárně bílý porcelán lesk |  | ks | 7 |  | 0 | vlastní | 1
1044 | 2.D.1.4.e.01.01_044 |  | Montáž - Centrální díl pro datovou zásuvku 2xRJ45, polárně bílý porcelán lesk |  | ks | 7 |  | 0 | vlastní | 1
1045 | 2.D.1.4.e.01.01_045 | Ex.yA-B, do omítky | Rámeček kulatý jednonásobný, polárně bílý porcelán lesk |  | ks | 7 |  | 0 | vlastní | 1
1046 | 2.D.1.4.e.01.01_046 |  | Montáž - Rámeček kulatý jednonásobný, polárně bílý porcelán lesk |  | ks | 7 |  | 0 | vlastní | 1
1047 | 2.D.1.4.e.01.01_047 | AUDIO L-R, do omítky | Strojek audio zásuvky, vývod pro mono reproduktor, polárně bílý porcelán matt |  | ks | 4 |  | 0 | vlastní | 1
1048 | 2.D.1.4.e.01.01_048 |  | Montáž - Strojek audio zásuvky, vývod pro mono reproduktor, polárně bílý porcelá |  | ks | 4 |  | 0 | vlastní | 1
1049 | 2.D.1.4.e.01.01_049 | AUDIO L-R, do omítky | Centrální díl pro audio zásuvku pro mono reproduktor, polárně bílý porcelán lesk |  | ks | 4 |  | 0 | vlastní | 1
1050 | 2.D.1.4.e.01.01_050 |  | Montáž - Centrální díl pro audio zásuvku pro mono reproduktor, polárně bílý porc |  | ks | 4 |  | 0 | vlastní | 1
1051 | 2.D.1.4.e.01.01_051 | AUDIO L-R, do omítky | Rámeček kulatý jednonásobný, polárně bílý porcelán lesk |  | ks | 4 |  | 0 | vlastní | 1
1052 | 2.D.1.4.e.01.01_052 |  | Montáž - Rámeček kulatý jednonásobný, polárně bílý porcelán lesk |  | ks | 4 |  | 0 | vlastní | 1
1053 | 2.D.1.4.e.01.01_053 | Distanční spojka mezi krabičky | Distanční spojka pro instalaci prvků vedele sebe |  | ks | 2 |  | 0 | vlastní | 1
1054 | 2.D.1.4.e.01.01_054 |  | Montáž - Distanční spojka pro instalaci prvků vedele sebe |  | ks | 2 |  | 0 | vlastní | 1
1055 | 2.D.1.4.e.01.01_055 | Pod prvky do omítky | Krabice podkladová pro přístroje 73x42mm, instalace pod omítku |  | ks | 14 |  | 0 | vlastní | 1
1056 | 2.D.1.4.e.01.01_056 |  | Montáž - Krabice podkladová pro přístroje 73x42mm, instalace pod omítku |  | ks | 14 |  | 0 | vlastní | 1
1057 | 2.D.1.4.e.01.01_057 | 1ks "top" m.č. 102 | Stropní obdélníková nerezová krabice pro dvě modulové zásuvky |  | ks | 2 |  | 0 | vlastní | 1
1058 | 2.D.1.4.e.01.01_058 |  | Montáž - Stropní obdélníková nerezová krabice pro dvě modulové zásuvky |  | ks | 2 |  | 0 | vlastní | 1
1059 | 2.D.1.4.e.01.01_059 | 1ks "top" m.č. 102 | Instalační krabice pod obdélníkovou nerezovou krabici |  | ks | 4 |  | 0 | vlastní | 1
1060 | 2.D.1.4.e.01.01_060 |  | Montáž - Instalační krabice pod obdélníkovou nerezovou krabici |  | ks | 4 |  | 0 | vlastní | 1
1061 | 2.D.1.4.e.01.01_061 | 1ks "top" m.č. 102 | Montážní deska do instalační krabice pod nerezovou krabici |  | ks | 4 |  | 0 | vlastní | 1
1062 | 2.D.1.4.e.01.01_062 |  | Montáž - Montážní deska do instalační krabice pod nerezovou krabici |  | ks | 4 |  | 0 | vlastní | 1
1063 | 2.D.1.4.e.01.01_063 | 1ks "top" m.č. 102 | Modulová zásuvka 1*RJ45 cat.5E FTP bílá do nerezové krabice |  | ks | 1 |  | 0 | vlastní | 1
1064 | 2.D.1.4.e.01.01_064 |  | Montáž - Modulová zásuvka 1*RJ45 cat.5E FTP bílá do nerezové krabice |  | ks | 1 |  | 0 | vlastní | 1
1065 | 2.D.1.4.e.01.01_065 |  | Měření datového vývodu, tisk protokolu |  | ks | 1 |  | 0 | vlastní | 1
1066 | 2.D.1.4.e.01.01_066 | 1ks "top" m.č. 102 | Modulová zásuvka reproduktorová bílá svorky 4mm2 do nerezové krabice |  | ks | 2 |  | 0 | vlastní | 1
1067 | 2.D.1.4.e.01.01_067 |  | Montáž - Modulová zásuvka reproduktorová bílá svorky 4mm2 do nerezové krabice |  | ks | 2 |  | 0 | vlastní | 1
1068 | 2.D.1.4.e.01.01_068 | 1ks "low" pod TL.9 m.č. 204 | Podlahová obdélníková nerezová krabice pro dvě modulové zásuvky |  | ks | 2 |  | 0 | vlastní | 1
1069 | 2.D.1.4.e.01.01_069 |  | Montáž - Podlahová obdélníková nerezová krabice pro dvě modulové zásuvky |  | ks | 2 |  | 0 | vlastní | 1
1070 | 2.D.1.4.e.01.01_070 | 1ks "low" pod TL.9 m.č. 204 | Instalační krabice pod podlahovou obdélníkovou nerezovou krabici |  | ks | 4 |  | 0 | vlastní | 1
1071 | 2.D.1.4.e.01.01_071 |  | Montáž - Instalační krabice pod podlahovou obdélníkovou nerezovou krabici |  | ks | 4 |  | 0 | vlastní | 1
1072 | 2.D.1.4.e.01.01_072 | 1ks "low" pod TL.9 m.č. 204 | Montážní deska do instalační krabice pod nerezovou krabici |  | ks | 4 |  | 0 | vlastní | 1
1073 | 2.D.1.4.e.01.01_073 |  | Montáž - Montážní deska do instalační krabice pod nerezovou krabici |  | ks | 4 |  | 0 | vlastní | 1
1074 | 2.D.1.4.e.01.01_074 | 1ks "low" pod TL.9 m.č. 204 | Modulová zásuvka 1*RJ45 cat.5E FTP bílá do podlahové nerezové krabice |  | ks | 1 |  | 0 | vlastní | 1
1075 | 2.D.1.4.e.01.01_075 |  | Montáž - Modulová zásuvka 1*RJ45 cat.5E FTP bílá do podlahové nerezové krabice |  | ks | 1 |  | 0 | vlastní | 1
1076 | 2.D.1.4.e.01.01_076 |  | Měření datového vývodu, tisk protokolu |  | ks | 1 |  | 0 | vlastní | 1
1077 | 2.D.1.4.e.01.01_077 | 1ks "low" pod TL.9 m.č. 204 | PŮL-Modul kabelový vývod bílý pro kabel průměr 8mm do podlahové nerezové krabice (pro kabely: - propojovací kabel HDMI, dva reproduktorové kabely, dva silové kabely pro světla-přívod/odvod, tři / silové kabely pro zatmavovací fólie-1*přívod/2*odvod) |  | ks | 4 |  | 0 | vlastní | 1
1078 | 2.D.1.4.e.01.01_078 |  | Montáž - PŮL-Modul kabelový vývod bílý pro kabel průměr 8mm do podlahové nerezovice (pro kabely: - propojovací kabel HDMI, dva reproduktorové kabely, dva silové kabely pro světla-přívod/odvod, tři / silové kabely pro zatmavovací fólie-1*přívod/2*odvod) |  | ks | 4 |  | 0 | vlastní | 1
1079 | 2.D.1.4.e.01.01_079 | 1ks "top" m.č. 204 | Stropní obdélníková nerezová krabice pro dvě modulové zásuvky |  | ks | 2 |  | 0 | vlastní | 1
1080 | 2.D.1.4.e.01.01_080 |  | Montáž - Stropní obdélníková nerezová krabice pro dvě modulové zásuvky |  | ks | 2 |  | 0 | vlastní | 1
1081 | 2.D.1.4.e.01.01_081 | 1ks "top" m.č. 204 | Instalační krabice pod obdélníkovou nerezovou krabici |  | ks | 4 |  | 0 | vlastní | 1
1082 | 2.D.1.4.e.01.01_082 |  | Montáž - Instalační krabice pod obdélníkovou nerezovou krabici |  | ks | 4 |  | 0 | vlastní | 1
1083 | 2.D.1.4.e.01.01_083 | 1ks "top" m.č. 204 | Montážní deska do instalační krabice pod nerezovou krabici |  | ks | 4 |  | 0 | vlastní | 1
1084 | 2.D.1.4.e.01.01_084 |  | Montáž - Montážní deska do instalační krabice pod nerezovou krabici |  | ks | 4 |  | 0 | vlastní | 1
1085 | 2.D.1.4.e.01.01_085 | 1ks "top" m.č. 204 | Modulová zásuvka 1*RJ45 cat.5E FTP bílá do nerezové krabice |  | ks | 1 |  | 0 | vlastní | 1
1086 | 2.D.1.4.e.01.01_086 |  | Montáž - Modulová zásuvka 1*RJ45 cat.5E FTP bílá do nerezové krabice |  | ks | 1 |  | 0 | vlastní | 1
1087 | 2.D.1.4.e.01.01_087 |  | Měření datového vývodu, tisk protokolu |  | ks | 1 |  | 0 | vlastní | 1
1088 | 2.D.1.4.e.01.01_088 | 1ks "top" m.č. 204 | PŮL-Modul kabelový vývod bílý pro kabel průměr 8mm do nerezové krabice (pro propojovací kabel HDMI, - zbytek jako rezerva) |  | ks | 4 |  | 0 | vlastní | 1
1089 | 2.D.1.4.e.01.01_089 |  | Montáž - PŮL-Modul kabelový vývod bílý pro kabel průměr 8mm do nerezové krabice (pro propojovací - kabel HDMI, zbytek jako rezerva) |  | ks | 4 |  | 0 | vlastní | 1
1090 | 2.D.1.4.e.01.01_090 | "low": 1ks m.č.204,3ks m.č.208 | Podlahová čtvercová nerezová krabice pro jednu modulovou zásuvku |  | ks | 4 |  | 0 | vlastní | 1
1091 | 2.D.1.4.e.01.01_091 |  | Montáž - Podlahová čtvercová nerezová krabice pro jednu modulovou zásuvku |  | ks | 4 |  | 0 | vlastní | 1
1092 | 2.D.1.4.e.01.01_092 | "low": 1ks m.č.204,3ks m.č.208 | Instalační krabice pod podlahovou obdélníkovou nerezovou krabici |  | ks | 4 |  | 0 | vlastní | 1
1093 | 2.D.1.4.e.01.01_093 |  | Montáž - Instalační krabice pod podlahovou obdélníkovou nerezovou krabici |  | ks | 4 |  | 0 | vlastní | 1
1094 | 2.D.1.4.e.01.01_094 | "low": 1ks m.č.204,3ks m.č.208 | Montážní deska do instalační krabice pod nerezovou krabici |  | ks | 4 |  | 0 | vlastní | 1
1095 | 2.D.1.4.e.01.01_095 |  | Montáž - Montážní deska do instalační krabice pod nerezovou krabici |  | ks | 4 |  | 0 | vlastní | 1
1096 | 2.D.1.4.e.01.01_096 | "low": 1ks m.č.205,1ks m.č.206 | Podlahová obdélníková nerezová krabice pro dvě modulové zásuvky |  | ks | 2 |  | 0 | vlastní | 1
1097 | 2.D.1.4.e.01.01_097 |  | Montáž - Podlahová obdélníková nerezová krabice pro dvě modulové zásuvky |  | ks | 2 |  | 0 | vlastní | 1
1098 | 2.D.1.4.e.01.01_098 | "low": 1ks m.č.205,1ks m.č.206 | Instalační krabice pod podlahovou obdélníkovou nerezovou krabici |  | ks | 4 |  | 0 | vlastní | 1
1099 | 2.D.1.4.e.01.01_099 |  | Montáž - Instalační krabice pod podlahovou obdélníkovou nerezovou krabici |  | ks | 4 |  | 0 | vlastní | 1
1100 | 2.D.1.4.e.01.01_100 | "low": 1ks m.č.205,1ks m.č.206 | Montážní deska do instalační krabice pod nerezovou krabici |  | ks | 4 |  | 0 | vlastní | 1
1101 | 2.D.1.4.e.01.01_101 |  | Montáž - Montážní deska do instalační krabice pod nerezovou krabici |  | ks | 4 |  | 0 | vlastní | 1
1102 | 2.D.1.4.e.01.01_102 | "low": 1ks m.č.205,1ks m.č.206 | Modulová zásuvka 1*RJ45 cat.5E FTP bílá do podlahové nerezové krabice |  | ks | 2 |  | 0 | vlastní | 1
1103 | 2.D.1.4.e.01.01_103 |  | Montáž - Modulová zásuvka 1*RJ45 cat.5E FTP bílá do podlahové nerezové krabice |  | ks | 2 |  | 0 | vlastní | 1
1104 | 2.D.1.4.e.01.01_104 |  | Měření datového vývodu, tisk protokolu |  | ks | 2 |  | 0 | vlastní | 1
1105 | 2.D.1.4.e.01.01_105 | HDMI kabel "TL.9-top" m.č. 204 | Kvalitní HDMI-HDMI kabel délky 10m, 1080p, 4k a 3D rozlišení |  | ks | 1 |  | 0 | vlastní | 1
1106 | 2.D.1.4.e.01.01_106 |  | Montáž - Kvalitní HDMI-HDMI kabel délky 10m, 1080p, 4k a 3D rozlišení |  | ks | 1 |  | 0 | vlastní | 1
1107 | 2.D.1.4.e.01.01_107 | CINCH koncovky v TL.9 m.č. 204 | Celokovový pochromovaný RCA (cinch) konektor s pružinou |  | ks | 2 |  | 0 | vlastní | 1
1108 | 2.D.1.4.e.01.01_108 |  | Montáž - Celokovový pochromovaný RCA (cinch) konektor s pružinou |  | ks | 2 |  | 0 | vlastní | 1
1109 | 2.D.1.4.e.01.01_109 | Repro kabel v m.č. 102 + 204 | Reproduktorový kabel 2x1,5mm2 |  | m | 35 |  | 0 | vlastní | 1
1110 | 2.D.1.4.e.01.01_110 |  | Montáž - Reproduktorový kabel 2x1,5mm2 |  | m | 35 |  | 0 | vlastní | 1
1111 | 2.D.1.4.e.01.01_111 | trafo - folie m.č.203+204+208 | Transformátor 230V/65V/30W (223x117x117mm) pro zatemnující folie umístěný v RH |  | ks | 1 |  | 0 | vlastní | 1
1112 | 2.D.1.4.e.01.01_112 |  | Montáž - Transformátor 230V/65V/30W (223x117x117mm) pro zatemnující folie umístě |  | ks | 1 |  | 0 | vlastní | 1
1113 | 2.D.1.4.e.01.01_113 | přívod 65VAC m.č.203+204+208 | Silový kabel 3x1,5mm2, drát, pro přívod napájení k řídícím prvkům expozice z RH |  | m | 90 |  | 0 | vlastní | 1
1114 | 2.D.1.4.e.01.01_114 |  | Montáž - Silový kabel 3x1,5mm2, drát, pro přívod napájení k řídícím prvkům expoz |  | m | 90 |  | 0 | vlastní | 1
1115 | 2.D.1.4.e.01.01_115 | převěs k oknům m.č.203+204+208 | Armovaná pancéřová hadice 20-30cm průměr 10/7 mm včetně koncovek, v barvě oken, převěs ze stěny na - křídlo okna pro každou tabulku samostatně |  | ks | 27 |  | 0 | vlastní | 1
1116 | 2.D.1.4.e.01.01_116 |  | Montáž - Armovaná pancéřová hadice 20-30cm průměr 10/7 mm včetně koncovek, v baren, převěs ze stěny - na křídlo okna pro každou tabulku samostatně |  | ks | 27 |  | 0 | vlastní | 1
1117 | 2.D.1.4.e.01.01_117 | přívod k oknům m.č.203+204+208 | Silový kabel 2x0,5mm2, lanko pro napájení ztmavovacích folií (vlastní folie jsou součástí dodávky - stavby) |  | m | 35 |  | 0 | vlastní | 1
1118 | 2.D.1.4.e.01.01_118 |  | Montáž - Silový kabel 2x0,5mm2, lanko pro napájení ztmavovacích folií (vlastní fou součástí dodávky - stavby) |  | m | 35 |  | 0 | vlastní | 1
1119 | 2.D.1.4.e.01.01_119 | rozvod v oknech pro folie | Propojovací a distribuční krabice pro propojení rozvodů od řídících členů expozice k foliím v oknech - - čtyři okna |  | soubor | 1 |  | 0 | vlastní | 1
1120 | 2.D.1.4.e.01.01_120 |  | Montáž - Propojovací a distribuční krabice pro propojení rozvodů od řídících členů expozice k foliím - v oknech - čtyři okna |  | soubor | 1 |  | 0 | vlastní | 1
1121 | 2.D.1.4.e.01.01_121 | krabice do stropu pro wifi | Instalační krabice s hladkým víkem pro umístění WIFI POINTŮ, instalace do stropu 1.NP (místo - původního návrhu do podlahy 2.NP) |  | soubor | 3 |  | 0 | vlastní | 1
1122 | 2.D.1.4.e.01.01_122 |  | Montáž - Instalační krabice s hladkým víkem pro umístění WIFI POINTŮ, instalace do stropu 1.NP - (místo původního návrhu do podlahy 2.NP) |  | soubor | 3 |  | 0 | vlastní | 1
1123 | 2.D.1.4.e.01.01_123 | zakončení volné kabeláže | Konektory pro zakončení volných kabelových přívodů (např pro WIFI POINTY, ...) |  | soubor | 1 |  | 0 | vlastní | 1
1124 | 2.D.1.4.e.01.01_124 |  | Montáž - Konektory pro zakončení volných kabelových přívodů (např pro WIFI POIN |  | soubor | 1 |  | 0 | vlastní | 1
1125 | 2.D.1.4.e.01.01_135 | Mulitmediální stěna m.č. 102 | Nástěnný čelisťový závěs pro středně velké reproduktory do hmotnosti 20kg s maximální hloubkou 30cm - a výškou 50cm |  | ks | 2 |  | 0 | vlastní | 1
1126 | 2.D.1.4.e.01.01_136 |  | Montáž - Nástěnný čelisťový závěs pro středně velké reproduktory do hmotn |  | ks | 2 |  | 0 | vlastní | 1
1127 | 2.D.1.4.e.01.01_139 | Školní tabule m.č. 102 | držák pro projektor s ultrakrátkou projekční vzdáleností, Materiál: hliník, Nosnost do 12kg, Délka - držáku 80cm, Možnost posunu, Skryté vedení kabelů |  | ks | 1 |  | 0 | vlastní | 1
1128 | 2.D.1.4.e.01.01_140 |  | Montáž - držák pro projektor s ultrakrátkou projekční vzdáleností, Materiál: hli |  | ks | 1 |  | 0 | vlastní | 1
1129 | 2.D.1.4.e.01.01_143 | Školní tabule m.č. 102 | Nástěnný čelisťový závěs pro středně velké reproduktory do hmotnosti 20kg s maximální hloubkou 30cm - a výškou 50cm |  | ks | 2 |  | 0 | vlastní | 1
1130 | 2.D.1.4.e.01.01_144 |  | Montáž - Nástěnný čelisťový závěs pro středně velké reproduktory do hmotn |  | ks | 2 |  | 0 | vlastní | 1
1131 | 2.D.1.4.e.01.01_149 | Stroj Fotolab m.č. 208 | Montážní sada - držák ( montáž na zeď ) pro LCD/plazma TV - velikost obrazovky: 22" |  | ks | 1 |  | 0 | vlastní | 1
1132 | 2.D.1.4.e.01.01_150 |  | Montáž - Montážní sada - držák ( montáž na zeď ) pro LCD/plazma TV - velikost ob |  | ks | 1 |  | 0 | vlastní | 1
1133 | 2.D.1.4.e.01_159 | Room Mapping m.č. 204 | Stroj Hologram: držák pro projektor s ultrakrátkou projekční vzdáleností, Materiál: hliník, Nosnost - do 24kg, Délka držáku 80cm, Možnost posunu, Skryté vedení kabelů |  | ks | 1 |  | 0 | vlastní | 1
1134 | 2.D.1.4.e.01.01_160 |  | Montáž - držák pro projektor s ultrakrátkou projekční vzdáleností, Materiál: hli |  | ks | 1 |  | 0 | vlastní | 1
1135 | 2.D.1.4.e.01.01_163 | Room Mapping m.č. 204 | Stroj Hologram: Nástěnný čelisťový závěs pro středně velké reproduktory do hmotnosti 20kg s - maximální hloubkou 30cm a výškou 50cm |  | ks | 2 |  | 0 | vlastní | 1
1136 | 2.D.1.4.e.01.01_164 |  | Montáž - Nástěnný čelisťový závěs pro středně velké reproduktory do hmotn |  | ks | 2 |  | 0 | vlastní | 1
1137 | 2.D.1.4.e.01.01_181 |  | Pokladní systém - software, licence server/stanice/modul zboží |  | ks | 1 |  | 0 | vlastní | 1
1138 | 2.D.1.4.e.01.01_182 |  | Montáž - Pokladní systém - software, … |  | ks | 1 |  | 0 | vlastní | 1
1139 | 2.D.1.4.e.01.01_183 |  | Terminální vstupenková tiskárna k pokladnímu systému |  | ks | 1 |  | 0 | vlastní | 1
1140 | 2.D.1.4.e.01.01_184 |  | Montáž - Terminální vstupenková tiskárna, … |  | ks | 1 |  | 0 | vlastní | 1
1141 | 2.D.1.4.e.01.01_185 |  | Pokladní zásuvka |  | ks | 1 |  | 0 | vlastní | 1
1142 | 2.D.1.4.e.01.01_186 |  | Montáž - Pokladní zásuvka, … |  | ks | 1 |  | 0 | vlastní | 1
1143 | 2.D.1.4.e.01.01_187 |  | Paragonová tiskárna k pokladnímu systému |  | ks | 1 |  | 0 | vlastní | 1
1144 | 2.D.1.4.e.01.01_188 |  | Montáž - Paragonová tiskárna, … |  | ks | 1 |  | 0 | vlastní | 1
1145 | 2.D.1.4.e.01.01_189 |  | Modul Screen box k pokladnímu systému, software, pro LCD 42" |  | ks | 1 |  | 0 | vlastní | 1
1146 | 2.D.1.4.e.01.01_190 |  | Montáž - Modul Screen, … |  | ks | 1 |  | 0 | vlastní | 1
1147 | 2.D.1.4.e.01.01_191 |  | Monitor, 42", 16:9, 1920x1080, 2x HDMi, repro |  | ks | 1 |  | 0 | vlastní | 1
1148 | 2.D.1.4.e.01.01_192 |  | Montáž - Monitor, 42", … |  | ks | 1 |  | 0 | vlastní | 1
1149 | 2.D.1.4.e.01.01_193 |  | Držák monitoru na stěnu, 42", vesa 100/200, náklon 15 stupňů |  | ks | 1 |  | 0 | vlastní | 1
1150 | 2.D.1.4.e.01.01_194 |  | Montáž - Držák monitoru na stěnu, ... |  | ks | 1 |  | 0 | vlastní | 1
1151 | 2.D.1.4.e.01.01_195 |  | Modul pokladního systému pro prodej přes internet |  | ks | 1 |  | 0 | vlastní | 1
1152 | 2.D.1.4.e.01.01_196 |  | Montáž - Modul pokladního systému, … |  | ks | 1 |  | 0 | vlastní | 1
1153 | 2.D.1.4.e.01.01_197 |  | Vstupenka, termální, tisková příprava, do 5 barev |  | ks | 900 |  | 0 | vlastní | 1
1154 | 2.D.1.4.e.01.01_198 |  | Ostatní materiál pokl. systému (kabely HDMI, pásky, konektory,..) |  | soubor | 1 |  | 0 | vlastní | 1
1155 | 2.D.1.4.e.01.01_199 |  | Montáž - Ostatní materiál pokl. systému, … |  | soubor | 1 |  | 0 | vlastní | 1
1156 | 2.D.1.4.e.01.01_200 |  | Server a datové úložiště, rack, pro 4x HDD, 2x CPU, 6 jader, hl. do 750mm … |  | ks | 1 |  | 0 | vlastní | 1
1157 | 2.D.1.4.e.01.01_201 |  | Montáž - Server a datové úložiště, … |  | ks | 1 |  | 0 | vlastní | 1
1158 | 2.D.1.4.e.01.01_202 |  | Software, Windows server 2012 |  | ks | 1 |  | 0 | vlastní | 1
1159 | 2.D.1.4.e.01.01_203 |  | Montáž - Software |  | ks | 1 |  | 0 | vlastní | 1
1160 | 2.D.1.4.e.01.01_204 |  | Serverový disk 2,5", 500GB, 6G SAS 7200 ot |  | ks | 2 |  | 0 | vlastní | 1
1161 | 2.D.1.4.e.01.01_205 |  | Montáž - Serverový disk, … |  | ks | 2 |  | 0 | vlastní | 1
1162 | 2.D.1.4.e.01.01_206 |  | Serverový disk, 2TB, SATA 7200 ot |  | ks | 4 |  | 0 | vlastní | 1
1163 | 2.D.1.4.e.01.01_207 |  | Montáž - Serverový disk, … |  | ks | 4 |  | 0 | vlastní | 1
1164 | 2.D.1.4.e.01.01_208 |  | PC klient, stolní PC, min. 3,4GHz, 4 jádra, paměť 16GB, SSD disk, 2xHDMi |  | ks | 2 |  | 0 | vlastní | 1
1165 | 2.D.1.4.e.01.01_209 |  | Montáž - PC klient, … |  | ks | 2 |  | 0 | vlastní | 1
1166 | 2.D.1.4.e.01.01_210 |  | Monitor LCD, 22", HDMi, rozlišení 3840x2160, profesionální |  | ks | 2 |  | 0 | vlastní | 1
1167 | 2.D.1.4.e.01.01_211 |  | Montáž - Monitor LCD, ... |  | ks | 2 |  | 0 | vlastní | 1
1168 | 2.D.1.4.e.01.01_212 |  | Tiskárna, laserová, barevná, tisk, kopírka, skener, USB, LAN, WiFI |  | ks | 1 |  | 0 | vlastní | 1
1169 | 2.D.1.4.e.01.01_213 |  | Montáž - Tiskárna |  | ks | 2 |  | 0 | vlastní | 1
1170 | 2.D.1.4.e.01.01_214 |  | Držák monitoru na stěnu, 13"-27", vesa 100/200, náklon 15 stupňů |  | ks | 1 |  | 0 | vlastní | 1
1171 | 2.D.1.4.e.01.01_215 |  | Montáž - Držák monitoru na stěnu, ... |  | ks | 1 |  | 0 | vlastní | 1
1172 | 2.D.1.4.e.01.01_216 |  | WiFi Access Point, 802.11ac, 2x2:2, dual radio, integrovaná anténa, … |  | ks | 3 |  | 0 | vlastní | 1
1173 | 2.D.1.4.e.01.01_217 |  | Montáž - WiFi Access Point, ... |  | ks | 3 |  | 0 | vlastní | 1
1174 | 2.D.1.4.e.01.01_218 |  | Virtuální kontroler pro WIFI, software - správa ostatních AP |  | ks | 3 |  | 0 | vlastní | 1
1175 | 2.D.1.4.e.01.01_219 |  | Montáž - Virtuální kontroler, … |  | ks | 3 |  | 0 | vlastní | 1
1176 | 2.D.1.4.e.01.01_220 |  | Kabel FTP cat.5E, LSZH |  | m | 1900 |  | 0 | vlastní | 1
1177 | 2.D.1.4.e.01.01_221 |  | Montáž - Kabel FTP cat.5E, … |  | m | 1900 |  | 0 | vlastní | 1
1178 | 2.D.1.4.e.01.01_222 |  | Lišta elektroinstalační, 40x40mm s víkem |  | m | 70 |  | 0 | vlastní | 1
1179 | 2.D.1.4.e.01.01_223 |  | Montáž - lišta,… |  | m | 70 |  | 0 | vlastní | 1
1180 | 2.D.1.4.e.01.01_224 |  | Trubka instalační, pevná, průměr 40, včetně příchytek na stěnu, 320N |  | m | 60 |  | 0 | vlastní | 1
1181 | 2.D.1.4.e.01.01_225 |  | Montáž - Trubka instalační, … |  | m | 60 |  | 0 | vlastní | 1
1182 | 2.D.1.4.e.01.01_226 |  | Trubka instalační, ohebná, pod omítku, průměr 32, 320N |  | m | 120 |  | 0 | vlastní | 1
1183 | 2.D.1.4.e.01.01_227 |  | Montáž - Trubka instalační pod omítku, … |  | m | 120 |  | 0 | vlastní | 1
1184 | 2.D.1.4.e.01.01_228 |  | Trubka instalační, ohebná, průměr 20, včetně příchytek na stěnu, 320N |  | m | 40 |  | 0 | vlastní | 1
1185 | 2.D.1.4.e.01.01_229 |  | Montáž - Trubka instalační, … |  | m | 40 |  | 0 | vlastní | 1
1186 | 2.D.1.4.e.01.01_230 |  | Trubka instalační ohebná pod omítku, průměr 20, 320N |  | m | 320 |  | 0 | vlastní | 1
1187 | 2.D.1.4.e.01.01_231 |  | Montáž - Trubka instalační pod omítku, … |  | m | 320 |  | 0 | vlastní | 1
1188 | 2.D.1.4.e.01.01_232 |  | Krabice instalační pod omítku, průměr 73mm, hloubka 42mm, víčko |  | ks | 25 |  | 0 | vlastní | 1
1189 | 2.D.1.4.e.01.01_233 |  | Montáž - Krabice instalační pod omítku, … |  | ks | 15 |  | 0 | vlastní | 1
|  |  | 2.D.1.4.e.02: Ostatní pro SK |  |  |  |  | 0 |  | 16
|  |  | 2.D.1.4.e.02.01: Ostatní dodávky |  |  |  |  | 0 |  | 16
1190 | 2.D.1.4.e.02.01_001 |  | Stavební materiál pro zapravení drážky trubky ve stěně |  | soubor | 1 |  | 0 | vlastní | 1
1191 | 2.D.1.4.e.02.01_002 |  | Montáž - Stavební materiál, … |  | soubor | 1 |  | 0 | vlastní | 1
1192 | 2.D.1.4.e.02.01_003 |  | Ostatní instalační materiál (pásky, vruty, hmoždinky, konektory,..) |  | soubor | 1 |  | 0 | vlastní | 1
1193 | 2.D.1.4.e.02.01_004 |  | Montáž - Ostatní instalační materiál, … |  | soubor | 1 |  | 0 | vlastní | 1
1194 | 2.D.1.4.e.02.01_005 |  | Průraz přes patro nebo stěnu, průměr 16-25mm |  | ks | 25 |  | 0 | vlastní | 1
1195 | 2.D.1.4.e.02.01_006 |  | Značení kabelů |  | soubor | 1 |  | 0 | vlastní | 1
1196 | 2.D.1.4.e.02.01_007 |  | Sváření optické kabeláže, měření a vyhotovení měřících protokolů |  | soubor | 1 |  | 0 | vlastní | 1
1197 | 2.D.1.4.e.02.01_008 |  | Zaškolení uživatele |  | soubor | 1 |  | 0 | vlastní | 1
1198 | 2.D.1.4.e.02.01_009 |  | Výchozí revize elektrického zařízení, funkční zkoušky |  | soubor | 1 |  | 0 | vlastní | 1
1199 | 2.D.1.4.e.02.01_010 |  | Koordinační činnost (Památkáři, Investor, Stavbyvedoucí, Profese) |  | soubor | 1 |  | 0 | vlastní | 1
1200 | 2.D.1.4.e.02.01_011 |  | Technická příprava |  | soubor | 1 |  | 0 | vlastní | 1
1201 | 2.D.1.4.e.02.01_012 |  | Programování systému |  | soubor | 1 |  | 0 | vlastní | 1
1202 | 2.D.1.4.e.02.01_013 |  | Oživení systému |  | soubor | 1 |  | 0 | vlastní | 1
1203 | 2.D.1.4.e.02.01_014 |  | Základní nastavení |  | soubor | 1 |  | 0 | vlastní | 1
1204 | 2.D.1.4.e.02.01_015 |  | Stavební přípomoci, ostatní přípomocné práce, vrtání, řezání |  | soubor | 1 |  | 0 | vlastní | 1
1205 | 2.D.1.4.e.02.01_016 |  | Protipožární utěsnění průrazů |  | soubor | 1 |  | 0 | vlastní | 1
|  |  | 2.D.1.4.e.03: CCTV - Kamerový systém |  |  |  |  | 0 |  | 52
|  |  | 2.D.1.4.e.03.01: CCTV - Kamerový systém |  |  |  |  | 0 |  | 52
1206 | 2.D.1.4.e.03.01_001 |  | Kamera, IP, 2MPx, dome, vnitřní, 3-9mm,… | Kamera, IP, 2MPx, dome, vnitřní, 3-9mm,… | ks | 10 |  | 0 | vlastní | 1
1207 | 2.D.1.4.e.03.01_002 |  | Montáž - Kamera, … | Montáž - Kamera, … | ks | 10 |  | 0 | vlastní | 1
1208 | 2.D.1.4.e.03.01_003 |  | Kamera, IP, 16Mpx, boxová, 10fps, 0,005 Lux, H.264, … | Kamera, IP, 16Mpx, boxová, 10fps, 0,005 Lux, H.264, … | ks | 1 |  | 0 | vlastní | 1
1209 | 2.D.1.4.e.03.01_004 |  | Montáž - Kamera, … | Montáž - Kamera, … | ks | 1 |  | 0 | vlastní | 1
1210 | 2.D.1.4.e.03.01_005 |  | Objektiv, Megapixelový s EF uchycením, automatická clona, 10-20mm, … | Objektiv, Megapixelový s EF uchycením, automatická clona, 10-20mm, … | ks | 1 |  | 0 | vlastní | 1
1211 | 2.D.1.4.e.03.01_006 |  | Montáž - Objektiv, … | Montáž - Objektiv, … | ks | 1 |  | 0 | vlastní | 1
1212 | 2.D.1.4.e.03.01_007 |  | Kryt kamery, min. vnitřní prostor 80x80x300mm, IP67, včetně nohy, … | Kryt kamery, min. vnitřní prostor 80x80x300mm, IP67, včetně nohy, … | ks | 1 |  | 0 | vlastní | 1
1213 | 2.D.1.4.e.03.01_008 |  | Montáž - Kryt kamery, … | Montáž - Kryt kamery, … | ks | 1 |  | 0 | vlastní | 1
1214 | 2.D.1.4.e.03.01_009 |  | Licence pro 16 kamer, záznamový software, licence na server, … | Licence pro 16 kamer, záznamový software, licence na server, … | soubor | 1 |  | 0 | vlastní | 1
1215 | 2.D.1.4.e.03.01_010 |  | Montáž - Licence pro 16 kamer,… | Montáž - Licence pro 16 kamer,… | soubor | 1 |  | 0 | vlastní | 1
1216 | 2.D.1.4.e.03.01_011 |  | Server a datové úložiště, 2U, pro 8x HDD, 2x CPU, 6 jader, hl. do 750mm, … | Server a datové úložiště, 2U, pro 8x HDD, 2x CPU, 6 jader, hl. do 750mm, … | ks | 1 |  | 0 | vlastní | 1
1217 | 2.D.1.4.e.03.01_012 |  | Montáž - Server a datové úložiště, … | Montáž - Server a datové úložiště, … | ks | 1 |  | 0 | vlastní | 1
1218 | 2.D.1.4.e.03.01_013 |  | Software, Windows server 2012 | Software, Windows server 2012 | ks | 1 |  | 0 | vlastní | 1
1219 | 2.D.1.4.e.03.01_014 |  | Montáž - Software | Montáž - Software | ks | 1 |  | 0 | vlastní | 1
1220 | 2.D.1.4.e.03.01_015 |  | Serverový disk 2,5", 500GB, 6G SAS 7200 ot | Serverový disk 2,5", 500GB, 6G SAS 7200 ot | ks | 2 |  | 0 | vlastní | 1
1221 | 2.D.1.4.e.03.01_016 |  | Montáž - Serverový disk, … | Montáž - Serverový disk, … | ks | 2 |  | 0 | vlastní | 1
1222 | 2.D.1.4.e.03.01_017 |  | Serverový disk, 2TB, SATA 7200 ot | Serverový disk, 2TB, SATA 7200 ot | ks | 8 |  | 0 | vlastní | 1
1223 | 2.D.1.4.e.03.01_018 |  | Montáž - Serverový disk, … | Montáž - Serverový disk, … | ks | 8 |  | 0 | vlastní | 1
1224 | 2.D.1.4.e.03.01_019 |  | PC klient, stolní PC, min. 3,4GHz, 4 jádra, paměť 16GB, SSD disk, 2xHDMi | PC klient, stolní PC, min. 3,4GHz, 4 jádra, paměť 16GB, SSD disk, 2xHDMi | ks | 1 |  | 0 | vlastní | 1
1225 | 2.D.1.4.e.03.01_020 |  | Montáž - PC klient, … | Montáž - PC klient, … | ks | 1 |  | 0 | vlastní | 1
1226 | 2.D.1.4.e.03.01_021 |  | Monitor LCD, 22", HDMi, rozlišení 3840x2160, profesionální | Monitor LCD, 22", HDMi, rozlišení 3840x2160, profesionální | ks | 1 |  | 0 | vlastní | 1
1227 | 2.D.1.4.e.03.01_022 |  | Montáž - Monitor LCD, ... | Montáž - Monitor LCD, ... | ks | 1 |  | 0 | vlastní | 1
1228 | 2.D.1.4.e.03.01_023 |  | Držák monitoru na stěnu, 13"-27", vesa 100/200, náklon 15 stupňů | Držák monitoru na stěnu, 13"-27", vesa 100/200, náklon 15 stupňů | ks | 1 |  | 0 | vlastní | 1
1229 | 2.D.1.4.e.03.01_024 |  | Montáž - Držák monitoru na stěnu, ... | Montáž - Držák monitoru na stěnu, ... | ks | 1 |  | 0 | vlastní | 1
1230 | 2.D.1.4.e.03.01_025 |  | Switch 19", 24x10/100/1000, 4xSFP, L2, 24xPoE, Web řiditelný | Switch 19", 24x10/100/1000, 4xSFP, L2, 24xPoE, Web řiditelný | ks | 1 |  | 0 | vlastní | 1
1231 | 2.D.1.4.e.03.01_026 |  | Montáž - Switch 19",… | Montáž - Switch 19",… | ks | 1 |  | 0 | vlastní | 1
1232 | 2.D.1.4.e.03.01_027 |  | SFP modul, 1310nm, SM, 20km, Dual LC, kompatibilní se switchem | SFP modul, 1310nm, SM, 20km, Dual LC, kompatibilní se switchem | ks | 2 |  | 0 | vlastní | 1
1233 | 2.D.1.4.e.03.01_028 |  | Montáž - SFP modul, … | Montáž - SFP modul, … | ks | 2 |  | 0 | vlastní | 1
1234 | 2.D.1.4.e.03.01_029 |  | Propojovací kabel optický, LC-SC, SM, 1m | Propojovací kabel optický, LC-SC, SM, 1m | ks | 4 |  | 0 | vlastní | 1
1235 | 2.D.1.4.e.03.01_030 |  | Montáž - Propojovací kabel optický, … | Montáž - Propojovací kabel optický, … | ks | 4 |  | 0 | vlastní | 1
1236 | 2.D.1.4.e.03.01_031 |  | Propojovací kabel metalický, FTP cat.5E, 1m, RJ-45, šedý | Propojovací kabel metalický, FTP cat.5E, 1m, RJ-45, šedý | ks | 15 |  | 0 | vlastní | 1
1237 | 2.D.1.4.e.03.01_032 |  | Montáž - Propojovací kabel metalický, … | Montáž - Propojovací kabel metalický, … | ks | 15 |  | 0 | vlastní | 1
1238 | 2.D.1.4.e.03.01_033 |  | Polička ukládací 19", pevná, hloubka 400mm | Polička ukládací 19", pevná, hloubka 400mm | ks | 1 |  | 0 | vlastní | 1
1239 | 2.D.1.4.e.03.01_034 |  | Montáž - Polička ukládací 19", … | Montáž - Polička ukládací 19", … | ks | 1 |  | 0 | vlastní | 1
1240 | 2.D.1.4.e.03.01_035 |  | Záložní zdroj UPS, 2U, 1500VA/ 900W, line-interactive, USB, do Racku | Záložní zdroj UPS, 2U, 1500VA/ 900W, line-interactive, USB, do Racku | ks | 1 |  | 0 | vlastní | 1
1241 | 2.D.1.4.e.03.01_036 |  | Montáž - Záložní zdroj UPS, … | Montáž - Záložní zdroj UPS, … | ks | 1 |  | 0 | vlastní | 1
1242 | 2.D.1.4.e.03.01_037 |  | Kabel FTP cat.5E, LSZH | Kabel FTP cat.5E, LSZH | m | 900 |  | 0 | vlastní | 1
1243 | 2.D.1.4.e.03.01_038 |  | Montáž - Kabel FTP cat.5E, … | Montáž - Kabel FTP cat.5E, … | m | 900 |  | 0 | vlastní | 1
1244 | 2.D.1.4.e.03.01_039 |  | Rozvodnice, pod omítku, 8 modulů, můstek PE a N | Rozvodnice, pod omítku, 8 modulů, můstek PE a N | ks | 1 |  | 0 | vlastní | 1
1245 | 2.D.1.4.e.03.01_040 |  | Montáž - Rozvodnice, … | Montáž - Rozvodnice, … | ks | 1 |  | 0 | vlastní | 1
1246 | 2.D.1.4.e.03.01_041 |  | Jistič jednofázový C/10/1N, char.C | Jistič jednofázový C/10/1N, char.C | ks | 2 |  | 0 | vlastní | 1
1247 | 2.D.1.4.e.03.01_042 |  | Montáž - Jistič, … | Montáž - Jistič, … | ks | 2 |  | 0 | vlastní | 1
1248 | 2.D.1.4.e.03.01_043 |  | Trubka instalační, pevná, průměr 40, včetně příchytek na stěnu, 320N | Trubka instalační, pevná, průměr 40, včetně příchytek na stěnu, 320N | m | 120 |  | 0 | vlastní | 1
1249 | 2.D.1.4.e.03.01_044 |  | Montáž - Trubka instalační, … | Montáž - Trubka instalační, … | m | 120 |  | 0 | vlastní | 1
1250 | 2.D.1.4.e.03.01_045 |  | Trubka instalační, ohebná, průměr 40, včetně příchytek na stěnu, 320N | Trubka instalační, ohebná, průměr 40, včetně příchytek na stěnu, 320N | m | 50 |  | 0 | vlastní | 1
1251 | 2.D.1.4.e.03.01_046 |  | Montáž - Trubka instalační, … | Montáž - Trubka instalační, … | m | 50 |  | 0 | vlastní | 1
1252 | 2.D.1.4.e.03.01_047 |  | Trubka instalační, ohebná, průměr 20, 320N | Trubka instalační, ohebná, průměr 20, 320N | m | 150 |  | 0 | vlastní | 1
1253 | 2.D.1.4.e.03.01_048 |  | Montáž - Trubka instalační, … | Montáž - Trubka instalační, … | m | 150 |  | 0 | vlastní | 1
1254 | 2.D.1.4.e.03.01_049 |  | Trubka instalační ohebná pod omítku, průměr 20, 320N | Trubka instalační ohebná pod omítku, průměr 20, 320N | m | 100 |  | 0 | vlastní | 1
1255 | 2.D.1.4.e.03.01_050 |  | Montáž - Trubka instalační pod omítku, … | Montáž - Trubka instalační pod omítku, … | m | 100 |  | 0 | vlastní | 1
1256 | 2.D.1.4.e.03.01_051 |  | Krabice instalační pod omítku, průměr 73mm, hloubka 42mm, víčko | Krabice instalační pod omítku, průměr 73mm, hloubka 42mm, víčko | ks | 15 |  | 0 | vlastní | 1
1257 | 2.D.1.4.e.03.01_052 |  | Montáž - Krabice instalační pod omítku, … | Montáž - Krabice instalační pod omítku, … | ks | 15 |  | 0 | vlastní | 1
|  |  | 2.D.1.4.b.04: Ostatní pro CCTV |  |  |  |  | 0 |  | 16
|  |  | 2.D.1.4.b.04.01: Ostatní dodávky |  |  |  |  | 0 |  | 16
1258 | 2.D.1.4.e.04.01_001 |  | Stavební materiál pro zapravení drážky trubky ve stěně | Stavební materiál pro zapravení drážky trubky ve stěně | soubor | 1 |  | 0 | vlastní | 1
1259 | 2.D.1.4.e.04.01_002 |  | Montáž - Stavební materiál, … | Montáž - Stavební materiál, … | soubor | 1 |  | 0 | vlastní | 1
1260 | 2.D.1.4.e.04.01_003 |  | Ostatní instalační materiál (pásky, vruty, hmoždinky, konektory,..) | Ostatní instalační materiál (pásky, vruty, hmoždinky, konektory,..) | soubor | 1 |  | 0 | vlastní | 1
1261 | 2.D.1.4.e.04.01_004 |  | Montáž - Ostatní instalační materiál, … | Montáž - Ostatní instalační materiál, … | soubor | 1 |  | 0 | vlastní | 1
1262 | 2.D.1.4.e.04.01_005 |  | Průraz přes patro nebo stěnu, průměr 16-25mm | Průraz přes patro nebo stěnu, průměr 16-25mm | ks | 20 |  | 0 | vlastní | 1
1263 | 2.D.1.4.e.04.01_006 |  | Kamerová zkouška | Kamerová zkouška | soubor | 1 |  | 0 | vlastní | 1
1264 | 2.D.1.4.e.04.01_007 |  | Značení kabelů | Značení kabelů | soubor | 1 |  | 0 | vlastní | 1
1265 | 2.D.1.4.e.04.01_010 |  | Zaškolení uživatele |  | soubor | 1 |  | 0 | vlastní | 1
1266 | 2.D.1.4.e.04.01_011 |  | Výchozí revize elektrického zařízení, funkční zkoušky |  | soubor | 1 |  | 0 | vlastní | 1
1267 | 2.D.1.4.e.04.01_012 |  | Koordinační činnost (Památkáři, Investor, Stavbyvedoucí, Profese) |  | soubor | 1 |  | 0 | vlastní | 1
1268 | 2.D.1.4.e.04.01_013 |  | Technická příprava |  | soubor | 1 |  | 0 | vlastní | 1
1269 | 2.D.1.4.e.04.01_014 |  | Programování systému |  | soubor | 1 |  | 0 | vlastní | 1
1270 | 2.D.1.4.e.04.01_015 |  | Oživení systému |  | soubor | 1 |  | 0 | vlastní | 1
1271 | 2.D.1.4.e.04.01_016 |  | Základní nastavení |  | soubor | 1 |  | 0 | vlastní | 1
1272 | 2.D.1.4.e.04.01_017 |  | Stavební přípomoci, ostatní přípomocné práce, vrtání, řezání |  | soubor | 1 |  | 0 | vlastní | 1
1273 | 2.D.1.4.e.04.01_019 |  | Protipožární utěsnění průrazů | Protipožární utěsnění průrazů | soubor | 1 |  | 0 | vlastní | 1
|  |  | 2.D.1.4.e.05: PZTS - Poplachový zabezpečovací a tísňový systém (dříve EZS) |  |  |  |  | 0 |  | 56
|  |  | 2.D.1.4.e.05.01: PZTS - Poplachový zabezpečovací a tísňový systém (dříve EZS) |  |  |  |  | 0 |  | 56
1274 | 2.D.1.4.e.05.01_001 | PZTS | Ústředna PZTS, 520 zón, 32 podsystémů, se zdrojem, v boxu, na stěnu, … |  | ks | 1 |  | 0 | vlastní | 1
1275 | 2.D.1.4.e.05.01_002 |  | Montáž - Ústředna PZTS , … |  | ks | 1 |  | 0 | vlastní | 1
1276 | 2.D.1.4.e.05.01_003 |  | Komunikační modul pro připojení ústředny PZTS do Ethernetu, … |  | ks | 1 |  | 0 | vlastní | 1
1277 | 2.D.1.4.e.05.01_004 |  | Montáž - Komunikační modul , … |  | ks | 1 |  | 0 | vlastní | 1
1278 | 2.D.1.4.e.05.01_005 |  | Komunikátor GPRS, obousměrný, SMS, … |  | ks | 1 |  | 0 | vlastní | 1
1279 | 2.D.1.4.e.05.01_006 |  | Montáž - Komunikátor GPRS , … |  | ks | 1 |  | 0 | vlastní | 1
1280 | 2.D.1.4.e.05.01_007 |  | Klávesnice LCD, dvouřádkový displej, podsvícení, v150xš90xh30mm, … |  | ks | 2 |  | 0 | vlastní | 1
1281 | 2.D.1.4.e.05.01_008 |  | Montáž - Klávesnice LCD , … |  | ks | 2 |  | 0 | vlastní | 1
1282 | 2.D.1.4.e.05.01_009 |  | Box plechový na klávesnice PZTS, zámek, klíče |  | ks | 1 |  | 0 | vlastní | 1
1283 | 2.D.1.4.e.05.01_010 |  | Montáž - Box plechový , … |  | ks | 1 |  | 0 | vlastní | 1
1284 | 2.D.1.4.e.05.01_011 |  | Převodník RS485 po optice, SM, Box, SC konektory, 12VDC, … |  | ks | 3 |  | 0 | vlastní | 1
1285 | 2.D.1.4.e.05.01_012 |  | Montáž - Převodník RS485 po optice, … |  | ks | 3 |  | 0 | vlastní | 1
1286 | 2.D.1.4.e.05.01_013 |  | Expander (koncentrátor) v kovovém krytu pro 8 zón a 4 PGM výstupy, … |  | ks | 9 |  | 0 | vlastní | 1
1287 | 2.D.1.4.e.05.01_014 |  | Montáž -Expander , … |  | ks | 9 |  | 0 | vlastní | 1
1288 | 2.D.1.4.e.05.01_015 |  | Detektor pohybu, 12m, duální, AM, SS91=3, optické zrcadlo, … |  | ks | 12 |  | 0 | vlastní | 1
1289 | 2.D.1.4.e.05.01_016 |  | Montáž - Detektor pohybu, … |  | ks | 12 |  | 0 | vlastní | 1
1290 | 2.D.1.4.e.05.01_017 |  | Magnetický kontakt, závrtný, SS91=3, … |  | ks | 33 |  | 0 | vlastní | 1
1291 | 2.D.1.4.e.05.01_018 |  | Montáž - Magnetický kontakt, … |  | ks | 33 |  | 0 | vlastní | 1
1292 | 2.D.1.4.e.05.01_019 |  | Magnetický kontakt, povrchový, SS91=3, … |  | ks | 1 |  | 0 | vlastní | 1
1293 | 2.D.1.4.e.05.01_020 |  | Montáž - Magnetický kontakt , … |  | ks | 1 |  | 0 | vlastní | 1
1294 | 2.D.1.4.e.05.01_021 |  | Detektor tříštění skla, povrchový, pro skla s fóliemi, SS91=2, … |  | ks | 15 |  | 0 | vlastní | 1
1295 | 2.D.1.4.e.05.01_022 |  | Montáž - Detektor tříštění skla , … |  | ks | 15 |  | 0 | vlastní | 1
1296 | 2.D.1.4.e.05.01_023 |  | Detektor optickokouřový, samoresetovací, výstup NO/NC, 12VDC |  | ks | 16 |  | 0 | vlastní | 1
1297 | 2.D.1.4.e.05.01_024 |  | Montáž - Detektor optickokouřový, … |  | ks | 16 |  | 0 | vlastní | 1
1298 | 2.D.1.4.e.05.01_025 |  | Detektor Termomaximální 77°C, samoresetovací, výstup NO/NC, 12VDC |  | ks | 2 |  | 0 | vlastní | 1
1299 | 2.D.1.4.e.05.01_026 |  | Montáž - Detektor Termomaximální, … |  | ks | 2 |  | 0 | vlastní | 1
1300 | 2.D.1.4.e.05.01_027 |  | Plastová deska 350x350x3mm pro kouřové detektory, včetně úchytky, atyp |  | ks | 3 |  | 0 | vlastní | 1
1301 | 2.D.1.4.e.05.01_028 |  | Montáž - Plastová deska, … |  | ks | 3 |  | 0 | vlastní | 1
1302 | 2.D.1.4.e.05.01_029 |  | Propojovací krabice, plastová s tamperem, pájecí, 20 svorek, do KU68 |  | ks | 19 |  | 0 | vlastní | 1
1303 | 2.D.1.4.e.05.01_030 |  | Montáž - Propojovací krabice, … |  | ks | 19 |  | 0 | vlastní | 1
1304 | 2.D.1.4.e.05.01_031 |  | Tísňové NC tlačítko s odklopným krytem a pamětí poplachu, SS91=4, … |  | ks | 1 |  | 0 | vlastní | 1
1305 | 2.D.1.4.e.05.01_032 |  | Montáž - Tísňové NC tlačítko, … |  | ks | 1 |  | 0 | vlastní | 1
1306 | 2.D.1.4.e.05.01_033 |  | Lineární zdroj 13,8V/7A, kryt pro 40Ah, signalizace, tamper |  | ks | 1 |  | 0 | vlastní | 1
1307 | 2.D.1.4.e.05.01_034 |  | Montáž - Lineární zdroj , … |  | ks | 1 |  | 0 | vlastní | 1
1308 | 2.D.1.4.e.05.01_035 |  | Akumulátor 12V/18Ah, bezúdržbový |  | ks | 1 |  | 0 | vlastní | 1
1309 | 2.D.1.4.e.05.01_036 |  | Montáž - Akumulátor , … |  | ks | 1 |  | 0 | vlastní | 1
1310 | 2.D.1.4.e.05.01_037 |  | Akumulátor 12V/40Ah, bezúdržbový |  | ks | 1 |  | 0 | vlastní | 1
1311 | 2.D.1.4.e.05.01_038 |  | Montáž - Akumulátor , … |  | ks | 1 |  | 0 | vlastní | 1
1312 | 2.D.1.4.e.05.01_039 |  | Siréna, nezálohovaná, 12V, vícetońová, 107dB/m, EN54-3, červená, vnitřní |  | ks | 1 |  | 0 | vlastní | 1
1313 | 2.D.1.4.e.05.01_040 |  | Montáž - Siréna, … |  | ks | 1 |  | 0 | vlastní | 1
1314 | 2.D.1.4.e.05.01_041 |  | Siréna, nezálohovaná, 12V, s majákem, 110dB/m, vnitřní |  | ks | 1 |  | 0 | vlastní | 1
1315 | 2.D.1.4.e.05.01_042 |  | Montáž - Siréna, … |  | ks | 1 |  | 0 | vlastní | 1
1316 | 2.D.1.4.e.05.01_043 |  | Tlačítko pro vyhlášení požáru, červené, NO/NC, povrchové, prolamovací |  | ks | 2 |  | 0 | vlastní | 1
1317 | 2.D.1.4.e.05.01_044 |  | Montáž - Tlačítko, … |  | ks | 2 |  | 0 | vlastní | 1
1318 | 2.D.1.4.e.05.01_045 |  | Rámeček tlačítka pořáru pro montáž tlačítka do stěny |  | ks | 1 |  | 0 | vlastní | 1
1319 | 2.D.1.4.e.05.01_046 |  | Montáž - Rámeček, … |  | ks | 1 |  | 0 | vlastní | 1
1320 | 2.D.1.4.e.05.01_047 |  | Kabel pro PZTS, 6x0,5mm, průměr 4,4mm, stíněný, měděný |  | m | 5200 |  | 0 | vlastní | 1
1321 | 2.D.1.4.e.05.01_048 |  | Montáž - Kabel pro PZTS, … |  | m | 5200 |  | 0 | vlastní | 1
1322 | 2.D.1.4.e.05.01_055 |  | Trubka instalační ohebná pod omítku, průměr 20, 320N |  | m | 950 |  | 0 | vlastní | 1
1323 | 2.D.1.4.e.05.01_056 |  | Montáž - Trubka instalační pod omítku, … |  | m | 950 |  | 0 | vlastní | 1
1324 | 2.D.1.4.e.05.01_057 |  | Trubka instalační ohebná pod omítku, průměr 32, 320N |  | m | 650 |  | 0 | vlastní | 1
1325 | 2.D.1.4.e.05.01_058 |  | Montáž - Trubka instalační pod omítku, … |  | m | 650 |  | 0 | vlastní | 1
1326 | 2.D.1.4.e.05.01_059 |  | Krabice instalační pod omítku, průměr 73mm, hloubka 42mm, víčko |  | ks | 80 |  | 0 | vlastní | 1
1327 | 2.D.1.4.e.05.01_060 |  | Montáž - Krabice instalační pod omítku, … |  | ks | 80 |  | 0 | vlastní | 1
1328 | 2.D.1.4.e.05.01_061 |  | Krabice instalační pod omítku, průměr 103mm, hloubka 50mm, víčko |  | ks | 25 |  | 0 | vlastní | 1
1329 | 2.D.1.4.e.05.01_062 |  | Montáž - Krabice instalační pod omítku, … |  | ks | 25 |  | 0 | vlastní | 1
|  |  | 2.D.1.4.e.06: Ostatní pro PZTS |  |  |  |  | 0 |  | 18
|  |  | 2.D.1.4.e.06.01: Ostatní dodávky |  |  |  |  | 0 |  | 18
1330 | 2.D.1.4.e.06.01_001 |  | Stavební materiál pro zapravení drážky trubky ve stěně |  | soubor | 1 |  | 0 | vlastní | 1
1331 | 2.D.1.4.e.06.01_002 |  | Montáž - Stavební materiál, … |  | soubor | 1 |  | 0 | vlastní | 1
1332 | 2.D.1.4.e.06.01_003 |  | Ostatní instalační materiál (pásky, vruty, hmoždinky, konektory,..) |  | soubor | 1 |  | 0 | vlastní | 1
1333 | 2.D.1.4.e.06.01_004 |  | Montáž - Ostatní instalační materiál, … |  | soubor | 1 |  | 0 | vlastní | 1
1334 | 2.D.1.4.e.06.01_005 |  | Zajištění přenosu PZTS na PCO, spolupráce s PCO |  | soubor | 1 |  | 0 | vlastní | 1
1335 | 2.D.1.4.e.06.01_006 |  | Nastavení ústředny PZTS, propojení s PZTS v kostele |  | ks | 1 |  | 0 | vlastní | 1
1336 | 2.D.1.4.e.06.01_007 |  | Operativní karta zásahu pro hasiče |  | ks | 1 |  | 0 | vlastní | 1
1337 | 2.D.1.4.e.06.01_008 |  | Průraz přes patro nebo stěnu, průměr 16-32mm |  | ks | 35 |  | 0 | vlastní | 1
1338 | 2.D.1.4.e.06.01_009 |  | Značení kabelů |  | soubor | 1 |  | 0 | vlastní | 1
1339 | 2.D.1.4.e.06.01_010 |  | Zaškolení uživatele |  | soubor | 1 |  | 0 | vlastní | 1
1340 | 2.D.1.4.e.06.01_011 |  | Výchozí revize elektrického zařízení, funkční zkoušky |  | soubor | 1 |  | 0 | vlastní | 1
1341 | 2.D.1.4.e.06.01_012 |  | Koordinační činnost (Památkáři, Investor, Stavbyvedoucí, Profese) |  | soubor | 1 |  | 0 | vlastní | 1
1342 | 2.D.1.4.e.06.01_013 |  | Technická příprava |  | soubor | 1 |  | 0 | vlastní | 1
1343 | 2.D.1.4.e.06.01_014 |  | Programování systému |  | soubor | 1 |  | 0 | vlastní | 1
1344 | 2.D.1.4.e.06.01_015 |  | Oživení systému |  | soubor | 1 |  | 0 | vlastní | 1
1345 | 2.D.1.4.e.06.01_016 |  | Základní nastavení |  | soubor | 1 |  | 0 | vlastní | 1
1346 | 2.D.1.4.e.06.01_017 |  | Stavební přípomoci, ostatní přípomocné práce, vrtání, řezání |  | soubor | 1 |  | 0 | vlastní | 1
1347 | 2.D.1.4.e.06.01_019 |  | Protipožární utěsnění průrazů |  | soubor | 1 |  | 0 | vlastní | 1
|  |  | 2P: Přesun hmot |  |  |  |  | 0 |  | 1
|  |  | 2P: Přesun hmot |  |  |  |  | 0 |  | 1
|  |  | P: Přesun hmot |  |  |  |  | 0 |  | 1
|  |  | P: Přesun hmot |  |  |  |  | 0 |  | 1
1348 | 998011003.RB |  | Přesun hmot HSV+PSV |  | t | 470 |  | 0 | odvozeno ÚRS | 1
| Výkaz výměr: |  | 470 |  |  | 470
|  |  | 3_SO-03: Kostnice |  |  |  |  | 0 |  | 290
|  |  | 3.D.1.1: Architektonicko - stavební řešení |  |  |  |  | 0 |  | 97
|  |  | 3.D.1.1.02: Bourané konstrukce |  |  |  |  | 0 |  | 13
|  |  | 3.D.1.1.02.01: Bourané konstrukce |  |  |  |  | 0 |  | 10
|  |  | 3.D.1.1.02.01.1: Bourané konstrukce |  |  |  |  | 0 |  | 10
1349 | X026.AH1 |  | Odstranění stávající podlahy - vč. podkladních vrstev, tl. přes 500 mm |  | m2 | 19.03 |  | 0 | vlastní | 1
| Výkaz výměr: |  | Č.M.001;19,03 |  |  | 19.03
1350 | X026.AH2 |  | Odstranění stávající podlahy - vč. podkladních vrstev, tl. do 250 mm |  | m2 | 8.08 |  | 0 | vlastní | 1
| Výkaz výměr: |  | Č.M.001;8,08 |  |  | 8.08
1351 | 971024651.AH |  | Vybourání otvorů ve zdivu na MV nebo MVC tl do 600 mm |  | m3 | 0.11 |  | 0 | odvozeno ÚRS | 1
| Výkaz výměr: |  | Nika pro rozvaděče;0,44*0,25 |  |  | 0.11
1352 | 764004861 |  | Demontáž svodu do suti |  | m | 17.8 |  | 0 | ÚRS 2015-II | 1
| Výkaz výměr: |  | Svod;2*8,9 |  |  | 17.8
1353 | 965042131 |  | Bourání podkladů pod dlažby nebo mazanin betonových nebo z litého asfaltu tl do 100 mm pl do 4 m2 |  | m3 | 0.8375 |  | 0 | ÚRS 2015-II | 1
| Výkaz výměr: |  | Vstup;1,55*0,05 |  |  | 0.0775
|  |  | Schod před vstupem;0,76 |  |  | 0.76
1354 | 765111841 |  | Demontáž krytiny keramické prejzové sklonu do 30° na sucho do suti |  | m2 | 47.7972 |  | 0 | ÚRS 2015-II | 1
| Výkaz výměr: |  | Spodní střecha;81,69*1,2*0,3 |  |  | 29.4084
|  |  | Vrchní střecha;4*12,77*1,2*0,3 |  |  | 18.3888
1355 | 765111851 |  | Příplatek k demontáži krytiny keramické prejzové do suti za sklon přes 30° |  | m2 | 47.7972 |  | 0 | ÚRS 2015-II | 1
| Výkaz výměr: |  | Spodní střecha;81,69*1,2*0,3 |  |  | 29.4084
|  |  | Vrchní střecha;4*12,77*1,2*0,3 |  |  | 18.3888
1356 | 762342812.AH |  | Demontáž laťování střech z latí osové vzdálenosti | latě a kontralatě | m2 | 95.5944 |  | 0 | odvozeno ÚRS | 1
| Výkaz výměr: |  | Spodní střecha latě+kontralatě;81,69*1,2*0,3*2 |  |  | 58.8168
|  |  | Vrchní střecha latě+kontralatě;4*12,77*1,2*0,3*2 |  |  | 36.7776
1357 | 762341832 |  | Demontáž bednění střech z desek tvrdých |  | m2 | 47.7972 |  | 0 | ÚRS 2015-II | 1
| Výkaz výměr: |  | Spodní střecha;81,69*1,2*0,3 |  |  | 29.4084
|  |  | Vrchní střecha;4*12,77*1,2*0,3 |  |  | 18.3888
1358 | 762331812 |  | Demontáž vázaných kcí krovů z hranolů průřezové plochy do 224 cm2 |  | m | 79.076 |  | 0 | ÚRS 2015-II | 1
| Výkaz výměr: |  | krokev;(4*3,2+4*3,8+3*4*1,62+4*2,9)*1,2*0,3 |  |  | 21.2544
|  |  | pozednice;43,652*0,8+22,9 |  |  | 57.8216
|  |  | 3.D.1.1.02.02: Likvidace suti |  |  |  |  | 0 |  | 3
|  |  | 3.D.1.1.02.02.1: Likvidace suti |  |  |  |  | 0 |  | 3
1359 | 997006512 |  | Vodorovné doprava suti s naložením a složením na skládku do 1 km |  | t | 1 |  | 0 | ÚRS 2015-II | 1
| Výkaz výměr: |  | 1 |  |  | 1
1360 | 997006519 |  | Příplatek k vodorovnému přemístění suti na skládku ZKD 1 km přes 1 km |  | t | 19 |  | 0 | ÚRS 2015-II | 1
| Výkaz výměr: |  | 1*19 |  |  | 19
1361 | 997013831 |  | Poplatek za uložení stavebního směsného odpadu na skládce (skládkovné) |  | t | 1 |  | 0 | ÚRS 2015-II | 1
| Výkaz výměr: |  | 1 |  |  | 1
|  |  | 3.D.1.1.03: Nové konstrukce |  |  |  |  | 0 |  | 2
|  |  | 3.D.1.1.03.01: Nové konstrukce |  |  |  |  | 0 |  | 2
|  |  | 3.D.1.1.03.01.1: Nové konstrukce |  |  |  |  | 0 |  | 2
1362 | X033.AH |  | Přenosný hasící přístroj práškový s hasící schopností 34A |  | ks | 1 |  | 0 | vlastní | 1
1363 | 764508131.AH |  | D+M měděného kruhového svodu - včetně všech potřebných spojovacích prostředků |  | m | 17.8 |  | 0 | odvozeno ÚRS | 1
| Výkaz výměr: |  | Svod;2*8,9 |  |  | 17.8
|  |  | 3.D.1.1.04: Sanace |  |  |  |  | 0 |  | 31
|  |  | RS: Sanace konstrukcí |  |  |  |  | 0 |  | 15
|  |  | AH06: Střecha Kostnice |  |  |  |  | 0 |  | 13
1364 | 765111152 |  | Montáž krytiny keramické prejzové sklonu do 30° do malty 16 ks/m2 - včetně veškerých potřebných doplňků a kotvících prvků - předpoklad 30% |  | m2 | 47.7972 |  | 0 | ÚRS 2015-II | 1
| Výkaz výměr: |  | Spodní střecha;81,69*1,2*0,3 |  |  | 29.4084
|  |  | Vrchní střecha;4*12,77*1,2*0,3 |  |  | 18.3888
1365 | 59660103.AH1 |  | Taška dvoudílná ražená režná prejz vrchní-kůrka - předpoklad 30% |  | kus | 955.944 |  | 0 | odvozeno ÚRS | 1
| Výkaz výměr: |  | Spodní střecha;81,69*1,2*0,3*20 |  |  | 588.168
|  |  | Vrchní střecha;4*12,77*1,2*0,3*20 |  |  | 367.776
1366 | 59660104.AH |  | Taška dvoudílná ražená režná prejz spodní-hák - předpoklad 30% |  | kus | 955.944 |  | 0 | odvozeno ÚRS | 1
| Výkaz výměr: |  | Spodní střecha;81,69*1,2*0,3*20 |  |  | 588.168
|  |  | Vrchní střecha;4*12,77*1,2*0,3*20 |  |  | 367.776
1367 | 762342216 |  | Montáž laťování na střechách jednoduchých sklonu do 60° osové vzdálenosti do 600 mm - latě; včetně všech spojovacích prostředků; předpoklad 30% |  | m2 | 47.7972 |  | 0 | ÚRS 2015-II | 1
| Výkaz výměr: |  | Spodní střecha;81,69*1,2*0,3 |  |  | 29.4084
|  |  | Vrchní střecha;4*12,77*1,2*0,3 |  |  | 18.3888
1368 | 60514101 |  | Řezivo jehličnaté lať jakost I 10 - 25 cm2 - předpoklad 30% | včetně veškerých nátěrů, povrchových úprav | m3 | 0.38238 |  | 0 | ÚRS 2015-II | 1
| Výkaz výměr: |  | Spodní střecha;81,69*1,2*0,3*0,04*0,2 |  |  | 0.23527
|  |  | Vrchní střecha;4*12,77*1,2*0,3*0,04*0,2 |  |  | 0.14711
1369 | 762342216.AH |  | Montáž laťování na střechách jednoduchých sklonu do 60° osové vzdálenosti do 600 mm - kontralatě; včetně všech spojovacích prostředků; předpoklad 30% |  | m2 | 47.7972 |  | 0 | odvozeno ÚRS | 1
| Výkaz výměr: |  | Spodní střecha;81,69*1,2*0,3 |  |  | 29.4084
|  |  | Vrchní střecha;4*12,77*1,2*0,3 |  |  | 18.3888
1370 | 60514101 |  | Řezivo jehličnaté lať jakost I 10 - 25 cm2 - kontralatě; předpoklad 30% | včetně veškerých nátěrů, povrchových úprav | m3 | 0.38238 |  | 0 | ÚRS 2015-II | 1
| Výkaz výměr: |  | Spodní střecha;81,69*1,2*0,3*0,04*0,2 |  |  | 0.23527
|  |  | Vrchní střecha;4*12,77*1,2*0,3*0,04*0,2 |  |  | 0.14711
1371 | 762341250.AH |  | Montáž bednění střech rovných a šikmých sklonu do 60° z hoblovaných prken - na polodrážku; včetně všech spojovacích prostředků; předpoklad 30% |  | m2 | 47.7972 |  | 0 | odvozeno ÚRS | 1
| Výkaz výměr: |  | Spodní střecha;81,69*1,2*0,3 |  |  | 29.4084
|  |  | Vrchní střecha;4*12,77*1,2*0,3 |  |  | 18.3888
1372 | 60515111.AH |  | Řezivo jehličnaté prkno jakost I.-II. 2 - 3 cm - předpoklad 30% | včetně veškerých nátěrů, povrchových úprav | m3 | 0.95594 |  | 0 | odvozeno ÚRS | 1
| Výkaz výměr: |  | Spodní střecha;81,69*1,2*0,3*0,02 |  |  | 0.58817
|  |  | Vrchní střecha;4*12,77*1,2*0,3*0,02 |  |  | 0.36778
1373 | 762332132 |  | Montáž vázaných kcí krovů pravidelných z hraněného řeziva průřezové plochy do 224 cm2 - včetně všech spojovacích prostředků |  | m | 79.076 |  | 0 | ÚRS 2015-II | 1
| Výkaz výměr: |  | krokev;(4*3,2+4*3,8+3*4*1,62+4*2,9)*1,2*0,3 |  |  | 21.2544
|  |  | pozednice;43,652*0,8+22,9 |  |  | 57.8216
1374 | 60512011.AH |  | Řezivo jehličnaté hranol jakost I nad 120 cm2 | včetně veškerých nátěrů, povrchových úprav | m3 | 0.29756 |  | 0 | odvozeno ÚRS | 1
| Výkaz výměr: |  | Krokev;(4*3,2+4*3,8+3*4*1,62+4*2,9)*1,2*0,14*0,1*0,3 |  |  | 0.29756
1375 | 60512011.AH4 |  | Řezivo jehličnaté hranol jakost I nad 120 cm2 - pozednice; | včetně veškerých nátěrů, povrchových úprav | m3 | 0.8095 |  | 0 | odvozeno ÚRS | 1
| Výkaz výměr: |  | Pozednice;(43,652*0,8*0,14*0,1+22,9*0,14*0,1) |  |  | 0.8095
1376 | 783783311 |  | Nátěry tesařských kcí proti dřevokazným houbám, hmyzu a plísním preventivní dvojnásobné v interiéru |  | m2 | 461.649 |  | 0 | ÚRS 2015-II | 1
| Výkaz výměr: |  | Spodní střecha;(81,69*1,2*0,7*0,2)*4 |  |  | 54.8957
|  |  | Vrchní střecha;(4*12,77*1,2*0,7*0,2)*4 |  |  | 34.3258
|  |  | Spodní střecha;(81,69*1,2*0,7*0,2)*4 |  |  | 54.8957
|  |  | Vrchní střecha;(4*12,77*1,2*0,7*0,2)*4 |  |  | 34.3258
|  |  | Spodní střecha;(81,69*1,2*0,7)*2 |  |  | 137.2392
|  |  | Vrchní střecha;(4*12,77*1,2*0,7)*2 |  |  | 85.8144
|  |  | Krokev;((4*3,2+4*3,8+3*4*1,62+4*2,9)*1,2*0,14*0,7)*4 |  |  | 27.7724
|  |  | Pozednice;(43,652*0,8*0,14+22,9*0,14)*4 |  |  | 32.3801
|  |  | RS18: Vnější omítky |  |  |  |  | 0 |  | 1
1377 | X005.AH |  | Vnější omítky - Práce pod dohledem restaurátora | - opatrné odstranění novodobé štukové vrstvy, historické omítky zafixovat, lokálně zpevnit, nesoudržné části podtmelit (po posouzení stavu event. zpevnit vápennou vodou), u novodobých vysprávek bude po odkrytí rozhodnuto o jejich nahrazení, resp. ponechání, v místě statických poruch v nezbytné míře odstranit omítku, trhliny ve zdivu vyklínovat ostrými úlomky a vyplnit maltou, omítky doplnit, vytmelit přechody, nový vápenný štuk jemnozrnný, po posouzení stavu bude rozhodnuto o povrchové úpravě - vápenný nátěr, odstín dle průzkumu barevnosti původních omítek | m2 | 238.3115 |  | 0 | vlastní | 1
| Výkaz výměr: |  | Vnější omítka;((34,5+5,1+2,8+1,2)*0,5-2,1)*7,735 |  |  | 152.3795
|  |  | Vnější omítka nad zdí;((34,5+5,1+2,8+1,2)*0,5+2,1)*1,4 |  |  | 33.46
|  |  | Odečet otvorů;-1,15*2,30-1,14*2,45-2,21 |  |  | -7.648
|  |  | Vnější omítka 2.NP;4*16,12-4*1,09 |  |  | 60.12
|  |  | RS22: Sokl Kostnice |  |  |  |  | 0 |  | 1
1378 | X005.AH2 |  | Sokl kostnice - Práce pod dohledem restaurátora | odstranění stávajících novodobých omítek, odspárování zdiva do hl. cca 30 mm, očištění tlakovou vodou, křížový podhoz, jednovrstvá vápenná omítka s použitím trassového vápna, probarvená ve hmotě (odstín upřesněn na základě vzorku), hlazená dřevěným hladítkem | m2 | 12.805 |  | 0 | vlastní | 1
| Výkaz výměr: |  | Vnější omítka;((34,5+5,1+2,8+1,2)*0,5-2,1)*0,65 |  |  | 12.805
|  |  | SH: Skladby konstrukcí |  |  |  |  | 0 |  | 16
|  |  | SH12a: Kostnice |  |  |  |  | 0 |  | 10
1379 | 771531003.AH |  | Montáž podlahy z původní cihelné čtvercové dlažby 250/250 mm do maltového lože tl 30-50 mm - předpoklad 40%, včetně očištění původní dlažby od malty |  | m2 | 7.612 |  | 0 | odvozeno ÚRS | 1
| Výkaz výměr: |  | Č.M.001;19,03*0,4 |  |  | 7.612
1380 | 771531005.AH4 |  | Montáž podlahy z cihelných dlaždic kladením do malty do 22 ks/m2 - včetně spárování, předpoklad 60% |  | m2 | 11.418 |  | 0 | odvozeno ÚRS | 1
| Výkaz výměr: |  | Č.M.001;19,03*0,6 |  |  | 11.418
1381 | 59631107.AH2 |  | Dlažba cihelná, formát jako stávající dlažba - předpoklad 60% |  | m2 | 11.418 |  | 0 | odvozeno ÚRS | 1
| Výkaz výměr: |  | Č.M.001;19,03*0,6 |  |  | 11.418
1382 | 635111215.AH4 |  | Násyp pod podlahy z hutněného štěrkového podsypu - (fr. 0 -16), tl. 100mm |  | m3 | 19.03 |  | 0 | odvozeno ÚRS | 1
| Výkaz výměr: |  | Č.M.001;19,03 |  |  | 19.03
1383 | 762713120.AH |  | Montáž roštu průřezové plochy do 224 cm2 opracovaného pouze tesařsky, nehoblováno - včetně všech spojovacích prostředků |  | m | 44.255 |  | 0 | odvozeno ÚRS | 1
| Výkaz výměr: |  | Č.M.001 řost;(4,051*5+4*5+2*2) |  |  | 44.255
1384 | 60512011.AH3 |  | Řezivo akátový hranol jakost I nad 120 cm2 - včetně nátěrů a povrchových úprav |  | m3 | 1.596 |  | 0 | odvozeno ÚRS | 1
| Výkaz výměr: |  | Č.M.001 řost;(0,61*5+0,6*5+0,3*2)*0,24 |  |  | 1.596
1385 | 311214112.AH |  | Vyskládání nepravidelných kamenů na sucho, objem jednoho kamene přes 0,02m3 - tl. 240 mm |  | m3 | 2.9712 |  | 0 | odvozeno ÚRS | 1
| Výkaz výměr: |  | Č.M.001;19,03*0,24 |  |  | 4.5672
|  |  | Č.M.001 řost;-(0,61*5+0,6*5+0,3*2)*0,24 |  |  | -1.596
1386 | 635111142.AH1 |  | Násyp pod podlahy ručně hutněným vyrovnávacím podsypem - (fr. 16-32), tl 50-100 mm |  | m3 | 19.03 |  | 0 | odvozeno ÚRS | 1
| Výkaz výměr: |  | Č.M.001;19,03 |  |  | 19.03
1387 | 713191132 |  | Montáž izolace tepelné podlah, stropů vrchem nebo střech překrytí separační fólií z PE |  | m2 | 19.03 |  | 0 | ÚRS 2015-II | 1
| Výkaz výměr: |  | Č.M.001;19,03 |  |  | 19.03
1388 | 28323150 |  | Fólie separační PE bal. 100 m2 |  | m2 | 19.03 |  | 0 | ÚRS 2015-II | 1
| Výkaz výměr: |  | Č.M.001;19,03 |  |  | 19.03
|  |  | SH12b: Kostnice |  |  |  |  | 0 |  | 4
1389 | 771531003.AH |  | Montáž podlahy z původní cihelné čtvercové dlažby 250/250 mm do maltového lože tl 30-50 mm - předpoklad 50%; včetně očištění původní dlažby od malty |  | m2 | 4.04 |  | 0 | odvozeno ÚRS | 1
| Výkaz výměr: |  | Č.M.001;8,08*0,5 |  |  | 4.04
1390 | 771531005.AH4 |  | Montáž podlahy z cihelných dlaždic kladením do malty do 22 ks/m2 - včetně spárování, předpoklad 50% |  | m2 | 4.04 |  | 0 | odvozeno ÚRS | 1
| Výkaz výměr: |  | Č.M.001;8,08*0,5 |  |  | 4.04
1391 | 59631107.AH2 |  | Dlažba cihelná, formát jako stávající dlažba - předpoklad 50% |  | m2 | 4.04 |  | 0 | odvozeno ÚRS | 1
| Výkaz výměr: |  | Č.M.001;8,08*0,5 |  |  | 4.04
1392 | 635111215.AH4 |  | Násyp pod podlahy z hutněného štěrkového podsypu - (fr. 0 -16), tl. 100mm |  | m3 | 0.808 |  | 0 | odvozeno ÚRS | 1
| Výkaz výměr: |  | Č.M.001;8,08*0,1 |  |  | 0.808
|  |  | SH12c: Kostnice |  |  |  |  | 0 |  | 2
1393 | 771531005.AH4 |  | Montáž podlahy z cihelných dlaždic kladením do malty do 22 ks/m2 - včetně spárování, předpoklad 100% |  | m2 | 1.55 |  | 0 | odvozeno ÚRS | 1
| Výkaz výměr: |  | Č.M.001;1,55 |  |  | 1.55
1394 | 59631107.AH2 |  | Dlažba cihelná, formát jako stávající dlažba - předpoklad 100% |  | m2 | 1.55 |  | 0 | odvozeno ÚRS | 1
| Výkaz výměr: |  | Č.M.001;1,55 |  |  | 1.55
|  |  | 3.D.1.1.05: Výrobky |  |  |  |  | 0 |  | 5
|  |  | 3.D.1.1.05.05: Truhlářské prvky |  |  |  |  | 0 |  | 3
|  |  | 3.D.1.1.05.05.1: Truhlářské prvky - repase |  |  |  |  | 0 |  | 1
1395 | 3.D.1.1.5.05.01_001 |  | T04 - Překládaný dřevěný strop, Umístění: kostnice, Rozměr (mm): 21m2, Typ opravy: repase, - Materiál: dřevěný masiv, Další specifikace: podrobná specifikace viz tabulka prvků |  | ks | 1 |  | 0 | vlastní | 1
|  |  | 3.D.1.1.05.05.2: Truhlářské prvky - novotvar |  |  |  |  | 0 |  | 2
1396 | 3.D.1.1.5.05.02_001 |  | T09 - Dřevěná dvířka na elektrorozvaděč, Umístění: , Rozměr (mm): 600/200/750, Typ opravy: - novotvar, Materiál: dřevěný masiv - smrk, Další specifikace: podrobná specifikace viz tabulka prvků |  | ks | 1 |  | 0 | vlastní | 1
1397 | 3.D.1.1.5.05.02_002 |  | T10 - Skříňka hasícího přístroje, Umístění: , Rozměr (mm): 300/300/755, Typ opravy: novotvar, - Materiál: dřevěný masiv - smrk, Další specifikace: podrobná specifikace viz tabulka prvků |  | ks | 4 |  | 0 | vlastní | 1
|  |  | 3.D.1.1.05.06: Klempířské prvky |  |  |  |  | 0 |  | 1
|  |  | 3.D.1.1.05.06.1: Klempířské prvky - repase |  |  |  |  | 0 |  | 1
1398 | 3.D.1.1.5.06.01_001 |  | KL01 - Okapový systém kostnice , Umístění: kostnice, Rozměr (mm): 100/57000, Typ opravy: repase, - Materiál: měděný plech, plast, Další specifikace: podrobná specifikace viz tabulka prvků |  | ks | 1 |  | 0 | vlastní | 1
|  |  | 3.D.1.1.05.07: Ostatní prvky |  |  |  |  | 0 |  | 1
|  |  | 3.D.1.1.05.07.1: Ostatní prvky - novotvar |  |  |  |  | 0 |  | 1
1399 | 3.D.1.1.5.07.01_001 |  | X 22 - Mobilní rampa, Umístění: kostnice, Rozměr (mm): 800/1500, Typ opravy: novotvar, Materiál: - hliník, Další specifikace: podrobná specifikace viz tabulka prvků |  | ks | 1 |  | 0 | vlastní | 1
|  |  | 3.D.1.1.06: Restaurátorské práce |  |  |  |  | 0 |  | 38
|  |  | 3.D.1.1.05.01: Okna |  |  |  |  | 0 |  | 5
|  |  | 3.D.1.1.05.01.1: Okna - restaurátorské práce |  |  |  |  | 0 |  | 5
1400 | 3.D.1.1.5.01.01_001 |  | O01 - Okno jednoduché pevné, Umístění: kostnice, Rozměr (mm): 1150/2300, Typ opravy: restaurátorská - oprava, Materiál: dřevěný masiv, sklo, olovo, Další specifikace: podrobná specifikace viz tabulka / prvků |  | ks | 1 |  | 0 | vlastní | 1
1401 | 3.D.1.1.5.01.01_002 |  | O02 - Okno oválné pevné, Umístění: kostnice, Rozměr (mm): 500/870, Typ opravy: restaurátorská - oprava, Materiál: dřevěný masiv, sklo, olovo, Další specifikace: podrobná specifikace viz tabulka / prvků |  | ks | 1 |  | 0 | vlastní | 1
1402 | 3.D.1.1.5.01.01_003 |  | O03 - Okno oválné pevné, Umístění: kostnice, Rozměr (mm): 500/870, Typ opravy: restaurátorská - oprava, Materiál: dřevěný masiv, sklo, olovo, Další specifikace: podrobná specifikace viz tabulka / prvků |  | ks | 1 |  | 0 | vlastní | 1
1403 | 3.D.1.1.5.01.01_004 |  | O04 - Okno oválné pevné, Umístění: kostnice, Rozměr (mm): 500/870, Typ opravy: restaurátorská - oprava, Materiál: dřevěný masiv, sklo, olovo, Další specifikace: podrobná specifikace viz tabulka / prvků |  | ks | 1 |  | 0 | vlastní | 1
1404 | 3.D.1.1.5.01.01_005 |  | O05 - Okno oválné pevné, Umístění: kostnice, Rozměr (mm): 500/870, Typ opravy: restaurátorská - oprava, Materiál: dřevěný masiv, sklo, olovo, Další specifikace: podrobná specifikace viz tabulka / prvků |  | ks | 1 |  | 0 | vlastní | 1
|  |  | 3.D.1.1.05.02: Dveře |  |  |  |  | 0 |  | 1
|  |  | 3.D.1.1.05.02.1: Dveře - restaurátorské práce |  |  |  |  | 0 |  | 1
1405 | 3.D.1.1.5.02.01_001 |  | D01 - Vstupní dveře do kostnice, Umístění: kostnice, Rozměr (mm): 1400/2450, Typ opravy: - restaurátorská oprava, Materiál: dřevěný masiv, Další specifikace: podrobná specifikace viz tabulka / prvků |  | ks | 1 |  | 0 | vlastní | 1
|  |  | 3.D.1.1.05.03: Kamenické prvky |  |  |  |  | 0 |  | 3
|  |  | 3.D.1.1.05.03.1: Kamenické prvky - restaurátorské práce |  |  |  |  | 0 |  | 3
1406 | 3.D.1.1.5.03.01_003 |  | K01 - Kamenné stupně, Umístění: kostnice, Rozměr (mm): - 330/150+470÷370/150 , Typ opravy: restaurátorská oprava, Materiál: pískovec, Další / specifikace: podrobná specifikace viz tabulka prvků |  | ks | 1 |  | 0 | vlastní | 1
1407 | 3.D.1.1.5.03.01_001 |  | K01 - Kamenné ostění, Umístění: kostnice, Rozměr (mm): průchozí rozměr 1400/2450 - , Typ opravy: restaurátorská oprava, Materiál: pískovec, Další / specifikace: podrobná specifikace viz tabulka prvků |  | ks | 1 |  | 0 | vlastní | 1
1408 | 3.D.1.1.5.03.01_002 |  | K02 - Náhrobní deska na stěně Kostnice, Umístění: kostnice, Rozměr (mm): 1100/2010, Typ opravy: - restaurátorská oprava, Materiál: mramor, Další specifikace: podrobná specifikace viz tabulka prvků |  | ks | 1 |  | 0 | vlastní | 1
|  |  | 3.D.1.1.05.05: Truhlářské prvky |  |  |  |  | 0 |  | 7
|  |  | 3.D.1.1.05.05.3: Truhlářské prvky - restaurátorské práce |  |  |  |  | 0 |  | 7
1409 | 3.D.1.1.5.05.03_001 |  | T01 - Oltářní menza, Umístění: kostnice, Rozměr (mm): 1500/500/1080, Typ opravy: restaurátorská - oprava, Materiál: dřevěný masiv, Další specifikace: podrobná specifikace viz tabulka prvků |  | ks | 1 |  | 0 | vlastní | 1
1410 | 3.D.1.1.5.05.03_002 |  | T02 - Deska s nápisem, Umístění: kostnice, Rozměr (mm): 450/350/20, Typ opravy: restaurátorská - oprava, Materiál: dřevěný masiv, Další specifikace: podrobná specifikace viz tabulka prvků |  | ks | 1 |  | 0 | vlastní | 1
1411 | 3.D.1.1.5.05.03_003 |  | T03 - Deska se symboly, Umístění: kostnice, Rozměr (mm): 200/1250/20, Typ opravy: restaurátorská - oprava, Materiál: dřevěný masiv, Další specifikace: podrobná specifikace viz tabulka prvků |  | ks | 1 |  | 0 | vlastní | 1
1412 | 3.D.1.1.5.05.03_004 |  | T05 - Kalvarie - Panna Marie, Umístění: depozit, Rozměr (mm): cca 2000, Typ opravy: restaurátorská - oprava, Materiál: dřevěný masiv, Další specifikace: podrobná specifikace viz tabulka prvků |  | ks | 1 |  | 0 | vlastní | 1
1413 | 3.D.1.1.5.05.03_005 |  | T06 - Kalvarie - Jan Křtitel, Umístění: depozit, Rozměr (mm): cca 2000, Typ opravy: restaurátorská - oprava, Materiál: dřevěný masiv, Další specifikace: podrobná specifikace viz tabulka prvků |  | ks | 1 |  | 0 | vlastní | 1
1414 | 3.D.1.1.5.05.03_006 |  | T07 - Podstavec sochy, Umístění: depozit, Rozměr (mm): 500/500/1080, Typ opravy: restaurátorská - oprava, Materiál: dřevěný masiv, Další specifikace: podrobná specifikace viz tabulka prvků |  | ks | 1 |  | 0 | vlastní | 1
1415 | 3.D.1.1.5.05.03_007 |  | T08 - Podstavec sochy, Umístění: depozit, Rozměr (mm): 500/500/1080, Typ opravy: restaurátorská - oprava, Materiál: dřevěný masiv, Další specifikace: podrobná specifikace viz tabulka prvků |  | ks | 1 |  | 0 | vlastní | 1
|  |  | 3.D.1.1.05.07: Ostatní prvky |  |  |  |  | 0 |  | 21
|  |  | 3.D.1.1.05.07.2: Ostatní prvky - restaurátorské práce |  |  |  |  | 0 |  | 21
1416 | 3.D.1.1.5.07.02_001 |  | X01 - Kostěný sloup, Umístění: kostnice, Rozměr (mm): 500/500/2500, Typ opravy: restaurátorská - oprava, Materiál: kosti, malta, Další specifikace: podrobná specifikace viz tabulka prvků |  | ks | 1 |  | 0 | vlastní | 1
1417 | 3.D.1.1.5.07.02_002 |  | X02 - Kostěný sloup, Umístění: kostnice, Rozměr (mm): 500/500/2500, Typ opravy: restaurátorská - oprava, Materiál: kosti, malta, Další specifikace: podrobná specifikace viz tabulka prvků |  | ks | 1 |  | 0 | vlastní | 1
1418 | 3.D.1.1.5.07.02_003 |  | X03 - Kostěný sokl s kostlivcem, Umístění: kostnice, Rozměr (mm): 700/650/1240, Typ opravy: - restaurátorská oprava, Materiál: kosti, malta, dřevo, Další specifikace: podrobná specifikace viz / tabulka prvků |  | ks | 1 |  | 0 | vlastní | 1
1419 | 3.D.1.1.5.07.02_004 |  | X04 - Kostěný sokl se sochou, Umístění: kostnice, Rozměr (mm): 680/800/1240, Typ opravy: - restaurátorská oprava, Materiál: kosti, malta, dřevo, Další specifikace: podrobná specifikace viz / tabulka prvků |  | ks | 1 |  | 0 | vlastní | 1
1420 | 3.D.1.1.5.07.02_005 |  | X05 - Kostěný sloup Umístění: kostnice, Rozměr (mm): 800/800/3300, Typ opravy: restaurátorská - oprava, Materiál: kosti, malta, dřevo, Další specifikace: podrobná specifikace viz tabulka prvků |  | ks | 1 |  | 0 | vlastní | 1
1421 | 3.D.1.1.5.07.02_006 |  | X06 - Kostěný pylon, Umístění: kostnice, Rozměr (mm): 800/800/2700, Typ opravy: restaurátorská - oprava, Materiál: kosti, malta, dřevo, Další specifikace: podrobná specifikace viz tabulka prvků |  | ks | 1 |  | 0 | vlastní | 1
1422 | 3.D.1.1.5.07.02_007 |  | X07 - Kostěný pomník, Umístění: kostnice, Rozměr (mm): 800/800/2700, Typ opravy: restaurátorská - oprava, Materiál: kosti, malta, dřevo, Další specifikace: podrobná specifikace viz tabulka prvků |  | ks | 1 |  | 0 | vlastní | 1
1423 | 3.D.1.1.5.07.02_008 |  | X08 - Výplně absid, Umístění: kostnice, Rozměr (mm): 130 m3, Typ opravy: restaurátorská oprava, - Materiál: kosti, malta, Další specifikace: podrobná specifikace viz tabulka prvků |  | ks | 3 |  | 0 | vlastní | 1
1424 | 3.D.1.1.5.07.02_009 |  | X09 - Lineární ověsy, umístěné na čelních plochách kleneb LO5, Umístění: kostnice, Rozměr (mm): cca - 40 m, Typ opravy: restaurátorská oprava, Materiál: kosti, malta, dřevo, Další specifikace: podrobná / specifikace viz tabulka prvků |  | ks | 1 |  | 0 | vlastní | 1
1425 | 3.D.1.1.5.07.02_010 |  | X09 - Lineární ověsy, umístěné na čelních plochách kleneb LO6, LO7, LO8, LO9, Umístění: kostnice, - Rozměr (mm): cca 40 m, Typ opravy: restaurátorská oprava, Materiál: kosti, malta, dřevo, Další / specifikace: podrobná specifikace viz tabulka prvků |  | ks | 4 |  | 0 | vlastní | 1
1426 | 3.D.1.1.5.07.02_011 |  | X10 - Kosterní výzdoba stěn, Umístění: kostnice, Rozměr (mm): cca 70 m, Typ opravy: restaurátorská - oprava, Materiál: kosti, malta, dřevo, kov, Další specifikace: podrobná specifikace viz tabulka / prvků |  | ks | 4 |  | 0 | vlastní | 1
1427 | 3.D.1.1.5.07.02_012 |  | X11 - Kostěné sedátka, Umístění: kostnice, Rozměr (mm): Ř850/400, Typ opravy: restaurátorská oprava, - Materiál: kosti, malta, dřevo, Další specifikace: podrobná specifikace viz tabulka prvků |  | ks | 1 |  | 0 | vlastní | 1
1428 | 3.D.1.1.5.07.02_013 |  | X12 - Kostěný štít s medailonem, Umístění: kostnice, Rozměr (mm): 1150/800, Typ opravy: - restaurátorská oprava, Materiál: kosti, malta, dřevo, Další specifikace: podrobná specifikace viz / tabulka prvků |  | ks | 1 |  | 0 | vlastní | 1
1429 | 3.D.1.1.5.07.02_014 |  | X13 - Sloup s medailonem, Umístění: kostnice, Rozměr (mm): 800/700/1650, Typ opravy: restaurátorská - oprava, Materiál: kosti, malta, dřevo, Další specifikace: podrobná specifikace viz tabulka prvků |  | ks | 1 |  | 0 | vlastní | 1
1430 | 3.D.1.1.5.07.02_015 |  | X14 - Sloup s medailonem, Umístění: kostnice, Rozměr (mm): 800/700/1650, Typ opravy: restaurátorská - oprava, Materiál: kosti, malta, dřevo, Další specifikace: podrobná specifikace viz tabulka prvků |  | ks | 1 |  | 0 | vlastní | 1
1431 | 3.D.1.1.5.07.02_016 |  | X15 - Nastěnné zrcadlo, Umístění: kostnice, Rozměr (mm): 580/1800, Typ opravy: restaurátorská - oprava, Materiál: kosti, malta, dřevo, Další specifikace: podrobná specifikace viz tabulka prvků |  | ks | 1 |  | 0 | vlastní | 1
1432 | 3.D.1.1.5.07.02_017 |  | X16 - Nastěnné zrcadlo, Umístění: kostnice, Rozměr (mm): 580/1800, Typ opravy: restaurátorská - oprava, Materiál: dřevěný masiv, sklo, Další specifikace: podrobná specifikace viz tabulka prvků |  | ks | 1 |  | 0 | vlastní | 1
1433 | 3.D.1.1.5.07.02_018 |  | X17 - Nastěnné zrcadlo, Umístění: kostnice, Rozměr (mm): 580/1800, Typ opravy: restaurátorská - oprava, Materiál: dřevěný masiv, sklo, Další specifikace: podrobná specifikace viz tabulka prvků |  | ks | 1 |  | 0 | vlastní | 1
1434 | 3.D.1.1.5.07.02_019 |  | X19 - Stropní malba na plátně, Umístění: kostnice, Rozměr (mm): 4,5 m2, Typ opravy: restaurátorská - oprava, Materiál: malba na plátně, Další specifikace: podrobná specifikace viz tabulka prvků |  | ks | 1 |  | 0 | vlastní | 1
1435 | 3.D.1.1.5.07.02_020 |  | X20 - Oltář s krucifixem, Umístění: kostnice, Rozměr (mm): 2000/5000, Typ opravy: restaurátorská - oprava, Materiál: kosti, malta, dřevo, Další specifikace: podrobná specifikace viz tabulka prvků |  | ks | 1 |  | 0 | vlastní | 1
1436 | 3.D.1.1.5.07.02_021 |  | X21 - Lineární ověsy, umístěné na profilových římsách, Umístění: kostnice, Rozměr (mm): různé, Typ - opravy: restaurátorská oprava, Materiál: kosti, Další specifikace: podrobná specifikace viz tabulka / prvků |  | ks | 4 |  | 0 | vlastní | 1
|  |  | RS: Sanace konstrukcí |  |  |  |  | 0 |  | 1
|  |  | RS19: Vnitřní omítky |  |  |  |  | 0 |  | 1
1437 | X005.AH1 |  | Vnitřní omítky - Obnova restaurátorem s příslušnou licencí MK na základě schváleného - restaurátorského záměru | sejmutí novodobých výmaleb, lokální opravy statických poruch, fixace omítkových ploch | m2 | 440.153 |  | 0 | vlastní | 1
| Výkaz výměr: |  | Č.M.001 "kopule";21 |  |  | 21
|  |  | Č.M.001 svislé steny "kopule";14,23 |  |  | 14.23
|  |  | Č.M.101;20,22*3,2-3*0,5*0,87 |  |  | 63.399
|  |  | Č.M.101;21,33 |  |  | 21.33
|  |  | Č.M.001 u vstupu;2*2,2*8+1,9*1,2+2*0,91*2,7+2*1,97+2*1,55+1,5*3,1 |  |  | 54.084
|  |  | Č.M.001;4*3,2*7*1,1 |  |  | 98.56
|  |  | Č.M.001;3*6,4*8 +3*1,5*3,1 |  |  | 167.55
|  |  | 3.D.1.1.08: Ostatní |  |  |  |  | 0 |  | 8
|  |  | 3.D.1.1.08.01: Ostatní |  |  |  |  | 0 |  | 8
|  |  | 3.D.1.1.08.01.1: Ostaní |  |  |  |  | 0 |  | 8
1438 | 952901111 |  | Vyčištění budov bytové a občanské výstavby při výšce podlaží do 4 m |  | m2 | 98.11 |  | 0 | ÚRS 2015-II | 1
| Výkaz výměr: |  | 98,11 |  |  | 98.11
1439 | 941111122 |  | Montáž lešení řadového trubkového lehkého s podlahami zatížení do 200 kg/m2 š do 1,2 m v do 25 m |  | m2 | 763 |  | 0 | ÚRS 2015-II | 1
| Výkaz výměr: |  | 43,6*17,5 |  |  | 763
1440 | 941111222 |  | Příplatek k lešení řadovému trubkovému lehkému s podlahami š 1,2 m v 25 m za první a ZKD den použití |  | m2 | 91560 |  | 0 | ÚRS 2015-II | 1
| Výkaz výměr: |  | 43,6*17,5*120 |  |  | 91560
1441 | 941111822 |  | Demontáž lešení řadového trubkového lehkého s podlahami zatížení do 200 kg/m2 š do 1,2 m v do 25 m |  | m2 | 763 |  | 0 | ÚRS 2015-II | 1
| Výkaz výměr: |  | 43,6*17,5 |  |  | 763
1442 | 943111112 |  | Montáž lešení prostorového trubkového lehkého bez podlah zatížení do 200 kg/m2 v do 20 m |  | m3 | 504.691 |  | 0 | ÚRS 2015-II | 1
| Výkaz výměr: |  | (8,25*4+19,03)*9,7 |  |  | 504.691
1443 | 943111212 |  | Příplatek k lešení prostorovému trubkovému lehkému bez podlah v do 20 m za první a ZKD den použití |  | m3 | 333096.06 |  | 0 | ÚRS 2015-II | 1
| Výkaz výměr: |  | (8,25*4+19,03)*9,7*30*22 |  |  | 333096.06
1444 | 943111812 |  | Demontáž lešení prostorového trubkového lehkého bez podlah zatížení do 200 kg/m2 v do 20 m |  | m3 | 504.691 |  | 0 | ÚRS 2015-II | 1
| Výkaz výměr: |  | (8,25*4+19,03)*9,7 |  |  | 504.691
1445 | 949101111 |  | Lešení pomocné pro objekty pozemních staveb s lešeňovou podlahou v do 1,9 m zatížení do 150 kg/m2 |  | m2 | 21.3 |  | 0 | ÚRS 2015-II | 1
| Výkaz výměr: |  | 21,3 |  |  | 21.3
|  |  | 3.D.1.4: Technika prostředí staveb |  |  |  |  | 0 |  | 192
|  |  | 3.D.1.4.a: Zařízení silnoproudé elektrotechniky |  |  |  |  | 0 |  | 70
|  |  | 3.D.1.4.a.01: Rozvody |  |  |  |  | 0 |  | 30
|  |  | 3.D.1.4.a.01.02: Rozvaděče |  |  |  |  | 0 |  | 12
1454 | 3.D.1.4.a.01.02_001 | RP2 | Dodávka rozvaděče RP2 - Rozvaděčová část: plastová rozvodnice pod omítku 12U včetně svorkovnic (š - 326 v 217 h 89 mm, plná dvířka), Ovládací část: plastová rozvodnice pod omítku 4U bez svorkovnice (š / 120 v 160 h 85 mm, průhledná dvířka) |  | soubor | 1 |  | 0 | vlastní | 1
1455 | 3.D.1.4.a.01.02_002 |  | Instalace rozvaděče RP2 |  | soubor | 1 |  | 0 | vlastní | 1
1456 | 3.D.1.4.a.01.02_003 |  | Sestavení rozvaděče - instalace vybavení rozvaděče RP2 |  | soubor | 1 |  | 0 | vlastní | 1
1457 | 3.D.1.4.a.01.02_004 | kabelová forma pro RP2 | Dodávka kabelové formy do rozvaděče RP2 |  | soubor | 1 |  | 0 | vlastní | 1
1458 | 3.D.1.4.a.01.02_005 |  | Instalace kabelové formy do rozvaděče RP2 včetně zakončení rezervního kabelu |  | soubor | 1 |  | 0 | vlastní | 1
1459 | 3.D.1.4.a.01.02_006 | Jistič s chráničem RP2 | Jistič s chráničem B20-003/A 2U (instalace prvku součástí sestavení rozvaděče) |  | ks | 1 |  | 0 | vlastní | 1
1460 | 3.D.1.4.a.01.02_007 | Přepěťová ochrana RP2 | Přepěťová ochrana kombinace varistorového svodiče přepětí a uzavřeného jiskřiště zapojených v módu - 1+1. Určená k instalaci do rozvodů nn, na rozhraní zón LPZ 1 a LPZ 2 (instalace prvku součástí / sestavení rozvaděče) |  | ks | 1 |  | 0 | vlastní | 1
1461 | 3.D.1.4.a.01.02_008 | Jističe RP2 | Jistič C6/1 1U (instalace prvku součástí sestavení rozvaděče) |  | ks | 1 |  | 0 | vlastní | 1
1462 | 3.D.1.4.a.01.02_009 | Jističe RP2 | Jistič B16/1 1U (instalace prvku součástí sestavení rozvaděče) |  | ks | 1 |  | 0 | vlastní | 1
1463 | 3.D.1.4.a.01.02_010 | Zásuvka 230VAC RP2 | Zásuvka 230V, montáž na DIN lištu (instalace prvku součástí sestavení rozvaděče) |  | ks | 1 |  | 0 | vlastní | 1
1464 | 3.D.1.4.a.01.02_011 | Jističe RP2 | Jistič C6/1 1U (instalace prvku součástí sestavení rozvaděče) |  | ks | 1 |  | 0 | vlastní | 1
1465 | 3.D.1.4.a.01.02_012 | Vypínače RP2 | Vypínač 16A 1U (instalace prvku součástí sestavení rozvaděče) |  | ks | 2 |  | 0 | vlastní | 1
|  |  | 3.D.1.4.a.01.03: Kabelové a nosné trasy |  |  |  |  | 0 |  | 18
1466 | 3.D.1.4.a.01.03_001 | Kabelové trasy | Kabel silový, měď, 3x2,5, vnitřní rozvody |  | m | 5 |  | 0 | vlastní | 1
1467 | 3.D.1.4.a.01.03_002 |  | Montáž - Kabel silový, měď, 3x2,5 |  | m | 5 |  | 0 | vlastní | 1
1468 | 3.D.1.4.a.01.03_003 | Kabelové trasy | Kabel silový, měď, 3x1,5, vnitřní rozvody |  | m | 70 |  | 0 | vlastní | 1
1469 | 3.D.1.4.a.01.03_004 |  | Montáž - Kabel silový, měď, 3x1,5 |  | m | 70 |  | 0 | vlastní | 1
1470 | 3.D.1.4.a.01.03_005 | Propojovací krabice RETRO1 | Propojovací krabice RETRO1 - malá kopletní "vzor bakelit" |  | ks | 2 |  | 0 | vlastní | 1
1471 | 3.D.1.4.a.01.03_006 |  | Montáž - Propojovací krabice RETRO1 - malá |  | ks | 2 |  | 0 | vlastní | 1
1472 | 3.D.1.4.a.01.03_007 | Pevná trubka průměr 40mm | Trubka instalační, pevná, průměr 40, včetně příchytek na stěnu, 320N |  | m | 15 |  | 0 | vlastní | 1
1473 | 3.D.1.4.a.01.03_008 |  | Montáž - Trubka instalační, pevná, průměr 40, včetně příchytek na stěnu, 320N |  | m | 15 |  | 0 | vlastní | 1
1474 | 3.D.1.4.a.01.03_009 | Pevná trubka průměr 40mm | Trubka instalační, ohebná, průměr 40, včetně příchytek na stěnu, 750N |  | m | 10 |  | 0 | vlastní | 1
1475 | 3.D.1.4.a.01.03_010 |  | Montáž - Trubka instalační, ohebná, průměr 40, včetně příchytek na stěnu, 750N |  | m | 10 |  | 0 | vlastní | 1
1476 | 3.D.1.4.a.01.03_011 |  | Montáž - Vysekání drážky pro uložení kabelů pod omítku |  | m | 15 |  | 0 | vlastní | 1
1477 | 3.D.1.4.a.01.03_012 |  | Montáž - Zapravení vysekané drážky - uložení kabelů pod omítku |  | m | 15 |  | 0 | vlastní | 1
1478 | 3.D.1.4.a.01.03_013 |  | Montáž - Průraz přes patro nebo stěnu, průměr 16-25mm |  | ks | 5 |  | 0 | vlastní | 1
1479 | 3.D.1.4.a.01.03_014 | Protipožární utěsnění | Protipožární utěsnění průrazu - materiál |  | soubor | 5 |  | 0 | vlastní | 1
1480 | 3.D.1.4.a.01.03_015 |  | Montáž - Protipožární utěsnění průrazů |  | soubor | 5 |  | 0 | vlastní | 1
1481 | 3.D.1.4.a.01.03_016 | lešení | Provozní materiál pro montáž |  | soubor | 1 |  | 0 | vlastní | 1
1482 | 3.D.1.4.a.01.03_017 |  | Manipulace s lešením |  | soubor | 4 |  | 0 | vlastní | 1
1483 | 3.D.1.4.a.01.03_018 |  | Montáž, demontáž lešení do 10 m |  | soubor | 8 |  | 0 | vlastní | 1
|  |  | 3.D.1.4.a.02: Osvětlení |  |  |  |  | 0 |  | 31
|  |  | 3.D.1.4.a.02.01: Svítidla |  |  |  |  | 0 |  | 9
1484 | 3.D.1.4.a.02.01_001 | V1 | Věčné světlo LED svítidlo závěsné včetně příslušenství |  | ks | 1 |  | 0 | vlastní | 1
1485 | 3.D.1.4.a.02.01_002 |  | Montáž - Věčné světlo LED svítidlo závěsné včetně příslušenství |  | ks | 1 |  | 0 | vlastní | 1
1490 | 3.D.1.4.a.02.01_007 | S3 | LED svítidlo lištové |  | ks | 2 |  | 0 | vlastní | 1
1491 | 3.D.1.4.a.02.01_008 |  | Montáž - LED svítidlo lištové |  | ks | 2 |  | 0 | vlastní | 1
1494 | 3.D.1.4.a.02.01_011 | T | Lištový systém barva bílá |  | soubor | 1 |  | 0 | vlastní | 1
1495 | 3.D.1.4.a.02.01_012 |  | Montáž - Lištový systém |  | soubor | 1 |  | 0 | vlastní | 1
1496 | 3.D.1.4.a.02.01_013 | lešení | Provozní materiál pro montáž |  | soubor | 1 |  | 0 | vlastní | 1
1497 | 3.D.1.4.a.02.01_014 |  | Manipulace s lešením |  | soubor | 4 |  | 0 | vlastní | 1
1498 | 3.D.1.4.a.02.01_015 |  | Montáž, demontáž lešení do 10 m |  | soubor | 8 |  | 0 | vlastní | 1
|  |  | 3.D.1.4.a.02.02: Bleskosvod s výjimkou zemnění mimo prostor NKP |  |  |  |  | 0 |  | 22
1499 | 3.D.1.4.a.02.02_001 | Zemnění v NKP | Pásek zemnící FeZn 30x4 |  | m | 72 |  | 0 | vlastní | 1
1500 | 3.D.1.4.a.02.02_002 |  | Výkopové práce v rámci záchranného archeologického výzkumu |  | m | 24 |  | 0 | vlastní | 1
1501 | 3.D.1.4.a.02.02_003 |  | Montáž - prvků hromosvodu na budově |  | soubor | 1 |  | 0 | vlastní | 1
1502 | 3.D.1.4.a.02.02_004 | Prvek svodu bleskosvodu | Vodič kruhový 8 AlMgSi (0,135Kg/m) polotvrdý |  | m | 180 |  | 0 | vlastní | 1
1503 | 3.D.1.4.a.02.02_005 | Prvek svodu bleskosvodu | Držák úhelníku FeZn |  | ks | 30 |  | 0 | vlastní | 1
1504 | 3.D.1.4.a.02.02_006 | Prvek svodu bleskosvodu | Úhelník ochranný ( 30x30mm ) |  | ks | 15 |  | 0 | vlastní | 1
1505 | 3.D.1.4.a.02.02_007 | Prvek svodu bleskosvodu | Podpěra vedení na hřebenové střechy |  | ks | 60 |  | 0 | vlastní | 1
1506 | 3.D.1.4.a.02.02_008 | Prvek svodu bleskosvodu | Vodič kruhový 10 FeZn zemnící (1m = 0,62kg) |  | kg | 12 |  | 0 | vlastní | 1
1507 | 3.D.1.4.a.02.02_009 | Prvek svodu bleskosvodu | Svorka zkušební |  | ks | 8 |  | 0 | vlastní | 1
1508 | 3.D.1.4.a.02.02_010 | Prvek svodu bleskosvodu | Svorka pomocná univerzální |  | ks | 25 |  | 0 | vlastní | 1
1509 | 3.D.1.4.a.02.02_011 | Prvek svodu bleskosvodu | Svorka okapová |  | ks | 12 |  | 0 | vlastní | 1
1510 | 3.D.1.4.a.02.02_012 | Prvek svodu bleskosvodu | Svorka okapová pro svody |  | ks | 24 |  | 0 | vlastní | 1
1511 | 3.D.1.4.a.02.02_013 | Prvek svodu bleskosvodu | Svorka spojovací |  | ks | 30 |  | 0 | vlastní | 1
1512 | 3.D.1.4.a.02.02_014 | Prvek svodu bleskosvodu | Svorka zemnící, pásek-drát 4xšroub |  | ks | 6 |  | 0 | vlastní | 1
1513 | 3.D.1.4.a.02.02_015 | Prvek svodu bleskosvodu | Podpěra vedení beton/plast |  | ks | 180 |  | 0 | vlastní | 1
1514 | 3.D.1.4.a.02.02_016 | Prvek svodu bleskosvodu | Podpěra vedení do zdiva na hmoždinky FeZn |  | ks | 40 |  | 0 | vlastní | 1
1515 | 3.D.1.4.a.02.02_017 | Prvek svodu bleskosvodu | Štítek hromosvodový-označení čísla svodu, do objednávky psát požadovaná čísla |  | ks | 4 |  | 0 | vlastní | 1
1516 | 3.D.1.4.a.02.02_018 | Prvek svodu bleskosvodu | Svorka k zemnící tyči |  | ks | 4 |  | 0 | vlastní | 1
1517 | 3.D.1.4.a.02.02_019 | Prvek svodu bleskosvodu | Tyč zemnící, délka 1,5m |  | ks | 4 |  | 0 | vlastní | 1
1518 | 3.D.1.4.a.02.02_020 | Prvek bleskosvodu | Drobný instalační materiál |  | soubor | 1 |  | 0 | vlastní | 1
1519 | 3.D.1.4.a.02.02_021 | Pracovní prostředky | Plošina pro instalaci na střeše |  | soubor | 1 |  | 0 | vlastní | 1
1520 | 3.D.1.4.a.02.02_022 |  | Montáž - obsluha plošiny |  | soubor | 1 |  | 0 | vlastní | 1
|  |  | 3.D.1.4.a.03: Ostatní |  |  |  |  | 0 |  | 8
|  |  | 3.D.1.4.a.03.01: Ostatní dodávky |  |  |  |  | 0 |  | 8
1521 | 3.D.1.4.a.03.01_001 | Drobný materiál | Ostatní drobný instalační materiál |  | soubor | 1 |  | 0 | vlastní | 1
1522 | 3.D.1.4.a.03.01_002 |  | Montáž - Ostatní drobný instalační materiál |  | soubor | 1 |  | 0 | vlastní | 1
1523 | 3.D.1.4.a.03.01_003 |  | Značení kabelů při instalaci kabelových tras |  | soubor | 1 |  | 0 | vlastní | 1
1524 | 3.D.1.4.a.03.01_004 |  | Výchozí revize elektrického zařízení, funkční zkoušky |  | soubor | 1 |  | 0 | vlastní | 1
1525 | 3.D.1.4.a.03.01_005 |  | Výchozí revize přípojky NN |  | soubor | 1 |  | 0 | vlastní | 1
1526 | 3.D.1.4.a.03.01_006 |  | Koordinační činnost (Památkáři, Investor, Stavbyvedoucí, Profese) |  | soubor | 1 |  | 0 | vlastní | 1
1527 | 3.D.1.4.a.03.01_007 |  | Technická příprava pro instalaci |  | soubor | 1 |  | 0 | vlastní | 1
1528 | 3.D.1.4.a.03.01_008 |  | Stavební přípomoci, ostatní přípomocné práce, vrtání, řezání |  | soubor | 1 |  | 0 | vlastní | 1
|  |  | 3.D.1.4.a.04: Bourací práce |  |  |  |  | 0 |  | 1
|  |  | 3.D.1.4.a.04.01: Kompletní demontáž stávajících prvků a rozvodů |  |  |  |  | 0 |  | 1
1529 | 3.D.1.4.a.04.01_001 |  | Demontáž stávajícího světla, vypínače a vedení v zádveří vchodu Kostnice |  | soubor | 3 |  | 0 | vlastní | 1
|  |  | 3.D.1.4.b: Zařízení slaboproudé elektrotechniky |  |  |  |  | 0 |  | 122
|  |  | 3.D.1.4.b.01: SK (Strukturovaná kabeláž) |  |  |  |  | 0 |  | 22
|  |  | 3.D.1.4.b.01.: SK (Strukturovaná kabeláž) |  |  |  |  | 0 |  | 22
1530 | 3.D.1.4.b.01_001 |  | Ethernetový teploměr a vlhkoměr, interní paměť, paměť hodnot, … |  | ks | 1 |  | 0 | vlastní | 1
1531 | 3.D.1.4.b.01_002 |  | Montáž - Ethernetový,… |  | ks | 1 |  | 0 | vlastní | 1
1532 | 3.D.1.4.b.01_003 |  | Snímač teploty a vlhkosti, 20m, … |  | ks | 1 |  | 0 | vlastní | 1
1533 | 3.D.1.4.b.01_004 |  | Montáž - Snímač ,… |  | ks | 1 |  | 0 | vlastní | 1
1534 | 3.D.1.4.b.01_005 |  | Pasivní PoE injektor a splitter, konektory 3,5mm |  | ks | 1 |  | 0 | vlastní | 1
1535 | 3.D.1.4.b.01_006 |  | Montáž - Pasivní PoE,… |  | ks | 1 |  | 0 | vlastní | 1
1536 | 3.D.1.4.b.01_007 |  | Software pro zobrazení měření prostředí na PC, ukládání dat měření, … |  | ks | 1 |  | 0 | vlastní | 1
1537 | 3.D.1.4.b.01_008 |  | Montáž - Software,… |  | ks | 1 |  | 0 | vlastní | 1
1538 | 3.D.1.4.b.01_009 |  | Napájecí kabel se souosým konektorem 3,5 x 1,35 mm |  | ks | 5 |  | 0 | vlastní | 1
1539 | 3.D.1.4.b.01_010 |  | Montáž - Napájecí kabel,… |  | ks | 5 |  | 0 | vlastní | 1
1540 | 3.D.1.4.b.01_011 |  | Trubka instalační, ohebná, průměr 20, včetně příchytek na stěnu, 320N |  | m | 20 |  | 0 | vlastní | 1
1541 | 3.D.1.4.b.01_012 |  | Montáž - Trubka instalační, … |  | m | 20 |  | 0 | vlastní | 1
1542 | 3.D.1.4.b.01_013 |  | Switch průmyslový na DIN, 4x10/100/1000, PoE, 12V, 1xSFP SM |  | ks | 1 |  | 0 | vlastní | 1
1543 | 3.D.1.4.b.01_014 |  | Montáž - Switch,… |  | ks | 1 |  | 0 | vlastní | 1
1544 | 3.D.1.4.b.01_015 |  | SFP modul, 1310nm, SM, 20km, Dual LC, kompatibilní se switchem |  | ks | 1 |  | 0 | vlastní | 1
1545 | 3.D.1.4.b.01_016 |  | Montáž - SFP modul, … |  | ks | 1 |  | 0 | vlastní | 1
1546 | 3.D.1.4.b.01_017 |  | Optický adaptér, SC-SC simplex, SM |  | ks | 1 |  | 0 | vlastní | 1
1547 | 3.D.1.4.b.01_018 |  | Montáž - Optický adaptér, … |  | ks | 1 |  | 0 | vlastní | 1
1548 | 3.D.1.4.b.01_019 |  | Pigtail optický, SC, SM, min. 0,5m |  | ks | 1 |  | 0 | vlastní | 1
1549 | 3.D.1.4.b.01_020 |  | Montáž - Pigtail optický, … |  | ks | 1 |  | 0 | vlastní | 1
1550 | 3.D.1.4.b.01_021 |  | Propojovací kabel optický, LC-SC, SM, 1m |  | ks | 1 |  | 0 | vlastní | 1
1551 | 3.D.1.4.b.01_022 |  | Montáž - Propojovací kabel optický, … |  | ks | 1 |  | 0 | vlastní | 1
|  |  | 3.D.1.4.b.02: CCTV - Kamerový systém |  |  |  |  | 0 |  | 26
|  |  | 3.D.1.4.b.02.01: CCTV - Kamerový systém |  |  |  |  | 0 |  | 26
1552 | 3.D.1.4.b.02.01_001 |  | Kamera, IP, 2MPx, dome, vnitřní, 3-9mm,… | Kamera, IP, 2MPx, dome, vnitřní, 3-9mm,… | ks | 1 |  | 0 | vlastní | 1
1553 | 3.D.1.4.b.02.01_002 |  | Montáž - Kamera, … | Montáž - Kamera, … | ks | 1 |  | 0 | vlastní | 1
1554 | 3.D.1.4.b.02.01_003 |  | Licence pro 1 kameru | Licence pro 1 kameru | ks | 1 |  | 0 | vlastní | 1
1555 | 3.D.1.4.b.02.01_004 |  | Montáž - Licence pro 1 kamer,… | Montáž - Licence pro 1 kamer,… | ks | 1 |  | 0 | vlastní | 1
1556 | 3.D.1.4.b.02.01_005 |  | Switch průmyslový na DIN, 4x10/100/1000, PoE, 12V, 1xSFP SM | Switch průmyslový na DIN, 4x10/100/1000, PoE, 12V, 1xSFP SM | ks | 1 |  | 0 | vlastní | 1
1557 | 3.D.1.4.b.02.01_006 |  | Montáž - Switch,… | Montáž - Switch,… | ks | 1 |  | 0 | vlastní | 1
1558 | 3.D.1.4.b.02.01_007 |  | SFP modul, 1310nm, SM, 20km, Dual LC, kompatibilní se switchem | SFP modul, 1310nm, SM, 20km, Dual LC, kompatibilní se switchem | ks | 1 |  | 0 | vlastní | 1
1559 | 3.D.1.4.b.02.01_008 |  | Montáž - SFP modul, … | Montáž - SFP modul, … | ks | 1 |  | 0 | vlastní | 1
1560 | 3.D.1.4.b.02.01_009 |  | Zdroj spínaný na DIN, 230V/ 12VDC/2A | Zdroj spínaný na DIN, 230V/ 12VDC/2A | ks | 1 |  | 0 | vlastní | 1
1561 | 3.D.1.4.b.02.01_010 |  | Montáž - Zdroj, … | Montáž - Zdroj, … | ks | 1 |  | 0 | vlastní | 1
1562 | 3.D.1.4.b.02.01_011 |  | Optická nástěnná krabice, kompletní, pro 8 vláken, SC, 184 x 127 x 38mm | Optická nástěnná krabice, kompletní, pro 8 vláken, SC, 184 x 127 x 38mm | ks | 1 |  | 0 | vlastní | 1
1563 | 3.D.1.4.b.02.01_012 |  | Montáž - Optická nástěnná krabice, … | Montáž - Optická nástěnná krabice, … | ks | 1 |  | 0 | vlastní | 1
1564 | 3.D.1.4.b.02.01_013 |  | Optický adaptér, SC-SC simplex, SM | Optický adaptér, SC-SC simplex, SM | ks | 8 |  | 0 | vlastní | 1
1565 | 3.D.1.4.b.02.01_014 |  | Montáž - Optický adaptér, … | Montáž - Optický adaptér, … | ks | 8 |  | 0 | vlastní | 1
1566 | 3.D.1.4.b.02.01_015 |  | Pigtail optický, SC, SM, min. 0,5m | Pigtail optický, SC, SM, min. 0,5m | ks | 8 |  | 0 | vlastní | 1
1567 | 3.D.1.4.b.02.01_016 |  | Montáž - Pigtail optický, … | Montáž - Pigtail optický, … | ks | 8 |  | 0 | vlastní | 1
1568 | 3.D.1.4.b.02.01_017 |  | Propojovací kabel optický, LC-SC, SM, 1m | Propojovací kabel optický, LC-SC, SM, 1m | ks | 2 |  | 0 | vlastní | 1
1569 | 3.D.1.4.b.02.01_018 |  | Montáž - Propojovací kabel optický, … | Montáž - Propojovací kabel optický, … | ks | 2 |  | 0 | vlastní | 1
1570 | 3.D.1.4.b.02.01_019 |  | Kabel FTP cat.5E, LSZH | Kabel FTP cat.5E, LSZH | m | 80 |  | 0 | vlastní | 1
1571 | 3.D.1.4.b.02.01_020 |  | Montáž - Kabel FTP cat.5E, … | Montáž - Kabel FTP cat.5E, … | m | 80 |  | 0 | vlastní | 1
1572 | 3.D.1.4.b.02.01_021 |  | Trubka instalační, ohebná, průměr 20, včetně příchytek na stěnu, 320N | Trubka instalační, ohebná, průměr 20, včetně příchytek na stěnu, 320N | m | 20 |  | 0 | vlastní | 1
1573 | 3.D.1.4.b.02.01_022 |  | Montáž - Trubka instalační, … | Montáž - Trubka instalační, … | m | 20 |  | 0 | vlastní | 1
1574 | 3.D.1.4.b.02.01_023 |  | Trubka instalační ohebná pod omítku, průměr 20, 320N | Trubka instalační ohebná pod omítku, průměr 20, 320N | m | 30 |  | 0 | vlastní | 1
1575 | 3.D.1.4.b.02.01_024 |  | Montáž - Trubka instalační pod omítku, … | Montáž - Trubka instalační pod omítku, … | m | 30 |  | 0 | vlastní | 1
1576 | 3.D.1.4.b.02.01_025 |  | Krabice instalační pod omítku, průměr 73mm, hloubka 42mm, víčko | Krabice instalační pod omítku, průměr 73mm, hloubka 42mm, víčko | ks | 3 |  | 0 | vlastní | 1
1577 | 3.D.1.4.b.02.01_026 |  | Montáž - Krabice instalační pod omítku, … | Montáž - Krabice instalační pod omítku, … | ks | 3 |  | 0 | vlastní | 1
|  |  | 3.D.1.4.b.03: Ostatní pro CCTV |  |  |  |  | 0 |  | 17
|  |  | 3.D.1.4.b.03.01: Ostatní dodávky |  |  |  |  | 0 |  | 17
1578 | 3.D.1.4.b.03.01_001 |  | Stavební materiál pro zapravení drážky trubky ve stěně | Stavební materiál pro zapravení drážky trubky ve stěně | soubor | 1 |  | 0 | vlastní | 1
1579 | 3.D.1.4.b.03.01_002 |  | Montáž - Stavební materiál, … | Montáž - Stavební materiál, … | soubor | 1 |  | 0 | vlastní | 1
1580 | 3.D.1.4.b.03.01_003 |  | Ostatní instalační materiál (pásky, vruty, hmoždinky, konektory,..) | Ostatní instalační materiál (pásky, vruty, hmoždinky, konektory,..) | soubor | 1 |  | 0 | vlastní | 1
1581 | 3.D.1.4.b.03.01_004 |  | Montáž - Ostatní instalační materiál, … | Montáž - Ostatní instalační materiál, … | soubor | 1 |  | 0 | vlastní | 1
1582 | 3.D.1.4.b.03.01_005 |  | Průraz přes patro nebo stěnu, průměr 16-25mm | Průraz přes patro nebo stěnu, průměr 16-25mm | ks | 3 |  | 0 | vlastní | 1
1583 | 3.D.1.4.b.03.01_006 |  | Kamerová zkouška | Kamerová zkouška | soubor | 1 |  | 0 | vlastní | 1
1584 | 3.D.1.4.b.03.01_007 |  | Značení kabelů | Značení kabelů | soubor | 1 |  | 0 | vlastní | 1
1585 | 3.D.1.4.b.03.01_008 |  | Sváření optické kabeláže, měření a vyhotovení měřících protokolů | Sváření optické kabeláže, měření a vyhotovení měřících protokolů | soubor | 1 |  | 0 | vlastní | 1
1586 | 3.D.1.4.b.03.01_011 |  | Zaškolení uživatele | Zaškolení uživatele | soubor | 1 |  | 0 | vlastní | 1
1587 | 3.D.1.4.b.03.01_012 |  | Výchozí revize elektrického zařízení, funkční zkoušky | Výchozí revize elektrického zařízení, funkční zkoušky | soubor | 1 |  | 0 | vlastní | 1
1588 | 3.D.1.4.b.03.01_013 |  | Koordinační činnost (Památkáři, Investor, Stavbyvedoucí, Profese) | Koordinační činnost (Památkáři, Investor, Stavbyvedoucí, Profese) | soubor | 1 |  | 0 | vlastní | 1
1589 | 3.D.1.4.b.03.01_014 |  | Technická příprava | Technická příprava | soubor | 1 |  | 0 | vlastní | 1
1590 | 3.D.1.4.b.03.01_015 |  | Programování systému | Programování systému | soubor | 1 |  | 0 | vlastní | 1
1591 | 3.D.1.4.b.03.01_016 |  | Oživení systému | Oživení systému | soubor | 1 |  | 0 | vlastní | 1
1592 | 3.D.1.4.b.03.01_017 |  | Základní nastavení | Základní nastavení | soubor | 1 |  | 0 | vlastní | 1
1593 | 3.D.1.4.b.03.01_018 |  | Stavební přípomoci, ostatní přípomocné práce, vrtání, řezání | Stavební přípomoci, ostatní přípomocné práce, vrtání, řezání | soubor | 1 |  | 0 | vlastní | 1
1594 | 3.D.1.4.b.03.01_020 |  | Protipožární utěsnění průrazů | Protipožární utěsnění průrazů | soubor | 1 |  | 0 | vlastní | 1
|  |  | 3.D.1.4.b.04: PZTS - Poplachový zabezpečovací a tísňový systém (dříve EZS) |  |  |  |  | 0 |  | 42
|  |  | 3.D.1.4.b.04.01: PZTS - Poplachový zabezpečovací a tísňový systém (dříve EZS) |  |  |  |  | 0 |  | 42
1595 | 3.D.1.4.b.04.01_001 |  | Klávesnice LCD, dvouřádkový displej, podsvícení, v150xš90xh30mm, … |  | ks | 1 |  | 0 | vlastní | 1
1596 | 3.D.1.4.b.04.01_002 |  | Montáž - Klávesnice LCD , … |  | ks | 1 |  | 0 | vlastní | 1
1597 | 3.D.1.4.b.04.01_003 |  | Převodník RS485 po optice, SM, Box, SC konektory, 12VDC, … |  | ks | 2 |  | 0 | vlastní | 1
1598 | 3.D.1.4.b.04.01_004 |  | Montáž - Převodník RS485 po optice, … |  | ks | 2 |  | 0 | vlastní | 1
1599 | 3.D.1.4.b.04.01_005 |  | Expander (koncentrátor) v kovovém krytu pro 8 zón a 4 PGM výstupy, … |  | ks | 1 |  | 0 | vlastní | 1
1600 | 3.D.1.4.b.04.01_006 |  | Montáž -Expander , … |  | ks | 1 |  | 0 | vlastní | 1
1601 | 3.D.1.4.b.04.01_007 |  | Detektor pohybu, 12m, duální, AM, SS91=3, optické zrcadlo, … |  | ks | 2 |  | 0 | vlastní | 1
1602 | 3.D.1.4.b.04.01_008 |  | Montáž - Detektor pohybu, … |  | ks | 2 |  | 0 | vlastní | 1
1603 | 3.D.1.4.b.04.01_011 |  | Magnetický kontakt, povrchový, SS91=3, … |  | ks | 2 |  | 0 | vlastní | 1
1604 | 3.D.1.4.b.04.01_012 |  | Montáž - Magnetický kontakt , … |  | ks | 2 |  | 0 | vlastní | 1
1605 | 3.D.1.4.b.04.01_015 |  | Detektor optickokouřový, samoresetovací, výstup NO/NC, 12VDC |  | ks | 1 |  | 0 | vlastní | 1
1606 | 3.D.1.4.b.04.01_016 |  | Montáž - Detektor optickokouřový, … |  | ks | 1 |  | 0 | vlastní | 1
1607 | 3.D.1.4.b.04.01_017 |  | Plastová deska 350x350x3mm pro kouřové detektory, včetně úchytky, atyp |  | ks | 1 |  | 0 | vlastní | 1
1608 | 3.D.1.4.b.04.01_018 |  | Montáž - Plastová deska, … |  | ks | 1 |  | 0 | vlastní | 1
1609 | 3.D.1.4.b.04.01_019 |  | Lineární hlásič kouře, včetně odrazky, dosah 5-50m, 12VDC, … |  | ks | 1 |  | 0 | vlastní | 1
1610 | 3.D.1.4.b.04.01_020 |  | Montáž - Lineární hlásič kouře, … |  | ks | 1 |  | 0 | vlastní | 1
1611 | 3.D.1.4.b.04.01_021 |  | Propojovací krabice, plastová s tamperem, pájecí, 20 svorek, do KU68 |  | ks | 1 |  | 0 | vlastní | 1
1612 | 3.D.1.4.b.04.01_022 |  | Montáž - Propojovací krabice, … |  | ks | 1 |  | 0 | vlastní | 1
1613 | 3.D.1.4.b.04.01_025 |  | Modul zdroje 13,8V/5A |  | ks | 1 |  | 0 | vlastní | 1
1614 | 3.D.1.4.b.04.01_026 |  | Montáž - Lineární zdroj , … |  | ks | 1 |  | 0 | vlastní | 1
1615 | 3.D.1.4.b.04.01_027 |  | Inteligentní modul dobíječe a omezovače, signalizace, 13,8V/10A |  | ks | 1 |  | 0 | vlastní | 1
1616 | 3.D.1.4.b.04.01_028 |  | Montáž - Inteligentní modul, … |  | ks | 1 |  | 0 | vlastní | 1
1617 | 3.D.1.4.b.04.01_029 |  | Akumulátor 12V/18Ah, bezúdržbový |  | ks | 1 |  | 0 | vlastní | 1
1618 | 3.D.1.4.b.04.01_030 |  | Montáž - Akumulátor , … |  | ks | 1 |  | 0 | vlastní | 1
1619 | 3.D.1.4.b.04.01_031 |  | Siréna, nezálohovaná, 12V, vícetońová, 107dB/m, EN54-3, červená, vnitřní |  | ks | 1 |  | 0 | vlastní | 1
1620 | 3.D.1.4.b.04.01_032 |  | Montáž - Siréna, … |  | ks | 1 |  | 0 | vlastní | 1
1621 | 3.D.1.4.b.04.01_033 |  | Siréna, nezálohovaná, 12V, s majákem, 110dB/m, vnitřní |  | ks | 1 |  | 0 | vlastní | 1
1622 | 3.D.1.4.b.04.01_034 |  | Montáž - Siréna, … |  | ks | 1 |  | 0 | vlastní | 1
1623 | 3.D.1.4.b.04.01_035 |  | Tlačítko pro vyhlášení požáru, červené, NO/NC, povrchové, prolamovací |  | ks | 1 |  | 0 | vlastní | 1
1624 | 3.D.1.4.b.04.01_036 |  | Montáž - Tlačítko, … |  | ks | 1 |  | 0 | vlastní | 1
1625 | 3.D.1.4.b.04.01_037 |  | Rámeček tlačítka pořáru pro montáž tlačítka do stěny |  | ks | 1 |  | 0 | vlastní | 1
1626 | 3.D.1.4.b.04.01_038 |  | Montáž - Rámeček, … |  | ks | 1 |  | 0 | vlastní | 1
1627 | 3.D.1.4.b.04.01_039 |  | Kabel pro PZTS, 6x0,5mm, průměr 4,4mm, stíněný, měděný |  | m | 220 |  | 0 | vlastní | 1
1628 | 3.D.1.4.b.04.01_040 |  | Montáž - Kabel pro PZTS, … |  | m | 220 |  | 0 | vlastní | 1
1629 | 3.D.1.4.b.04.01_043 |  | Distribuční hadice vnější průměr 16mm, 25m, barva černá, ohebná, … |  | soubor | 1 |  | 0 | vlastní | 1
1630 | 3.D.1.4.b.04.01_044 |  | Montáž - Distribuční hadice vnější průměr 16mm, … |  | soubor | 1 |  | 0 | vlastní | 1
1631 | 3.D.1.4.b.04.01_045 |  | Kabelová příchytka 22x12x32mm, pro kabel 8-17mm, … |  | ks | 25 |  | 0 | vlastní | 1
1632 | 3.D.1.4.b.04.01_046 |  | Montáž - Kabelová příchytka 22x12x32mm, … |  | ks | 25 |  | 0 | vlastní | 1
1633 | 3.D.1.4.b.04.01_047 |  | Trubka instalační ohebná pod omítku, průměr 20, 320N |  | m | 90 |  | 0 | vlastní | 1
1634 | 3.D.1.4.b.04.01_048 |  | Montáž - Trubka instalační pod omítku, … |  | m | 90 |  | 0 | vlastní | 1
1635 | 3.D.1.4.b.04.01_049 |  | Krabice instalační pod omítku, průměr 73mm, hloubka 42mm, víčko |  | ks | 5 |  | 0 | vlastní | 1
1636 | 3.D.1.4.b.04.01_050 |  | Montáž - Krabice instalační pod omítku, … |  | ks | 5 |  | 0 | vlastní | 1
|  |  | 3.D.1.4.e.05: Ostatní pro PZTS |  |  |  |  | 0 |  | 15
|  |  | 3.D.1.4.e.05.01: Ostatní dodávky |  |  |  |  | 0 |  | 15
1645 | 3.D.1.4.b.05.01_001 |  | Stavební materiál pro zapravení drážky trubky ve stěně |  | soubor | 1 |  | 0 | vlastní | 1
1646 | 3.D.1.4.b.05.01_002 |  | Montáž - Stavební materiál, … |  | soubor | 1 |  | 0 | vlastní | 1
1647 | 3.D.1.4.b.05.01_003 |  | Ostatní instalační materiál (pásky, vruty, hmoždinky, konektory,..) |  | soubor | 1 |  | 0 | vlastní | 1
1648 | 3.D.1.4.b.05.01_004 |  | Montáž - Ostatní instalační materiál, … |  | soubor | 1 |  | 0 | vlastní | 1
1649 | 3.D.1.4.b.05.01_005 |  | Průraz přes patro nebo stěnu, průměr 16-25mm |  | ks | 5 |  | 0 | vlastní | 1
1650 | 3.D.1.4.b.05.01_006 |  | Značení kabelů |  | soubor | 1 |  | 0 | vlastní | 1
1651 | 3.D.1.4.b.05.01_007 |  | Zaškolení uživatele |  | soubor | 1 |  | 0 | vlastní | 1
1652 | 3.D.1.4.b.05.01_008 |  | Výchozí revize elektrického zařízení, funkční zkoušky |  | soubor | 1 |  | 0 | vlastní | 1
1653 | 3.D.1.4.b.05.01_009 |  | Koordinační činnost (Památkáři, Investor, Stavbyvedoucí, Profese) |  | soubor | 1 |  | 0 | vlastní | 1
1654 | 3.D.1.4.b.05.01_010 |  | Technická příprava |  | soubor | 1 |  | 0 | vlastní | 1
1655 | 3.D.1.4.b.05.01_011 |  | Programování systému |  | soubor | 1 |  | 0 | vlastní | 1
1656 | 3.D.1.4.b.05.01_012 |  | Oživení systému |  | soubor | 1 |  | 0 | vlastní | 1
1657 | 3.D.1.4.b.05.01_013 |  | Základní nastavení |  | soubor | 1 |  | 0 | vlastní | 1
1658 | 3.D.1.4.b.05.01_014 |  | Stavební přípomoci, ostatní přípomocné práce, vrtání, řezání |  | soubor | 1 |  | 0 | vlastní | 1
1659 | 3.D.1.4.b.05.01_015 |  | Protipožární utěsnění průrazů |  | soubor | 1 |  | 0 | vlastní | 1
|  |  | 3P: Přesun hmot |  |  |  |  | 0 |  | 1
|  |  | 3P: Přesun hmot |  |  |  |  | 0 |  | 1
|  |  | P: Přesun hmot |  |  |  |  | 0 |  | 1
|  |  | P: Přesun hmot |  |  |  |  | 0 |  | 1
1660 | 998011003.RB |  | Přesun hmot HSV+PSV |  | t | 490 |  | 0 | odvozeno ÚRS | 1
| Výkaz výměr: |  | 490 |  |  | 490
|  |  | 4_SO-04: Hradební zeď |  |  |  |  | 0 |  | 29
|  |  | 4.D.1.1: Architektonicko - stavební řešení |  |  |  |  | 0 |  | 28
|  |  | 4.D.1.1.02: Bourané konstrukce |  |  |  |  | 0 |  | 7
|  |  | 4.D.1.1.02.01: Bourané konstrukce |  |  |  |  | 0 |  | 4
|  |  | 4.D.1.1.02.01.1: Bourané konstrukce |  |  |  |  | 0 |  | 4
1661 | 938121111.AH |  | Odstranění náletových křovin, dřevin a travnatého porostu ve výškách |  | m2 | 55.1055 |  | 0 | odvozeno ÚRS | 1
| Výkaz výměr: |  | (78,78+164,4+4,06+15,65+78,18+20,3+0,5*6*2)*0,15 |  |  | 55.1055
0
1662 | 962052211 |  | Bourání zdiva nadzákladového ze ŽB přes 1 m3 |  | m3 | 4.4044 |  | 0 | ÚRS 2015-II | 1
| Výkaz výměr: |  | (4,06+15,65+43,21)*0,07 |  |  | 4.4044
1663 | 985221012 |  | Postupné rozebírání kamenného zdiva pro další použití do 3 m3 |  | m3 | 10.12 |  | 0 | ÚRS 2015-II | 1
| Výkaz výměr: |  | 8,95*0,9+2,95*0,7 |  |  | 10.12
0
1664 | 985221012.AH |  | Postupné rozebírání koruny zdiva pro další použití pro další použití do 3 m3 |  | m3 | 1.949 |  | 0 | odvozeno ÚRS | 1
| Výkaz výměr: |  | 19,49*0,1 |  |  | 1.949
|  |  | 4.D.1.1.02.02: Likvidace suti |  |  |  |  | 0 |  | 3
|  |  | 4.D.1.1.02.02.1: Likvidace suti |  |  |  |  | 0 |  | 3
1665 | 997006512 |  | Vodorovné doprava suti s naložením a složením na skládku do 1 km |  | t | 56.9 |  | 0 | ÚRS 2015-II | 1
| Výkaz výměr: |  | 56,9 |  |  | 56.9
1666 | 997006519 |  | Příplatek k vodorovnému přemístění suti na skládku ZKD 1 km přes 1 km |  | t | 1081.1 |  | 0 | ÚRS 2015-II | 1
| Výkaz výměr: |  | 56,9*19 |  |  | 1081.1
1667 | 997013831 |  | Poplatek za uložení stavebního směsného odpadu na skládce (skládkovné) |  | t | 56.9 |  | 0 | ÚRS 2015-II | 1
| Výkaz výměr: |  | 56,9 |  |  | 56.9
|  |  | 4.D.1.1.04: Sanace |  |  |  |  | 0 |  | 13
|  |  | RS: Sanace konstrukcí |  |  |  |  | 0 |  | 13
|  |  | RS09: Vnější povrch - kamenné zdivo |  |  |  |  | 0 |  | 13
1668 | 985131111 |  | Očištění ploch stěn, rubu kleneb a podlah tlakovou vodou - a silonovými kartáči |  | m2 | 367.37 |  | 0 | ÚRS 2015-II | 1
| Výkaz výměr: |  | 78,78+164,4+4,06+15,65+78,18+20,3+0,5*6*2 |  |  | 367.37
1669 | 985142112.AH |  | Vyškrábání spar hl. 20-30 mm |  | m2 | 367.37 |  | 0 | odvozeno ÚRS | 1
| Výkaz výměr: |  | 78,78+164,4+4,06+15,65+78,18+20,3+0,5*6*2 |  |  | 367.37
1670 | 985211112.AH |  | Vyklínování spar ostrými kameny |  | m2 | 367.37 |  | 0 | odvozeno ÚRS | 1
| Výkaz výměr: |  | 78,78+164,4+4,06+15,65+78,18+20,3+0,5*6*2 |  |  | 367.37
1671 | 622631011.AH |  | Spárování spárovací maltou vnějších pohledových ploch stěn z tvárnic nebo kamene - s použitím trassového vápna, hl. 20-30 mm |  | m2 | 367.37 |  | 0 | odvozeno ÚRS | 1
| Výkaz výměr: |  | 78,78+164,4+4,06+15,65+78,18+20,3+0,5*6*2 |  |  | 367.37
1672 | X004.AH |  | Strhnutí malty do líce zdiva - dbát na co nejmenší znečištění líce kamene |  | m2 | 367.37 |  | 0 | vlastní | 1
| Výkaz výměr: |  | 78,78+164,4+4,06+15,65+78,18+20,3+0,5*6*2 |  |  | 367.37
1673 | 784111005.AH |  | Oprášení (ometení ) podkladu |  | m2 | 367.37 |  | 0 | odvozeno ÚRS | 1
| Výkaz výměr: |  | 78,78+164,4+4,06+15,65+78,18+20,3+0,5*6*2 |  |  | 367.37
1674 | 979031111.AH |  | Očištění kamenů |  | m3 | 1.949 |  | 0 | odvozeno ÚRS | 1
| Výkaz výměr: |  | 19,49*0,1 |  |  | 1.949
1675 | 327213122.AH2 |  | Zdění zdiva z původních placatých kamenů na maltu s trassovým vápnem |  | m3 | 1.949 |  | 0 | odvozeno ÚRS | 1
| Výkaz výměr: |  | 19,49*0,1 |  |  | 1.949
1676 | 327213122.AH3 |  | Zdění zdiva z placatých kamenů na maltu s trassovým vápnem |  | m3 | 4.321 |  | 0 | odvozeno ÚRS | 1
| Výkaz výměr: |  | 43,21*0,1 |  |  | 4.321
1677 | 28374145.AH |  | Kamenné placáky tl. 8-10 cm |  | kus | 333.0303 |  | 0 | odvozeno ÚRS | 1
| Výkaz výměr: |  | (43,21+0,75)/(0,4*0,33) |  |  | 333.0303
0
1678 | 311213111.AH |  | Zdivo kaveren z nepravidelných kamenů na maltu |  | m3 | 8.94 |  | 0 | odvozeno ÚRS | 1
| Výkaz výměr: |  | (1,9*2+0,5*2+2,3)*2,4*0,25+1,47*2,4+0,48*2,4 |  |  | 8.94
1679 | 311213111.AH1 |  | Zdivo kaveren z nepravidelných kamenů na maltu - vyzdívka z původních kamenů |  | m3 | 10.12 |  | 0 | odvozeno ÚRS | 1
| Výkaz výměr: |  | 8,95*0,9+2,95*0,7 |  |  | 10.12
1680 | 977151113 |  | Jádrové vrty diamantovými korunkami do D 50 mm do stavebních materiálů |  | m | 4.5 |  | 0 | ÚRS 2015-II | 1
| Výkaz výměr: |  | 4,5 |  |  | 4.5
|  |  | 4.D.1.1.05: Výrobky |  |  |  |  | 0 |  | 2
|  |  | 4.D.1.1.05.03: Kamenické prvky |  |  |  |  | 0 |  | 1
|  |  | 4.D.1.1.05.03.1: Kamenické prvky - repase |  |  |  |  | 0 |  | 1
1681 | 4.D.1.1.5.03.01_001 |  | K02 - Kamenné ostění, Umístění: hradba, Rozměr (mm): průchozí rozměr 900/1600, Typ opravy: repase, - oprava, Materiál: kámen, Další specifikace: podrobná specifikace viz tabulka prvků |  | ks | 1 |  | 0 | vlastní | 1
|  |  | 4.D.1.1.5.04: Zámečnické a kovářské prvky |  |  |  |  | 0 |  | 1
|  |  | 4.D.1.1.05.04.1: Zámečnické a kovářské prvky - repase |  |  |  |  | 0 |  | 1
1682 | 4.D.1.1.5.04.01_001 |  | Z01 - Železná vrátka na parkán, Umístění: hradba, Rozměr (mm): 800/1600, Typ opravy: repase, - Materiál: kovaná ocel plech, Další specifikace: podrobná specifikace viz tabulka prvků |  | ks | 1 |  | 0 | vlastní | 1
|  |  | 4.D.1.1.06: Restaurátorské práce |  |  |  |  | 0 |  | 3
|  |  | 4.D.1.1.05.03: Kamenické prvky |  |  |  |  | 0 |  | 3
|  |  | 4.D.1.1.05.03.2: Kamenické prvky - restaurátorské prvky |  |  |  |  | 0 |  | 3
1683 | 4.D.1.1.5.03.02_001 |  | K01 - Kamenné fragmenty, Umístění: hradba, Rozměr (mm): 1040/440, Typ opravy: restaurátorská oprava, - Materiál: kámen, Další specifikace: podrobná specifikace viz tabulka prvků |  | ks | 1 |  | 0 | vlastní | 1
1684 | 4.D.1.1.5.03.02_002 |  | K03 - Náhrobní desky ve zdi, Umístění: hradba, Rozměr (mm): 730÷850/600÷1720, Typ opravy: - restaurátorská oprava, přesun 3ks do lapidária, Materiál: mramor, pískovec, / Další specifikace: podrobná specifikace viz tabulka prvků |  | ks | 5 |  | 0 | vlastní | 1
1685 | 4.D.1.1.5.03.02_003 |  | K04 - Kameny v hradební zdi, Umístění: hradba, Rozměr (mm): 200÷600/200÷600, Typ opravy: - restaurátorská oprava, Materiál: kámen, Další specifikace: podrobná specifikace viz tabulka prvků |  | ks | 15 |  | 0 | vlastní | 1
|  |  | 4.D.1.1.08: Ostatní |  |  |  |  | 0 |  | 3
|  |  | 4.D.1.1.08.01: Ostatní |  |  |  |  | 0 |  | 3
|  |  | 4.D.1.1.08.01.1: Ostatní |  |  |  |  | 0 |  | 3
1686 | 941111122 |  | Montáž lešení řadového trubkového lehkého s podlahami zatížení do 200 kg/m2 š do 1,2 m v do 25 m |  | m2 | 367.37 |  | 0 | ÚRS 2015-II | 1
| Výkaz výměr: |  | 78,78+164,4+4,06+15,65+78,18+20,3+0,5*6*2 |  |  | 367.37
1687 | 941111222 |  | Příplatek k lešení řadovému trubkovému lehkému s podlahami š 1,2 m v 25 m za první a ZKD den použití |  | m2 | 33063.3 |  | 0 | ÚRS 2015-II | 1
| Výkaz výměr: |  | (78,78+164,4+4,06+15,65+78,18+20,3+0,5*6*2)*90 |  |  | 33063.3
1688 | 941111822 |  | Demontáž lešení řadového trubkového lehkého s podlahami zatížení do 200 kg/m2 š do 1,2 m v do 25 m |  | m2 | 367.37 |  | 0 | ÚRS 2015-II | 1
| Výkaz výměr: |  | 78,78+164,4+4,06+15,65+78,18+20,3+0,5*6*2 |  |  | 367.37
|  |  | 4P: Přesun hmot |  |  |  |  | 0 |  | 1
|  |  | 4P: Přesun hmot |  |  |  |  | 0 |  | 1
|  |  | P: Přesun hmot |  |  |  |  | 0 |  | 1
|  |  | P: Přesun hmot |  |  |  |  | 0 |  | 1
1689 | 998011003.RB |  | Přesun hmot HSV+PSV |  | t | 67 |  | 0 | odvozeno ÚRS | 1
| Výkaz výměr: |  | 67 |  |  | 67
|  |  | 5_SO-05: Parter |  |  |  |  | 0 |  | 246
|  |  | 5.D.1.1: Architektonicko - stavební řešení |  |  |  |  | 0 |  | 95
|  |  | 5.D.1.1.01: Zemní práce |  |  |  |  | 0 |  | 4
|  |  | 5.D.1.1.01.01: Zemní práce |  |  |  |  | 0 |  | 4
|  |  | 5.D.1.1.01.01.1: Zemní práce |  |  |  |  | 0 |  | 4
1690 | X036.AH |  | Výkopové práce pod archeologickým dohledem |  | m3 | 163.52 |  | 0 | vlastní | 1
| Výkaz výměr: |  | zemina pod budoucí dlažbou;258*0,620 |  |  | 159.96
|  |  | odstranění stávajícího souvrství před školou;8,9*0,4 |  |  | 3.56
1691 | 167101101 |  | Nakládání výkopku z hornin tř. 1 až 4 do 100 m3 |  | m3 | 163.52 |  | 0 | ÚRS 2015-II | 1
| Výkaz výměr: |  | 258*0,620 |  |  | 159.96
|  |  | odstranění stávajícího souvrství před školou;8,9*0,4 |  |  | 3.56
1692 | 162701105 |  | Vodorovné přemístění do 10000 m výkopku/sypaniny z horniny tř. 1 až 4 |  | m3 | 163.52 |  | 0 | ÚRS 2015-II | 1
| Výkaz výměr: |  | 258*0,620 |  |  | 159.96
|  |  | odstranění stávajícího souvrství před školou;8,9*0,4 |  |  | 3.56
1694 | 171201211 |  | Poplatek za uložení odpadu ze sypaniny na skládce (skládkovné) |  | t | 327.04 |  | 0 | ÚRS 2015-II | 1
| Výkaz výměr: |  | 163,52*2 |  |  | 327.04
|  |  | 5.D.1.1.02: Bourané konstrukce |  |  |  |  | 0 |  | 11
|  |  | 5.D.1.1.02.01: Bourané konstrukce |  |  |  |  | 0 |  | 7
|  |  | 5.D.1.1.02.01.1: Bourané konstrukce |  |  |  |  | 0 |  | 7
1695 | X0022.AH |  | Odstranění mříže, včetně odvozu do depozitáře - včetně očištění |  | ks | 1 |  | 0 | vlastní | 1
1696 | X0023.AH |  | Demontáž svítidla |  | ks | 1 |  | 0 | vlastní | 1
1697 | X036.RB |  | Demontáž ocelových kotevních prvků v kamenné stěně |  | ks | 2 |  | 0 | vlastní | 1
1698 | 938121111.AH |  | Odstranění náletových křovin, dřevin a travnatého porostu ve výškách |  | m2 | 6.67 |  | 0 | odvozeno ÚRS | 1
| Výkaz výměr: |  | Stěna západní koruna;5,01+1,66 |  |  | 6.67
1699 | 971024651 |  | Vybourání otvorů ve zdivu kamenném pl do 4 m2 na MV nebo MVC tl do 600 mm |  | m3 | 1.716 |  | 0 | ÚRS 2015-II | 1
| Výkaz výměr: |  | Otvor do západní stěny;2,86*0,6 |  |  | 1.716
1700 | 962022490.AH |  | Bourání zdiva nadzákladového kamenného na MC do 1 m3 |  | m3 | 6.3304 |  | 0 | odvozeno ÚRS | 1
| Výkaz výměr: |  | 15,44*0,41 |  |  | 6.3304
1701 | 975021211 |  | Podchycení nadzákladového zdiva pod stropem tl zdiva do 450 mm |  | m | 2.38 |  | 0 | ÚRS 2015-II | 1
| Výkaz výměr: |  | Otvor do západní stěny;1,38 |  |  | 1.38
|  |  | Sever - opěrná stěna;1 |  |  | 1
0
|  |  | 5.D.1.1.02.02: Likvidace suti |  |  |  |  | 0 |  | 4
|  |  | 5.D.1.1.02.02: Likvidace suti |  |  |  |  | 0 |  | 4
1702 | 997221855 |  | Poplatek za uložení odpadu z kameniva na skládce (skládkovné) |  | t | 39 |  | 0 | ÚRS 2015-II | 1
| Výkaz výměr: |  | Kameny před kostelem;2,6*15 |  |  | 39
1703 | 997006512 |  | Vodorovné doprava suti s naložením a složením na skládku do 1 km |  | t | 335.8 |  | 0 | ÚRS 2015-II | 1
| Výkaz výměr: |  | Kameny před kostelem;2,6*15 |  |  | 39
|  |  | 296,8 |  |  | 296.8
1704 | 997006519 |  | Příplatek k vodorovnému přemístění suti na skládku ZKD 1 km přes 1 km |  | t | 6380.2 |  | 0 | ÚRS 2015-II | 1
| Výkaz výměr: |  | 296,8*19 |  |  | 5639.2
|  |  | Kameny před kostelem;2,6*15*19 |  |  | 741
1705 | 997013831 |  | Poplatek za uložení stavebního směsného odpadu na skládce (skládkovné) |  | t | 296.8 |  | 0 | ÚRS 2015-II | 1
| Výkaz výměr: |  | 296,8 |  |  | 296.8
|  |  | 5.D.1.1.04: Sanace |  |  |  |  | 0 |  | 46
|  |  | RS: Sanace konstrukcí |  |  |  |  | 0 |  | 43
|  |  | AH01: Parter energetické sloupky |  |  |  |  | 0 |  | 6
1706 | X038.AH |  | Výkopové práce v rámci záchranného archeologického výzkumu |  | m | 3 |  | 0 | vlastní | 1
| Výkaz výměr: |  | Energetické sloupky;1,5*2 |  |  | 3
0
1707 | 167101101 |  | Nakládání výkopku z hornin tř. 1 až 4 do 100 m3 |  | m3 | 6.4125 |  | 0 | ÚRS 2015-II | 1
| Výkaz výměr: |  | 1,5*1,5*1,425*2 |  |  | 6.4125
1708 | 162701105 |  | Vodorovné přemístění do 10000 m výkopku/sypaniny z horniny tř. 1 až 4 |  | m3 | 6.4125 |  | 0 | ÚRS 2015-II | 1
| Výkaz výměr: |  | 1,5*1,5*1,425*2 |  |  | 6.4125
1709 | 171201211 |  | Poplatek za uložení odpadu ze sypaniny na skládce (skládkovné) |  | t | 9.6188 |  | 0 | ÚRS 2015-II | 1
| Výkaz výměr: |  | (1,5*1,5*1,425*2)*1,5 |  |  | 9.6188
1710 | 451571224.AH1 |  | Násyp zhutněným štěrkem |  | m2 | 1.575 |  | 0 | odvozeno ÚRS | 1
| Výkaz výměr: |  | 1,5*1,5*0,3+1,5*1,5*0,625-0,9*0,9*0,625 |  |  | 1.575
1711 | 273311123 |  | Základové desky z betonu prostého C 8/10 - (fr. 0-32) |  | m3 | 0.657 |  | 0 | ÚRS 2015-II | 1
| Výkaz výměr: |  | 1,5*1,5*0,1+1,5*1,5*0,3-0,9*0,9*0,3 |  |  | 0.657
|  |  | AH02: Parter rozebrání dlažby kvůli přípojkám |  |  |  |  | 0 |  | 4
1712 | 113106121.AH |  | Rozebrání dlažeb z dlaždic, určeno ke zpětné montáži |  | m2 | 225 |  | 0 | odvozeno ÚRS | 1
| Výkaz výměr: |  | Kvůli přípojkám;150*1,5 |  |  | 225
1713 | 952905212.AH |  | Opatrné mechanické očištění |  | m2 | 225 |  | 0 | odvozeno ÚRS | 1
| Výkaz výměr: |  | Kvůli přípojkám;150*1,5 |  |  | 225
1714 | 594611111.AH2 |  | Zpětná montáž dlažby |  | m2 | 225 |  | 0 | odvozeno ÚRS | 1
| Výkaz výměr: |  | Kvůli přípojkám;150*1,5 |  |  | 225
1715 | 636195251 |  | Vyplnění spár dlažby z lomového kamene kamenivem nebo ornicí hl do 70 mm |  | m2 | 225 |  | 0 | ÚRS 2015-II | 1
| Výkaz výměr: |  | Kvůli přípojkám;150*1,5 |  |  | 225
|  |  | AH12: Parter podstavce |  |  |  |  | 0 |  | 3
1716 | 594611111.AH |  | D+M Dlažba |  | m2 | 10.0224 |  | 0 | odvozeno ÚRS | 1
| Výkaz výměr: |  | Podstavec pod K10;9,42*0,18+4,44*0,18 |  |  | 2.4948
|  |  | Schod před klášterem ;(15,23+11,36)*0,18+15,23*0,18 |  |  | 7.5276
1717 | 451571223.AH |  | Podklad pod dlažbu ze štěrku tl 150 mm - (fr. 16-32) |  | m2 | 10.0224 |  | 0 | odvozeno ÚRS | 1
| Výkaz výměr: |  | Podstavec pod K10;9,42*0,18+4,44*0,18 |  |  | 2.4948
|  |  | Schod před klášterem ;(15,23+11,36)*0,18+15,23*0,18 |  |  | 7.5276
1718 | 451571224.AH |  | Podklad pod dlažbu ze štěrku tl 200 mm - (fr. 0-32) |  | m2 | 10.0224 |  | 0 | odvozeno ÚRS | 1
| Výkaz výměr: |  | Podstavec pod K10;9,42*0,18+4,44*0,18 |  |  | 2.4948
|  |  | Schod před klášterem ;(15,23+11,36)*0,18+15,23*0,18 |  |  | 7.5276
|  |  | AH13: Parter - Kameny pod chrliče |  |  |  |  | 0 |  | 1
1719 | 594611111.AH |  | D+M Dlažba |  | m2 | 6.72 |  | 0 | odvozeno ÚRS | 1
| Výkaz výměr: |  | 0,96*7 |  |  | 6.72
|  |  | AH14: Parter - Přezdění stěny |  |  |  |  | 0 |  | 2
1720 | 979031111.AH |  | Očištění kamenů |  | m3 | 6.3304 |  | 0 | odvozeno ÚRS | 1
| Výkaz výměr: |  | 15,44*0,41 |  |  | 6.3304
1721 | 311213111.AH |  | Zdivo kaveren z nepravidelných kamenů na maltu |  | m3 | 6.3304 |  | 0 | odvozeno ÚRS | 1
| Výkaz výměr: |  | Sever - opěrná stěna;15,44*0,41 |  |  | 6.3304
|  |  | RS01a: Vnější povrchy - kamenné zdivo |  |  |  |  | 0 |  | 6
1722 | 952905212.AH |  | Opatrné mechanické očištění |  | m2 | 35.84 |  | 0 | odvozeno ÚRS | 1
| Výkaz výměr: |  | Zeď u školy;2*2,8*3,2+2*2,8*3,2 |  |  | 35.84
1723 | 985142112.AH |  | Vyškrábání spar hl. 20-30 mm |  | m2 | 35.84 |  | 0 | odvozeno ÚRS | 1
| Výkaz výměr: |  | Zeď u školy;2*2,8*3,2+2*2,8*3,2 |  |  | 35.84
1724 | 985131111 |  | Očištění ploch stěn, rubu kleneb a podlah tlakovou vodou - a silonovými kartáči |  | m2 | 35.84 |  | 0 | ÚRS 2015-II | 1
| Výkaz výměr: |  | Zeď u školy;2*2,8*3,2+2*2,8*3,2 |  |  | 35.84
1725 | 985211112.AH |  | Vyklínování spar ostrými kameny |  | m2 | 35.84 |  | 0 | odvozeno ÚRS | 1
| Výkaz výměr: |  | Zeď u školy;2*2,8*3,2+2*2,8*3,2 |  |  | 35.84
1726 | 622631011.AH3 |  | Spárování spárovací maltou vnějších pohledových ploch stěn z tvárnic nebo kamene - s použitím trassového vápna, hl. 20-30 mm |  | m2 | 35.84 |  | 0 | odvozeno ÚRS | 1
| Výkaz výměr: |  | Zeď u školy;2*2,8*3,2+2*2,8*3,2 |  |  | 35.84
1727 | X004.AH1 |  | Strhnutí malty do líce zdiva - včetně vyplnění kaveren maltou |  | m2 | 35.84 |  | 0 | vlastní | 1
| Výkaz výměr: |  | Zeď u školy;2*2,8*3,2+2*2,8*3,2 |  |  | 35.84
|  |  | RS01b: Vnější povrchy - cihelné zdivo |  |  |  |  | 0 |  | 6
1728 | 952905212.AH |  | Opatrné mechanické očištění |  | m2 | 35.84 |  | 0 | odvozeno ÚRS | 1
| Výkaz výměr: |  | Zeď u školy;2*2,8*3,2+2*2,8*3,2 |  |  | 35.84
1729 | 962032231 |  | Bourání zdiva z cihel pálených nebo vápenopískových na MV nebo MVC přes 1 m3 |  | m3 | 3.584 |  | 0 | ÚRS 2015-II | 1
| Výkaz výměr: |  | Zeď u školy;(2*2,8*3,2+2*2,8*3,2)*0,1 |  |  | 3.584
1730 | 311231139.AH |  | Vyzdění kaveren kvalitními, druhotně použitými cihlami |  | m3 | 3.584 |  | 0 | odvozeno ÚRS | 1
| Výkaz výměr: |  | Zeď u školy;(2*2,8*3,2+2*2,8*3,2)*0,1 |  |  | 3.584
1731 | 985211112.AH1 |  | Vyklínování a vyplnění spar maltou - okenní záklenky |  | m2 | 35.84 |  | 0 | odvozeno ÚRS | 1
| Výkaz výměr: |  | Zeď u školy;2*2,8*3,2+2*2,8*3,2 |  |  | 35.84
1732 | 622631011.AH3 |  | Spárování spárovací maltou vnějších pohledových ploch stěn z tvárnic nebo kamene - s použitím trassového vápna, hl. 20-30 mm |  | m2 | 35.84 |  | 0 | odvozeno ÚRS | 1
| Výkaz výměr: |  | Zeď u školy;2*2,8*3,2+2*2,8*3,2 |  |  | 35.84
1733 | X004.AH1 |  | Strhnutí malty do líce zdiva - včetně vyplnění kaveren maltou |  | m2 | 35.84 |  | 0 | vlastní | 1
| Výkaz výměr: |  | Zeď u školy;2*2,8*3,2+2*2,8*3,2 |  |  | 35.84
|  |  | RS09: Vnější povrch - kamenné zdivo |  |  |  |  | 0 |  | 8
1734 | 985131111 |  | Očištění ploch stěn, rubu kleneb a podlah tlakovou vodou - a silonovými kartáči |  | m2 | 90.47 |  | 0 | ÚRS 2015-II | 1
| Výkaz výměr: |  | Stěna západní koruna;5,01+1,66 |  |  | 6.67
|  |  | Stěna západní koruna;4,71 |  |  | 4.71
|  |  | Stěna západní; 58,85 |  |  | 58.85
|  |  | Stěna severní;20,24 |  |  | 20.24
1735 | 985142112.AH |  | Vyškrábání spar hl. 20-30 mm |  | m2 | 85.76 |  | 0 | odvozeno ÚRS | 1
| Výkaz výměr: |  | Stěna západní koruna;5,01+1,66 |  |  | 6.67
|  |  | Stěna západní; 58,85 |  |  | 58.85
|  |  | Stěna severní;20,24 |  |  | 20.24
1736 | 985211112.AH |  | Vyklínování spar ostrými kameny |  | m2 | 85.76 |  | 0 | odvozeno ÚRS | 1
| Výkaz výměr: |  | Stěna západní koruna;5,01+1,66 |  |  | 6.67
|  |  | Stěna západní; 58,85 |  |  | 58.85
|  |  | Stěna severní;20,24 |  |  | 20.24
1737 | 311231118.AH2 |  | Zdivo nosné z cihel dl 290 mm |  | m3 | 0.3132 |  | 0 | odvozeno ÚRS | 1
| Výkaz výměr: |  | Stěna západní koruna;1,8*0,6*0,29 |  |  | 0.3132
0
1738 | 622631011.AH |  | Spárování spárovací maltou vnějších pohledových ploch stěn z tvárnic nebo kamene |  | m2 | 85.76 |  | 0 | odvozeno ÚRS | 1
| Výkaz výměr: |  | Stěna západní koruna;5,01+1,66 |  |  | 6.67
|  |  | Stěna západní; 58,85 |  |  | 58.85
|  |  | Stěna severní;20,24 |  |  | 20.24
1739 | X004.AH |  | Strhnutí malty do líce zdiva - dbát na co nejmenší znečištění líce kamene |  | m2 | 85.76 |  | 0 | vlastní | 1
| Výkaz výměr: |  | Stěna západní koruna;5,01+1,66 |  |  | 6.67
|  |  | Stěna západní; 58,85 |  |  | 58.85
|  |  | Stěna severní;20,24 |  |  | 20.24
1740 | 784111005.AH |  | Oprášení (ometení ) podkladu |  | m2 | 85.76 |  | 0 | odvozeno ÚRS | 1
| Výkaz výměr: |  | Stěna západní koruna;5,01+1,66 |  |  | 6.67
|  |  | Stěna západní; 58,85 |  |  | 58.85
|  |  | Stěna severní;20,24 |  |  | 20.24
1741 | 622631011.AH |  | Spárování spárovací maltou vnějších pohledových ploch stěn z tvárnic nebo kamene - s použitím trassového vápna, hl. 20-30 mm |  | m2 | 85.76 |  | 0 | odvozeno ÚRS | 1
| Výkaz výměr: |  | Stěna západní koruna;5,01+1,66 |  |  | 6.67
|  |  | Stěna západní; 58,85 |  |  | 58.85
|  |  | Stěna severní;20,24 |  |  | 20.24
|  |  | RS23: Dlažba severní část parteru |  |  |  |  | 0 |  | 5
1742 | 113106121.AH |  | Rozebrání dlažeb z dlaždic, určeno ke zpětné montáži - včetně zdokumentování pozic jednotlivých dlaždic a skautských lilií |  | m2 | 563.47 |  | 0 | odvozeno ÚRS | 1
| Výkaz výměr: |  | 563,47 |  |  | 563.47
1743 | 952905212.AH |  | Opatrné mechanické očištění |  | m2 | 563.47 |  | 0 | odvozeno ÚRS | 1
| Výkaz výměr: |  | 563,47 |  |  | 563.47
1744 | 113107222.AH |  | Odstranění podkladu pl přes 200 m2 z kameniva drceného tl 100-150 mm |  | m2 | 563.47 |  | 0 | odvozeno ÚRS | 1
| Výkaz výměr: |  | 563,47 |  |  | 563.47
1745 | 594611111.AH2 |  | Zpětná montáž dlažby |  | m2 | 563.47 |  | 0 | odvozeno ÚRS | 1
| Výkaz výměr: |  | 563,47 |  |  | 563.47
1746 | 636195251 |  | Vyplnění spár dlažby z lomového kamene kamenivem nebo ornicí hl do 70 mm |  | m2 | 563.47 |  | 0 | ÚRS 2015-II | 1
| Výkaz výměr: |  | 563,47 |  |  | 563.47
|  |  | RS25: Kamenná koruna ohradní a opěrné zdi -parter |  |  |  |  | 0 |  | 2
1747 | 184802111 |  | Chemické odplevelení před založením kultury nad 20 m2 postřikem na široko v rovině a svahu do 1:5 |  | m2 | 15.144 |  | 0 | ÚRS 2015-II | 1
| Výkaz výměr: |  | Stěna u školy;1,97+1,95 |  |  | 3.92
|  |  | Severní stěna;0,46*(16,2+8,2) |  |  | 11.224
1748 | X012.AH |  | Oprava kamenné koruny ohradní a opěrné zdi - Předpoklad opravy 30% z uvedené plochy |  | m2 | 15.144 |  | 0 | vlastní | 1
| Výkaz výměr: |  | 1,97+1,95 |  |  | 3.92
|  |  | Severní stěna;0,46*(16,2+8,2) |  |  | 11.224
|  |  | SH: Skladby konstrukcí |  |  |  |  | 0 |  | 3
|  |  | SH13: Parter |  |  |  |  | 0 |  | 3
1749 | 594611111.AH1 |  | D+M Dlažba kamenná štětová včetně prosívky |  | m2 | 258 |  | 0 | odvozeno ÚRS | 1
| Výkaz výměr: |  | 258 |  |  | 258
1750 | 451571223.AH |  | Podklad pod dlažbu ze štěrku tl 150 mm - (fr. 16-32) |  | m2 | 258 |  | 0 | odvozeno ÚRS | 1
| Výkaz výměr: |  | 258 |  |  | 258
0
1751 | 451571224.AH |  | Podklad pod dlažbu ze štěrku tl 200 mm - (fr. 0-32) |  | m2 | 258 |  | 0 | odvozeno ÚRS | 1
| Výkaz výměr: |  | 258 |  |  | 258
0
|  |  | 5.D.1.1.05: Výrobky |  |  |  |  | 0 |  | 23
|  |  | 5.D.1.1.05.02: Dveře |  |  |  |  | 0 |  | 1
|  |  | 5.D.1.1.05.02.1: Dveře - novotvar |  |  |  |  | 0 |  | 1
1752 | 5.D.1.1.5.02.01_001 |  | D01 - Dveře v kamenné stěně, Umístění: parter, Rozměr (mm): 800/1830, Typ opravy: novotvar, - Materiál: dřevo - masiv, včetně kování, Další specifikace: včetně montáže, podrobná specifikace viz / tabulka prvků |  | ks | 1 |  | 0 | vlastní | 1
|  |  | 5.D.1.1.05.03: Kamenické prvky |  |  |  |  | 0 |  | 11
|  |  | 5.D.1.1.05.03.1: Kamenické prvky - repase |  |  |  |  | 0 |  | 7
1753 | 5.D.1.1.5.03.01_005 |  | K05 - Kamenná deska s nápisy, Umístění: parter, Rozměr (mm): 1130/490/85, Typ opravy: repase, - uložit do lapidária, Materiál: pískovec, Další specifikace: podrobná specifikace viz tabulka prvků |  | ks | 1 |  | 0 | vlastní | 1
1754 | 5.D.1.1.5.03.03_004 |  | K07 - Kamenné fragmety, Umístění: parter, Rozměr (mm): různé, Typ opravy: repase - přesun do lapidária, Materiál: neurčeno, Další specifikace: podrobná specifikace viz tabulka prvků |  | ks | 1 |  | 0 | vlastní | 1
1755 | 5.D.1.1.5.03.01_001 |  | K08 - Kamenné ukončení pilířů brány, Umístění: parter, Rozměr (mm): 800/800/600, Typ opravy: repase, - Materiál: pískovec, Další specifikace: podrobná specifikace viz tabulka prvků |  | ks | 2 |  | 0 | vlastní | 1
1756 | 5.D.1.1.5.03.01_002 |  | K11 - Sloupky zábradlí před kostelem, Umístění: parter, Rozměr (mm): 450/450/1100, Typ opravy: - repase, Materiál: pískovec, Další specifikace: podrobná specifikace viz tabulka prvků |  | ks | 10 |  | 0 | vlastní | 1
1757 | 5.D.1.1.5.03.01_003 |  | K12 - Korunní desky opěrné stěny, Umístění: parter, Rozměr (mm): 420/120/31,86, Typ opravy: repase, - Materiál: pískovec, Další specifikace: podrobná specifikace viz tabulka prvků |  | soubor | 1 |  | 0 | vlastní | 1
1758 | 5.D.1.1.5.03.01_004 |  | K13 - Kamenné schody na parter, Umístění: parter, Rozměr (mm): 1890/300÷350/220, Typ opravy: repase, - Materiál: vápenec, Další specifikace: podrobná specifikace viz tabulka prvků |  | soubor | 3 |  | 0 | vlastní | 1
1780 | 5.D.1.1.5.03.03_007 |  | K16 - Fragment pastoforia, Umístění: parter, Rozměr (mm): 450/450/1100, Typ opravy: repase, přesun do lapidária, Materiál: pískovec, Další specifikace: / podrobná specifikace viz tabulka prvků |  | ks | 10 |  | 0 | vlastní | 1
|  |  | 5.D.1.1.05.03.2: Kamenické prvky - uložení do depozitu/lapidária |  |  |  |  | 0
1759 | 5.D.1.1.5.03.02_001 |  | K01 - Kamenné žlaby, Umístění: parter, Rozměr (mm): 300/200/3000, Typ opravy: repase, přesun do lapidária, - Materiál: kámen, Další specifikace: podrobná specifikace viz tabulka prvků |  | ks | 5 |  | 0 | vlastní | 1
1760 | 5.D.1.1.5.03.02_005 |  | NEOBSAZENO |  | ks | 7 |  | 0 | vlastní | 1
| Výkaz výměr: |  | 7 |  |  | 7
1761 | 5.D.1.1.5.03.02_003 |  | K06 - Chrlič, Umístění: parter, Rozměr (mm): 560/560/1560, Typ opravy: očištění, uložit do - lapidaria, Materiál: pískovec, Další specifikace: podrobná specifikace viz tabulka prvků |  | ks | 1 |  | 0 | vlastní | 1
1762 | 5.D.1.1.5.03.02_004 |  | K09 - Fragmenty gotických kamenů, Umístění: parter, Rozměr (mm): , Typ opravy: uložit do depozitu, - Materiál: ?, Další specifikace: podrobná specifikace viz tabulka prvků |  | ks | 19 |  | 0 | vlastní | 1
| Výkaz výměr: |  | 19 |  |  | 19
|  |  | 5.D.1.1.05.08: Odstraňování prvků |  |  |  |  | 0 |  | 2
|  |  | 5.D.1.1.05.08.1: Odstraňování prvků |  |  |  |  | 0 |  | 2
1763 | 5.D.1.1.5.08.01_001 |  | Ocelová mřížová brána, Umístění: parter, Rozměry: 2800/2570;760/1900 vrátka, Typ opravy: odstranit |  | ks | 1 |  | 0 | vlastní | 1
1764 | 5.D.1.1.5.08.01_002 |  | Kolejnice v zabradlí opěrné stěny, Umístění: parter, Rozměry: 50/60/3140, Typ opravy: odstranit |  | ks | 1 |  | 0 | vlastní | 1
|  |  | 5.D.1.1.5.04: Zámečnické a kovářské prvky |  |  |  |  | 0 |  | 9
|  |  | 5.D.1.1.05.04.1: Zámečnické a kovářské prvky - repase |  |  |  |  | 0 |  | 4
1765 | 5.D.1.1.5.04.01_001 |  | Z01 - Ocelová mřížová brána, Umístění: parter, Rozměr (mm): 2520/2900, Typ opravy: repase, Materiál: - svařovaná ocel, Další specifikace: podrobná specifikace viz tabulka prvků |  | ks | 1 |  | 0 | vlastní | 1
1766 | 5.D.1.1.5.04.01_002 |  | Z03 - Ocelová mřížová brána, Umístění: parter, Rozměr (mm): 2530/2780, Typ opravy: repase, Materiál: - svařovaná ocel, Další specifikace: podrobná specifikace viz tabulka prvků |  | ks | 1 |  | 0 | vlastní | 1
1767 | 5.D.1.1.5.04.01_004 |  | Z07 - Zábradlí před kostelem, Umístění: parter, Rozměr (mm): 31200/1100, Typ opravy: repase, - Materiál: válcovaná ocel, Další specifikace: podrobná specifikace viz tabulka prvků |  | ks | 1 |  | 0 | vlastní | 1
1768 | 4.D.1.1.5.04.01_005 |  | Z08 - Mříž v opěrné stěně, Umístění: parter, Rozměr (mm): 530/600, Typ opravy: repase, Materiál: - kovaná ocel, Další specifikace: podrobná specifikace viz tabulka prvků |  | ks | 1 |  | 0 | vlastní | 1
|  |  | 5.D.1.1.05.04.2: Zámečnické a kovářské prvky - novotvar |  |  |  |  | 0 |  | 4
1769 | 5.D.1.1.5.04.02_001 |  | Z06 - Zábradlí kované tyčové, Umístění: parter, Rozměr (mm): 6600/1100, Typ opravy: novotvar, - Materiál: ocel, Další specifikace: podrobná specifikace viz tabulka prvků |  | ks | 1 |  | 0 | vlastní | 1
1770 | 5.D.1.1.5.04.02_002 |  | Z09 - Litinový poklop, Umístění: parter, Rozměr (mm): Ř600, Typ opravy: novotvar, Materiál: litina, - kované železo, Další specifikace: podrobná specifikace viz tabulka prvků |  | ks | 1 |  | 0 | vlastní | 1
1771 | 5.D.1.1.5.04.02_003 |  | Z10 - Stromová mříž, Umístění: parter, Rozměr (mm): 1500/500, Typ opravy: novotvar, Materiál: - litina, Další specifikace: podrobná specifikace viz tabulka prvků |  | ks | 1 |  | 0 | vlastní | 1
1772 | 5.D.1.1.5.04.02_004 |  | Z11 - Stojan na kola, Umístění: parter, Rozměr (mm): 1750/630/410, Typ opravy: novotvar, Materiál: - litina, ocel, Další specifikace: podrobná specifikace viz tabulka prvků |  | ks | 1 |  | 0 | vlastní | 1
|  |  | 5.D.1.1.05.04.3: Zámečnické a kovářské prvky - replika |  |  |  |  | 0 |  | 1
1773 | 5.D.1.1.5.04.03_001 |  | Z12 - Zábradlí před kostelem , Umístění: parter, Rozměr (mm): 50/60/3140, Typ opravy: replika Z07, - Materiál: válcovaná ocel, Další specifikace: podrobná specifikace viz tabulka prvků |  | ks | 1 |  | 0 | vlastní | 1
|  |  | 5.D.1.1.06: Restaurátorské práce |  |  |  |  | 0 |  | 8
|  |  | 5.D.1.1.05.03: Kamenické prvky |  |  |  |  | 0 |  | 6
|  |  | 5.D.1.1.05.03.3: Kamenické prvky - restaurátorské prvky |  |  |  |  | 0 |  | 6
1774 | 5.D.1.1.5.03.03_001 |  | K02 - Kamenný náhrobek , Umístění: parter, Rozměr (mm): 900/570/2450, Typ opravy: restaurátorská - oprava, Materiál: pískovec, žula, Další specifikace: podrobná specifikace viz tabulka prvků |  | ks | 1 |  | 0 | vlastní | 1
1775 | 5.D.1.1.5.03.03_002 |  | K03 - Zazděná patka sloupu, Umístění: parter, Rozměr (mm): Ř400, Typ opravy: restaurátorská oprava, - Materiál: pískovec, Další specifikace: podrobná specifikace viz tabulka prvků |  | ks | 1 |  | 0 | vlastní | 1
1776 | 5.D.1.1.5.03.03_003 |  | K04 - Kamenný sokl, Umístění: parter, Rozměr (mm): 600/600/900, Typ opravy: restaurátorská oprava, - Materiál: pískovec, Další specifikace: podrobná specifikace viz tabulka prvků |  | ks | 1 |  | 0 | vlastní | 1
1777 | 5.D.1.1.5.03.03_008 |  | K09 - Fragmenty gotických kamenů, Umístění: parter, Rozměr (mm): ,Typ opravy: restaurátorská oprava - přesun do lapidária, Materiál: různý, Další specifikace: podrobná specifikace viz tabulka prvků |  | ks | 3 |  | 0 | vlastní | 1
| Výkaz výměr: |  | 3 |  |  | 3
1778 | 5.D.1.1.5.03.03_005 |  | K10 - Kamenný podstavec kovaného krucifixu, Umístění: parter, Rozměr (mm): 1080/1040/1700, Typ - opravy: restaurátorská oprava, Materiál: pískovec, Další specifikace: podrobná specifikace viz / tabulka prvků |  | ks | 1 |  | 0 | vlastní | 1
1779 | 5.D.1.1.5.03.03_006 |  | K15 - Maskaron, Umístění: parter, Rozměr (mm): 800/1000/500, Typ opravy: restaurátorská oprava, - přesun do lapidária, Materiál: pískovec, Další specifikace: podrobná specifikace viz tabulka prvků |  | ks | 1 |  | 0 | vlastní | 1
|  |  | 5.D.1.1.5.04: Zámečnické a kovářské prvky |  |  |  |  | 0 |  | 2
|  |  | 5.D.1.1.05.04.4: Zámečnické a kovářské prvky - restaurátorské prvky |  |  |  |  | 0 |  | 2
1781 | 5.D.1.1.5.04.04_001 |  | Z02 - Krucifix závěsný, Umístění: parter, Rozměr (mm): 1300/2650, Typ opravy: restaurátorská oprava, - Materiál: ocel, Další specifikace: podrobná specifikace viz tabulka prvků |  | ks | 1 |  | 0 | vlastní | 1
1782 | 5.D.1.1.5.04.04_002 |  | Z05 - Krucifix kovaný na kamenném podstavci, Umístění: parter, Rozměr (mm): 700/2800, Typ opravy: - restaurátorská oprava, Materiál: litina, kované železo, Další specifikace: podrobná specifikace viz / tabulka prvků |  | ks | 1 |  | 0 | vlastní | 1
|  |  | 5.D.1.1.08: Ostatní |  |  |  |  | 0 |  | 3
|  |  | 5.D.1.1.08.01: Ostatní |  |  |  |  | 0 |  | 3
|  |  | 5.D.1.1.08.01.1: Ostatní |  |  |  |  | 0 |  | 3
1783 | 941111122 |  | Montáž lešení řadového trubkového lehkého s podlahami zatížení do 200 kg/m2 š do 1,2 m v do 25 m |  | m2 | 58.85 |  | 0 | ÚRS 2015-II | 1
| Výkaz výměr: |  | Stěna západní; 58,85 |  |  | 58.85
1784 | 941111222 |  | Příplatek k lešení řadovému trubkovému lehkému s podlahami š 1,2 m v 25 m za první a ZKD den použití |  | m2 | 1765.5 |  | 0 | ÚRS 2015-II | 1
| Výkaz výměr: |  | Stěna západní; 58,85*30 |  |  | 1765.5
1785 | 941111822 |  | Demontáž lešení řadového trubkového lehkého s podlahami zatížení do 200 kg/m2 š do 1,2 m v do 25 m |  | m2 | 58.85 |  | 0 | ÚRS 2015-II | 1
| Výkaz výměr: |  | Stěna západní; 58,85 |  |  | 58.85
|  |  | 5.D.1.4: Technika prostředí staveb |  |  |  |  | 0 |  | 150
|  |  | 5.D.1.4.b: Vnitroareálové rozvody silnoproudu |  |  |  |  | 0 |  | 23
|  |  | 5.D.1.4.b.01: Kabeláž |  |  |  |  | 0 |  | 13
|  |  | 5.D.1.4.b.01.01: Vnitroareálové rozvody NN |  |  |  |  | 0 |  | 13
1786 | 5.D.1.4.b.01.01_000 | POZNÁMKA | INFORMATIVNI POLOŽKA_přívodní kabeláž pro světla "NKP-u Kost" vedená v části KP je součástí - Výkazu-Výměr "KP NASVĚTLENÍ VNĚJŠÍCH FASÁD" = části KP (Kulturní památka) |  |  | 0 |  | 0 | vlastní | 1
1787 | 5.D.1.4.b.01.01_001 | Zemní kabelové trasy | Kabel silový, měď, 5x4, zemní - Dodávka kabelů pro připojení ZEM [4+6] KRAB |  | m | 170 |  | 0 | vlastní | 1
1788 | 5.D.1.4.b.01.01_002 |  | Montáž - Kabel silový, měď, 5x4 |  | m | 170 |  | 0 | vlastní | 1
1789 | 5.D.1.4.b.01.01_003 | Zemní kabelové trasy | Kabel silový, měď, 3x4, zemní - Dodávka kabelů pro připojení Kostnice |  | m | 110 |  | 0 | vlastní | 1
1790 | 5.D.1.4.b.01.01_004 |  | Montáž - Kabel silový, měď, 3x4 |  | m | 110 |  | 0 | vlastní | 1
1791 | 5.D.1.4.b.01.01_005 | Kabelové trasy | Kabel silový, měď, 5x2,5, - Dodávka kabelů pro připojení SLOUPEK-1 + SLOUPEK-2 |  | m | 130 |  | 0 | vlastní | 1
1792 | 5.D.1.4.b.01.01_006 |  | Montáž - Kabel silový, měď, 5x2,5 |  | m | 130 |  | 0 | vlastní | 1
1793 | 5.D.1.4.b.01.01_007 | CYKY–J 3x2,5 | Kabel silový měď, 3x2,5, - Dodávka kabelů pro připojení SLOUPEK-1 + SLOUPEK-2 |  | m | 270 |  | 0 | vlastní | 1
1794 | 5.D.1.4.b.01.01_008 |  | Montáž - Kabel silový, měď, 3x2,5 |  | m | 270 |  | 0 | vlastní | 1
1795 | 5.D.1.4.b.01.01_009 | Zemní nosné trasy | Trubka zemní hladká, chránička kabelu, 40/33, polyetylen |  | m | 220 |  | 0 | vlastní | 1
1796 | 5.D.1.4.b.01.01_010 |  | Montáž - Trubka zemní, … |  | m | 220 |  | 0 | vlastní | 1
1797 | 5.D.1.4.b.01.01_011 |  | Výkopové práce v rámci záchranného archeologického výzkumu |  | m | 150 |  | 0 | vlastní | 1
1798 | 5.D.1.4.b.01.01_012 |  | Montáž - Zakončení zemní chráničky v na hranici budovy / v budově |  | ks | 4 |  | 0 | vlastní | 1
|  |  | 5.D.1.4.b.02: Zemní práce |  |  |  |  | 0 |  | 4
|  |  | 5.D.1.4.b.02.01: Dodávka Sloupky a komory |  |  |  |  | 0 |  | 4
1799 | 5.D.1.4.b.02.01_001 | SLOUPEK-1 + SLOUPEK-2 | Energetický sloupek, podzemní, výsuvný, IP67,specifikace viz Kniha standardů |  | ks | 2 |  | 0 | vlastní | 1
1800 | 5.D.1.4.b.02.01_002 |  | Montáž - Energetický sloupek |  | ks | 2 |  | 0 | vlastní | 1
1801 | 5.D.1.4.b.02.01_003 | ZEM [4+5+6] KRAB | Zemní vodotěsná mikro komora - šachta protahovací/propojovací včetně průchodek |  | ks | 3 |  | 0 | vlastní | 1
1802 | 5.D.1.4.b.02.01_004 |  | Montáž - Zemní vodotěsná mikro komora |  | ks | 3 |  | 0 | vlastní | 1
|  |  | 5.D.1.4.b.03: Ostatní |  |  |  |  | 0 |  | 6
|  |  | 5.D.1.4.b.03.01: Ostatní dodávky |  |  |  |  | 0 |  | 6
1803 | 5.D.1.4.b.03.01_001 | Drobný materiál | Ostatní drobný instalační materiál |  | soubor | 1 |  | 0 | vlastní | 1
1804 | 5.D.1.4.b.03.01_002 |  | Montáž - Ostatní drobný instalační materiál |  | soubor | 1 |  | 0 | vlastní | 1
1805 | 5.D.1.4.b.03.01_003 |  | Výchozí revize elektrického zařízení, funkční zkoušky |  | soubor | 1 |  | 0 | vlastní | 1
1806 | 5.D.1.4.b.03.01_004 |  | Koordinační činnost (Památkáři, Investor, Stavbyvedoucí, Profese) |  | soubor | 1 |  | 0 | vlastní | 1
1807 | 5.D.1.4.b.03.01_005 |  | Technická příprava pro instalaci |  | soubor | 1 |  | 0 | vlastní | 1
1808 | 5.D.1.4.b.03.01_006 |  | Stavební přípomoci, ostatní přípomocné práce, vrtání, řezání |  | soubor | 1 |  | 0 | vlastní | 1
|  |  | 5.D.1.4.c: Vnitroareálové rozvody slaboproudu |  |  |  |  | 0 |  | 42
|  |  | 5.D.1.4.c.01: SK (Strukturovaná kabeláž) |  |  |  |  | 0 |  | 12
|  |  | 5.D.1.4.c.01.01: SK (Strukturovaná kabeláž) |  |  |  |  | 0 |  | 12
1809 | 5.D.1.4.c.01.01_001 |  | Kabel optický 8 vláken, 9/125, SM, venkovní, odolný hlodavcům |  | m | 360 |  | 0 | vlastní | 1
1810 | 5.D.1.4.c.01.01_002 |  | Montáž - Kabel optický, … |  | m | 360 |  | 0 | vlastní | 1
1811 | 5.D.1.4.c.01.01_003 |  | Trubka zemní, chránička optického kabelu, 40/33, polyetylen |  | m | 550 |  | 0 | vlastní | 1
1812 | 5.D.1.4.c.01.01_004 |  | Montáž - Trubka zemní, … |  | m | 550 |  | 0 | vlastní | 1
1813 | 5.D.1.4.c.01.01_005 |  | Trubka zemní, chránička kabelů, 40/32, červená, ohebná, 450N |  | m | 130 |  | 0 | vlastní | 1
1814 | 5.D.1.4.c.01.01_006 |  | Montáž - Trubka zemní, … |  | m | 130 |  | 0 | vlastní | 1
1815 | 5.D.1.4.c.01.01_007 |  | Komora vodotěsná s víkem, průměr 450mm, výška 200mm, plast A15 |  | ks | 5 |  | 0 | vlastní | 1
1816 | 5.D.1.4.c.01.01_008 |  | Montáž - Komora, … |  | ks | 5 |  | 0 | vlastní | 1
1817 | 5.D.1.4.c.01.01_009 |  | Ostatní instalační materiál (pásky, průchodky, spojky..) |  | soubor | 1 |  | 0 | vlastní | 1
1818 | 5.D.1.4.c.01.01_010 |  | Montáž - Ostatní instalační materiál, … |  | soubor | 1 |  | 0 | vlastní | 1
1819 | 5.D.1.4.c.01.01_011 |  | Výkopové práce v rámci záchranného archeologického výzkumu |  | m | 240 |  | 0 | vlastní | 1
1820 | 5.D.1.4.c.01.01_012 |  | Průraz do objektu, zatěsnění proti vodě |  | ks | 3 |  | 0 | vlastní | 1
|  |  | 5.D.1.4.c.02: Ostatní pro SK |  |  |  |  | 0 |  | 4
|  |  | 5.D.1.4.c.02.01: Ostatní dodávky |  |  |  |  | 0 |  | 4
1821 | 5.D.1.4.c.02.01_001 |  | Značení kabelů |  | soubor | 1 |  | 0 | vlastní | 1
1822 | 5.D.1.4.c.02.01_004 |  | Koordinační činnost (Památkáři, Archeologové, Stavbyvedoucí, Profese) |  | soubor | 1 |  | 0 | vlastní | 1
1823 | 5.D.1.4.c.02.01_005 |  | Technická příprava |  | soubor | 1 |  | 0 | vlastní | 1
1824 | 5.D.1.4.c.02.01_006 |  | Stavební přípomoci, ostatní přípomocné práce, vrtání, řezání |  | soubor | 1 |  | 0 | vlastní | 1
|  |  | 5.D.1.4.c.03: CCTV - Kamerový systém |  |  |  |  | 0 |  | 16
|  |  | 5.D.1.4.c.03.01: CCTV - Kamerový systém |  |  |  |  | 0 |  | 16
1825 | 5.D.1.4.c.03.01_001 |  | Kamera, IP, 8Mpx, kompaktní, IR LED 30m, motor zoom 4,3-8mm, … |  | ks | 3 |  | 0 | vlastní | 1
1826 | 5.D.1.4.c.03.01_002 |  | Montáž - Kamera, … |  | ks | 3 |  | 0 | vlastní | 1
1827 | 5.D.1.4.c.03.01_003 |  | Licence pro 1 kameru |  | ks | 3 |  | 0 | vlastní | 1
1828 | 5.D.1.4.c.03.01_004 |  | Montáž - Licence pro 1 kamer,… |  | ks | 3 |  | 0 | vlastní | 1
1829 | 5.D.1.4.c.03.01_005 |  | Kabel FTP cat.5E, venkovní provedení |  | m | 300 |  | 0 | vlastní | 1
1830 | 5.D.1.4.c.03.01_006 |  | Montáž - Kabel FTP cat.5E, … |  | m | 300 |  | 0 | vlastní | 1
1831 | 5.D.1.4.c.03.01_007 |  | Kabel optický 4 vlákna, 9/125, SM, venkovní, odolný hlodavcům |  | m | 290 |  | 0 | vlastní | 1
1832 | 5.D.1.4.c.03.01_008 |  | Montáž - Kabel optický 4 vlákna, … |  | m | 290 |  | 0 | vlastní | 1
1833 | 5.D.1.4.c.03.01_009 |  | Kabel silový, měď, 3x2,5, zemní |  | m | 120 |  | 0 | vlastní | 1
1834 | 5.D.1.4.c.03.01_010 |  | Montáž - Kabel silový, … |  | m | 120 |  | 0 | vlastní | 1
1835 | 5.D.1.4.c.03.01_011 |  | Kabel silový, měď, 5x4, zemní |  | m | 290 |  | 0 | vlastní | 1
1836 | 5.D.1.4.c.03.01_012 |  | Montáž - Kabel silový, … |  | m | 290 |  | 0 | vlastní | 1
1837 | 5.D.1.4.c.03.01_013 |  | Trubka zemní, chránička optického kabelu, 40/33, polyetylen |  | m | 380 |  | 0 | vlastní | 1
1838 | 5.D.1.4.c.03.01_014 |  | Montáž - Trubka zemní, … |  | m | 380 |  | 0 | vlastní | 1
1839 | 5.D.1.4.c.03.01_015 |  | Trubka zemní, chránička kabelů, 40/32, červená, ohebná, 450N |  | m | 90 |  | 0 | vlastní | 1
1840 | 5.D.1.4.c.03.01_016 |  | Montáž - Trubka zemní, … |  | m | 90 |  | 0 | vlastní | 1
|  |  | 5.D.1.4.c.04: Ostatní pro CCTV |  |  |  |  | 0 |  | 10
|  |  | 5.D.1.4.c.04.01: Ostatní dodávky |  |  |  |  | 0 |  | 10
1841 | 5.D.1.4.c.04.01_001 |  | Distribuční hadice vnější průměr 16mm, 25m, barva černá, ohebná, … |  | soubor | 3 |  | 0 | vlastní | 1
1842 | 5.D.1.4.c.04.01_002 |  | Montáž - Distribuční hadice vnější průměr 16mm, … |  | soubor | 3 |  | 0 | vlastní | 1
1843 | 5.D.1.4.c.04.01_003 |  | Ostatní instalační materiál (pásky, průchodky, spojky..) |  | soubor | 1 |  | 0 | vlastní | 1
1844 | 5.D.1.4.c.04.01_004 |  | Montáž - Ostatní instalační materiál, … |  | soubor | 1 |  | 0 | vlastní | 1
1845 | 5.D.1.4.c.04.01_005 |  | Výkopové práce v rámci záchranného archeologického výzkumu |  | m | 80 |  | 0 | vlastní | 1
1846 | 5.D.1.4.c.04.01_006 |  | Kamerová zkouška |  | soubor | 1 |  | 0 | vlastní | 1
1847 | 5.D.1.4.c.04.01_007 |  | Značení kabelů |  | soubor | 1 |  | 0 | vlastní | 1
1848 | 5.D.1.4.c.04.01_010 |  | Koordinační činnost (Památkáři, Archeologové, Stavbyvedoucí, Profese) |  | soubor | 1 |  | 0 | vlastní | 1
1849 | 5.D.1.4.c.04.01_011 |  | Technická příprava |  | soubor | 1 |  | 0 | vlastní | 1
1850 | 5.D.1.4.c.04.01_012 |  | Stavební přípomoci, ostatní přípomocné práce, vrtání, řezání |  | soubor | 1 |  | 0 | vlastní | 1
|  |  | 5.D.1.4.d: Sadové úpravy |  |  |  |  | 0 |  | 42
|  |  | 5.D.1.4.d.01: Sadové úpravy |  |  |  |  | 0 |  | 42
|  |  | 5.D.1.4.d.01.01: Sadové úpravy |  |  |  |  | 0 |  | 42
1851 | 5.D.1.4.d.01.01_001 |  | Kácení stromu postupné se spouštěním částí kmene a koruny, o průměru na řezné ploše pařezu přes 500 - do 600 mm vč. nákladů na odklizení částí kmene a větví na vzdálenost do 20m se složením na hromady / nebo naložením na dopravní prostředek |  | ks | 1 |  | 0 | vlastní | 1
1852 | 5.D.1.4.d.01.01_002 |  | Ochranné oplocení kořenové zóny stromu v rovině nebo na svahu do 1:5 výšky do 1500mm |  | m | 31 |  | 0 | vlastní | 1
1853 | 5.D.1.4.d.01.01_003 |  | Ochranné oplocení kořenové zóny stromu v rovině nebo na svahu do 1:5 výšky do 1500mm - zrušení |  | m | 31 |  | 0 | vlastní | 1
1854 | 5.D.1.4.d.01.01_004 |  | Promísení substrátu - příprava substrátu pro výsadbu stromu (0,8m3), keřů (3,2m3) a založení - trávníku (6,5m3)- viz Technická zpráva |  | m3 | 10.5 |  | 0 | vlastní | 1
1855 | 5.D.1.4.d.01.01_005 |  | Kvalitní ornice |  | m3 | 6.6 |  | 0 | vlastní | 1
1856 | 5.D.1.4.d.01.01_006 |  | Štěrk frakce 8-16mm |  | m3 | 0.05 |  | 0 | vlastní | 1
1857 | 5.D.1.4.d.01.01_007 |  | Štěrk frakce 4-8mm |  | m3 | 0.08 |  | 0 | vlastní | 1
1858 | 5.D.1.4.d.01.01_008 |  | Písek - přírodní těžený frakce 0-4mm |  | m3 | 1.43 |  | 0 | vlastní | 1
1859 | 5.D.1.4.d.01.01_009 |  | Zahradní kompost |  | m3 | 0.09 |  | 0 | vlastní | 1
1860 | 5.D.1.4.d.01.01_010 |  | Rašelina |  | m3 | 0.65 |  | 0 | vlastní | 1
1861 | 5.D.1.4.d.01.01_011 |  | Substrát zahradnický (k výsadbě keřů - cca 50% objemu) |  | m3 | 1.6 |  | 0 | vlastní | 1
1862 | 5.D.1.4.d.01.01_012 |  | Uložení výkopku bez zhutnění s hrubým rozhrnutím v rovině nebo na svahu do 1:5 |  | m3 | 10.5 |  | 0 | vlastní | 1
1863 | 5.D.1.4.d.01.01_013 |  | Hloubení jamek pro vysazování rostlin v zemině tř 1-4 s výměnou půdy na 100% v rovině nebo ve svahu - do 1:5, objem přes 0,40 do 1,00 m3 s případným naložením přebytečných výkopků a odvozem do 20km a / se složením |  | ks | 1 |  | 0 | vlastní | 1
1864 | 5.D.1.4.d.01.01_014 |  | Výsadba dřeviny s S BALEM do předem vyhloubené jamky se zalitím v rovině nebo ve svahu do 1:5 při - průměru balu přes 600 do 800mm se zalitím |  | ks | 1 |  | 0 | vlastní | 1
1865 | 5.D.1.4.d.01.01_015 |  | Prunus subhirtella ´Autumnalis´ - zemní bal, ok 18-20cm, vk, 3x přesazovaný |  | ks | 1 |  | 0 | vlastní | 1
1866 | 5.D.1.4.d.01.01_016 |  | Ukotvení dřeviny třemi kůly délky přes 2 do 3m |  | ks | 1 |  | 0 | vlastní | 1
1867 | 5.D.1.4.d.01.01_017 |  | Kůl frézovaný s fazetou se špicí, průměr 6-8cm, délka 2,5m |  | ks | 3 |  | 0 | vlastní | 1
1868 | 5.D.1.4.d.01.01_018 |  | Příčka z půlené průměr 6cm, frézované kulatiny, délka 50cm |  | ks | 3 |  | 0 | vlastní | 1
1869 | 5.D.1.4.d.01.01_019 |  | Úvazek bavlněný - šíře 3cm (popř. jutový) |  | bm | 1.5 |  | 0 | vlastní | 1
1870 | 5.D.1.4.d.01.01_020 |  | Zhotovení obalu kmene z rákosové rohože v rovině nebo na svahu do 1:5 |  | m2 | 0.4 |  | 0 | vlastní | 1
1871 | 5.D.1.4.d.01.01_021 |  | Rákosová rohož, šířka 2m |  | bm | 0.2 |  | 0 | vlastní | 1
1872 | 5.D.1.4.d.01.01_022 |  | Mulčování záhonů kačírkem nebo drceným kamenivem tloušťky mulče přes 50 do 100 mm v rovině nebo na - svahu do 1:5 |  | m2 | 1.8 |  | 0 | vlastní | 1
1873 | 5.D.1.4.d.01.01_023 |  | Drcené kamenivo (žula) frakce 16-32mm |  | m3 | 0.144 |  | 0 | vlastní | 1
1874 | 5.D.1.4.d.01.01_024 |  | Ošetření vysazených dřevin solitérních v rovině nebo ve svahu do 1:5 tj. odplevelení s nakypřením - nebo vypletí, odstranění poškozených částí dřeviny s případným složením odpadu na hromady, naložením / na dopravní prostředek a odvozem do 20km se složením |  | ks | 1 |  | 0 | vlastní | 1
1875 | 5.D.1.4.d.01.01_025 |  | Hloubení rýh pro vysazování rostin v zemině tř. 1 až 4 s výměnou půdy na 100% šířky přes 700 do 1300 - mm, hl. do 700mm, v rovině nebo na svahu do 1:5 (odkopání stáv. materiálu v ploše pro výsadbu keřů) |  | m | 7 |  | 0 | vlastní | 1
1876 | 5.D.1.4.d.01.01_026 |  | Výsadba živého plotu v rovině nebo na svahu do 1:5, z dřevin s balem, vč. nákladů na vyhloubení rýhy - pro výsadbu a zálivky |  | ks | 11 |  | 0 | vlastní | 1
1877 | 5.D.1.4.d.01.01_027 |  | Prunus laurocerasus ´Mano´- kontejner 2,5 l, v. 20-30cm |  | ks | 11 |  | 0 | vlastní | 1
1878 | 5.D.1.4.d.01.01_028 |  | Mulčování vysazených rostlin mulčovací kůrou, tl. do 100mm v rovině nebo na svahu do 1:5 |  | m2 | 8 |  | 0 | vlastní | 1
1879 | 5.D.1.4.d.01.01_029 |  | Kůra mulčovací |  | m3 | 0.8 |  | 0 | vlastní | 1
1880 | 5.D.1.4.d.01.01_030 |  | Ošetření vysazených dřevin ve skupinách v rovině nebo na svahu do 1:5 tj. odplevelení s nakypřením - nebo vypletí, odstranění poškozených částí dřeviny s případným složením odpadu na hromady, naložením / na dopravní prostředek a odvozem do 20km se složením |  | m2 | 8 |  | 0 | vlastní | 1
1881 | 5.D.1.4.d.01.01_031 |  | Hnojení půdy nebo trávníku v rovině a svahu do 1:5 umělým hnojivem s rozdělením k jednotlivým - rostlinám |  | t | 0.00027 |  | 0 | vlastní | 1
1882 | 5.D.1.4.d.01.01_032 |  | Plné tabletované hnojivo s postupným uvolňováním živin |  | ks | 27 |  | 0 | vlastní | 1
1883 | 5.D.1.4.d.01.01_033 |  | Obdělání půdy hrabáním v rovině nebo na svahu do 1:5 (plocha trávníku) |  | m2 | 65 |  | 0 | vlastní | 1
1884 | 5.D.1.4.d.01.01_034 |  | Plošná úprava terénu s urovnáním povrchu bez doplnění ornice při nerovnostech terénu od +-50 do +- - 100mm v rovině nebo na svahu do 1:5 |  | m2 | 65 |  | 0 | vlastní | 1
1885 | 5.D.1.4.d.01.01_035 |  | Založení trávníku parkového výsevem, plochy do 1000m2, v rovině nebo na svahu do 1:5 s pokosením, - naložením a odvozem odpadu do 20km a se složením |  | m2 | 65 |  | 0 | vlastní | 1
1886 | 5.D.1.4.d.01.01_036 |  | Travní osivo |  | kg | 1.625 |  | 0 | vlastní | 1
1887 | 5.D.1.4.d.01.01_037 |  | Ošetření trávníku jednorázoné v rovině nebo na svahu do 1:5 s pokosením, naložením a odvozem odpadu - do 20km a se složením |  | m2 | 195 |  | 0 | vlastní | 1
1888 | 5.D.1.4.d.01.01_038 |  | Zalití rostlin vodou, plochy jednotlivě do 20 m2 |  | m3 | 0.8 |  | 0 | vlastní | 1
1889 | 5.D.1.4.d.01.01_039 |  | Zalití rostlin vodou, plochy jednotlivě přes 20 m2 (zalití trávníku) |  | m3 | 0.65 |  | 0 | vlastní | 1
1890 | 5.D.1.4.d.01.01_040 |  | Voda pitná pro ostatní odběratele |  | m3 | 1.45 |  | 0 | vlastní | 1
1891 | 5.D.1.4.d.01.01_041 |  | Dovoz vody pro zálivku rostlin na vzdálenost do 1000 m |  | m3 | 1.45 |  | 0 | vlastní | 1
1892 | 5.D.1.4.d.01.01_042 |  | Přesun hmot pro sadovnické a krajinářské úpravy, dopravní vzdálenost do 5000m |  | t | 15.37 |  | 0 | vlastní | 1
|  |  | 5.D.1.4.e: Vnitroareálové rozvody vodovodu |  |  |  |  | 0 |  | 10
|  |  | 5.D.1.4.e.01: Vodovod |  |  |  |  | 0 |  | 10
|  |  | 5.D.1.4.e.01.01: Vodovod |  |  |  |  | 0 |  | 10
1893 | 5.D.1.4.e.01.01_010 |  | Veškeré stavební přípomoce |  | ks | 1 |  | 0 | vlastní | 1
1894 | 5.D.1.4.e.01.01_001 |  | Vodovodní potrubí HDPE 100 SDR11 32x3,0 |  | m | 12 |  | 0 | vlastní | 1
1895 | 5.D.1.4.e.01.01_002 |  | Vodovodní potrubí HDPE 100 SDR11 50x4,6 |  | m | 36 |  | 0 | vlastní | 1
1896 | 5.D.1.4.e.01.01_003 |  | Výkopové práce v rámci záchranného archeologického výzkumu |  | m3 | 54 |  | 0 | vlastní | 1
1897 | 5.D.1.4.e.01.01_004 |  | Pískový podsyp 100mm |  | m3 | 3 |  | 0 | vlastní | 1
1898 | 5.D.1.4.e.01.01_005 |  | Pískový obsyp 150mm |  | m3 | 5 |  | 0 | vlastní | 1
1899 | 5.D.1.4.e.01.01_006 |  | Zásyp zeminou |  | m3 | 46 |  | 0 | vlastní | 1
1900 | 5.D.1.4.e.01.01_007 |  | Tlaková zkouška |  | ks | 1 |  | 0 | vlastní | 1
1901 | 5.D.1.4.e.01.01_008 |  | Dezinfekce |  | ks | 1 |  | 0 | vlastní | 1
1902 | 5.D.1.4.e.01.01_009 |  | Revize |  | ks | 1 |  | 0 | vlastní | 1
|  |  | 5.D.1.4.f: Vnitroareálové rozvody kanalizace |  |  |  |  | 0 |  | 33
|  |  | 5.D.1.4.f.02: Kanalizace |  |  |  |  | 0 |  | 33
|  |  | 5.D.1.4.f.02.01: Kanalizace |  |  |  |  | 0 |  | 33
1903 | 5.D.1.4.f.02.01_001 |  | Kanalizační potrubí PVC SN4 KG - DN160 |  | m | 73 |  | 0 | vlastní | 1
1904 | 5.D.1.4.f.02.01_002 |  | Kanalizační potrubí PVC SN4 KG - DN200 |  | m | 27 |  | 0 | vlastní | 1
1905 | 5.D.1.4.f.02.01_003 |  | Redukce PVC SN4 KG - DN160/200 |  | ks | 1 |  | 0 | vlastní | 1
1906 | 5.D.1.4.f.02.01_004 |  | Kanalizační koleno PVC SN4 KG - DN160 - 45° |  | ks | 9 |  | 0 | vlastní | 1
1907 | 5.D.1.4.f.02.01_005 |  | Kanalizační koleno PVC SN4 KG - DN160 - 87° |  | ks | 3 |  | 0 | vlastní | 1
1908 | 5.D.1.4.f.02.01_006 |  | Kanalizační koleno PVC SN4 KG - DN200 - 45° |  | ks | 2 |  | 0 | vlastní | 1
1909 | 5.D.1.4.f.02.01_007 |  | Kanalizační odbočka PVC SN4 KG - DN160/160 - 45° |  | ks | 1 |  | 0 | vlastní | 1
1910 | 5.D.1.4.f.02.01_008 |  | Kanalizační odbočka PVC SN4 KG - DN200/160 - 45° |  | ks | 4 |  | 0 | vlastní | 1
1911 | 5.D.1.4.f.02.01_009 |  | Informativní položka_Revizní kanalizační šachta o600mm |  |  | 0 |  | 0 | vlastní | 1
1912 | 5.D.1.4.f.02.01_010 |  | Wavin Tegra o600mm - šachtové dno z PP - typ II(sběrné-90°) | tento konkrétní výrobek je výhradně příkladným návrhem a může být nahrazen za jiný odpovídajících technických a designových parametrů | ks | 1 |  | 0 | vlastní | 1
1913 | 5.D.1.4.f.02.01_011 |  | Wavin Tegra o600mm - korugovaná šachtová roura - průměr 600mm - délka 2000mm | tento konkrétní výrobek je výhradně příkladným návrhem a může být nahrazen za jiný odpovídajících technických a designových parametrů | ks | 1 |  | 0 | vlastní | 1
1914 | 5.D.1.4.f.02.01_012 |  | Wavin Tegra o600mm - teleskopický adaptér | tento konkrétní výrobek je výhradně příkladným návrhem a může být nahrazen za jiný odpovídajících technických a designových parametrů | ks | 1 |  | 0 | vlastní | 1
1915 | 5.D.1.4.f.02.01_013 |  | Wavin Tegra o600mm - těsnění pro teleskop a betonový prstenec | tento konkrétní výrobek je výhradně příkladným návrhem a může být nahrazen za jiný odpovídajících technických a designových parametrů | ks | 1 |  | 0 | vlastní | 1
1916 | 5.D.1.4.f.02.01_014 |  | Čtvercový zadlažďovací poklop Aco TopTek Paving GS - 600x600mm, výška krytu 80mm - třída zatížení - C25 | tento konkrétní výrobek je výhradně příkladným návrhem a může být nahrazen za jiný odpovídajících technických a designových parametrů | ks | 1 |  | 0 | vlastní | 1
1917 | 5.D.1.4.f.02.01_015 |  | Informativní položka_Revizní kanalizační šachta o315mm |  |  | 0 |  | 0 | vlastní | 1
1918 | 5.D.1.4.f.02.01_016 |  | Wavin Tegra o315mm - šachtové dno z PP - typ I(přímé) | tento konkrétní výrobek je výhradně příkladným návrhem a může být nahrazen za jiný odpovídajících technických a designových parametrů | ks | 1 |  | 0 | vlastní | 1
1919 | 5.D.1.4.f.02.01_017 |  | Wavin Tegra o315mm - šachtová roura - průměr 315mm - délka 2000mm | tento konkrétní výrobek je výhradně příkladným návrhem a může být nahrazen za jiný odpovídajících technických a designových parametrů | ks | 1 |  | 0 | vlastní | 1
1920 | 5.D.1.4.f.02.01_018 |  | Čtvercový zadlažďovací poklop Aco TopTek Paving GS - 400x400mm, výška krytu 80mm - třída zatížení - C250 | tento konkrétní výrobek je výhradně příkladným návrhem a může být nahrazen za jiný odpovídajících technických a designových parametrů | ks | 1 |  | 0 | vlastní | 1
1921 | 5.D.1.4.f.02.01_019 |  | Informativní položka_Uliční vpusť Aco Combipoint PP | tento konkrétní výrobek je výhradně příkladným návrhem a může být nahrazen za jiný odpovídajících technických a designových parametrů |  | 0 |  | 0 | vlastní | 1
1922 | 5.D.1.4.f.02.01_020 |  | Uliční vpusť Aco Combipoint PP - spodní díl 2a - bez odtoku | tento konkrétní výrobek je výhradně příkladným návrhem a může být nahrazen za jiný odpovídajících technických a designových parametrů | ks | 3 |  | 0 | vlastní | 1
1923 | 5.D.1.4.f.02.01_021 |  | Uliční vpusť Aco Combipoint PP - střední díl 3 - s odtokem DN160 | tento konkrétní výrobek je výhradně příkladným návrhem a může být nahrazen za jiný odpovídajících technických a designových parametrů | ks | 3 |  | 0 | vlastní | 1
1924 | 5.D.1.4.f.02.01_022 |  | Uliční vpusť Aco Combipoint PP - střední díl 5b - bez odtoku | tento konkrétní výrobek je výhradně příkladným návrhem a může být nahrazen za jiný odpovídajících technických a designových parametrů | ks | 3 |  | 0 | vlastní | 1
1925 | 5.D.1.4.f.02.01_023 |  | Uliční vpusť Aco Combipoint PP Vrchní díl 6a | tento konkrétní výrobek je výhradně příkladným návrhem a může být nahrazen za jiný odpovídajících technických a designových parametrů | ks | 3 |  | 0 | vlastní | 1
1926 | 5.D.1.4.f.02.01_024 |  | Litinová mříž žlabová Aco - C250 - žlabová - 500x500mm | tento konkrétní výrobek je výhradně příkladným návrhem a může být nahrazen za jiný odpovídajících technických a designových parametrů | ks | 3 |  | 0 | vlastní | 1
1927 | 5.D.1.4.f.02.01_025 |  | Uliční vpusť Aco Combipoint PP Kalový koš 500x500mm - krátký tvar | tento konkrétní výrobek je výhradně příkladným návrhem a může být nahrazen za jiný odpovídajících technických a designových parametrů | ks | 3 |  | 0 | vlastní | 1
1928 | 5.D.1.4.f.02.01_026 |  | Lapač střešních splavenin - litina - odtok 160mm - svod - dle rozměru stávajícího svodu |  | ks | 3 |  | 0 | vlastní | 1
1929 | 5.D.1.4.f.02.01_027 |  | Výkopové práce v rámci záchranného archeologického výzkumu |  | m3 | 136 |  | 0 | vlastní | 1
1930 | 5.D.1.4.f.02.01_028 |  | Pískový podsyp 100mm |  | m3 | 6 |  | 0 | vlastní | 1
1931 | 5.D.1.4.f.02.01_029 |  | Pískový obsyp 150mm |  | m3 | 9 |  | 0 | vlastní | 1
1932 | 5.D.1.4.f.02.01_030 |  | Zásyp zeminou |  | m3 | 120 |  | 0 | vlastní | 1
1933 | 5.D.1.4.f.02.01_031 |  | Zkouška těsnosti |  | ks | 1 |  | 0 | vlastní | 1
1934 | 5.D.1.4.f.02.01_032 |  | Revize |  | ks | 1 |  | 0 | vlastní | 1
1935 | 5.D.1.4.f.02.01_033 |  | Veškeré stavební přípomoce |  | ks | 1 |  | 0 | vlastní | 1
|  |  | 5P: Přesun hmot |  |  |  |  | 0 |  | 1
|  |  | 5P: Přesun hmot |  |  |  |  | 0 |  | 1
|  |  | P: Přesun hmot |  |  |  |  | 0 |  | 1
|  |  | P: Přesun hmot |  |  |  |  | 0 |  | 1
1936 | 998011003.RB |  | Přesun hmot HSV+PSV |  | t | 394 |  | 0 | odvozeno ÚRS | 1
| Výkaz výměr: |  | 394 |  |  | 394
|  |  | 6_IO: Inženýrské objekty |  |  |  |  | 0 |  | 165
|  |  | 6.D.2.1: IO 01 - Přípojka vody |  |  |  |  | 0 |  | 21
|  |  | 6.D.2.1.1: Přípojka vody |  |  |  |  | 0 |  | 21
|  |  | 6.D.2.1.1.1: IO 01 - Přípojka vody |  |  |  |  | 0 |  | 21
|  |  | 6.D.2.1.1.1.1: Přípojka vody |  |  |  |  | 0 |  | 21
1937 | 6.D.2.1.1.1.1_001 |  | Vodovodní potrubí HDPE 100 SDR11 63x5,8 |  | m | 2 |  | 0 | vlastní | 1
1938 | 6.D.2.1.1.1.1_002 |  | Vodovodní revizní betonová šachta - strop - rozměr 1660x960mm - průměr vstupního otvoru 600mm |  | ks | 1 |  | 0 | vlastní | 1
1939 | 6.D.2.1.1.1.1_003 |  | Vodovodní revizní betonová šachta - nástavec - rozměr 1500/800 - výška 500mm |  | ks | 2 |  | 0 | vlastní | 1
1940 | 6.D.2.1.1.1.1_004 |  | Vodovodní revizní betonová šachta - dno - rozměr 1500/800 - výška 610mm |  | ks | 1 |  | 0 | vlastní | 1
1941 | 6.D.2.1.1.1.1_005 |  | Čtvercový zadlažďovací poklop Aco TopTek Paving GS - 600x600mm, výška krytu 80mm - třída zatížení - C250 | tento konkrétní výrobek je výhradně příkladným návrhem a může být nahrazen za jiný odpovídajících technických a designových parametrů | ks | 1 |  | 0 | vlastní | 1
1942 | 6.D.2.1.1.1.1_006 |  | Výkopové práce v rámci záchranného archeologického výzkumu |  | m3 | 21 |  | 0 | vlastní | 1
1943 | 6.D.2.1.1.1.1_007 |  | Pískový podsyp 100mm |  | m3 | 0.2 |  | 0 | vlastní | 1
1944 | 6.D.2.1.1.1.1_008 |  | Pískový obsyp 150mm |  | m3 | 0.3 |  | 0 | vlastní | 1
1945 | 6.D.2.1.1.1.1_009 |  | Zásyp zeminou |  | m3 | 18.5 |  | 0 | vlastní | 1
1946 | 6.D.2.1.1.1.1_010 |  | Tlaková zkouška |  | ks | 1 |  | 0 | vlastní | 1
1947 | 6.D.2.1.1.1.1_011 |  | Dezinfekce potrubí |  | ks | 1 |  | 0 | vlastní | 1
1948 | 6.D.2.1.1.1.1_012 |  | Přechodka (spojka) se závitem - DN50 |  | ks | 2 |  | 0 | vlastní | 1
1949 | 6.D.2.1.1.1.1_013 |  | Kulový kohout DN 50 |  | ks | 1 |  | 0 | vlastní | 1
1950 | 6.D.2.1.1.1.1_014 |  | Závitová vsuvka DN50 |  | ks | 2 |  | 0 | vlastní | 1
1951 | 6.D.2.1.1.1.1_015 |  | Filtr DN50 |  | ks | 1 |  | 0 | vlastní | 1
1952 | 6.D.2.1.1.1.1_016 |  | Redukce DN50/25 |  | ks | 2 |  | 0 | vlastní | 1
1953 | 6.D.2.1.1.1.1_017 |  | Vodoměr Qp = 6m3/h - DN25 - PN16 |  | ks | 1 |  | 0 | vlastní | 1
1954 | 6.D.2.1.1.1.1_018 |  | Kulový kohout DN50 s vypouštěním |  | ks | 1 |  | 0 | vlastní | 1
1955 | 6.D.2.1.1.1.1_019 |  | Zpětná klapka DN50 |  | ks | 1 |  | 0 | vlastní | 1
1956 | 6.D.2.1.1.1.1_020 |  | Revize a potřebné zkoušky |  | ks | 1 |  | 0 | vlastní | 1
1957 | 6.D.2.1.1.1.1_021 |  | Veškeré stavební přípomoce |  | ks | 1 |  | 0 | vlastní | 1
|  |  | 6.D.2.2: IO 02 - Přípojka kanalizace |  |  |  |  | 0 |  | 17
|  |  | 6.D.2.2.1: Přípojka kanalizace |  |  |  |  | 0 |  | 17
|  |  | 6.D.2.2.1.1: IO 02 - Přípojka kanalizace |  |  |  |  | 0 |  | 17
|  |  | 6.D.2.2.1.1.1: Přípojka kanalizace |  |  |  |  | 0 |  | 17
1958 | 6.D.2.2.1.1.1_016 |  | Revize a potřebné zkoušky |  | m2 | 41.2 |  | 0 | vlastní | 1
| Výkaz výměr: |  | Pažení podél Zvonice;10,3*2*2 |  |  | 41.2
1959 | 6.D.2.2.1.1.1_017 |  | Veškeré stavební přípomoce |  | m2 | 41.2 |  | 0 | vlastní | 1
| Výkaz výměr: |  | Pažení podél Zvonice;10,3*2*2 |  |  | 41.2
1960 | 6.D.2.2.1.1.1_006 |  | Wavin Tegra 1000 NG o1000mm - žebřík - délka 1630mm | tento konkrétní výrobek je výhradně příkladným návrhem a může být nahrazen za jiný odpovídajících technických a designových parametrů | ks | 1 |  | 0 | vlastní | 1
1961 | 6.D.2.2.1.1.1_007 |  | Wavin Tegra 1000 NG o1000mm - set příslušenství k žebříku | tento konkrétní výrobek je výhradně příkladným návrhem a může být nahrazen za jiný odpovídajících technických a designových parametrů | ks | 1 |  | 0 | vlastní | 1
1962 | 6.D.2.2.1.1.1_008 |  | Čtvercový zadlažďovací poklop Aco TopTek Paving GS - 600x600mm, výška krytu 80mm - třída zatížení - C25 | tento konkrétní výrobek je výhradně příkladným návrhem a může být nahrazen za jiný odpovídajících technických a designových parametrů | ks | 1 |  | 0 | vlastní | 1
1963 | 6.D.2.2.1.1.1_009 |  | Výkopové práce v rámci záchranného archeologického výzkumu |  | m3 | 11 |  | 0 | vlastní | 1
1964 | 6.D.2.2.1.1.1_010 |  | Pískový podsyp 100mm |  | m3 | 0.5 |  | 0 | vlastní | 1
1965 | 6.D.2.2.1.1.1_011 |  | Pískový obsyp 150mm |  | m3 | 0.7 |  | 0 | vlastní | 1
1966 | 6.D.2.2.1.1.1_012 |  | Zásyp zeminou |  | m3 | 8 |  | 0 | vlastní | 1
1967 | 6.D.2.2.1.1.1_013 |  | Zkouška těsnosti |  | ks | 1 |  | 0 | vlastní | 1
1968 | 6.D.2.2.1.1.1_001 |  | Kanalizační potrubí PVC SN4 KG - DN200 | tento konkrétní výrobek je výhradně příkladným návrhem a může být nahrazen za jiný odpovídajících technických a designových parametrů | m | 2 |  | 0 | vlastní | 1
1969 | 6.D.2.2.1.1.1_002 |  | Wavin Tegra 1000 NG o1000mm - šachtové dno z PP - typ I(průtočné) | tento konkrétní výrobek je výhradně příkladným návrhem a může být nahrazen za jiný odpovídajících technických a designových parametrů | ks | 1 |  | 0 | vlastní | 1
1970 | 6.D.2.2.1.1.1_003 |  | Wavin Tegra 1000 NG o1000mm - korugovaná šachtová roura - průměr 1000mm - délka 2400mm | tento konkrétní výrobek je výhradně příkladným návrhem a může být nahrazen za jiný odpovídajících technických a designových parametrů | ks | 1 |  | 0 | vlastní | 1
1971 | 6.D.2.2.1.1.1_004 |  | Wavin Tegra 1000 NG o1000mm - plastový konus | tento konkrétní výrobek je výhradně příkladným návrhem a může být nahrazen za jiný odpovídajících technických a designových parametrů | ks | 1 |  | 0 | vlastní | 1
1972 | 6.D.2.2.1.1.1_005 |  | Wavin Tegra 1000 NG o1000mm - těsnění pro teleskop a betonový prstenec | tento konkrétní výrobek je výhradně příkladným návrhem a může být nahrazen za jiný odpovídajících technických a designových parametrů | ks | 1 |  | 0 | vlastní | 1
1973 | 6.D.2.2.1.1.1_014 |  | Zřízení příložného pažení a rozepření stěn rýh hl do 2 m |  | m2 | 41.2 |  | 0 | vlastní | 1
| Výkaz výměr: |  | Pažení podél Zvonice;10,3*2*2 |  |  | 41.2
1974 | 6.D.2.2.1.1.1_015 |  | Odstranění příložného pažení a rozepření stěn rýh hl do 2 m |  | m2 | 41.2 |  | 0 | vlastní | 1
| Výkaz výměr: |  | Pažení podél Zvonice;10,3*2*2 |  |  | 41.2
|  |  | 6.D.2.3: IO 03 - Přípojka slaboproudu |  |  |  |  | 0 |  | 20
|  |  | 6.D.2.3.1: IO 03 - Přípojka slaboproudu |  |  |  |  | 0 |  | 20
|  |  | 6.D.2.3.1.1: IO 03 - Přípojka slaboproudu |  |  |  |  | 0 |  | 20
|  |  | 6.D.2.3.1.1.1: IO 03 - Přípojka slaboproudu |  |  |  |  | 0 |  | 18
1975 | 6.D.2.3.1.1.1_001 |  | Kabel telekomunikační, zemní, stíněný, vodtěsný, 10x4x0,4, CU jádro |  | m | 108 |  | 0 | vlastní | 1
1976 | 6.D.2.3.1.1.1_002 |  | Montáž - Kabel telekomunikační, … |  | m | 108 |  | 0 | vlastní | 1
1977 | 6.D.2.3.1.1.1_003 |  | Kabel telekomunikační, vnitřní, 10x2x0,5, CU jádro |  | m | 30 |  | 0 | vlastní | 1
1978 | 6.D.2.3.1.1.1_004 |  | Montáž - Kabel telekomunikační, … |  | m | 30 |  | 0 | vlastní | 1
1979 | 6.D.2.3.1.1.1_005 |  | Kabel optický 8 vláken, 9/125, SM, venkovní, odolný hlodavcům |  | m | 126 |  | 0 | vlastní | 1
1980 | 6.D.2.3.1.1.1_006 |  | Montáž - Kabel optický, … |  | m | 126 |  | 0 | vlastní | 1
1981 | 6.D.2.3.1.1.1_007 |  | Trubka zemní, chránička optického kabelu, 40/33, polyetylen |  | m | 108 |  | 0 | vlastní | 1
1982 | 6.D.2.3.1.1.1_008 |  | Montáž - Trubka zemní, … |  | m | 108 |  | 0 | vlastní | 1
1983 | 6.D.2.3.1.1.1_009 |  | Trubka instalační ohebná pod omítku, průměr 20, 320N |  | m | 30 |  | 0 | vlastní | 1
1984 | 6.D.2.3.1.1.1_010 |  | Montáž - Trubka instalační pod omítku, … |  | m | 30 |  | 0 | vlastní | 1
1985 | 6.D.2.3.1.1.1_011 |  | Rozvaděč, 20 telefonních párů, na omítku, IP54, vybavený, zámek |  | ks | 1 |  | 0 | vlastní | 1
1986 | 6.D.2.3.1.1.1_012 |  | Montáž - Rozvaděč, … |  | ks | 1 |  | 0 | vlastní | 1
1987 | 6.D.2.3.1.1.1_013 |  | Stavební materiál pro zapravení drážky trubky ve stěně |  | soubor | 1 |  | 0 | vlastní | 1
1988 | 6.D.2.3.1.1.1_014 |  | Montáž - Stavební materiál, … |  | soubor | 1 |  | 0 | vlastní | 1
1989 | 6.D.2.3.1.1.1_015 |  | Ostatní instalační materiál (pásky, průchodky, spojky..) |  | soubor | 1 |  | 0 | vlastní | 1
1990 | 6.D.2.3.1.1.1_016 |  | Montáž - Ostatní instalační materiál, … |  | soubor | 1 |  | 0 | vlastní | 1
1991 | 6.D.2.3.1.1.1_017 |  | Výkopové práce v rámci záchranného archeologického výzkumu |  | m | 81 |  | 0 | vlastní | 1
1992 | 6.D.2.3.1.1.1_018 |  | Průraz do objektu, zatěsnění proti vodě |  | ks | 1 |  | 0 | vlastní | 1
|  |  | 6.D.2.3.1.1.2: Ostatní |  |  |  |  | 0 |  | 2
1993 | 6.D.2.3.1.1.2_001 |  | Technická příprava |  | soubor | 1 |  | 0 | vlastní | 1
1994 | 6.D.2.3.1.1.3_002 |  | Stavební přípomoci, ostatní přípomocné práce, vrtání, řezání |  | soubor | 1 |  | 0 | vlastní | 1
|  |  | 6.D.2.4: IO 04 - Nasvětlení vnějších fasád |  |  |  |  | 0 |  | 69
|  |  | 6.D.2.4.1: IO 04 - Nasvětlení vnějších fasád |  |  |  |  | 0 |  | 69
|  |  | 6.D.2.4.1.1: IO 04 - Nasvětlení vnějších fasád |  |  |  |  | 0 |  | 69
|  |  | 6.D.2.4.1.1.1: Dodávka řízení |  |  |  |  | 0 |  | 7
1995 | 6.D.2.4.1.1.1_001 | Řízení venkovního osvětlení | Dodávka sestavy řízení venkovního osvětlení dle specifikace v Knize standardů pro zapojení do - stávajícího venkovního osvětlení ve stávajícím rozvadaděči RSO pro venkovního osvětlení - řídící / jednotka + 2ks univerzálních snímačů + výkonové relé + ovládací modul/klávesnice 7 tlačítek s - plastovým rámečkem. |  | soubor | 1 |  | 0 | vlastní | 1
1996 | 6.D.2.4.1.1.1_002 |  | Instalace komponentů a zapojení řídících okruhů do stávajícího rozvaděče RSO |  | soubor | 1 |  | 0 | vlastní | 1
1997 | 6.D.2.4.1.1.1_003 |  | Programování a nastavení řídícího systému včetně zaškolení obsluhy |  | soubor | 1 |  | 0 | vlastní | 1
1998 | 6.D.2.4.1.1.1_004 | Napájení řízení | Jistič B6/1 1U |  | ks | 1 |  | 0 | vlastní | 1
1999 | 6.D.2.4.1.1.1_005 |  | Montáž - Jistič B6/1 1U |  | ks | 1 |  | 0 | vlastní | 1
2000 | 6.D.2.4.1.1.1_006 | Napájení řízení | Jistič B10/1 1U |  | ks | 4 |  | 0 | vlastní | 1
2001 | 6.D.2.4.1.1.1_007 |  | Montáž - Jistič B10/1 1U |  | ks | 4 |  | 0 | vlastní | 1
|  |  | 6.D.2.4.1.1.2: Svítidla |  |  |  |  | 0 |  | 34
2002 | 6.D.2.4.1.1.2_001 | A10 NKP-u Kost | LED svítidlo přisazené-včetně montážního příslušenství |  | ks | 2 |  | 0 | vlastní | 1
2003 | 6.D.2.4.1.1.2_002 |  | Montáž - LED svítidlo přisazené-včetně montážního příslušenství |  | ks | 2 |  | 0 | vlastní | 1
2004 | 6.D.2.4.1.1.2_003 |  | Demontáž stávajícího svítidla |  | ks | 1 |  | 0 | vlastní | 1
2005 | 6.D.2.4.1.1.2_004 | A11 NKP-u Kost | LED svítidlo přisazené-včetně montážního příslušenství |  | ks | 1 |  | 0 | vlastní | 1
2006 | 6.D.2.4.1.1.2_005 |  | Montáž - LED svítidlo přisazené-včetně montážního příslušenství |  | ks | 1 |  | 0 | vlastní | 1
2007 | 6.D.2.4.1.1.2_006 |  | Demontáž stávajícího svítidla |  | ks | 1 |  | 0 | vlastní | 1
2008 | 6.D.2.4.1.1.2_007 | A13 NKP-u Kost | LED svítidlo přisazené-včetně montážního příslušenství |  | ks | 1 |  | 0 | vlastní | 1
2009 | 6.D.2.4.1.1.2_008 |  | Montáž - LED svítidlo přisazené-včetně montážního příslušenství |  | ks | 1 |  | 0 | vlastní | 1
2010 | 6.D.2.4.1.1.2_009 |  | Demontáž stávajícího svítidla |  | ks | 1 |  | 0 | vlastní | 1
2011 | 6.D.2.4.1.1.2_010 | SLOUP NKP-u Kost | Nový nosný sloup "T" pro sestavu světel: 2ks A10 + 1ks A11 + 1ks A13 (přívodní kabeláž pro světla - "NKP-u Kost" vedená v části KP je součástí Výkazu-Výměr částíi KP (Kulturní památka)) |  | ks | 1 |  | 0 | vlastní | 1
2012 | 6.D.2.4.1.1.2_011 |  | Montáž - Nový nosný sloup "T" pro sestavu světel: 2ks A10 + 1ks A11 + 1ks A13 |  | ks | 1 |  | 0 | vlastní | 1
2013 | 6.D.2.4.1.1.2_012 |  | Demontáž stávajícího nosného sloupu pro stávající svítidla |  | ks | 1 |  | 0 | vlastní | 1
2014 | 6.D.2.4.1.1.2_013 | A10 NKP-HraZeď | LED svítidlo přisazené-včetně montážního příslušenství |  | ks | 2 |  | 0 | vlastní | 1
2015 | 6.D.2.4.1.1.2_014 |  | Montáž - LED svítidlo přisazené-včetně montážního příslušenství |  | ks | 2 |  | 0 | vlastní | 1
2016 | 6.D.2.4.1.1.2_015 |  | Demontáž stávajícího nosného sloupu pro stávající svítidla |  | ks | 1 |  | 0 | vlastní | 1
2017 | 6.D.2.4.1.1.2_016 | A11 NKP-HraZeď | LED svítidlo přisazené-včetně montážního příslušenství |  | ks | 1 |  | 0 | vlastní | 1
2018 | 6.D.2.4.1.1.2_017 |  | Montáž - LED svítidlo přisazené-včetně montážního příslušenství |  | ks | 1 |  | 0 | vlastní | 1
2019 | 6.D.2.4.1.1.2_018 |  | Demontáž stávajícího svítidla |  | ks | 1 |  | 0 | vlastní | 1
2020 | 6.D.2.4.1.1.2_019 | A11 NKP-KosStřecha | LED svítidlo přisazené-včetně montážního příslušenství |  | ks | 1 |  | 0 | vlastní | 1
2021 | 6.D.2.4.1.1.2_020 |  | Montáž - LED svítidlo přisazené-včetně montážního příslušenství |  | ks | 1 |  | 0 | vlastní | 1
2022 | 6.D.2.4.1.1.2_021 |  | Demontáž stávajícího svítidla |  | ks | 1 |  | 0 | vlastní | 1
2023 | 6.D.2.4.1.1.2_022 | A14 NKP-KosStřecha | LED svítidlo přisazené-včetně montážního příslušenství |  | ks | 20 |  | 0 | vlastní | 1
2024 | 6.D.2.4.1.1.2_023 |  | Montáž - LED svítidlo přisazené-včetně montážního příslušenství |  | ks | 20 |  | 0 | vlastní | 1
2025 | 6.D.2.4.1.1.2_024 |  | Demontáž stávajícího svítidla |  | ks | 20 |  | 0 | vlastní | 1
2026 | 6.D.2.4.1.1.2_025 | A15 NKP-KosStřecha | LED svítidlo přisazené-včetně montážního příslušenství |  | ks | 10 |  | 0 | vlastní | 1
2027 | 6.D.2.4.1.1.2_026 |  | Montáž - LED svítidlo přisazené-včetně montážního příslušenství |  | ks | 10 |  | 0 | vlastní | 1
2028 | 6.D.2.4.1.1.2_027 |  | Demontáž stávajícího svítidla |  | ks | 10 |  | 0 | vlastní | 1
2029 | 6.D.2.4.1.1.2_028 | W11 NKP-HraZeď | LED svítidlo přisazené-včetně montážního příslušenství |  | ks | 2 |  | 0 | vlastní | 1
2030 | 6.D.2.4.1.1.2_029 |  | Montáž - LED svítidlo přisazené-včetně montážního příslušenství |  | ks | 2 |  | 0 | vlastní | 1
2031 | 6.D.2.4.1.1.2_030 |  | Demontáž stávajícího svítidla |  | ks | 1 |  | 0 | vlastní | 1
2032 | 6.D.2.4.1.1.2_031 | W1 NKP-KosZemní | LED svítidlo zemní- včetně montážního příslušenství |  | ks | 29 |  | 0 | vlastní | 1
2033 | 6.D.2.4.1.1.2_032 |  | Montáž - LED svítidlo přisazené-včetně montážního příslušenství |  | ks | 29 |  | 0 | vlastní | 1
2034 | 6.D.2.4.1.1.2_033 |  | Demontáž stávajícího svítidla |  | ks | 23 |  | 0 | vlastní | 1
2035 | 6.D.2.4.1.1.2_034 |  | Příprava zemního uložení pro nové světlo |  | ks | 6 |  | 0 | vlastní | 1
|  |  | 6.D.2.4.1.1.3: Kabeláž a nosné trasy |  |  |  |  | 0 |  | 21
2036 | 6.D.2.4.1.1.3_001 | POZNÁMKA | ! POZNÁMKA: přívodní kabeláž pro světla "NKP-u Kost" vedená v části KP je součástí Výkazu-Výměr "KP - NASVĚTLENÍ VNĚJŠÍCH FASÁD" = části KP (Kulturní památka) |  |  | 0 |  | 0 | vlastní | 1
2037 | 6.D.2.4.1.1.3_002 | POZNÁMKA | ! POZNÁMKA: propojovací kabeláž mezi rozvaděč RSO a R3 je součástí Výkazu-Výměr "NKP BUDOVY - SILNOPROUD" = části SO-01 Zvonice |  |  | 0 |  | 0 | vlastní | 1
2038 | 6.D.2.4.1.1.3_003 | Doplnění RSO a R3 | Provedení přepojení a posílení přívodních tras ke světlům systému osvětlení v rozvaděčích RSO a R3 |  | soubor | 1 |  | 0 | vlastní | 1
2039 | 6.D.2.4.1.1.3_004 |  | Montáž - doplnění vybavení rozvaděčů |  | soubor | 1 |  | 0 | vlastní | 1
2040 | 6.D.2.4.1.1.3_005 | Zemní kabelové trasy | Kabel silový, měď, 5x6, zemní - Dodávka kabelů pro připojení venkovního osvětlení vedených v části - NKP |  | m | 110 |  | 0 | vlastní | 1
2041 | 6.D.2.4.1.1.3_006 |  | Montáž - Kabel silový, měď, 5x6 |  | m | 110 |  | 0 | vlastní | 1
2042 | 6.D.2.4.1.1.3_007 | Zemní kabelové trasy | Kabel silový, měď, 5x4, zemní - Dodávka kabelů pro připojení venkovního osvětlení vedených v části - NKP |  | m | 180 |  | 0 | vlastní | 1
2043 | 6.D.2.4.1.1.3_008 |  | Montáž - Kabel silový, měď, 5x4 |  | m | 180 |  | 0 | vlastní | 1
2044 | 6.D.2.4.1.1.3_009 | Kabelové trasy | Kabel silový, měď, 5x2,5, - Dodávka kabelů pro připojení venkovního osvětlení vedených v části NKP |  | m | 90 |  | 0 | vlastní | 1
2045 | 6.D.2.4.1.1.3_010 |  | Montáž - Kabel silový, měď, 5x2,5 |  | m | 90 |  | 0 | vlastní | 1
2046 | 6.D.2.4.1.1.3_011 | Kabelové trasy | Kabel silový, měď, 5x1,5, - Dodávka kabelů pro připojení venkovního osvětlení vedených v části NKP |  | m | 140 |  | 0 | vlastní | 1
2047 | 6.D.2.4.1.1.3_012 |  | Montáž - Kabel silový, měď, 5x1,5 |  | m | 140 |  | 0 | vlastní | 1
2048 | 6.D.2.4.1.1.3_013 | Zemní nosné trasy | Trubka zemní, chránička kabelů, 40/32, červená, ohebná, 450N |  | m | 150 |  | 0 | vlastní | 1
2049 | 6.D.2.4.1.1.3_014 |  | Montáž - Trubka zemní, … |  | m | 150 |  | 0 | vlastní | 1
2050 | 6.D.2.4.1.1.3_015 |  | Výkopové práce v rámci záchranného archeologického výzkumu |  | m | 150 |  | 0 | vlastní | 1
2051 | 6.D.2.4.1.1.3_016 | UV stabilní trubka | UV stabilní trubka 40mm v černé barvě včetně montážního příslušenství na hradbu |  | m | 20 |  | 0 | vlastní | 1
2052 | 6.D.2.4.1.1.3_017 |  | Montáž - UV stabilní trubka v černé barvě |  | m | 20 |  | 0 | vlastní | 1
2053 | 6.D.2.4.1.1.3_018 | Propojovací zemní krabice | Propojovací zemní krabice pro připojení nových zemních světel |  | ks | 5 |  | 0 | vlastní | 1
2054 | 6.D.2.4.1.1.3_019 |  | Montáž - Propojovací zemní krabice pro připojení nových zemních světel |  | ks | 5 |  | 0 | vlastní | 1
2055 | 6.D.2.4.1.1.3_020 | Propojovací venkovní krabice | Propojovací venkovní krabice pro připojení nových střešních světel |  | ks | 24 |  | 0 | vlastní | 1
2056 | 6.D.2.4.1.1.3_021 |  | Montáž - Propojovací venkovní krabice pro připojení nových střešních světel |  | ks | 24 |  | 0 | vlastní | 1
|  |  | 6.D.2.4.1.1.4: Ostatní dodávky |  |  |  |  | 0 |  | 7
2057 | 6.D.2.4.1.1.4_001 | Drobný materiál | Ostatní instalační materiál (pásky, vruty, hmoždinky, konektory,..) |  | soubor | 1 |  | 0 | vlastní | 1
2058 | 6.D.2.4.1.1.4_002 |  | Montáž - Ostatní instalační materiál (pásky, vruty, hmoždinky, konektory,..) |  | soubor | 1 |  | 0 | vlastní | 1
2059 | 6.D.2.4.1.1.4_003 |  | Značení kabelů při instalaci kabelových tras |  | soubor | 1 |  | 0 | vlastní | 1
2060 | 6.D.2.4.1.1.4_004 |  | Výchozí revize elektrického zařízení, funkční zkoušky |  | soubor | 1 |  | 0 | vlastní | 1
2061 | 6.D.2.4.1.1.4_005 |  | Koordinační činnost (Památkáři, Investor, Stavbyvedoucí, Profese) |  | soubor | 1 |  | 0 | vlastní | 1
2062 | 6.D.2.4.1.1.4_006 |  | Technická příprava pro instalaci |  | soubor | 1 |  | 0 | vlastní | 1
2063 | 6.D.2.4.1.1.4_007 |  | Stavební přípomoci, ostatní přípomocné práce, vrtání, řezání |  | soubor | 1 |  | 0 | vlastní | 1
|  |  | 6.D.2.5: IO 05 - Přípojka NN |  |  |  |  | 0 |  | 18
|  |  | 6.D.2.5.1: IO 05 - Přípojka NN |  |  |  |  | 0 |  | 18
|  |  | 6.D.2.5.1.1: IO 05 - Přípojka NN |  |  |  |  | 0 |  | 18
|  |  | 6.D.2.5.1.1.1: Dodávka NKP IO05 přÍpojka NN (HR - ER - RP1) |  |  |  |  | 0 |  | 12
2064 | 6.D.2.5.1.1.1_001 | CYKY–J 3x95+70 | Přívod napájení - Kabel silový CYKY 3Jx95+70 |  | m | 54 |  | 0 | vlastní | 1
2065 | 6.D.2.5.1.1.1_002 |  | Montáž - Přívod napájení - Kabel silový CYKY 3Jx95+70 |  | m | 54 |  | 0 | vlastní | 1
2066 | 6.D.2.5.1.1.1_003 | CYKY–J 3x2,5 | Přívod spínání tarifu - Kabel silový CYKY 3Jx 2,5 |  | m | 54 |  | 0 | vlastní | 1
2067 | 6.D.2.5.1.1.1_004 |  | Montáž - Přívod spínání tarifu - Kabel silový CYKY 3Jx 2,5 |  | m | 54 |  | 0 | vlastní | 1
2068 | 6.D.2.5.1.1.1_005 | Prvek zemnění | Vodič kruhový 10 FeZn zemnící (1m = 0,62kg) |  | kg | 54 |  | 0 | vlastní | 1
2069 | 6.D.2.5.1.1.1_006 |  | Montáž - Vodič kruhový 10 FeZn zemnící (1m = 0,62kg) |  | kg | 54 |  | 0 | vlastní | 1
2070 | 6.D.2.5.1.1.1_007 | Prvek zemnění | Svorka spojovací pro zemnění rozvaděčů a propojení se systémem VO |  | ks | 8 |  | 0 | vlastní | 1
2071 | 6.D.2.5.1.1.1_008 |  | Montáž - Svorka spojovací pro zemnění |  | ks | 8 |  | 0 | vlastní | 1
2072 | 6.D.2.5.1.1.1_009 | Zemní nosné trasy | Trubka zemní, dvouplášťová chránička kabelů, 125/108, červená, ohebná, 450N |  | m | 270 |  | 0 | vlastní | 1
2073 | 6.D.2.5.1.1.1_010 |  | Montáž - Trubka zemní, … |  | m | 270 |  | 0 | vlastní | 1
2074 | 6.D.2.5.1.1.1_011 |  | Výkopové práce v rámci záchranného archeologického výzkumu |  | m | 45 |  | 0 | vlastní | 1
2075 | 6.D.2.5.1.1.1_012 |  | Montáž - Zakončení zemní chráničky v na hranici budovy / v budově |  | ks | 6 |  | 0 | vlastní | 1
|  |  | 6.D.2.5.1.1.2: Dodávka NKP IO05 přípojka NN (HR - ER - RP1) |  |  |  |  | 0 |  | 2
2076 | 6.D.2.5.1.1.2_001 | Drobný materiál | Ostatní drobný instalační materiál |  | soubor | 1 |  | 0 | vlastní | 1
2077 | 6.D.2.5.1.1.2_002 |  | Montáž - Ostatní drobný instalační materiál |  | soubor | 1 |  | 0 | vlastní | 1
|  |  | 6.D.2.5.1.1.3: Ostatní pomocné práce při instalaci |  |  |  |  | 0 |  | 4
2078 | 6.D.2.5.1.1.3_001 |  | Výchozí revize přípojky NN |  | soubor | 1 |  | 0 | vlastní | 1
2079 | 6.D.2.5.1.1.3_002 |  | Koordinační činnost (Památkáři, Investor, Stavbyvedoucí, Profese) |  | soubor | 1 |  | 0 | vlastní | 1
2080 | 6.D.2.5.1.1.3_003 |  | Technická příprava pro instalaci |  | soubor | 1 |  | 0 | vlastní | 1
2081 | 6.D.2.5.1.1.3_004 |  | Stavební přípomoci, ostatní přípomocné práce, vrtání, řezání |  | soubor | 1 |  | 0 | vlastní | 1
|  |  | 6.D.2.6: IO 06 - Veřejné osvětlení |  |  |  |  | 0 |  | 19
|  |  | 6.D.2.6.1: IO 06 - Veřejné osvětlení |  |  |  |  | 0 |  | 19
|  |  | 6.D.2.6.1.1: IO 06 - Veřejné osvětlení |  |  |  |  | 0 |  | 19
|  |  | 6.D.2.6.1.1.1: Veřejné osvětlení |  |  |  |  | 0 |  | 14
2082 | 6.D.2.6.1.1.1_001 | Historická lucerna | Kompletní sestava repliky původní plynové lampy z šedé litiny instalované v okolí kostela jako - veřejné osvětlení - historická lucerna + nosné rameno pro instalaci na stěnu + světelný zdroj / (výbojka 50-100W). |  | ks | 2 |  | 0 | vlastní | 1
2083 | 6.D.2.6.1.1.1_002 |  | Montáž - Kompletní sestava repliky původní plynové lampy z šedé litiny |  | ks | 2 |  | 0 | vlastní | 1
2084 | 6.D.2.6.1.1.1_003 | Pojistková svorkovnice | Pojistková svorkovnice v boxu pro venkovní instalaci do stěny nebo do země |  | ks | 1 |  | 0 | vlastní | 1
2085 | 6.D.2.6.1.1.1_004 |  | Montáž - Pojistková svorkovnice v boxu pro venkovní instalaci |  | ks | 1 |  | 0 | vlastní | 1
2086 | 6.D.2.6.1.1.1_005 | Zemní kabelové trasy | Kabel silový, hliník, 4x10, zemní - kabel pro veřejné osvětlení |  | m | 140 |  | 0 | vlastní | 1
2087 | 6.D.2.6.1.1.1_006 |  | Montáž - Kabel silový, hliník, 4x10 |  | m | 140 |  | 0 | vlastní | 1
2088 | 6.D.2.6.1.1.1_007 |  | Montáž - Připojení ve stávající lampě VO - Kabel silový, hliník, 4x10 |  | soubor | 1 |  | 0 | vlastní | 1
2089 | 6.D.2.6.1.1.1_008 |  | Výkopové práce v rámci záchranného archeologického výzkumu |  | m | 110 |  | 0 | vlastní | 1
2090 | 6.D.2.6.1.1.1_009 | Venkovní kabelové trasy | Kabel silový, měď, 3x1,5, venkovní - kabel pro veřejné osvětlení |  | m | 40 |  | 0 | vlastní | 1
2091 | 6.D.2.6.1.1.1_010 |  | Montáž - Kabel silový, měď, 3x1,5 |  | m | 40 |  | 0 | vlastní | 1
2092 | 6.D.2.6.1.1.1_011 | Zemnící kulatina | Vodič kruhový FeZn zemnící 10 (1m = 0,62kg) |  | kg | 90 |  | 0 | vlastní | 1
2093 | 6.D.2.6.1.1.1_012 |  | Montáž - Vodič kruhový FeZn zemnící 10 (1m = 0,62kg) |  | m | 140 |  | 0 | vlastní | 1
2094 | 6.D.2.6.1.1.1_013 | UV stabilní trubka | UV stabilní trubka 40mm v černé barvě včetně montážního příslušenství na hradbu |  | m | 20 |  | 0 | vlastní | 1
2095 | 6.D.2.6.1.1.1_014 |  | Montáž - UV stabilní trubka v černé barvě |  | m | 20 |  | 0 | vlastní | 1
|  |  | 6.D.2.6.1.1.2: Ostatní dodávky |  |  |  |  | 0 |  | 5
2096 | 6.D.2.6.1.1.2_001 | Drobný materiál | Ostatní instalační materiál (pásky, vruty, hmoždinky, konektory,..) |  | soubor | 1 |  | 0 | vlastní | 1
2097 | 6.D.2.6.1.1.2_002 |  | Montáž - Ostatní instalační materiál (pásky, vruty, hmoždinky, konektory,..) |  | soubor | 1 |  | 0 | vlastní | 1
2098 | 6.D.2.6.1.1.2_003 |  | Výchozí revize elektrického zařízení, funkční zkoušky |  | soubor | 1 |  | 0 | vlastní | 1
2099 | 6.D.2.6.1.1.2_004 |  | Koordinační činnost (Památkáři, Investor, Stavbyvedoucí, Profese) |  | soubor | 1 |  | 0 | vlastní | 1
2100 | 6.D.2.6.1.1.2_005 |  | Technická příprava pro instalaci |  | soubor | 1 |  | 0 | vlastní | 1
|  |  | 6P: Přesun hmot |  |  |  |  | 0 |  | 1
|  |  | 6P: Přesun hmot |  |  |  |  | 0 |  | 1
|  |  | P: Přesun hmot |  |  |  |  | 0 |  | 1
|  |  | P: Přesun hmot |  |  |  |  | 0 |  | 1
2101 | 998011003.RB |  | Přesun hmot HSV+PSV |  | t | 308 |  | 0 | odvozeno ÚRS | 1
| Výkaz výměr: |  | 308 |  |  | 308
|  |  | 7_VRN: Vedlejší a rozpočtové náklady |  |  |  |  | 0 |  | 22
|  |  | VRN: Vedlejší a rozpočtové náklady |  |  |  |  | 0 |  | 22
|  |  | VRN: Vedlejší a rozpočtové náklady |  |  |  |  | 0 |  | 22
|  |  | V01: Průzkumné a geodetické práce |  |  |  |  | 0 |  | 3
|  |  | V01.: Průzkumné a geodetické práce |  |  |  |  | 0 |  | 3
2102 | V01_001 |  | Průzkumné práce (mykologické průzkumy, sondy,…) | Veškeré práce související se zjišťením a popisem skutečného stavu objektu během realizace stavby nad rámec průzkumů, které bylo vzhledem k povaze provozu objektu možné provést ve fázi zhotovení projektové dokumentace pro provádění stavby, především průzkumné práce během invazivních zásahů do konstrukčních částí objektů. Cena za soubor se stanovuje na základě projektové dokumentace pro provádění stavby a zvoleného definitivního technologického postupu dodavatele. | soubor | 1 |  | 0 | vlastní | 1
2103 | V01_003 |  | Geodetické práce při provádění stavby | Veškeré geodetické činnosti spojené s vytyčením stavebních objektů, inženýrských objektů a inženýrských sítí. | soubor | 1 |  | 0 | vlastní | 1
2104 | V01_004 |  | Geodetické práce po výstavbě | Veškeré geodetické činnosti spojené se zdokumentováním skutečného provedení stavby stavebních objektů, inženýrských objektů a inženýrských sítí. | soubor | 1 |  | 0 | vlastní | 1
|  |  | V02: Zařízení staveniště |  |  |  |  | 0 |  | 7
|  |  | V02.: Zařízení staveniště |  |  |  |  | 0 |  | 7
2106 | V02_001 |  | Popisová položka, pokud není uvedeno jinak, je nutné do jednotkové ceny zahrnout: dopravu, montáž, - nájem a průběžnou údržbu veškerých zařízení a materiálů |  |  | 0 |  | 0 | vlastní | 1
2107 | V02_002 |  | Připojení zařízení stavby na technickou infrastrukturu - rozovod vody, kanalizace, elektrická - energie |  | soubor | 1 |  | 0 | vlastní | 1
2108 | V02_003 |  | Zřízení zařízení staveniště |  | soubor | 1 |  | 0 | vlastní | 1
2109 | V02_004 |  | Vybavení zařízení staveniště - buňky, WC, hygienické zařizení, zabezpečení staveniště oplocením, - osvětlení |  | soubor | 1 |  | 0 | vlastní | 1
2110 | V02_005 |  | Dopravní značení |  | soubor | 1 |  | 0 | vlastní | 1
2111 | V02_006 |  | Zrušení zařízení staveniště, včetně úpravy terénu | Veškeré činnosti spojené se zrušením staveniště včetně uvedení částí neřešených projektovou dokumentací dotčených stavbou do původního stavu. | soubor | 1 |  | 0 | vlastní | 1
2112 | V02_007 |  | Zabezpečení staveniště během realizace stavby. Alarm, strážní služba staveniště | Jedná se o komplexní zastřežení objektu včetně zřízení dočasné elektronické signalizace napojené na strážní službu dodavatele stavby po celou dobu realizace stavby. Přítomnost strážní služby na staveništi je 24 hodin denně po celou dobu realizace stavby. | soubor | 1 |  | 0 | vlastní | 1
|  |  | V04: Ostatní náklady |  |  |  |  | 0 |  | 10
|  |  | V04.: Ostatní náklady |  |  |  |  | 0 |  | 10
2115 | V04_007 |  | Informační tabule |  | soubor | 1 |  | 0 | vlastní | 1
2116 | V04_001 |  | Ochranu hodnotných architektonických prvků např. zabedněním nebo opláštěním |  | soubor | 1 |  | 0 | vlastní | 1
2117 | V04_002 |  | Omezení prašnosti - čištění přilehlých komunikací, chodníků, vozidel při výjezdu ze staveniště |  | soubor | 1 |  | 0 | vlastní | 1
2118 | V04_003 |  | Kompletní vyklizení objektu od zbytků stavebního materiálu, suti, odpadů atd. Vyklizení bude - prováděno pod dohledem pověřené odpovědné osoby a za účasti autorského dozoru při vstupní konzultaci / z důvodu nutnosti uložení a ochrany umělecko-řemeslných prvků. - Týká se všech objektů SO 01,SO 02,SO 03,SO 04,SO 05 |  | soubor | 1 |  | 0 | vlastní | 1
2119 | V04_004 |  | Fotodokumentace stavu Hradební zdi |  | soubor | 1 |  | 0 | vlastní | 1
2120 | V04_005 |  | Laboratorní vzorky vody |  | soubor | 1 |  | 0 | vlastní | 1
2121 | V04_006 |  | Vzorkování výrobků, materiálů, povrchových úprav |  | soubor | 1 |  | 0 | vlastní | 1
2122 | 045002000 |  | Kompletační a koordinační činnost |  | sou | 1 |  | 0 | vlastní | 1
2123 | 05 |  | Mimořádně ztížené dopravní podmínky |  | sou | 1 |  | 0 | vlastní | 1
2124 | 091404000 |  | Práce na památkovém objektu |  | sou | 1 |  | 0 | vlastní | 1
|  |  | V07: Ochranna prvků |  |  |  |  | 0 |  | 2
|  |  | V07.: Ochranna prvků |  |  |  |  | 0 |  | 2
2128 | V07_001 |  | Ochrana stromů, porostů a ploch pro vegetaci při stavebních činnostech |  | soubor | 1 |  | 0 | vlastní | 1
2129 | V07_002 |  | Ochrana výkopů, vnitroareálových rozvodů a inženýrských síti |  | soubor | 1 |  | 0 | vlastní | 1

## Rekapitulace vedlejsi aktivity
Stavební úpravy v areálu národní kulturní památky kostela sv. Bartoloměje
Rekapitulace vedlejší aktivity
Popis | Cena
SO: Stavební úpravy v areálu národní kulturní památky Kostela sv. Bartoloměje
5_SO-05: Parter
5.D.1.1: Architektonicko - stavební řešení
5.D.1.1.13: Odborný posudek
5.D.1.1.13.01: Odborný posudek
5.D.1.1.13.01.1: Odborný posudek
7_VRN: Vedlejší a rozpočtové náklady
VRN: Vedlejší a rozpočtové náklady
VRN: Vedlejší a rozpočtové náklady
V03: Inženýrská činnost
V03.: Inženýrská činnost
V06: BOZP
V06.: BOZP
Celkem (bez DPH) | 0
DPH 21% | 0
Celkem (včetně DPH) | 0

## Vedlejsi aktivity
Poř. | Kód | Kód dle dokumentace | Popis | Popis pokračování | MJ | Výměra | Jedn. cena | Cena | Cen. soustava | Počet
|  |  | SO: Stavební úpravy v areálu národní kulturní památky Kostela sv. Bartoloměje |  |  |  |  | 0 |  | 1
|  |  | 5_SO-05: Parter |  |  |  |  | 0 |  | 1
|  |  | 5.D.1.1: Architektonicko - stavební řešení |  |  |  |  | 0 |  | 1
|  |  | 5.D.1.1.13: Odborný posudek |  |  |  |  | 0 |  | 0
|  |  | 5.D.1.1.13.01: Odborný posudek |  |  |  |  | 0 |  | 0
|  |  | 5.D.1.1.13.01.1: Odborný posudek |  |  |  |  | 0 |  | 0
1 | X01.AH |  | Katalogizace 30ks historických cenných kamenných prvků |  | soubor | 1 |  | 0 | vlastní | 1
,
|  |  | 7_VRN: Vedlejší a rozpočtové náklady |  |  |  |  | 0
|  |  | VRN: Vedlejší a rozpočtové náklady |  |  |  |  | 0
|  |  | VRN: Vedlejší a rozpočtové náklady |  |  |  |  | 0
|  |  | V03: Inženýrská činnost |  |  |  |  | 0
|  |  | V03.: Inženýrská činnost |  |  |  |  | 0
2 | V03_001 |  | Inženýrská činnost, včetně dokladů potřebných ke kolaudaci | Projednání a zajištění kladných stanovisek pro dočasné opatření stavby včetně zajištění pravomocných rozhodnutí a povolení dle stavebního zákona a jiných zákonů, zpracování dokumentace skutečného provedení stavby, další veškeré nutné činnosti ke zprovoznění objektu dle projektové a zadávací dokumentace vedoucími k vydání kolaudačního rozhodnutí a uvedení stavby do provozu. | soubor | 1 |  | 0 | vlastní
3 | V03_002 |  | Komplexní vyzkoušení stavby - (Zkušební provoz) | Komplexní zkušební provoz koordinovaně pro veškerá technologická zařízení všech stavebních i inženýrských objektů po dobu 6 měsíců od uvedení stavby do provozu v souladu se zadávací dokumentací veřejné zakázky. Dodavatel poskytuje po celou dobu zkušebního provozu okamžitou a bezvýhradnou součinnost při zkušebním provozování stavby a při odstraňování případných vad a nedodělků během tohoto provozování zjištěných. | soubor | 1 |  | 0 | vlastní
,
,
,
, |  |  | V06: BOZP |  |  |  |  | 0
, |  |  | V06.: BOZP |  |  |  |  | 0
4 | V06_001 |  | Koordinátor BOZP (dodavatele stavby) |  | soubor | 1 |  | 0 | vlastní
,
,
5 | V06_002 |  | Plán BOZP |  | soubor | 1 |  | 0 | vlastní
,
,
6 | V06_003 |  | Bezpečnostní prvky jinde neuvedené v souladu s plánem BOZP, Ochranné pomůcky pro pohyb osob na - staveništi |  | soubor | 1 |  | 0 | vlastní
,
,
,
,
,
,
,
,

## Rekapitulace nezpůsob aktivity
Stavební úpravy v areálu národní kulturní památky kostela sv. Bartoloměje
Rekapitulace nezpůsobilé aktivity
Popis | Cena
SO: Stavební úpravy v areálu národní kulturní památky Kostela sv. Bartoloměje
2_SO-02: Stará škola
2.D.1.4: Technika prostředí staveb
2.D.1.4.d: Zařízení silnoproudé elektrotechniky
2.D.1.4.d.01: Zahrada + pozemek Skautů nepatřící do prostoru Národní Kulturní Památky
2.D.1.4.d.01.01: Dodávka uzemnění hromosvodu mimo NKP pro Starou školu
3_SO-03: Kostnice
3.D.1.4: Technika prostředí staveb
3.D.1.4.a: Zařízení silnoproudé elektrotechniky
3.D.1.4.a.01: PARKÁN
3.D.1.4.a.01.01: Dodávka uzemnění hromosvodu mimo NKP pro Kostnici
5_SO-05: Parter
5.D.1.1: Architektonicko - stavební řešení
5.D.1.1.02: Bourané konstrukce
5.D.1.1.02.01: Bourané konstrukce
5.D.1.1. 2.01.1: Bourané konstrukce
5.D.1.1.03: Nové konstrukce
5.D.1.1.03.01: Nové konstrukce
5.D.1.1.03.01.1: Nové konstrukce
5.D.1.1.09: Přesun suti
5.D.1.1.09.01: Přesun suti
5.D.1.1.09.01.1: Přesun suti
5.D.1.4: Technika prostředí staveb
5.D.1.4.e: Vnitroareálové rozvody vodovodu
5.D.1.4.e.01: Vnitroareálové rozvody vodovodu
5.D.1.4.e.01.01: Vnitroareálové rozvody vodovodu
6_IO: Inženýrské objekty
6.D.2.1: IO 01 - Přípojka vody
6.D.2.1.1: IO 01 - Přípojka vody
6.D.2.1.1.1: IO 01 - Přípojka vody
6.D.2.1.1.1.1: IO 01 - Přípojka vody
6.D.2.2: IO 02 - Přípojka kanalizace
6.D.2.2.1: IO 02 - Přípojka kanalizace
6.D.2.2.1.1: IO 02 - Přípojka kanalizace
6.D.2.2.1.1.1: IO 02 - Přípojka kanalizace
6.D.2.3: IO 03 - Přípojka slaboproudu
6.D.2.3.1: IO 03 - Přípojka slaboproudu
6.D.2.3.1.1: IO 03 - Přípojka slaboproudu
6.D.2.3.1.1.1: IO 03 - Přípojka slaboproudu
6.D.2.3.1.1.2: Ostatní
6.D.2.5: IO 05 - Přípojka NN
6.D.2.5.1: IO 05 - Přípojka NN
6.D.2.5.1.1: Budova a Trafostanice nepatřící do prostoru Národní Kulturní Památky
6.D.2.5.1.1.1: Trafostanice a Kůlna patřící k budově nepatřící do prostoru Národní Kulturní Památky
6.D.2.5.1.1.2: Ostatní dodávky
Celkem (bez DPH) | 0
DPH 21% | 0
Celkem (včetně DPH) | 0

## Nezpůsobilé aktivity
Poř. | Kód | Kód dle dokumentace | Popis | Popis pokračování | MJ | Výměra | Jedn. cena | Cena | Cen. soustava
|  |  | SO: Stavební úpravy v areálu národní kulturní památky Kostela sv. Bartoloměje |  |  |  |  | 0
|  |  | 2_SO-02: Stará škola |  |  |  |  | 0
|  |  | 2.D.1.4: Technika prostředí staveb |  |  |  |  | 0
|  |  | 2.D.1.4.d: Zařízení silnoproudé elektrotechniky |  |  |  |  | 0
|  |  | 2.D.1.4.d.01: Zahrada + pozemek Skautů nepatřící do prostoru Národní Kulturní Památky |  |  |  |  | 0
|  |  | 2.D.1.4.d.01.01: Dodávka uzemnění hromosvodu mimo NKP pro Starou školu |  |  |  |  | 0
1 | 2.D.1.4.d.01.01_001 | Zemnění v KP | Pásek zemnící FeZn 30x4 |  | m | 40 |  | 0 | vlastní
2 | 2.D.1.4.d.01.01_002 |  | Výkopové práce v rámci záchranného archeologického výzkumu |  | m | 20 |  | 0 | vlastní
|  |  | 3_SO-03: Kostnice |  |  |  |  | 0
|  |  | 3.D.1.4: Technika prostředí staveb |  |  |  |  | 0
|  |  | 3.D.1.4.a: Zařízení silnoproudé elektrotechniky |  |  |  |  | 0
|  |  | 3.D.1.4.a.01: PARKÁN |  |  |  |  | 0
|  |  | 3.D.1.4.a.01.01: Dodávka uzemnění hromosvodu mimo NKP pro Kostnici |  |  |  |  | 0
3 | 3.D.1.4.a.01.01_001 | Zemnění v KP | Pásek zemnící FeZn 30x4 |  | m | 50 |  | 0 | vlastní
4 | 3.D.1.4.a01.01_002 |  | Výkopové práce v rámci záchranného archeologického výzkumu |  | m | 25 |  | 0 | vlastní
|  |  | 5_SO-05: Parter |  |  |  |  | 0
|  |  | 5.D.1.1: Architektonicko - stavební řešení |  |  |  |  | 0
|  |  | 5.D.1.1.02: Bourané konstrukce |  |  |  |  | 0
|  |  | 5.D.1.1.02.01: Bourané konstrukce |  |  |  |  | 0
|  |  | 5.D.1.1. 2.01.1: Bourané konstrukce |  |  |  |  | 0
5 | 963022819.AH |  | Bourání kamenných schodišťových stupňů |  | m | 14 |  | 0 | odvozeno ÚRS
| Výkaz výměr: |  | Sever;5*2,8 |  |  | 14
6 | 113106121 |  | Rozebrání dlažeb komunikací pro pěší z betonových nebo kamenných dlaždic |  | m2 | 15.5 |  | 0 | ÚRS 2015-II
| Výkaz výměr: |  | Rozebrání dlažby kvůli přípojce;15,5 |  |  | 15.5
|  |  | 5.D.1.1.03: Nové konstrukce |  |  |  |  | 0
|  |  | 5.D.1.1.03.01: Nové konstrukce |  |  |  |  | 0
|  |  | 5.D.1.1.03.01.1: Nové konstrukce |  |  |  |  | 0
7 | 916241113.AH |  | Osazení obrubníku kamenného |  | m | 2.5 |  | 0 | odvozeno ÚRS
| Výkaz výměr: |  | Rampa;2,5 |  |  | 2.5
0
8 | 58380303.AH |  | Obrubník kamenný přímý, žula |  | m | 2.5 |  | 0 | odvozeno ÚRS
9 | 771531007 |  | Montáž podlahy z cihelných dlaždic kladením do malty do 25 ks/m2 |  | m2 | 5.98 |  | 0 | ÚRS 2015-II
| Výkaz výměr: |  | Rampa;5,98 |  |  | 5.98
0
10 | 59631102.AH2 |  | Dlažba cihelná |  | kus | 147.2906 |  | 0 | odvozeno ÚRS
| Výkaz výměr: |  | Rampa;5,98/(0,29*0,14) |  |  | 147.2906
11 | 451571223.AH |  | Podklad pod dlažbu ze štěrku tl 150 mm - (fr. 16-32) |  | m2 | 5.98 |  | 0 | odvozeno ÚRS
| Výkaz výměr: |  | Rampa;5,98 |  |  | 5.98
12 | 451571224.AH |  | Podklad pod dlažbu ze štěrku tl 200 mm - (fr. 0-32) |  | m2 | 5.98 |  | 0 | odvozeno ÚRS
| Výkaz výměr: |  | Rampa;5,98 |  |  | 5.98
13 | 952905212.AH |  | Opatrné mechanické očištění |  | m2 | 15.5 |  | 0 | odvozeno ÚRS
| Výkaz výměr: |  | Rozebrání dlažby kvůli přípojce;15,5 |  |  | 15.5
14 | 594611111.AH4 |  | Zpětná montáž dlažby |  | m2 | 15.5 |  | 0 | odvozeno ÚRS
| Výkaz výměr: |  | Rozebrání dlažby kvůli přípojce;15,5 |  |  | 15.5
15 | 636195251 |  | Vyplnění spár dlažby z lomového kamene kamenivem nebo ornicí hl do 70 mm |  | m2 | 15.5 |  | 0 | ÚRS 2015-II
| Výkaz výměr: |  | Rozebrání dlažby kvůli přípojce;15,5 |  |  | 15.5
|  |  | 5.D.1.1.09: Přesun suti |  |  |  |  | 0
|  |  | 5.D.1.1.09.01: Přesun suti |  |  |  |  | 0
|  |  | 5.D.1.1.09.01.1: Přesun suti |  |  |  |  | 0
16 | 997006512 |  | Vodorovné doprava suti s naložením a složením na skládku do 1 km |  | t | 7 |  | 0 | ÚRS 2015-II
| Výkaz výměr: |  | 7 |  |  | 7
17 | 997006519 |  | Příplatek k vodorovnému přemístění suti na skládku ZKD 1 km přes 1 km |  | t | 133 |  | 0 | ÚRS 2015-II
| Výkaz výměr: |  | 7*19 |  |  | 133
18 | 997013831 |  | Poplatek za uložení stavebního směsného odpadu na skládce (skládkovné) |  | t | 7 |  | 0 | ÚRS 2015-II
| Výkaz výměr: |  | 7 |  |  | 7
|  |  | 5.D.1.4: Technika prostředí staveb |  |  |  |  | 0
|  |  | 5.D.1.4.e: Vnitroareálové rozvody vodovodu |  |  |  |  | 0
|  |  | 5.D.1.4.e.01: Vnitroareálové rozvody vodovodu |  |  |  |  | 0
|  |  | 5.D.1.4.e.01.01: Vnitroareálové rozvody vodovodu |  |  |  |  | 0
19 | 5.D.1.4.e.01.01_001 |  | Vodovodní potrubí HDPE 100 SDR11 40x3,7 |  | m | 25 |  | 0 | vlastní
20 | 5.D.1.4.e.01.01_002 |  | Revizní vodovodní šachta Asio AK-VODO 1000/1200mm N - nesamonosné provedení - vnější průměr 1000/ - výška 1200mm - průměr vstupního otvoru 600mm - plastový vstupní žebřík |  | ks | 1 |  | 0 | vlastní
21 | 5.D.1.4.e.01.01_003 |  | Črvercový zadlažďovací poklop Aco TopTek Paving GS - 600x600mm, výška krytu 80mm - třída zatížení - C250 |  | ks | 1 |  | 0 | vlastní
22 | 5.D.1.4.e.01.01_004 |  | Výkopové práce v rámci záchranného archeologického výzkumu |  | m3 | 26 |  | 0 | vlastní
23 | 5.D.1.4.e.01.01_005 |  | Pískový podsyp 100mm |  | m3 | 2 |  | 0 | vlastní
24 | 5.D.1.4.e.01.01_006 |  | Pískový obsyp 150mm |  | m3 | 3 |  | 0 | vlastní
25 | 5.D.1.4.e.01.01_007 |  | Zásyp zeminou |  | m3 | 19.5 |  | 0 | vlastní
26 | 5.D.1.4.e.01.01_008 |  | Ocelová chránička - DN100 - délka 1000mm |  | ks | 1 |  | 0 | vlastní
27 | 5.D.1.4.e.01.01_009 |  | Obdelníková ventilová šachtice Rain Bird Maxi Jumbo - délka 1025/ šířka 689/ výška 457mm - 2x zámek |  | ks | 1 |  | 0 | vlastní
28 | 5.D.1.4.e.01.01_010 |  | Rošt pod ventilové šachtice Rain Bird |  | ks | 1 |  | 0 | vlastní
29 | 5.D.1.4.e.01.01_011 |  | Bronzový rychlospojný ventil na klíč Rain Bird 5LRC - 1'' |  | ks | 1 |  | 0 | vlastní
30 | 5.D.1.4.e.01.01_012 |  | Klíč pro otevření ventilu Rain Bird 55K-1 |  | ks | 1 |  | 0 | vlastní
31 | 5.D.1.4.e.01.01_013 |  | Minerální tepelně izolační potrubní pouzdro - tl. 40mm - vnitřní průměr 42mm |  | m | 3 |  | 0 | vlastní
32 | 5.D.1.4.e.01.01_014 |  | Titanzinkové potrubí - DN100 |  | m | 3 |  | 0 | vlastní
33 | 5.D.1.4.e.01.01_015 |  | Tlaková zkouška |  | ks | 1 |  | 0 | vlastní
34 | 5.D.1.4.e.01.01_016 |  | Dezinfekce potrubí |  | ks | 1 |  | 0 | vlastní
35 | 5.D.1.4.e.01.01_017 |  | Kulový kohout 1 1/2'' |  | ks | 1 |  | 0 | vlastní
36 | 5.D.1.4.e.01.01_018 |  | Vypouštěcí kohout 1 1/2'' |  | ks | 1 |  | 0 | vlastní
37 | 5.D.1.4.e.01.01_019 |  | Suchoběžný jednovtokový vodoměr - DN20 - Q = 4m3/h |  | ks | 1 |  | 0 | vlastní
38 | 5.D.1.4.e.01.01_020 |  | Revize a potřebné zkoušky |  | ks | 1 |  | 0 | vlastní
39 | 5.D.1.4.e.01.01_021 |  | Veškeré stavební přípomoce |  | ks | 1 |  | 0 | vlastní
40 | 113106121.AH |  | Rozebrání dlažeb z dlaždic, určeno ke zpětné montáži |  | m2 | 9.6 |  | 0 | odvozeno ÚRS
| Výkaz výměr: |  | 9,6 |  |  | 9.6
41 | 952905212.AH |  | Opatrné mechanické očištění |  | m2 | 9.6 |  | 0 | odvozeno ÚRS
| Výkaz výměr: |  | 9,6 |  |  | 9.6
42 | 594611111.AH2 |  | Zpětná montáž dlažby |  | m2 | 9.6 |  | 0 | odvozeno ÚRS
| Výkaz výměr: |  | 9,6 |  |  | 9.6
43 | 636195251 |  | Vyplnění spár dlažby z lomového kamene kamenivem nebo ornicí hl do 70 mm |  | m2 | 9.6 |  | 0 | ÚRS 2015-II
| Výkaz výměr: |  | 9,6 |  |  | 9.6
|  |  | 6_IO: Inženýrské objekty |  |  |  |  | 0
|  |  | 6.D.2.1: IO 01 - Přípojka vody |  |  |  |  | 0
|  |  | 6.D.2.1.1: IO 01 - Přípojka vody |  |  |  |  | 0
|  |  | 6.D.2.1.1.1: IO 01 - Přípojka vody |  |  |  |  | 0
|  |  | 6.D.2.1.1.1.1: IO 01 - Přípojka vody |  |  |  |  | 0
44 | 6.D.2.1.1.1.1_001 |  | Vodovodní potrubí HDPE 100 SDR11 50x4,6 |  | m | 6 |  | 0 | vlastní
45 | 6.D.2.1.1.1.1_002 |  | IMFORMATIVNÍ POLOŽKA_Zemní souprava |  |  | 0 |  | 0 | vlastní
46 | 6.D.2.1.1.1.1_003 |  | Šoupátko Profi-iso 1s vnějším závitem a iso spojkou DN 40 |  | ks | 1 |  | 0 | vlastní
47 | 6.D.2.1.1.1.1_004 |  | Navrtávací pás pro litinové potrubí Rapido 1 - řad DN80, odbočka DN50 |  | ks | 1 |  | 0 | vlastní
48 | 6.D.2.1.1.1.1_005 |  | Teleskopická zemní souprava Euro pro šoupata - rozsah 1,7 až 2,9m |  | ks | 1 |  | 0 | vlastní
49 | 6.D.2.1.1.1.1_006 |  | Uliční litinový poklop klasik |  | ks | 1 |  | 0 | vlastní
50 | 6.D.2.1.1.1.1_007 |  | Podkladová deska plastová |  | ks | 1 |  | 0 | vlastní
51 | 6.D.2.1.1.1.1_008 |  | Výkopové práce v rámci záchranného archeologického výzkumu |  | m3 | 6 |  | 0 | vlastní
52 | 6.D.2.1.1.1.1_009 |  | Pískový podsyp 100mm |  | m3 | 0.5 |  | 0 | vlastní
53 | 6.D.2.1.1.1.1_010 |  | Pískový obsyp 150mm |  | m3 | 0.7 |  | 0 | vlastní
54 | 6.D.2.1.1.1.1_011 |  | Zásyp zeminou |  | m3 | 4.8 |  | 0 | vlastní
55 | 6.D.2.1.1.1.1_012 |  | Dláždění komunikace - žulové kostky |  | m2 | 3 |  | 0 | vlastní
56 | 6.D.2.1.1.1.1_013 |  | Tlaková zkouška |  | ks | 1 |  | 0 | vlastní
57 | 6.D.2.1.1.1.1_015 |  | Revize a veškeré potřebné zkoušky |  | ks | 1 |  | 0 | vlastní
58 | 6.D.2.1.1.1.1_016 |  | Veškeré stavební přípomoce |  | ks | 1 |  | 0 | vlastní
59 | 6.D.2.1.1.1.1_014 |  | Dezinfekce potrubí |  | ks | 1 |  | 0 | vlastní
|  |  | 6.D.2.2: IO 02 - Přípojka kanalizace |  |  |  |  | 0
|  |  | 6.D.2.2.1: IO 02 - Přípojka kanalizace |  |  |  |  | 0
|  |  | 6.D.2.2.1.1: IO 02 - Přípojka kanalizace |  |  |  |  | 0
|  |  | 6.D.2.2.1.1.1: IO 02 - Přípojka kanalizace |  |  |  |  | 0
60 | 6.D.2.2.1.1.1_001 |  | Kanalizační potrubí PVC SN4 KG - DN200 |  | m | 17 |  | 0 | vlastní
61 | 6.D.2.2.1.1.1_002 |  | Výkopové práce v rámci záchranného archeologického výzkumu |  | m3 | 16 |  | 0 | vlastní
62 | 6.D.2.2.1.1.1_003 |  | Pískový podsyp 100mm |  | m3 | 1 |  | 0 | vlastní
63 | 6.D.2.2.1.1.1_004 |  | Pískový obsyp 150mm |  | m3 | 1.5 |  | 0 | vlastní
64 | 6.D.2.2.1.1.1_005 |  | Zásyp zeminou |  | m3 | 13.5 |  | 0 | vlastní
65 | 6.D.2.2.1.1.1_006 |  | Jádrové vrtání stávající betonové šachty - o300mm - délka 0,2m |  | ks | 1 |  | 0 | vlastní
66 | 6.D.2.2.1.1.1_007 |  | Dláždění komunikace |  | m2 | 11 |  | 0 | vlastní
67 | 6.D.2.2.1.1.1_009 |  | Revize |  | ks | 1 |  | 0 | vlastní
68 | 6.D.2.2.1.1.1_010 |  | Veškeré stavební přípomoce |  | ks | 1 |  | 0 | vlastní
69 | 6.D.2.2.1.1.1_008 |  | Zkouška těsnosti |  | ks | 1 |  | 0 | vlastní
|  |  | 6.D.2.3: IO 03 - Přípojka slaboproudu |  |  |  |  | 0
|  |  | 6.D.2.3.1: IO 03 - Přípojka slaboproudu |  |  |  |  | 0
|  |  | 6.D.2.3.1.1: IO 03 - Přípojka slaboproudu |  |  |  |  | 0
|  |  | 6.D.2.3.1.1.1: IO 03 - Přípojka slaboproudu |  |  |  |  | 0
70 | 5.D.1.4.c.01.01_007 |  | Komora vodotěsná s víkem, průměr 450mm, výška 200mm, plast A15 |  | ks | 1 |  | 0 | vlastní
71 | 5.D.1.4.c.01.01_008 |  | Montáž - Komora, … |  | ks | 1 |  | 0 | vlastní
72 | 6.D.2.3.1.1.1_001 |  | Kabel telekomunikační, zemní, stíněný, vodtěsný, 10x4x0,4, CU jádro |  | m | 12 |  | 0 | vlastní
73 | 6.D.2.3.1.1.1_002 |  | Montáž - Kabel telekomunikační, … |  | m | 12 |  | 0 | vlastní
74 | 6.D.2.3.1.1.1_005 |  | Kabel optický 8 vláken, 9/125, SM, venkovní, odolný hlodavcům |  | m | 14 |  | 0 | vlastní
75 | 6.D.2.3.1.1.1_006 |  | Montáž - Kabel optický, … |  | m | 14 |  | 0 | vlastní
76 | 6.D.2.3.1.1.1_007 |  | Trubka zemní, chránička optického kabelu, 40/33, polyetylen |  | m | 12 |  | 0 | vlastní
77 | 6.D.2.3.1.1.1_008 |  | Montáž - Trubka zemní, … |  | m | 12 |  | 0 | vlastní
78 | 6.D.2.3.1.1.1_015 |  | Ostatní instalační materiál (pásky, průchodky, spojky..) |  | soubor | 1 |  | 0 | vlastní
79 | 6.D.2.3.1.1.1_016 |  | Montáž - Ostatní instalační materiál, … |  | soubor | 1 |  | 0 | vlastní
80 | 6.D.2.3.1.1.1_017 |  | Výkopové práce v rámci záchranného archeologického výzkumu |  | m | 9 |  | 0 | vlastní
|  |  | 6.D.2.3.1.1.2: Ostatní |  |  |  |  | 0
81 | 6.D.2.3.1.1.2_001 |  | Technická příprava |  | soubor | 1 |  | 0 | vlastní
82 | 6.D.2.3.1.1.3_002 |  | Stavební přípomoci, ostatní přípomocné práce, vrtání, řezání |  | soubor | 1 |  | 0 | vlastní
|  |  | 6.D.2.5: IO 05 - Přípojka NN |  |  |  |  | 0
|  |  | 6.D.2.5.1: IO 05 - Přípojka NN |  |  |  |  | 0
|  |  | 6.D.2.5.1.1: Budova a Trafostanice nepatřící do prostoru Národní Kulturní Památky |  |  |  |  | 0
|  |  | 6.D.2.5.1.1.1: Trafostanice a Kůlna patřící k budově nepatřící do prostoru Národní Kulturní Památky |  |  |  |  | 0
83 | 6.D.2.5.1.1.1_001 | ER | Dodávka rozvaděče ER - rozvaděč s vybavením dle dokumentace |  | soubor | 1 |  | 0 | vlastní
84 | 6.D.2.5.1.1.1_002 |  | Instalace rozvaděče ER |  | soubor | 1 |  | 0 | vlastní
85 | 6.D.2.5.1.1.1_003 |  | Sestavení rozvaděče - instalace vybavení rozvaděče ER |  | soubor | 1 |  | 0 | vlastní
86 | 6.D.2.5.1.1.1_004 | Kabelový propoj | Dodávka propojovacích kabelů C24¦RIS1 a ER dle dokumentace |  | soubor | 1 |  | 0 | vlastní
87 | 6.D.2.5.1.1.1_005 |  | Instalace propojovacích kabelů C24¦RIS1 a ER dle dokumentace |  | soubor | 1 |  | 0 | vlastní
88 | 6.D.2.5.1.1.1_006 | Dovybavení - Pojistky | Dovybavení stávajících rozvaděčů C24¦RIS1 a G110¦SP-5 nožovými pojistkami |  | soubor | 1 |  | 0 | vlastní
89 | 6.D.2.5.1.1.1_007 |  | Instalace dovybavení stávajících rozvaděčů C24¦RIS1 a G110¦SP-5 |  | soubor | 1 |  | 0 | vlastní
90 | 6.D.2.5.1.1.1_008 | Úprava stávající skříň | Materiál pro úpravu stávající přívodní skříně umístěné před vchodem do Staré školy |  | soubor | 1 |  | 0 | vlastní
91 | 6.D.2.5.1.1.1_009 |  | Montáž - úprava stávající přívodní skříně umístěné před vchodem do Staré školy |  | soubor | 1 |  | 0 | vlastní
|  |  | 6.D.2.5.1.1.2: Ostatní dodávky |  |  |  |  | 0
92 | 6.D.2.5.1.1.2_001 | Drobný materiál | Ostatní instalační materiál (pásky, vruty, hmoždinky, konektory,..) |  | soubor | 1 |  | 0 | vlastní
93 | 6.D.2.5.1.1.2_002 |  | Montáž - Ostatní instalační materiál (pásky, vruty, hmoždinky, konektory,..) |  | soubor | 1 |  | 0 | vlastní
94 | 6.D.2.5.1.1.2_003 |  | Značení kabelů při instalaci kabelových tras |  | soubor | 1 |  | 0 | vlastní
95 | 6.D.2.5.1.1.2_004 |  | Výchozí revize přípojky NN |  | soubor | 1 |  | 0 | vlastní
96 | 6.D.2.5.1.1.2_005 |  | Koordinační činnost (Památkáři, Investor, Stavbyvedoucí, Profese) |  | soubor | 1 |  | 0 | vlastní
97 | 6.D.2.5.1.1.2_006 |  | Technická příprava pro instalaci |  | soubor | 1 |  | 0 | vlastní
98 | 6.D.2.5.1.1.2_007 |  | Stavební přípomoci, ostatní přípomocné práce, vrtání, řezání |  | soubor | 1 |  | 0 | vlastní