## Souhrn
Stavební úpravy místní komunikace v ul. Ratibořská, Kolín
Celková rekapitulace nákladů v Kč
|  | Druh nákladů |  | Náklad v Kč
| E | Stavební část
|  | SO 101 Ulice Ratibořská | 0
|  | SO 401 Veřejné osvětlení | 0
|  | Stavební část celkem |  | 0
Vedlejší a ostatní náklady
|  | Zařízení staveniště | 0
|  | Projektové práce | 0
|  | Geodetické práce | 0
|  | Ostatní náklady | 0
|  | Vedlejší a ostatní náklady celkem |  | 0
|  | Cena stavby bez DPH |  | 0
|  | DPH 21% | 0
|  | Cena stavby včetně DPH |  | 0
Při vyplňování soupisu prací je nutné respektovat dále uvedené pokyny:
1) Při zpracování nabídky je nutné využít všech částí (dílů) projektu pro výběr zhotovitele (zák. č. 137/2006 Sb., §44, odst. (4), písm. a), tj. technické zprávy, všech výkresů, tabulek a specifikací materiálů.
2) Součástí nabídkové ceny musí být veškeré náklady, aby cena byla konečná a zahrnovala celou dodávku a montáž, včetně přesunu hmot, lešení, pomocné konstrukce, zvedací mechanismy, povinné zkoušky, vzorky, atesty, apod. (pokud není uvedeno zvlášť).
3) Součástí jednotkových cen položek je i inženýrská činnost zhotovitele, komplexní zkoušky, včetně zkušebního provozu a zaregulování, včetně nákladů na spotřebu energií, kompletační a koordinační činnost, pojištění stavby, provozní řády, včetně zásahové dokumentace, návodů na obsluhu, potvrzení o shodě, apod. Tyto náklady musejí být rozpuštěny do nabídkových cen a nebudou zvlášť hrazeny.
4) Každá uchazečem vyplněná položka musí obsahovat veškeré technicky a logicky dovoditélné součásti dodávky a montáže.
5) Dodávky a montáže uvedené v nabídce musí být, včetně veškerého souvisejícího doplňkového, podružného a montážního materiálu, tak, aby celé zařízení bylo funkční a splňovalo všechny předpisy, které se na ně vztahují (např. hmoždinky, šrouby, upevňovací prvky, návlečky, popisky, štítky, apod)
6) V průběhu provádění prací budou respektovány všechny příslušné platné předpisy a požadavky BOZP. Náklady vyplývající z jejich dodržení jsou součástí jednotkových cen a nebudou zvlášť hrazeny.
7) Označení výrobků konkrétním výrobcem v projektu vyjadřuje standard požadované kvality (zák. č. 137/2006 Sb, §44, odst. (11). Pokud uchazeč nabídne produkt od jiného výrobce je povinen dodržet standard technických parametrů a vzhledu a zároveň, přejímá odpovědnost za správnost náhrady a koordinaci se všemi navazujícími profesemi.

## VON
Oceněný soupis prací
Stavba:
Objekt: |  | Stavební úpravy místní komunikace v ul. Ratibořská, Kolín |  |  |  | Objednatel:
Část: |  | VON - vedlejší a ostatní náklady |  |  |  | Zhotovitel:
JKSO:
P.Č. | Kód položky | Popis | MJ | Množství celkem | Cena jednotková | Cena celkem | Výpočet, komentář, odkaz na část dokumentace
1 | 2 | 3 | 4 | 5 | 6 | 7 | 8
|  | Celkem |  |  |  | 0
|  | Zařízení staveniště |  |  |  | 0
1 | 03100 | Zařízení staveniště - zřízení, provoz, odstranění - položka obsahuje veškeré náklady zařízení staveniště, které nejsou uvedeny zvlášť | kpl | 1 |  | 0 | položka obsahuje: Vybudování zařízení staveniště (nutného pro výkon činnosti zhotovitele a jeho subdodavatelů - vybavení staveniště, zabezpečení staveniště), stroje a zařízení, zvedací mechanismy, označení stavby, provozní náklady (ostraha, nájmy, poplatky, údržba), včetně čištění komunikací, průběžného a závěrečného úklidu stavby, vyklizení staveniště (včetně vybourání a odvozu veškerého zařízení, uvedení do původního stavu)
|  | Projektové práce |  |  |  | 0
2 | 02940 | Dokumentace skutečného provedení stavby | kus | 1 |  | 0 | digitální i tištěná forma v požadovaném počtu paré
|  | Geodetické práce |  |  |  | 0
3 | 02911 | Vytyčení stavby a geodetické práce dodavatele | kpl | 1 |  | 0
4 | 02911 | Vytýčení inženýrských sítí | kpl | 1 |  | 0
5 | 02911 | Zaměření skutečného provedení stavby | kpl | 1 |  | 0
|  | Ostatní náklady |  |  |  | 0
6 | 02730 | Opatření při výskytu kolizí | kpl | 1 |  | 0
7 | 02620 | Zkouška zemní pláně, modul přetvárnosti, zatěžovací zkouška deskou – minimálně 3 zkoušky, míra zhutnění – minimálně 3 zkoušky. | kpl | 1 |  | 0
7 | OST_03 | Revize elektrických zařízení | kpl | 1 |  | 0
8 | OST_04 | Ostatní zkoušky neuvedené v jednotlivých objektech | kpl | 1 |  | 0

## SO_101
Oceněný soupis prací
Stavba: |  | Stavební úpravy místní komunikace v ul. Ratibořská, Kolín
Objekt: |  | SO 101 Ulice Ratibořská |  |  |  | Objednatel: |  |  | Cenová soustava: |  | OTSKP 2017
Část: | [5 empty] | Zhotovitel: |  |  | 0
JKSO:
P.Č. | Kód položky | Popis | MJ | Množství celkem | Cena jednotková | Cena celkem | Hmotnost jednotková | Hmotnost celkem | Suť jednotková | Suť celkem | Výpočet a komentář
1 | 2 | 3 | 4 | 5 | 6 | 7 | 8 | 9 | 10 | 11 | 12
|  | Celkem |  |  |  | 0 |  | 0
| 1 | Zemní práce |  |  |  | 0
1 | 111201 | ODSTRANĚNÍ KŘOVIN S ODVOZEM DO 1KM | m2 | 3.5 |  | 0 |  |  |  |  | =5*0,7 odstranění křovin a stromů do průměru 100 mmdoprava dřevin na předepsanou vzdálenostspálení na hromadách nebo štěpkování
2 | 113138 | ODSTRANĚNÍ KRYTU ZPEVNĚNÝCH PLOCH S ASFALT POJIVEM, ODVOZ DO 20KM | m3 | 74.002 |  | 0 |  | 0 | 1.8 | 133.204 | =(465+35,5+39,8+41,3+18,5+14,7+22,5+18+16,3+16+19+20,3)*0,1+(5,6+5,8+5)*0,08 Položka zahrnuje veškerou manipulaci s vybouranou sutí a s vybouranými hmotami vč. uložení na skládku. Viz příloha B.1.10 - Výkres demolic
3 | 113158 | ODSTRANĚNÍ KRYTU ZPEVNĚNÝCH PLOCH Z BETONU, ODVOZ DO 20KM | m3 | 1.27 |  | 0 |  | 0 | 2.95 | 3.747 | =(6,5+602)*0,1 Položka zahrnuje veškerou manipulaci s vybouranou sutí a s vybouranými hmotami vč. uložení na skládku. Nezahrnuje poplatek za skládku, který se vykazuje v položce 0141** Viz příloha B.1.10 - Výkres demolic
4 | 113188 | ODSTRANĚNÍ KRYTU ZPEVNĚNÝCH PLOCH Z DLAŽDIC, ODVOZ DO 20KM | m3 | 2.529 |  | 0 |  | 0 | 2 | 5.058 | =(9+5,3)*0,1+(1,25+1,1+2,7+2,2)*0,06+(4,7+3,6)*0,08 Položka zahrnuje veškerou manipulaci s vybouranou sutí a s vybouranými hmotami vč. uložení na skládku. Nezahrnuje poplatek za skládku, který se vykazuje v položce 0141** Viz příloha B.1.10 - Výkres demolic
5 | 113328 | ODSTRAN PODKL ZPEVNĚNÝCH PLOCH Z KAMENIVA NESTMEL, ODVOZ DO 20KM | m3 | 243.78 |  | 0 |  | 0 | 1.3 | 316.914 | =465*0,4+(35,5+39,8+41,3+18,5+14,7+22,5+18+16,3+16+19+20,3)*0,2+(6,5+6,2)*0,2+(9+5,3)*0,2 Položka zahrnuje veškerou manipulaci s vybouranou sutí a s vybouranými hmotami vč. uložení na skládku. Viz příloha B.1.10 - Výkres demolic
6 | 14102 | Poplatek za skládku | t | 458.923 |  | 0
7 | 121101 | Sejmutí ornice, včetně odvozu do 1 km | m3 | 10 |  | 0 |  | 0 |  | 0 | =100*0,1 položka zahrnuje sejmutí ornice bez ohledu na tloušťku vrstvy a její vodorovnou dopravu. nezahrnuje uložení na trvalou skládku Sejmutí ornice v místě výkopů pro kabel Vo a případné další úpravy. Ornice bude deponována na vhodném místě staveniště a na konci stavby vrácena zpět.
8 | 123832 | Odkopávky komunikací tř. horniny II dle ČSN 73 6133, včetně odvozu do 2 km | m3 | 20 |  | 0 |  | 0 |  | 0 | Dorovnávky terénu - vodorovná a svislá doprava, přemístění, přeložení, manipulace s výkopkem- kompletní provedení vykopávky nezapažené i zapažené- ošetření výkopiště po celou dobu práce v něm vč. klimatických opatření- ztížení vykopávek v blízkosti podzemního vedení, konstrukcí a objektů vč. jejich dočasného zajištění- ztížení pod vodou, v okolí výbušnin, ve stísněných prostorech a pod.- těžení po vrstvách, pásech a po jiných nutných částech (figurách)- čerpání vody vč. čerpacích jímek, potrubí a pohotovostní čerpací soupravy (viz ustanovení k pol. 1151,2)- potřebné snížení hladiny podzemní vody- těžení a rozpojování jednotlivých balvanů- vytahování a nošení výkopku- svahování a přesvah. svahů do konečného tvaru, výměna hornin v podloží a v pláni znehodnocené klimatickými vlivy- eventuelně nutné druhotné rozpojení odstřelené horniny- ruční vykopávky, odstranění kořenů a napadávek- pažení, vzepření a rozepření vč. přepažování (vyjma štětových stěn)- úpravu, ochranu a očištění dna, základové spáry, stěn a svahů- zhutnění podloží, případně i svahů vč. svahování- zřízení stupňů v podloží a lavic na svazích, není-li pro tyto práce zřízena samostatná položka- udržování výkopiště a jeho ochrana proti vodě- odvedení nebo obvedení vody v okolí výkopiště a ve výkopišti- třídění výkopku- veškeré pomocné konstrukce umožňující provedení vykopávky (příjezdy, sjezdy, nájezdy, lešení, podpěr. konstr., přemostění, zpevněné plochy, zakrytí a pod.)- nezahrnuje uložení zeminy (na skládku, do násypu) ani poplatky za skládku
9 | 18120R | Úprava pláně se zhutněním | m2 | 748.17 |  | 0 |  | 0 |  | 0 | položka zahrnuje úpravu pláně včetně vyrovnání výškových rozdílů. Míru zhutnění určuje projekt.
10 | 18130R | Úprava pláně bez zhutnění | m2 | 100 |  | 0
11 | 18232 | Rozprostření ornice v rovině tl. do 0,15 m | m2 | 150 |  | 0 |  |  |  |  | položka zahrnuje:nutné přemístění ornice z dočasných skládek vzdálených do 50m rozprostření ornice v předepsané tloušťce v rovině a ve svahu do 1:5
| 2 | Základy |  |  |  | 0
12 | 212636 | Trativody komplet z trubn plastových drenážních DN do 150 mm, rýha tř. těž. II | m | 126 |  | 0 |  |  |  |  | =126 Položka platí pro kompletní konstrukce trativodů a zahrnuje zejména:- výkop rýhy předepsaného tvaru v dané třídě těžitelnosti, výplň, zásyp trativodu včetně dopravy, uložení přebytečného materiálu, dodávky předepsaného materiálu pro výplň a zásyp- zřízení spojovací vrstvy- zřízení podkladu a lože trativodu z předepsaného materiálu- dodávka a uložení trativodu předepsaného materiálu a profilu- obsyp trativodu předepsaným materiálem, případně vložení separační nebo drenážní vložky- ukončení trativodu zaústěním do potrubí nebo vodoteče, případně vybudování ukončujícího objektu (kapličky) dle VL- veškerý materiál, výrobky a polotovary, včetně mimostaveništní a vnitrostaveništní dopravy- nezahrnuje opláštění z geotextilie, fólie
13 | 21361 | DRENÁŽNÍ VRSTVY Z GEOTEXTILIE | m2 | 201.6 |  | 0 |  |  |  |  | =4*126*0,4 Položka zahrnuje:- dodávku předepsané geotextilie (včetně nutných přesahů) pro drenážní vrstvu, včetně mimostaveništní a vnitrostaveništní dopravy- provedení drenážní vrstvy předepsaných rozměrů a předepsaného tvaru
| 5 | Komunikace |  |  |  | 0
14 | 56333 | VOZOVKOVÉ VRSTVY ZE ŠTĚRKODRTI TL. DO 150MM | m2 | 735.67 |  | 0 |  | 0 |  |  | =454+37,2+20,3+41+19+41,3+16+16,3+19+18+9+22 vozovky a vjezdy - dodání kameniva předepsané kvality a zrnitosti- rozprostření a zhutnění vrstvy v předepsané tloušťce- zřízení vrstvy bez rozlišení šířky, pokládání vrstvy po etapách- nezahrnuje postřiky, nátěry
15 | 56334 | VOZOVKOVÉ VRSTVY ZE ŠTĚRKODRTI TL. DO 200MM | m2 | 466.5 |  | 0 |  | 0 |  |  | =12,5+454 parkovací stání + spodní podkladní vrstva pro vozovky - dodání kameniva předepsané kvality a zrnitosti- rozprostření a zhutnění vrstvy v předepsané tloušťce- zřízení vrstvy bez rozlišení šířky, pokládání vrstvy po etapách- nezahrnuje postřiky, nátěry
16 | 574A41 | ASFALTOVÝ BETON PRO OBRUSNÉ VRSTVY ACO 8 TL. 50MM | m2 | 281.67 |  | 0 |  | 0 |  |  | =37,2+20,3+41+19+41,3+16+16,3+19+18+9+22 - dodání směsi v požadované kvalitě- očištění podkladu- uložení směsi dle předepsaného technologického předpisu, zhutnění vrstvy v předepsané tloušťce- zřízení vrstvy bez rozlišení šířky, pokládání vrstvy po etapách, včetně pracovních spar a spojů- úpravu napojení, ukončení podél obrubníků, dilatačních zařízení, odvodňovacích proužků, odvodňovačů, vpustí, šachet a pod.- nezahrnuje postřiky, nátěry- nezahrnuje těsnění podél obrubníků, dilatačních zařízení, odvodňovacích proužků, odvodňovačů, vpustí, šachet a pod.
17 | 574E46 | ASFALTOVÝ BETON PRO PODKLADNÍ VRSTVY ACP 16+, 16S TL. 50MM | m2 | 281.67 |  | 0 |  | 0 |  |  | vjezdy + chodníky - dodání směsi v požadované kvalitě- očištění podkladu- uložení směsi dle předepsaného technologického předpisu, zhutnění vrstvy v předepsané tloušťce- zřízení vrstvy bez rozlišení šířky, pokládání vrstvy po etapách, včetně pracovních spar a spojů- úpravu napojení, ukončení podél obrubníků, dilatačních zařízení, odvodňovacích proužků, odvodňovačů, vpustí, šachet a pod.- nezahrnuje postřiky, nátěry- nezahrnuje těsnění podél obrubníků, dilatačních zařízení, odvodňovacích proužků, odvodňovačů, vpustí, šachet a pod.
18 | 572113 | INFILTRAČNÍ POSTŘIK Z EMULZE DO 0,5KG/M2 | m2 | 281.67 |  | 0 |  | 0 |  |  | - dodání všech předepsaných materiálů pro postřiky v předepsaném množství- provedení dle předepsaného technologického předpisu- zřízení vrstvy bez rozlišení šířky, pokládání vrstvy po etapách- úpravu napojení, ukončení
19 | 572212 | SPOJOVACÍ POSTŘIK Z EMULZE DO 0,5KG/M2 | m2 | 281.67 |  | 0 |  | 0 |  |  | - dodání všech předepsaných materiálů pro postřiky v předepsaném množství- provedení dle předepsaného technologického předpisu- zřízení vrstvy bez rozlišení šířky, pokládání vrstvy po etapách- úpravu napojení, ukončení
20 | 582615 | KRYTY Z BETON DLAŽDIC SE ZÁMKEM BAREV TL 80MM DO LOŽE Z KAM | m2 | 466.5 |  | 0 |  | 0 |  |  | dlažba ve vjezdech na vozovce 454 + parkovací stání 12,5 - dodání dlažebního materiálu v požadované kvalitě, dodání materiálu pro předepsané lože v tloušťce předepsané dokumentací a pro předepsanou výplň spar- očištění podkladu- uložení dlažby dle předepsaného technologického předpisu včetně předepsané podkladní vrstvy a předepsané výplně spar- zřízení vrstvy bez rozlišení šířky, pokládání vrstvy po etapách - úpravu napojení, ukončení podél obrubníků, dilatačních zařízení, odvodňovacích proužků, odvodňovačů, vpustí, šachet a pod., nestanoví-li zadávací dokumentace jinak- nezahrnuje postřiky, nátěry - nezahrnuje těsnění podél obrubníků, dilatačních zařízení, odvodňovacích proužků, odvodňovačů, vpustí, šachet a pod.
| 8 | Trubní vedení |  |  |  | 0
21 | 89712 | VPUSŤ KANALIZAČNÍ ULIČNÍ KOMPLETNÍ Z BETONOVÝCH DÍLCŮ | kus | 1 |  | 0 |  | 0 |  |  | položka zahrnuje:- mříže s rámem, koše na bahno, - dodání čerstvého betonu (betonové směsi) požadované kvality, jeho uložení do požadovaného tvaru při jakékoliv hustotě výztuže, konzistenci čerstvého betonu a způsobu hutnění, ošetření a ochranu betonu, - zhotovení nepropustného, mrazuvzdorného betonu a betonu požadované trvanlivosti a vlastností, - užití potřebných přísad a technologií výroby betonu, - zřízení pracovních a dilatačních spar, včetně potřebných úprav, výplně, vložek, opracování, očištění a ošetření, - bednění požadovaných konstr. (i ztracené) s úpravou dle požadované kvality povrchu betonu, včetně odbedňovacích a odskružovacích prostředků, - zřízení všech požadovaných otvorů, kapes, výklenků, prostupů, dutin, drážek a pod., vč. ztížení práce a úprav kolem nich, - nátěry zabraňující soudržnost betonu a bednění, - výplň, těsnění a tmelení spar a spojů, - opatření povrchů betonu izolací proti zemní vlhkosti v částech, kde přijdou do styku se zeminou nebo kamenivem, - předepsané podkladní konstrukce
22 | 897624 | VPUSŤ ŠTĚRBINOVÝCH ŽLABŮ Z BETON DÍLCŮ SV. ŠÍŘKY DO 250MM | kus | 1 |  | 0 |  | 0 |  |  | položka zahrnuje dodávku a osazení předepsaného dílce včetně mříženezahrnuje předepsané podkladní konstrukce
22 | 89921 | Výšková úprava poklopů | kus | 5 |  | 0 |  | 0 |  |  | - položka výškové úpravy zahrnuje všechny nutné práce a materiály pro zvýšení nebo snížení zařízení (včetně nutné úpravy stávajícího povrchu vozovky nebo chodníku).
23 | 89922 | Výšková úprava mříží | kus | 1 |  | 0 |  | 0 |  |  | - položka výškové úpravy zahrnuje všechny nutné práce a materiály pro zvýšení nebo snížení zařízení (včetně nutné úpravy stávajícího povrchu vozovky nebo chodníku).
| 9 | Ostatní konstrukce |  |  |  | 0
24 | 914169 | DOPRAV ZNAČKY ZÁKL VEL HLINÍK FÓLIE TŘ 1 - NÁJEMNÉ | ksden | 300 |  | 0 |  | 0 |  |  | položka zahrnuje sazbu za pronájem dopravních značek a zařízení, počet jednotek je určen jako součin počtu značek a počtu dní použití
25 | 914172 | DOPRAVNÍ ZNAČKY ZÁKLADNÍ VELIKOSTI HLINÍKOVÉ FÓLIE TŘ 2 - MONTÁŽ S PŘEMÍSTĚNÍM | KUS | 10 |  | 0 |  | 0 |  |  | Provizorní DZ položka zahrnuje:- dopravu demontované značky z dočasné skládky- osazení a montáž značky na místě určeném projektem - nutnou opravu poškozených částínezahrnuje dodávku značky
26 | 914173 | DOPRAVNÍ ZNAČKY ZÁKLADNÍ VELIKOSTI HLINÍKOVÉ FÓLIE TŘ 2 - DEMONTÁŽ | KUS | 10 |  | 0 |  | 0 |  |  | Provizorní DZ Položka zahrnuje odstranění, demontáž a odklizení materiálu s odvozem na předepsané místo
25 | 914942 | SLOUPKY A STOJKY DZ Z HLINÍK TRUBEK DO PATKY MONT S PŘESUNEM | kus | 1 |  | 0 |  | 0 |  |  | položka zahrnuje:- dopravu demontovaného zařízení z dočasné skládky- osazení a montáž zařízení na místě určeném projektem - nutnou opravu poškozených částínezahrnuje dodávku sloupku, stojky a upevňovacího zařízení
26 | 914943 | SLOUPKY A STOJKY DZ Z HLINÍK TRUBEK DO PATKY DEMONTÁŽ | kus | 1 |  | 0 |  | 0 |  |  | Položka zahrnuje odstranění, demontáž a odklizení materiálu s odvozem na předepsané místo
27 | 914949 | SLOUPKY A STOJKY DZ Z HLINÍK TRUBEK DO PATKY NÁJEMNÉ | ksden | 300 |  | 0 |  | 0 |  |  | Provizorní DZ Položka zahrnuje odstranění, demontáž a odklizení materiálu s odvozem na předepsané místo
28 | 917212 | SILNIČNÍ A CHODNÍKOVÉ OBRUBY Z BETONOVÝCH OBRUBNÍKŮ ŠÍŘ 80MM | m | 41.8 |  | 0 |  | 0 |  |  | '=4+4,3+4,3+4+4,1+4,1+4,3+4,3+4,2+4,2 Položka zahrnuje:dodání a pokládku betonových obrubníků o rozměrech předepsaných zadávací dokumentacíbetonové lože i boční betonovou opěrku.
29 | 917223 | SILNIČNÍ A CHODNÍKOVÉ OBRUBY Z BETONOVÝCH OBRUBNÍKŮ ŠÍŘ 100MM | m | 362 |  | 0 |  | 0 |  |  | '=126+125,5+4,291+3,74+4,476+3,584+11,089+4,818+5,425+4,016+4,012+4,516+4,439+4,282+4,518+4,143+1,769+1,895+4,325+4,318+4,337+4,214+4,415+4,368+4,269+4,237+4,144 Položka zahrnuje:dodání a pokládku betonových obrubníků o rozměrech předepsaných zadávací dokumentacíbetonové lože i boční betonovou opěrku.
29 | 935111 | ŠTĚRBINOVÉ ŽLABY Z BETONOVÝCH DÍLCŮ ŠÍŘ DO 400MM VÝŠ DO 500MM BEZ OBRUBY | M | 65 |  | 0 |  | 0 |  |  | položka zahrnuje:- veškerý materiál, výrobky a polotovary, včetně mimostaveništní a vnitrostaveništní dopravy (rovněž přesuny), včetně naložení a složení,případně s uložením. - veškeré práce nutné pro zřízení těchto konstrukcí, včetně zemních prací, lože, ukončení, patek, spárování, úpravy vtoku a výtoku. Měří se v [m] délky osy žlabu bez čistících kusů a odtokových vpustí.
30 | 96687 | VYBOURÁNÍ ULIČNÍCH VPUSTÍ KOMPLETNÍCH | kus | 2 |  | 0 |  | 0 |  |  | - položka zahrnuje veškeré další práce plynoucí z technologického předpisu a z platných předpisů ,
Součástí jednotkových cen položek musí být: .
- dodávka včetně montáže pokud není uvedeno jednotlivě.
- vnitrostaveništní přesun hmot, odvoz a likvidace vybouraného a demontovaného materiálu, pokud není uvedeno zvlášť.
- příplatky na případné ztížené podmínky, které nejsou vykázány zvlášť.
Poznámka: Uchazeč musí stanovit jednotkové ceny položek podle individuální kalkulace s využitím projektové dokumentace a zohlednit konkrétní materiálovou a konstrukční charakteristiku prací a dodávek.

## SO_401
Oceněný soupis prací
Stavba: |  | Stavební úpravy místní komunikace v ul. Ratibořská, Kolín
Objekt: |  | SO 401 Veřejné osvětlení |  | Objednatel:
Část: |  |  |  | Zhotovitel: |  |  |  |  | 0
JKSO:
P.Č. | Kód položky | Popis | MJ | Množství celkem | Cena jednotková | Cena celkem | Hmotnost jednotková | Hmotnost celkem | Suť jednotková | Suť celkem | Výpočet a komentář
1 | 2 | 3 | 4 | 5 | 6 | 7 | 8 | 9 | 10 | 11 | 12
|  | Celkem |  |  |  | 0
|  | Dodávky zařízení |  |  |  | 0
1 | 560057 | stožár osv bezpatic K6-133/89/60Z žárZn +manžeta | ks | 5 |  | 0
2 | 574114 | výložník osvětlovací lomený SK1-1000Z žárZn | ks | 6 |  | 0
3 | 900107 | svítidlo venkovní Voltana 3/24LED/500mA - 41W | ks | 5 |  | 0
|  | Materiál elektromontážní |  |  |  | 0
4 | 431152 | pojistková patrona E27 (6-25A) | ks | 5 |  | 0
5 | 900078 | svítidlo LED Voltana-funkce CLO(konst.světel.tok) | ks | 5 |  | 0
6 | 900079 | svítidlo LED Voltana - funkce regulace (Dimming) | ks | 5 |  | 0
7 | 900102 | elvýzbr.stož.SR481-27-Z/Un,1xE27,IP20,průběžná | ks | 5 |  | 0
8 | 101210 | kabel CYKY-J 4x16 | m | 151 |  | 0
9 | 191510 | smršťovací trubice KZ4X/6-16(4x16) | ks | 10 |  | 0
10 | 199513 | štítek kabelový 60x24mm velký | ks | 10 |  | 0
11 | 321501 | roura korugovaná KOPOFLEX KF09050 pr.50/41mm | m | 130 |  | 0
12 | 295011 | vedení FeZn pr.10mm(0,63kg/m) | m | 143 |  | 0
|  | Materiál zemní+stavební |  |  |  | 0
13 | 46114 | písek kopaný 0-2mm | m3 | 4.97 |  | 0
14 | 46164 | krycí deska KD1(50/17/3,5cm) | ks | 142 |  | 0
15 | 46381 | výstražná fólie šířka 0,2m | m | 71 |  | 0
16 | 46114 | písek kopaný 0-2mm | m3 | 4.5 |  | 0
17 | 46515 | roura korugovaná KOPODUR KD09110 pr.110/94mm | m | 90 |  | 0
18 | 46525 | /roura korugovaná 09110/ spojka 02110 | ks | 15 |  | 0
19 | 46114 | písek kopaný 0-2mm | m3 | 1.5 |  | 0
20 | 46515 | roura korugovaná KOPODUR KD09110 pr.110/94mm | m | 30 |  | 0
21 | 46525 | /roura korugovaná 09110/ spojka 02110 | ks | 5 |  | 0
22 | 46134 | beton B13,5 | m3 | 1.7 |  | 0
23 | 46453 | stožárové pouzdro plast SP315/1000 | ks | 5 |  | 0
|  | Elektromontáže |  |  |  | 0
24 | 210120101 | patrona závitové pojistky vč.styčného kroužku | ks | 5 |  | 0
25 | 210202104 | svítidlo výbojkové venkovní na sadový stožár | ks | 5 |  | 0
26 | 210204002 | stožár osvětlovací sadový ocelový | ks | 5 |  | 0
27 | 210204103 | výložník na stožár 1-ramenný do 35kg | ks | 6 |  | 0
28 | 210204201 | elektrovýzbroj stožárů pro 1 okruh | ks | 5 |  | 0
29 | 210100101 | ukončení na svorkovnici vodič do 16mm2 | ks | 40 |  | 0
30 | 210100252 | ukonč.kabelu smršť.trubicí do 4x25 (jen trubice) | ks | 10 |  | 0
31 | 210810081 | kabel Cu(-1kV CYKY) volně uložený do 3x35/4x25 | m | 151 |  | 0
32 | 210950101 | označovací štítek na kabel | ks | 10 |  | 0
33 | 210999001 | utěsnění konců chrániček montážní pěnou | ks | 40 |  | 0
34 | 210010123 | trubka plast volně uložená do pr.50mm | m | 130 |  | 0
35 | 210950202 | příplatek na zatažení do prostupu kabel do 2kg | m | 130 |  | 0
36 | 210220022 | uzemňov.vedení v zemi úplná mtž FeZn pr.8-10mm | m | 143 |  | 0
|  | Demontáže |  |  |  | 0
37 | 210204002 | stožár osvětlovací sadový ocelový /dmtž | ks | 3 |  | 0
38 | 210100101 | ukončení na svorkovnici vodič do 16mm2 /dmtž | ks | 24 |  | 0
39 | 210202104 | svítidlo výbojkové venkovní na sadový stožár /dmtž | ks | 3 |  | 0
40 | 210204121 | patice stožárová litinová pro sadové stožáry /dmtž | ks | 3 |  | 0
41 | 210204201 | elektrovýzbroj stožárů pro 1 okruh /dmtž | ks | 3 |  | 0
|  | Montáže další obory |  |  |  | 0
42 | 250060012 | písmeno do velikosti 100mm | ks | 15 |  | 0
|  | Zemní práce |  |  |  | 0
43 | 460200173 | výkop kabel.rýhy šířka 35/hloubka 90cm tz.3/ko1.2 | m | 71 |  | 0
44 | 460420381 | kabel.lože písek 2x10cm beton desky 50/15 na 15cm | m | 71 |  | 0
45 | 460490011 | výstražná fólie šířka do 30cm | m | 71 |  | 0
46 | 460560173 | zához kabelové rýhy šířka 35/hloubka 90cm tz.3 | m | 71 |  | 0
47 | 460600001 | odvoz zeminy do 10km vč.poplatku za skládku | m3 | 5.4 |  | 0
48 | 460620013 | provizorní úprava terénu třída zeminy 3 | m2 | 24.85 |  | 0
49 | 460200275 | výkop kabel.rýhy šířka 50/hloubka 90cm tz.5/ko1.2 | m | 45 |  | 0
50 | 460030034 | vytrhání drobné dlažby v písku, spáry zalité | m2 | 22.5 |  | 0
51 | 460420389 | kabel.lože písek 2x10-15cm betondesky50/25 na50cm | m | 45 |  | 0
52 | 460510031 | kabelový prostup z ohebné roury plast pr.110mm | m | 90 |  | 0
53 | 460560275 | zához kabelové rýhy šířka 50/hloubka 90cm tz.5 | m | 45 |  | 0
54 | 460600001 | odvoz zeminy do 10km vč.poplatku za skládku | m3 | 8.78 |  | 0
55 | 460650021 | betonová vozovka vrstva 5cm vč.materiálu | m2 | 22.5 |  | 0
56 | 460650042 | obalovaná drť ABJII tl.10cm vč.materiálu | m2 | 22.5 |  | 0
57 | 460200273 | výkop kabel.rýhy šířka 50/hloubka 90cm tz.3/ko1.2 | m | 15 |  | 0
58 | 460420389 | kabel.lože písek 2x10-15cm betondesky50/25 na50cm | m | 15 |  | 0
59 | 460510031 | kabelový prostup z ohebné roury plast pr.110mm | m | 30 |  | 0
60 | 460560273 | zához kabelové rýhy šířka 50/hloubka 90cm tz.3 | m | 15 |  | 0
61 | 460600001 | odvoz zeminy do 10km vč.poplatku za skládku | m3 | 1.8 |  | 0
62 | 460620013 | provizorní úprava terénu třída zeminy 3 | m2 | 7.5 |  | 0
63 | 460100003 | pouzdrový základ VO mimo trasu kabelu pr.0,3/1,5m | ks | 5 |  | 0
64 | 460050703 | výkop jámy do 2m3 pro stožár VO ruční tz.3/ko1.2 | m3 | 2 |  | 0
65 | 460600001 | odvoz zeminy do 10km vč.poplatku za skládku | m3 | 2 |  | 0
66 | 460010024 | vytyčení trasy kabelu v zastavěném prostoru vč.mat | km | 0.13 |  | 0
67 | 460710003 | geodetické zaměření skutečné polohy-členitá trasa | m | 131 |  | 0
|  | Ostatní náklady |  |  |  | 0
68 | 218009001 | poplatek za recyklaci svítidla | ks | 5 |  | 0
69 | 218009011 | poplatek za recyklaci světelného zdroje | ks | 5 |  | 0
70 | 219999001 | dozory správců inženýrských sítí | hod | 10 |  | 0
71 | 219999011 | součinnost správce veřejného osvětlení | hod | 20 |  | 0
72 | 219999019 | Dokumentace skutečného provedení stavby | ks | 1 |  | 0
|  | Revize |  |  |  | 0
1 | 217309013 | vypracování zprávy VR/cena akce do 1.000.000 kč | ks | 1 |  | 0
Součástí jednotkových cen položek musí být: .
- dodávka včetně montáže pokud není uvedeno jednotlivě.
- vnitrostaveništní přesun hmot, odvoz a likvidace vybouraného a demontovaného materiálu, pokud není uvedeno zvlášť.
- příplatky na případné ztížené podmínky, které nejsou vykázány zvlášť.
Poznámka: Uchazeč musí stanovit jednotkové ceny položek podle individuální kalkulace s využitím projektové dokumentace a zohlednit konkrétní materiálovou a konstrukční charakteristiku prací a dodávek.