## Stavební rozpočet - součet
Stavební rozpočet SO 01 - rekapitulace
Název stavby: | Oprava a výměna oken v bytovém domě |  | Objednatel: | Město Kolín, Karlovo náměstí 75
Druh stavby: | Oprava |  | Projektant: | Ing. Martin Outlý, O-PRO SERVIS
Lokalita: | Kolín, Kouřimská 9 |  | Zhotovitel:
Zpracoval: | Ing. Jan Forejt |  | Zpracováno dne: | 2016-06-06
Objekt | Kód | Zkrácený popis | Náklady (Kč) - dodávka | Náklady (Kč) - Montáž | Náklady (Kč) - celkem | Celková hmotnost (t)
SO 01 |  | Výměna oken v domě č.p. 9a |  |  | 0 | 25.7201 | T | 0
SO 01 | 34 | Stěny a příčky |  |  | 0 | 0.00309 | F | 0
SO 01 | 62 | Úprava povrchů vnější |  |  | 0 | 0.01151 | F | 0
SO 01 | 64 | Výplně otvorů |  |  | 0 | 25.5872 | F | 0
SO 01 | 764 | Konstrukce klempířské |  |  | 0 | 0.09819 | F | 0
SO 01 | 766 | Konstrukce truhlářské |  |  | 0 | 0 | F | 0
SO 01 | 783 | Nátěry |  |  | 0 | 0.00088 | F | 0
SO 01 | 784 | Malby |  |  | 0 | 0 | F | 0
SO 01 | 95 | Různé dokončovací práce |  |  | 0 | 0.0192 | F | 0
SO 01 | 979 | Poplatky |  |  | 0 | 0 | F | 0
SO 01 | H01 | Přesun hmot HSV |  |  | 0 | 0 | F | 0
SO 01 | H764 | Přesun hmot - konstrukce klempířské |  |  | 0 | 0 | F | 0
SO 01 | S | Přesuny sutí |  |  | 0 | 0 | F | 0
|  |  |  | Celkem: | 0

## Stavební rozpočet
Stavební rozpočet SO 01
Název stavby: |  |  | Oprava a výměna oken v bytovém domě | Doba výstavby: |  |  |  | Objednatel: | Město Kolín, Karlovo náměstí 75
Druh stavby: |  |  | Oprava | Začátek výstavby: |  | 2016-06-06 |  | Projektant: | Ing. Martin Outlý, O-PRO SERVIS
Lokalita: |  |  | Kolín, Kouřimská 9 | Konec výstavby: |  |  |  | Zhotovitel:
JKSO: |  |  | 803 | Zpracováno dne: |  | 2016-06-06 |  | Zpracoval: | Ing. Jan Forejt
Č | Objekt | Kód | Zkrácený popis / Varianta | M.j. | Množství | Jednot. | Náklady (Kč) |  |  | Hmotnost (t)
|  |  | Rozměry |  |  | cena (Kč) | Dodávka | Montáž | Celkem | Jednot. | Celkem |  |  | Přesuny | Typ skupiny | HSV mat | HSV prac | PSV mat | PSV prac | Mont mat | Mont prac | Ostatní mat.
| SO 01 |  | Výměna oken v domě č.p. 9a |  |  |  | 0 | 0 | 0 |  | 25.72
| SO 01 | 34 | Stěny a příčky |  |  |  | 0 | 0 | 0 |  | 0.0030866 |  |  | 0 | HS | 0 | 0 | 0 | 0 | 0 | 0 | 0 | SO 01 | [6 empty] | 0 | 0 | 0
1 | SO 01 | 346481122R00 | Zaplentování odskoku vnějšího nadpraží u okna č.18 | m2 | 0.23 | 0 | 0 | 0 | 0 | 0.01342 | 0.0030866 | 1 | 0 | [10 empty] | 0 | 0 | 0 | 15 | 0 | 0 |  |  |  | 0 | 0 | 34_ | 3_ | SO 01_
| SO 01 | 62 | Úprava povrchů vnější |  |  |  | 0 | 0 | 0 |  | 0.01151 |  |  | 0 | HS | 0 | 0 | 0 | 0 | 0 | 0 | 0 | SO 01 | [6 empty] | 0 | 0 | 0
2 | SO 01 | 621421144R00 | Omítka vnější podhledů, MVC,.štuková, slož. 1-2 | m2 | 0.21 | 0 | 0 | 0 | 0 | 0.05481 | 0.01151 | 1 | 0 | [10 empty] | 0 | 0 | 0 | 15 | 0 | 0 |  |  |  | 0 | 0 | 62_ | 6_ | SO 01_
| SO 01 | 64 | Výplně otvorů |  |  |  | 0 | 0 | 0 |  | 25.5872 |  |  | 0 | HS | 0 | 0 | 0 | 0 | 0 | 0 | 0 | SO 01 | [6 empty] | 0 | 0 | 0
3 | SO 01 | 64210KO02VD | Výměna okna 115/220 cm - tl. zdiva 90 cm | kus | 13 | 0 | 0 | 0 | 0 | 0.65 | 8.45 | 1 | 0 | [10 empty] | 0 | 0 | 0 | 15 | 0 | 0 |  |  |  | 0 | 0 | 64_ | 6_ | SO 01_
Bez dodávky okna. V položce není kalkulován poplatek za skládku pro vybouranou suť. Orientační hmotnost vybouraných konstrukcí je 0,350 t/kus konstrukce. V položce jsou obsaženy veškeré zednické práce před montáží a po montáži okna podle TZ. (Oprava vnitřního a vnějšího ostění a nadpraží, úprava vnitřních parapetů pro osazení parapetu dřevěného včetně bouracích prací).
4 | SO 01 | 64210KO01VD | Výměna okna 115/220 cm - tl. zdiva 75 cm | kus | 13 | 0 | 0 | 0 | 0 | 0.6 | 7.8 | 1 | 0 | [10 empty] | 0 | 0 | 0 | 15 | 0 | 0 |  |  |  | 0 | 0 | 64_ | 6_ | SO 01_
Bez dodávky okna. V položce není kalkulován poplatek za skládku pro vybouranou suť. Orientační hmotnost vybouraných konstrukcí je 0,275 t/kus konstrukce.V položce jsou obsaženy veškeré zednické práce před montáží a po montáži okna podle TZ. (Oprava vnitřního a vnějšího ostění a nadpraží, úprava vnitřních parapetů pro osazení parapetu dřevěného včetně bouracích prací).
5 | SO 01 | 6111KO01VD | Dřevěné okno dvojité deštěné 115/220 cm, ozn.1.1-1.13,13.1-13.13.včetně rolet a parapetů, podrobně TZ. | kus | 26 | 0 | 0 | 0 | 0 | 0.25 | 6.5 | 0 | 0 | [10 empty] | 0 | 0 | 0 | 15 | 0 | 0 |  |  |  | 0 | 0 | 64_ | 6_ | SO 01_
6 | SO 01 | 64210KO01RAC | Výměna okna 60/120 cm, oprava ostění, parapety | kus | 2 | 0 | 0 | 0 | 0 | 0.23096 | 0.46192 | 3 | 0 | [10 empty] | 0 | 0 | 0 | 15 | 0 | 0 |  |  |  | 0 | 0 | 64_ | 6_ | SO 01_
zeď tloušťky 75- 90 cm, Bez dodávky okna. V položce není kalkulován poplatek za skládku pro vybouranou suť. Orientační hmotnost vybouraných konstrukcí je 0,10 t/kus konstrukce. V položce jsou obsaženy veškeré zednické práce před montáží a po montáži okna podle TZ. (Oprava vnitřního a vnějšího ostění a nadpraží, úprava vnitřních parapetů pro osazení parapetu dřevěného včetně bouracích prací).
7 | SO 01 | 6111KO02VD | Okno dřevěné zdvojené 60/120 cm ozn.10.1,10.2 | kus | 2 | 0 | 0 | 0 | 0 | 0.03 | 0.06 | 0 | 0 | [10 empty] | 0 | 0 | 0 | 15 | 0 | 0 |  |  |  | 0 | 0 | 64_ | 6_ | SO 01_
8 | SO 01 | 64210KO03RAC | Výměna okna 95/155 cm, oprava ostění, parapety | kus | 2 | 0 | 0 | 0 | 0 | 0.4 | 0.8 | 3 | 0 | [10 empty] | 0 | 0 | 0 | 15 | 0 | 0 |  |  |  | 0 | 0 | 64_ | 6_ | SO 01_
zeď tloušťky 75-90 cm, Bez dodávky okna. V položce není kalkulován poplatek za skládku pro vybouranou suť. Orientační hmotnost vybouraných konstrukcí je 0,168 t/kus konstrukce. V položce jsou obsaženy veškeré zednické práce před montáží a po montáži okna podle TZ. (Oprava vnitřního a vnějšího ostění a nadpraží, úprava vnitřních parapetů pro osazení parapetu dřevěného včetně bouracích prací).
9 | SO 01 | 6111KO03VD | Okno dřevěné zdvojené 95/155 cm, ozn. 11,18 | kus | 2 | 0 | 0 | 0 | 0 | 0.04 | 0.08 | 0 | 0 | [10 empty] | 0 | 0 | 0 | 15 | 0 | 0 |  |  |  | 0 | 0 | 64_ | 6_ | SO 01_
10 | SO 01 | 64210KO04RAC | Výměna okna 200/150 cm, oprava ostění, parapety | kus | 2 | 0 | 0 | 0 | 0 | 0.50363 | 1.0073 | 3 | 0 | [10 empty] | 0 | 0 | 0 | 15 | 0 | 0 |  |  |  | 0 | 0 | 64_ | 6_ | SO 01_
zeď tloušťky 75-90 cm, Bez dodávky okna. V položce není kalkulován poplatek za skládku pro vybouranou suť. Orientační hmotnost vybouraných konstrukcí je 0,245 t/kus konstrukce. V položce jsou obsaženy veškeré zednické práce před montáží a po montáži okna podle TZ. (Oprava vnitřního a vnějšího ostění a nadpraží, úprava vnitřních parapetů pro osazení parapetu dřevěného včetně bouracích prací).
11 | SO 01 | 6111KO05 | Okno dřevěné zdvojené 200/150 cm, ozn.12,19 | kus | 2 | 0 | 0 | 0 | 0 | 0.054 | 0.108 | 0 | 0 | [10 empty] | 0 | 0 | 0 | 15 | 0 | 0 |  |  |  | 0 | 0 | 64_ | 6_ | SO 01_
12 | SO 01 | 64210KO03VD | Dočasná ochrana otvorů oken při výměně | kus | 32 | 0 | 0 | 0 | 0 | 0.01 | 0.32 | 1 | 0 | [10 empty] | 0 | 0 | 0 | 15 | 0 | 0 |  |  |  | 0 | 0 | 64_ | 6_ | SO 01_
Rám,fólie - montáž, demontáž
| SO 01 | 764 | Konstrukce klempířské |  |  |  | 0 | 0 | 0 |  | 0.098188 |  |  | 0 | PS | 0 | 0 | 0 | 0 | 0 | 0 | 0 | SO 01 | [6 empty] | 0 | 0 | 0
13 | SO 01 | 764510920R00 | Úprava oplechování parapetů Cu | m | 29.9 | 0 | 0 | 0 | 0 | 0.0026 | 0.07774 | 1 | 0 | [10 empty] | 0 | 0 | 0 | 15 | 0 | 0 |  |  |  | 0 | 0 | 764_ | 76_ | SO 01_
14 | SO 01 | 764410250RT2 | Oplechování parapetů včetně rohů Pz, rš 330 mm,nová okna ve dvorní části | m | 7.2 | 0 | 0 | 0 | 0 | 0.00284 | 0.020448 | 1 | 0 | [10 empty] | 0 | 0 | 0 | 15 | 0 | 0 |  |  |  | 0 | 0 | 764_ | 76_ | SO 01_
lepení
| SO 01 | 766 | Konstrukce truhlářské |  |  |  | 0 | 0 | 0 |  | 0 |  |  | 0 | PS | 0 | 0 | 0 | 0 | 0 | 0 | 0 | SO 01 | [6 empty] | 0 | 0 | 0
15 | SO 01 | 7660KO001VD | Dodání vzorku částí špaletového okna dla TZ | kus | 1 | 0 | 0 | 0 | 0 | 0 | 0 | 1 | 0 | [10 empty] | 0 | 0 | 0 | 15 | 0 | 0 |  |  |  | 0 | 0 | 766_ | 76_ | SO 01_
Součástí bude dodání výrobní dokumentace špaletového okna
| SO 01 | 783 | Nátěry |  |  |  | 0 | 0 | 0 |  | 0.0008806 |  |  | 0 | PS | 0 | 0 | 0 | 0 | 0 | 0 | 0 | SO 01 | [6 empty] | 0 | 0 | 0
16 | SO 01 | 783520010RAB | Nátěr klempířských konstrukcí syntetický (nové kostrukce) | m2 | 2.38 | 0 | 0 | 0 | 0 | 0.00037 | 0.0008806 | 3 | 0 | [10 empty] | 0 | 0 | 0 | 15 | 0 | 0 |  |  |  | 0 | 0 | 783_ | 78_ | SO 01_
základní reaktivní a dvojnásobný krycí
17 | SO 01 | 7830KO001VD | Nátěry pevné mříže - okno ozn.10.1, 11, 12 | m2 | 10.69 | 0 | 0 | 0 | 0 | 0 | 0 | 1 | 0 | [10 empty] | 0 | 0 | 0 | 15 | 0 | 0 |  |  |  | 0 | 0 | 783_ | 78_ | SO 01_
Odstranění nátěru, základ +2x email
| SO 01 | 784 | Malby |  |  |  | 0 | 0 | 0 |  | 0 |  |  | 0 | PS | 0 | 0 | 0 | 0 | 0 | 0 | 0 | SO 01 | [6 empty] | 0 | 0 | 0
18 | SO 01 | 7840KO001VD | Oprava malby ostění a nadpraží | celek | 1 | 0 | 0 | 0 | 0 | 0 | 0 | 1 | 0 | [10 empty] | 0 | 0 | 0 | 15 | 0 | 0 |  |  |  | 0 | 0 | 784_ | 78_ | SO 01_
| SO 01 | 95 | Různé dokončovací práce |  |  |  | 0 | 0 | 0 |  | 0.0192 |  |  | 0 | HS | 0 | 0 | 0 | 0 | 0 | 0 | 0 | SO 01 | [6 empty] | 0 | 0 | 0
19 | SO 01 | 952901111R00 | Vyčištění budov o výšce podlaží do 4 m | m2 | 480 | 0 | 0 | 0 | 0 | 4e-05 | 0.0192 | 1 | 0 | [10 empty] | 0 | 0 | 0 | 15 | 0 | 0 |  |  |  | 0 | 0 | 95_ | 9_ | SO 01_
Položka je určena pro vyčištění budov bytové nebo občanské výstavby
| SO 01 | 979 | Poplatky |  |  |  | 0 | 0 | 0 |  | 0 |  |  | 0 | HS | 0 | 0 | 0 | 0 | 0 | 0 | 0 | SO 01 | [6 empty] | 0 | 0 | 0
20 | SO 01 | 979000VD | Poplatek za skládku Radim - netříděný odpad | t | 9.16 | 0 | 0 | 0 | 0 | 0 | 0 | 1 | 0 | [10 empty] | 0 | 0 | 0 | 15 | 0 | 0 |  |  |  | 0 | 0 | 979_ | 9_ | SO 01_
21 | SO 01 | 979OPK01VD | Poplatek za zábor veřejného prostoru | m2 den | 900 | 0 | 0 | 0 | 0 | 0 | 0 | 1 | 0 | [10 empty] | 0 | 0 | 0 | 15 | 0 | 0 |  |  |  | 0 | 0 | 979_ | 9_ | SO 01_
| SO 01 | H01 | Přesun hmot HSV |  |  |  | 0 | 0 | 0 |  | 0 |  |  | 0 | HS | 0 | 0 | 0 | 0 | 0 | 0 | 0 | SO 01 | [6 empty] | 0 | 0 | 0
22 | SO 01 | 998011003R00 | Přesun hmot pro budovy zděné výšky do 24 m | t | 25.66 | 0 | 0 | 0 | 0 | 0 | 0 | 5 | 0 | [10 empty] | 0 | 0 | 0 | 15 | 0 | 0 |  |  |  | 0 | 0 | H01_ | 9_ | SO 01_
| SO 01 | H764 | Přesun hmot - konstrukce klempířské |  |  |  | 0 | 0 | 0 |  | 0 |  |  | 0 | HS | 0 | 0 | 0 | 0 | 0 | 0 | 0 | SO 01 | [6 empty] | 0 | 0 | 0
23 | SO 01 | 998764203R00 | Přesun hmot pro klempířské konstr., výšky do 24 m | % | 256 | 0 | 0 | 0 | 0 | 0 | 0 | 5 | 0 | [10 empty] | 0 | 0 | 0 | 15 | 0 | 0 |  |  |  | 0 | 0 | H764_ | 9_ | SO 01_
| SO 01 | S | Přesuny sutí |  |  |  | 0 | 0 | 0 |  | 0 |  |  | 0 | HS | 0 | 0 | 0 | 0 | 0 | 0 | 0 | SO 01 | [6 empty] | 0 | 0 | 0
24 | SO 01 | 979083191R00 | Příplatek za dalších započatých 1000 m nad 6000 m | t | 91.6 | 0 | 0 | 0 | 0 | 0 | 0 | 5 | 0 | [10 empty] | 0 | 0 | 0 | 15 | 0 | 0 |  |  |  | 0 | 0 | S_ | 9_ | SO 01_
Skládka Radim, příplatek 10x (celkem 16km)
25 | SO 01 | 979011211R00 | Svislá doprava suti a vybour. hmot za 2.NP nošením | t | 9.16 | 0 | 0 | 0 | 0 | 0 | 0 | 5 | 0 | [10 empty] | 0 | 0 | 0 | 15 | 0 | 0 |  |  |  | 0 | 0 | S_ | 9_ | SO 01_
26 | SO 01 | 979011219R00 | Přípl.k svislé dopr.suti za každé další NP nošením (3.NP) | t | 4.09 | 0 | 0 | 0 | 0 | 0 | 0 | 5 | 0 | [10 empty] | 0 | 0 | 0 | 15 | 0 | 0 |  |  |  | 0 | 0 | S_ | 9_ | SO 01_
27 | SO 01 | 979083117R00 | Vodorovné přemístění suti na skládku do 6000 m | t | 9.16 | 0 | 0 | 0 | 0 | 0 | 0 | 5 | 0 | [10 empty] | 0 | 0 | 0 | 15 | 0 | 0 |  |  |  | 0 | 0 | S_ | 9_ | SO 01_
V položce jsou zakalkulovány i náklady na naložení suti na dopravní prostředek a složení.
28 | SO 01 | 979082111R00 | Vnitrostaveništní doprava suti do 10 m - v podlaží | t | 9.16 | 0 | 0 | 0 | 0 | 0 | 0 | 5 | 0 | [10 empty] | 0 | 0 | 0 | 15 | 0 | 0 |  |  |  | 0 | 0 | S_ | 9_ | SO 01_
29 | SO 01 | 979082111R00 | Vnitrostaveništní doprava suti do 10 m - v přízemí | t | 9.16 | 0 | 0 | 0 | 0 | 0 | 0 | 5 | 0 | [10 empty] | 0 | 0 | 0 | 15 | 0 | 0 |  |  |  | 0 | 0 | S_ | 9_ | SO 01_
30 | SO 01 | 979082121R00 | Příplatek k vnitrost. dopravě suti za dalších 5 m | t | 9.16 | 0 | 0 | 0 | 0 | 0 | 0 | 5 | 0 | [10 empty] | 0 | 0 | 0 | 15 | 0 | 0 |  |  |  | 0 | 0 | S_ | 9_ | SO 01_
Příplatek 2x
[7 empty] | Celkem: |  | 0 | [14 empty] | 0 | 0 | 0
Poznámka:
Výplně otvorů jsou v rozpočtu označeny čísly a základním rozměrem, technické požadavky na výplně včetně všech doplňků a způsobu provedení jsou podrobně popsány v TZ dokumentace. Cena za jednotlivé nové výplně i repasované je včetně rolet, žaluzií, parapetů a ostatních doplňků.

## Výkaz výměr
Výkaz výměr SO 01
Název stavby: |  | Oprava a výměna oken v bytovém domě |  | Objednatel: | Město Kolín, Karlovo náměstí 75
Druh stavby: |  | Oprava |  | Projektant: | Ing. Martin Outlý, O-PRO SERVIS
Lokalita: |  | Kolín, Kouřimská 9 |  | Zhotovitel:
Zpracoval: |  | Ing. Jan Forejt |  | Zpracováno dne: | 2016-06-06
Č | Objekt | Kód | Zkrácený popis / Varianta | M.j. | Rozměry | Množství
1 | SO 01 | 346481122R00 | Zaplentování odskoku vnějšího nadpraží u okna č.18 | m2 | 0,9*0,25 | 0.23
2 | SO 01 | 621421144R00 | Omítka vnější podhledů, MVC,.štuková, slož. 1-2 | m2 | 0,9*0,23 | 0.21
3 | SO 01 | 64210KO02VD | Výměna okna 115/220 cm - tl. zdiva 90 cm | kus | 13 | 13
Bez dodávky okna. V položce není kalkulován poplatek za skládku pro vybouranou suť. Orientační hmotnost vybouraných konstrukcí je 0,350 t/kus konstrukce. V položce jsou obsaženy veškeré zednické práce před montáží a po montáži okna podle TZ. (Oprava vnitřního a vnějšího ostění a nadpraží, úprava vnitřních parapetů pro osazení parapetu dřevěného včetně bouracích prací).
4 | SO 01 | 64210KO01VD | Výměna okna 115/220 cm - tl. zdiva 75 cm | kus | 13 | 13
Bez dodávky okna. V položce není kalkulován poplatek za skládku pro vybouranou suť. Orientační hmotnost vybouraných konstrukcí je 0,275 t/kus konstrukce.V položce jsou obsaženy veškeré zednické práce před montáží a po montáži okna podle TZ. (Oprava vnitřního a vnějšího ostění a nadpraží, úprava vnitřních parapetů pro osazení parapetu dřevěného včetně bouracích prací).
5 | SO 01 | 6111KO01VD | Dřevěné okno dvojité deštěné 115/220 cm, ozn.1.1-1.13,13.1-13.13.včetně rolet a parapetů, podrobně TZ. | kus | 26 | 26
6 | SO 01 | 64210KO01RAC | Výměna okna 60/120 cm, oprava ostění, parapety | kus | 2 | 2
zeď tloušťky 75- 90 cm, Bez dodávky okna. V položce není kalkulován poplatek za skládku pro vybouranou suť. Orientační hmotnost vybouraných konstrukcí je 0,10 t/kus konstrukce. V položce jsou obsaženy veškeré zednické práce před montáží a po montáži okna podle TZ. (Oprava vnitřního a vnějšího ostění a nadpraží, úprava vnitřních parapetů pro osazení parapetu dřevěného včetně bouracích prací).
7 | SO 01 | 6111KO02VD | Okno dřevěné zdvojené 60/120 cm ozn.10.1,10.2 | kus | 2 | 2
8 | SO 01 | 64210KO03RAC | Výměna okna 95/155 cm, oprava ostění, parapety | kus | 2 | 2
zeď tloušťky 75-90 cm, Bez dodávky okna. V položce není kalkulován poplatek za skládku pro vybouranou suť. Orientační hmotnost vybouraných konstrukcí je 0,168 t/kus konstrukce. V položce jsou obsaženy veškeré zednické práce před montáží a po montáži okna podle TZ. (Oprava vnitřního a vnějšího ostění a nadpraží, úprava vnitřních parapetů pro osazení parapetu dřevěného včetně bouracích prací).
9 | SO 01 | 6111KO03VD | Okno dřevěné zdvojené 95/155 cm, ozn. 11,18 | kus | 2 | 2
10 | SO 01 | 64210KO04RAC | Výměna okna 200/150 cm, oprava ostění, parapety | kus | 2 | 2
zeď tloušťky 75-90 cm, Bez dodávky okna. V položce není kalkulován poplatek za skládku pro vybouranou suť. Orientační hmotnost vybouraných konstrukcí je 0,245 t/kus konstrukce. V položce jsou obsaženy veškeré zednické práce před montáží a po montáži okna podle TZ. (Oprava vnitřního a vnějšího ostění a nadpraží, úprava vnitřních parapetů pro osazení parapetu dřevěného včetně bouracích prací).
11 | SO 01 | 6111KO05 | Okno dřevěné zdvojené 200/150 cm, ozn.12,19 | kus | 2 | 2
12 | SO 01 | 64210KO03VD | Dočasná ochrana otvorů oken při výměně | kus | 26 | 32
Rám,fólie - montáž, demontáž
13 | SO 01 | 764510920R00 | Úprava oplechování parapetů Cu | m | 1,15*26 | 29.9
14 | SO 01 | 764410250RT2 | Oplechování parapetů včetně rohů Pz, rš 330 mm,nová okna ve dvorní části | m | (2+0,95+0,65)*2 | 7.2
lepení
15 | SO 01 | 7660KO001VD | Dodání vzorku částí špaletového okna dla TZ | kus | 1 | 1
Součástí bude dodání výrobní dokumentace špaletového okna
16 | SO 01 | 783520010RAB | Nátěr klempířských konstrukcí syntetický (nové kostrukce) | m2 | 0,33*7,2 | 2.38
základní reaktivní a dvojnásobný krycí
17 | SO 01 | 7830KO001VD | Nátěry pevné mříže - okno ozn.10.1, 11, 12 | m2 | 0,6*1,2*2 | 10.69
Odstranění nátěru, základ +2x email
[5 empty] | 1*1,55*2 | 3.1
[5 empty] | 2,05*1,5*2 | 6.15
18 | SO 01 | 7840KO001VD | Oprava malby ostění a nadpraží | celek | 1 | 1
19 | SO 01 | 952901111R00 | Vyčištění budov o výšce podlaží do 4 m | m2 | 240*2 | 480
Položka je určena pro vyčištění budov bytové nebo občanské výstavby
20 | SO 01 | 979000VD | Poplatek za skládku Radim - netříděný odpad | t | 9,16 | 9.16
21 | SO 01 | 979OPK01VD | Poplatek za zábor veřejného prostoru | m2 den | 3*10*30 | 900
22 | SO 01 | 998011003R00 | Přesun hmot pro budovy zděné výšky do 24 m | t | 25,66 | 25.66
23 | SO 01 | 998764203R00 | Přesun hmot pro klempířské konstr., výšky do 24 m | % | 256 | 256
24 | SO 01 | 979083191R00 | Příplatek za dalších započatých 1000 m nad 6000 m | t | 9,16*10 | 91.6
Skládka Radim, příplatek 10x (celkem 16km)
25 | SO 01 | 979011211R00 | Svislá doprava suti a vybour. hmot za 2.NP nošením | t | 13*0,35 | 9.16
[5 empty] | 13*0,275 | 3.58
[5 empty] | 2*0,1 | 0.2
[5 empty] | 2*0,168 | 0.34
[5 empty] | 2*0,245 | 0.49
26 | SO 01 | 979011219R00 | Přípl.k svislé dopr.suti za každé další NP nošením (3.NP) | t | 13*0,275 | 4.09
[5 empty] | 0,1+0,168+0,245 | 0.51
27 | SO 01 | 979083117R00 | Vodorovné přemístění suti na skládku do 6000 m | t | 9,16 | 9.16
V položce jsou zakalkulovány i náklady na naložení suti na dopravní prostředek a složení.
28 | SO 01 | 979082111R00 | Vnitrostaveništní doprava suti do 10 m - v podlaží | t | 9,16 | 9.16
29 | SO 01 | 979082111R00 | Vnitrostaveništní doprava suti do 10 m - v přízemí | t | 9,16 | 9.16
30 | SO 01 | 979082121R00 | Příplatek k vnitrost. dopravě suti za dalších 5 m | t | 9,16 | 9.16
Příplatek 2x