## Rekapitulace stavby
Export VZ |  | List obsahuje: |  |  |  |  | 1) Rekapitulace stavby |  |  | 2) Rekapitulace objektů stavby a soupisů prací | [16 empty] | 3.0 | [7 empty] | False | True | {8e360c69-3b38-49b3-bfed-1623d59625aa}
[18 empty] | >> skryté sloupce << | [15 empty] | 0,01 | 21
[34 empty] | 0,01 | 15
|  | REKAPITULACE STAVBY | [16 empty] | v --- níže se nacházejí doplnkové a pomocné údaje k sestavám --- v | [13 empty] | Návod na vyplnění | 0,001
|  | Kód: |  |  |  |  | 40017017 | [25 empty] | Měnit lze pouze buňky se žlutým podbarvením! 1) v Rekapitulaci stavby vyplňte údaje o Uchazeči (přenesou se do ostatních sestav i v jiných listech) 2) na vybraných listech vyplňte v sestavě Soupis prací ceny u položek Podrobnosti k vyplnění naleznete na poslední záložce s Pokyny pro vyplnění | 0,01
|  | Stavba: |  |  |  |  | Kolín, ul. Zlatá - rekonstrukce kanalizace, komunikace a veřejného osvětlení | [26 empty] | 0,01
|  | KSO: | [11 empty] | CC-CZ: | [19 empty] | 0,01
|  | Místo: | [11 empty] | Datum: |  | 30. 8. 2017 | [17 empty] | 0,01
0,01
|  | Zadavatel: | [11 empty] | IČ: |  | 00235440 | [17 empty] | 0,01
|  |  | Město Kolín | [10 empty] | DIČ: |  | CZ00235440 | [17 empty] | 0,01
0,01
|  | Uchazeč: | [11 empty] | IČ: |  | Vyplň údaj | [17 empty] | 0,01
|  |  | Vyplň údaj | [10 empty] | DIČ: |  | Vyplň údaj | [17 empty] | 0,01
False
|  | Projektant: | [11 empty] | IČ: |  | 49101340 | [17 empty] | False
|  |  | Ing. Lubomír Macek, CSc., MBA. | [10 empty] | DIČ: |  | CZ49101340 | [17 empty] | True
0,01
|  | Poznámka: | [31 empty] | 0,01
False
|  | Cena bez DPH | [11 empty] | 0
[8 empty] | Sazba daně |  | Základ daně |  |  |  | Výše daně
|  | DPH |  | základní |  |  |  | 21% |  | 0 |  |  |  | 0
|  |  |  | snížená |  |  |  | 15% |  | 0 |  |  |  | 0
|  |  |  | zákl. přenesená |  |  |  | 21% |  | 0 |  |  |  | 0
|  |  |  | sníž. přenesená |  |  |  | 15% |  | 0 |  |  |  | 0
|  |  |  | nulová |  |  |  | 0% |  | 0 |  |  |  | 0
|  | Cena s DPH | [6 empty] | v |  | CZK |  |  | 0
REKAPITULACE OBJEKTŮ STAVBY A SOUPISŮ PRACÍ
| Kód: | [6 empty] | 40017017
| Stavba: | [6 empty] | Kolín, ul. Zlatá - rekonstrukce kanalizace, komunikace a veřejného osvětlení
| Místo: | [11 empty] | Datum: |  | 30. 8. 2017
| Zadavatel: | [6 empty] | Město Kolín |  |  |  |  | Projektant: |  | Ing. Lubomír Macek, CSc., MBA. |  |  |  | Informatívní údaje z listů zakázek
Uchazeč:
| Kód |  |  |  | Objekt, Soupis prací | [6 empty] | Cena bez DPH [CZK] |  |  |  | Cena s DPH [CZK] | Typ |  | z toho Materiál [CZK] | z toho Montáž [CZK] | z toho Ostat. náklady [CZK] | DPH [CZK] | Normohodiny [h] | DPH základní [CZK] | DPH snížená [CZK] | DPH základní přenesená [CZK] | DPH snížená přenesená [CZK] | Základna DPH základní | Základna DPH snížená | Základna DPH zákl. přenesená | Základna DPH sníž. přenesená | Základna DPH nulová
| Náklady stavby celkem | [10 empty] | 0 |  |  |  | 0 |  |  | 0 | 0 | 0 | 0 | 0 | 0 | 0 | 0 | 0 | 0 | 0 | 0 | 0 | 0 |  | D | 0 | ###NOIMPORT### | IMPORT | {8e360c69-3b38-49b3-bfed-1623d59625aa} | {00000000-0000-0000-0000-000000000000}
/ |  | SL40017017 |  |  |  | SO2- Komunikace | [5 empty] | 0 |  |  |  | 0 | STA |  | 0 | 0 | 0 | 0 | 0 | 0 | 0 | 0 | 0 | 0 | 0 | 0 | 0 | 0 |  |  | 1 |  | IMPORT | {69e69f3c-e949-489a-9f6d-06d070a253ab} | {8e360c69-3b38-49b3-bfed-1623d59625aa} | 2
/ |  | SL40017017_1 |  |  |  | SO1 kanalizace | [5 empty] | 0 |  |  |  | 0 | STA |  | 0 | 0 | 0 | 0 | 0 | 0 | 0 | 0 | 0 | 0 | 0 | 0 | 0 | 0 |  |  | 1 |  | IMPORT | {b8265e63-0f10-41ac-adeb-765d104db064} | {8e360c69-3b38-49b3-bfed-1623d59625aa} | 2
/ |  | SO3 |  |  |  | SO3- Veřejné osvětlení | [5 empty] | 0 |  |  |  | 0 | STA |  | 0 | 0 | 0 | 0 | 0 | 0 | 0 | 0 | 0 | 0 | 0 | 0 | 0 | 0 |  |  | 1 |  | IMPORT | {f5460b9a-8682-4c96-975f-280e432f952d} | {8e360c69-3b38-49b3-bfed-1623d59625aa} | 2

## SL40017017 - SO2- Komunikace
| List obsahuje: |  | 1) Krycí list soupisu | 2) Rekapitulace |  |  | 3) Soupis prací | Zpět na list: | Rekapitulace stavby
[10 empty] | >> skryté sloupce << | [12 empty] | {69e69f3c-e949-489a-9f6d-06d070a253ab}
2
| KRYCÍ LIST SOUPISU | [9 empty] | v --- níže se nacházejí doplnkové a pomocné údaje k sestavám --- v | [11 empty] | False
Stavba:
Kolín, ul. Zlatá - rekonstrukce kanalizace, komunikace a veřejného osvětlení
Objekt:
SL40017017 - SO2- Komunikace
| KSO: |  |  |  |  | CC-CZ:
| Místo: |  |  |  |  | Datum: | 30. 8. 2017
| Zadavatel: |  |  |  |  | IČ: | 00235440
|  | Město Kolín |  |  |  | DIČ: | CZ00235440
| Uchazeč: |  |  |  |  | IČ:
DIČ:
| Projektant: |  |  |  |  | IČ: | 49101340
|  | Ing. Lubomír Macek, CSc., MBA. |  |  |  | DIČ: | CZ49101340
Poznámka:
|  | Materiál | [5 empty] | 0
|  | Montáž | [5 empty] | 0
| Cena bez DPH | [6 empty] | 0
|  |  | Základ daně |  |  | Sazba daně |  | Výše daně
| DPH | základní | 0 |  |  | 21% |  | 0
|  | snížená | 0 |  |  | 15% |  | 0
|  | zákl. přenesená | 0 |  |  | 21% |  | 0
|  | sníž. přenesená | 0 |  |  | 15% |  | 0
|  | nulová | 0 |  |  | 0% |  | 0
| Cena s DPH |  |  | v | CZK |  |  | 0
REKAPITULACE ČLENĚNÍ SOUPISU PRACÍ
Stavba:
Kolín, ul. Zlatá - rekonstrukce kanalizace, komunikace a veřejného osvětlení
Objekt:
SL40017017 - SO2- Komunikace
Místo: | [5 empty] | Datum: | 30. 8. 2017
Zadavatel: |  |  | Město Kolín |  |  | Projektant: | Ing. Lubomír Macek, CSc., MBA.
Uchazeč:
Kód dílu - Popis | [5 empty] | Materiál [CZK] | Montáž [CZK] | Cena celkem [CZK]
Náklady soupisu celkem | [5 empty] | 0 | 0 | 0 | [15 empty] | -1
| HSV - Práce a dodávky HSV |  |  |  |  | 0 | 0 | 0
| 1 - Zemní práce |  |  |  |  | 0 | 0 | 0
| 2 - Zakládání |  |  |  |  | 0 | 0 | 0
| 5 - Komunikace pozemní |  |  |  |  | 0 | 0 | 0
| 9 - Ostatní konstrukce a práce, bourání |  |  |  |  | 0 | 0 | 0
| 997 - Přesun sutě |  |  |  |  | 0 | 0 | 0
| 998 - Přesun hmot |  |  |  |  | 0 | 0 | 0
| PSV - Práce a dodávky PSV |  |  |  |  | 0 | 0 | 0
SOUPIS PRACÍ
Stavba:
Kolín, ul. Zlatá - rekonstrukce kanalizace, komunikace a veřejného osvětlení
Objekt:
SL40017017 - SO2- Komunikace
Místo: | [5 empty] | Datum: | 30. 8. 2017
Zadavatel: |  |  | Město Kolín |  |  | Projektant: | Ing. Lubomír Macek, CSc., MBA.
Uchazeč:
PČ | Typ | Kód | Popis | MJ | Množství | J. materiál [CZK] | J. montáž [CZK] | Cena celkem [CZK] | Cenová soustava |  | Poznámka | DPH | J.cena [CZK] | Materiál celkem [CZK] | Montáž celkem [CZK] | J. Nh [h] | Nh celkem [h] | J. hmotnost [t] | Hmotnost celkem [t] | J. suť [t] | Suť Celkem [t]
Náklady soupisu celkem | [7 empty] | 0 | [5 empty] | 0 | 0 |  | 0 |  | 57.346 |  | 106.3536 |  | D | -1 | [7 empty] | 0
| D | HSV | Práce a dodávky HSV |  |  |  |  | 0 | [5 empty] | 0 | 0 |  | 0 |  | 57.346 |  | 106.3536 | 1 | D | 0 | ROZPOCET | [6 empty] | 0
| D | 1 | Zemní práce |  |  |  |  | 0 | [5 empty] | 0 | 0 |  | 0 |  | 0 |  | 106.2666 | 1 | D | 1 | ROZPOCET | [6 empty] | 0
1 | K | 113106211 | Rozebrání dlažeb a dílců komunikací pro pěší, vozovek a ploch s přemístěním hmot na skládku na vzdálenost do 3 m nebo s naložením na dopravní prostředek vozovek a ploch, s jakoukoliv výplní spár v ploše jednotlivě přes 50 m2 do 200 m2 z velkých kostek s ložem z kameniva | m2 | 146.39 |  |  | 0 | CS ÚRS 2017 01 |  |  | základní | 0 | 0 | 0 |  | 0 | 0 | 0 | 0.417 | 61.0446 | 4 | K | 2 | ROZPOCET | 0 | 0 | 0 | 0 | 0 | 1 | 0 | 4 | 2145806578
| P |  | Poznámka k položce: Rozebrání velké dlažby komunikace (plocha 146,39 m2) včetně odstranění lože. | [19 empty] | P | 2
2 | K | 113107212 | Odstranění podkladů nebo krytů s přemístěním hmot na skládku na vzdálenost do 20 m nebo s naložením na dopravní prostředek v ploše jednotlivě přes 200 m2 z kameniva těženého, o tl. vrstvy přes 100 do 200 mm | m2 | 146.39 |  |  | 0 | CS ÚRS 2017 01 |  |  | základní | 0 | 0 | 0 |  | 0 | 0 | 0 | 0.3 | 43.917 | 4 | K | 2 | ROZPOCET | 0 | 0 | 0 | 0 | 0 | 1 | 0 | 4 | -861784167
| P |  | Poznámka k položce: Odstranění podkladní vrstvy z ploch komunikace, vjezdů, chodníků a pod obrubníky 146,39m2. Včetně naložení na dopravní prostředek. | [19 empty] | P | 2
3 | K | 113201112 | Vytrhání obrub s vybouráním lože, s přemístěním hmot na skládku na vzdálenost do 3 m nebo s naložením na dopravní prostředek silničních ležatých | m | 4.5 |  |  | 0 | CS ÚRS 2017 01 |  |  | základní | 0 | 0 | 0 |  | 0 | 0 | 0 | 0.29 | 1.305 | 4 | K | 2 | ROZPOCET | 0 | 0 | 0 | 0 | 0 | 1 | 0 | 4 | -1176675275
| P |  | Poznámka k položce: Vytrhání obrubníků ve střední části ulice Zlatá o délce 4,5 m. | [19 empty] | P | 2
4 | K | 181951102 | Úprava pláně vyrovnáním výškových rozdílů v hornině tř. 1 až 4 se zhutněním | m2 | 146.39 |  |  | 0 | CS ÚRS 2017 01 |  |  | základní | 0 | 0 | 0 |  | 0 | 0 | 0 | 0 | 0 | 4 | K | 2 | ROZPOCET | 0 | 0 | 0 | 0 | 0 | 1 | 0 | 4 | -128349397
| P |  | Poznámka k položce: Úprava podkladní vrstvy pod kominukací a vjezdy, chodníky a pod obrubníky. (146,39) | [19 empty] | P | 2
| D | 2 | Zakládání |  |  |  |  | 0 | [5 empty] | 0 | 0 |  | 0 |  | 15.8711 |  | 0 | 1 | D | 1 | ROZPOCET | [6 empty] | 0
5 | K | 212752212 | Trativody z drenážních trubek se zřízením štěrkopískového lože pod trubky a s jejich obsypem v průměrném celkovém množství do 0,15 m3/m v otevřeném výkopu z trubek plastových flexibilních D přes 65 do 100 mm | m | 70 |  |  | 0 | CS ÚRS 2017 01 |  |  | základní | 0 | 0 | 0 |  | 0 | 0.22657 | 15.8599 | 0 | 0 | 4 | K | 2 | ROZPOCET | 0 | 0 | 0 | 0 | 0 | 1 | 0 | 4 | 1380277247
| P |  | Poznámka k položce: Drenážní potrubí pro odvodnění podloží komunikace, viz. D.1.2.11 | [19 empty] | P | 2
20 | M | 286112200 | trubka drenážní flexibilní D 50 mm | m | 70 |  |  | 0 | CS ÚRS 2017 01 |  |  | základní | 0 | 0 | 0 |  | 0 | 0.00016 | 0.0112 | 0 | 0 | 8 | M | 2 | ROZPOCET | 0 | 0 | 0 | 0 | 0 | 1 | 0 | 4 | 1374788972
| D | 5 | Komunikace pozemní |  |  |  |  | 0 | [5 empty] | 0 | 0 |  | 0 |  | 26.8918 |  | 0 | 1 | D | 1 | ROZPOCET | [6 empty] | 0
6 | K | 564761111 | Podklad nebo kryt z kameniva hrubého drceného vel. 32-63 mm s rozprostřením a zhutněním, po zhutnění tl. 200 mm | m2 | 146.39 |  |  | 0 | CS ÚRS 2017 01 |  |  | základní | 0 | 0 | 0 |  | 0 | 0 | 0 | 0 | 0 | 4 | K | 2 | ROZPOCET | 0 | 0 | 0 | 0 | 0 | 1 | 0 | 4 | 96366263
| P |  | Poznámka k položce: Podkladní vrstva pod komunikaci, tl. 200 mm | [19 empty] | P | 2
7 | K | 591111111 | Kladení dlažby z kostek s provedením lože do tl. 50 mm, s vyplněním spár, s dvojím beraněním a se smetením přebytečného materiálu na krajnici velkých z kamene, do lože z kameniva těženého | m2 | 146.39 |  |  | 0 | CS ÚRS 2017 01 |  |  | základní | 0 | 0 | 0 |  | 0 | 0.1837 | 26.8918 | 0 | 0 | 4 | K | 2 | ROZPOCET | 0 | 0 | 0 | 0 | 0 | 1 | 0 | 4 | -686829129
| P |  | Poznámka k položce: Kladení dlažby komunikace ze stávajících kostek včetně dodání hmot lože. | [19 empty] | P | 2
| D | 9 | Ostatní konstrukce a práce, bourání |  |  |  |  | 0 | [5 empty] | 0 | 0 |  | 0 |  | 14.583 |  | 0.087 | 1 | D | 1 | ROZPOCET | [6 empty] | 0
21 | M | 589337320 | směs pro beton třída C35/45 XF4 frakce do 16 mm | m3 | 5.95 |  |  | 0 | CS ÚRS 2017 01 |  |  | základní | 0 | 0 | 0 |  | 0 | 2.429 | 14.4526 | 0 | 0 | 8 | M | 2 | ROZPOCET | 0 | 0 | 0 | 0 | 0 | 1 | 0 | 4 | 1331186530
| P |  | Poznámka k položce: Beton pro uložení odvodňovacího žlábku (5,9 m3) + poklopů šachet (0,05 m3) | [19 empty] | P | 2
23 | K | R1 | Řezání žulových kostek | m2 | 0.88 |  |  | 0 |  |  |  | základní | 0 | 0 | 0 |  | 0 | 0 | 0 | 0 | 0 | 4 | K | 2 | ROZPOCET | 0 | 0 | 0 | 0 | 0 | 1 | 0 | 4 | -1201034787
| P |  | Poznámka k položce: Řezání žulových kostek k osazení poklopů | [19 empty] | P | 2
22 | K | 772526150 | Kladení dlažby z kamene do malty z nepravidelných desek s řezanými stranami , tl. přes 30 do 50 mm | m2 | 1.44 |  |  | 0 | CS ÚRS 2017 01 |  |  | základní | 0 | 0 | 0 |  | 0 | 0.04 | 0.0576 | 0 | 0 | 16 | K | 2 | ROZPOCET | 0 | 0 | 0 | 0 | 0 | 1 | 0 | 16 | -1582863883
| P |  | Poznámka k položce: Osazení poklopů řezanými kostkami tl. 50 mm. | [19 empty] | P | 2
9 | K | 936104211 | Montáž odpadkového koše do betonové patky | kus | 1 |  |  | 0 | CS ÚRS 2017 01 |  |  | základní | 0 | 0 | 0 |  | 0 | 0.07287 | 0.07287 | 0 | 0 | 4 | K | 2 | ROZPOCET | 0 | 0 | 0 | 0 | 0 | 1 | 0 | 4 | -930936969
| P |  | Poznámka k položce: Včetně materiálu a zemních prací | [19 empty] | P | 2
10 | M | R2 | Odpadkový koš BAS - 70 l se stříškou | kus | 1 |  |  | 0 |  |  |  | základní | 0 | 0 | 0 |  | 0 | 0 | 0 | 0 | 0 | 8 | M | 2 | ROZPOCET | 0 | 0 | 0 | 0 | 0 | 1 | 0 | 4 | -1335111851
8 | K | 966001311 | Odstranění odpadkového koše s betonovou patkou | kus | 1 |  |  | 0 | CS ÚRS 2017 01 |  |  | základní | 0 | 0 | 0 |  | 0 | 0 | 0 | 0.087 | 0.087 | 4 | K | 2 | ROZPOCET | 0 | 0 | 0 | 0 | 0 | 1 | 0 | 4 | -106571489
11 | K | 979071111 | Očištění vybouraných dlažebních kostek od spojovacího materiálu, s uložením očištěných kostek na skládku, s odklizením odpadových hmot na hromady a s odklizením vybouraných kostek na vzdálenost do 3 m velkých, s původním vyplněním spár kamenivem těženým | m2 | 146.39 |  |  | 0 | CS ÚRS 2017 01 |  |  | základní | 0 | 0 | 0 |  | 0 | 0 | 0 | 0 | 0 | 4 | K | 2 | ROZPOCET | 0 | 0 | 0 | 0 | 0 | 1 | 0 | 4 | 565194135
| P |  | Poznámka k položce: Očištění dlažebních kostek z prostoru komunikace pro jejich opětovné použití | [19 empty] | P | 2
| D | 997 | Přesun sutě |  |  |  |  | 0 | [5 empty] | 0 | 0 |  | 0 |  | 0 |  | 0 | 1 | D | 1 | ROZPOCET | [6 empty] | 0
12 | K | 997211521 | Vodorovná doprava suti nebo vybouraných hmot vybouraných hmot se složením a hrubým urovnáním nebo s přeložením na jiný dopravní prostředek kromě lodi, na vzdálenost do 1 km | t | 73.2 |  |  | 0 | CS ÚRS 2017 01 |  |  | základní | 0 | 0 | 0 |  | 0 | 0 | 0 | 0 | 0 | 4 | K | 2 | ROZPOCET | 0 | 0 | 0 | 0 | 0 | 1 | 0 | 4 | 2047220266
| P |  | Poznámka k položce: Přesun vybouraných hmot na deponii a zpět. (2x) | [19 empty] | P | 2
13 | K | 997211529 | Vodorovná doprava suti nebo vybouraných hmot vybouraných hmot se složením a hrubým urovnáním nebo s přeložením na jiný dopravní prostředek kromě lodi, na vzdálenost Příplatek k ceně za každý další i započatý 1 km přes 1 km | t | 146.4 |  |  | 0 | CS ÚRS 2017 01 |  |  | základní | 0 | 0 | 0 |  | 0 | 0 | 0 | 0 | 0 | 4 | K | 2 | ROZPOCET | 0 | 0 | 0 | 0 | 0 | 1 | 0 | 4 | 293984000
| P |  | Poznámka k položce: Deponie 2,8 km daleko | [19 empty] | P | 2
14 | K | 997211612 | Nakládání suti nebo vybouraných hmot na dopravní prostředky pro vodorovnou dopravu vybouraných hmot | t | 36.6 |  |  | 0 | CS ÚRS 2017 01 |  |  | základní | 0 | 0 | 0 |  | 0 | 0 | 0 | 0 | 0 | 4 | K | 2 | ROZPOCET | 0 | 0 | 0 | 0 | 0 | 1 | 0 | 4 | -472773791
| P |  | Poznámka k položce: Naložení uloženého materiálu na deponii | [19 empty] | P | 2
15 | K | 997221551 | Vodorovná doprava suti bez naložení, ale se složením a s hrubým urovnáním ze sypkých materiálů, na vzdálenost do 1 km | t | 46.84 |  |  | 0 | CS ÚRS 2017 01 |  |  | základní | 0 | 0 | 0 |  | 0 | 0 | 0 | 0 | 0 | 4 | K | 2 | ROZPOCET | 0 | 0 | 0 | 0 | 0 | 1 | 0 | 4 | -130945379
| P |  | Poznámka k položce: Odvoz staré podkladní vrstvy a lože pod komunikací. | [19 empty] | P | 2
16 | K | 997013509 | Odvoz suti a vybouraných hmot na skládku nebo meziskládku se složením, na vzdálenost Příplatek k ceně za každý další i započatý 1 km přes 1 km | t | 655.82 |  |  | 0 | CS ÚRS 2017 01 |  |  | základní | 0 | 0 | 0 |  | 0 | 0 | 0 | 0 | 0 | 4 | K | 2 | ROZPOCET | 0 | 0 | 0 | 0 | 0 | 1 | 0 | 4 | -784184994
| P |  | Poznámka k položce: skládka Radim vzdálená 15 km. | [19 empty] | P | 2
18 | K | 997221855 | Poplatek za uložení stavebního odpadu na skládce (skládkovné) z kameniva | t | 46.84 |  |  | 0 | CS ÚRS 2017 01 |  |  | základní | 0 | 0 | 0 |  | 0 | 0 | 0 | 0 | 0 | 4 | K | 2 | ROZPOCET | 0 | 0 | 0 | 0 | 0 | 1 | 0 | 4 | -1805669175
| D | 998 | Přesun hmot |  |  |  |  | 0 | [5 empty] | 0 | 0 |  | 0 |  | 0 |  | 0 | 1 | D | 1 | ROZPOCET | [6 empty] | 0
19 | K | 998223011 | Přesun hmot pro pozemní komunikace s krytem dlážděným dopravní vzdálenost do 200 m jakékoliv délky objektu | t | 83.44 |  |  | 0 | CS ÚRS 2017 01 |  |  | základní | 0 | 0 | 0 |  | 0 | 0 | 0 | 0 | 0 | 4 | K | 2 | ROZPOCET | 0 | 0 | 0 | 0 | 0 | 1 | 0 | 4 | 233530948
| D | PSV | Práce a dodávky PSV |  |  |  |  | 0 | [5 empty] | 0 | 0 |  | 0 |  | 0 |  | 0 | 2 | D | 0 | ROZPOCET | [6 empty] | 0
24 | K | 012303000 | Průzkumné, geodetické a projektové práce geodetické práce po výstavbě | soubor | 1 |  |  | 0 | CS ÚRS 2017 01 |  |  | základní | 0 | 0 | 0 |  | 0 | 0 | 0 | 0 | 0 | 1024 | K | 1 | ROZPOCET | 0 | 0 | 0 | 0 | 0 | 1 | 0 | 1024 | -121256932
| P |  | Poznámka k položce: Skutečné zaměření stavby (zaměření osy komunikace, lomových bodů)- Zaměření 22 bodů | [19 empty] | P | 1
25 | K | R3 | Stanoven í vlastností zeminy (pláně) u komunikace | soubor | 1 |  |  | 0 |  |  |  | základní | 0 | 0 | 0 |  | 0 | 0 | 0 | 0 | 0 | 1024 | K | 1 | ROZPOCET | 0 | 0 | 0 | 0 | 0 | 1 | 0 | 1024 | 950864511

## SL40017017_1 - SO1 kanali...
| List obsahuje: |  | 1) Krycí list soupisu | 2) Rekapitulace |  |  | 3) Soupis prací | Zpět na list: | Rekapitulace stavby
[10 empty] | >> skryté sloupce << | [12 empty] | {b8265e63-0f10-41ac-adeb-765d104db064}
2
| KRYCÍ LIST SOUPISU | [9 empty] | v --- níže se nacházejí doplnkové a pomocné údaje k sestavám --- v | [11 empty] | False
Stavba:
Kolín, ul. Zlatá - rekonstrukce kanalizace, komunikace a veřejného osvětlení
Objekt:
SL40017017_1 - SO1 kanalizace
| KSO: |  |  |  |  | CC-CZ:
| Místo: |  |  |  |  | Datum: | 30. 8. 2017
| Zadavatel: |  |  |  |  | IČ: | 00235440
|  | Město Kolín |  |  |  | DIČ: | CZ00235440
| Uchazeč: |  |  |  |  | IČ:
DIČ:
| Projektant: |  |  |  |  | IČ: | 49101340
|  | Ing. Lubomír Macek, CSc., MBA. |  |  |  | DIČ: | CZ49101340
Poznámka:
|  | Materiál | [5 empty] | 0
|  | Montáž | [5 empty] | 0
| Cena bez DPH | [6 empty] | 0
|  |  | Základ daně |  |  | Sazba daně |  | Výše daně
| DPH | základní | 0 |  |  | 21% |  | 0
|  | snížená | 0 |  |  | 15% |  | 0
|  | zákl. přenesená | 0 |  |  | 21% |  | 0
|  | sníž. přenesená | 0 |  |  | 15% |  | 0
|  | nulová | 0 |  |  | 0% |  | 0
| Cena s DPH |  |  | v | CZK |  |  | 0
REKAPITULACE ČLENĚNÍ SOUPISU PRACÍ
Stavba:
Kolín, ul. Zlatá - rekonstrukce kanalizace, komunikace a veřejného osvětlení
Objekt:
SL40017017_1 - SO1 kanalizace
Místo: | [5 empty] | Datum: | 30. 8. 2017
Zadavatel: |  |  | Město Kolín |  |  | Projektant: | Ing. Lubomír Macek, CSc., MBA.
Uchazeč:
Kód dílu - Popis | [5 empty] | Materiál [CZK] | Montáž [CZK] | Cena celkem [CZK]
Náklady soupisu celkem | [5 empty] | 0 | 0 | 0 | [15 empty] | -1
| HSV - Práce a dodávky HSV |  |  |  |  | 0 | 0 | 0
| 1 - Zemní práce |  |  |  |  | 0 | 0 | 0
| 2 - Zakládání |  |  |  |  | 0 | 0 | 0
| 3 - Svislé a kompletní konstrukce |  |  |  |  | 0 | 0 | 0
| 4 - Vodorovné konstrukce |  |  |  |  | 0 | 0 | 0
| 8 - Trubní vedení |  |  |  |  | 0 | 0 | 0
| 997 - Přesun sutě |  |  |  |  | 0 | 0 | 0
| 998 - Přesun hmot |  |  |  |  | 0 | 0 | 0
| PSV - Práce a dodávky PSV |  |  |  |  | 0 | 0 | 0
| 721 - Zdravotechnika - vnitřní kanalizace |  |  |  |  | 0 | 0 | 0
| OST - Ostatní |  |  |  |  | 0 | 0 | 0
| VRN - Vedlejší rozpočtové náklady |  |  |  |  | 0 | 0 | 0
| VRN1 - Průzkumné, geodetické a projektové práce |  |  |  |  | 0 | 0 | 0
| VRN3 - Zařízení staveniště |  |  |  |  | 0 | 0 | 0
| VRN4 - Inženýrská činnost |  |  |  |  | 0 | 0 | 0
| VRN6 - Územní vlivy |  |  |  |  | 0 | 0 | 0
| VRN7 - Provozní vlivy |  |  |  |  | 0 | 0 | 0
SOUPIS PRACÍ
Stavba:
Kolín, ul. Zlatá - rekonstrukce kanalizace, komunikace a veřejného osvětlení
Objekt:
SL40017017_1 - SO1 kanalizace
Místo: | [5 empty] | Datum: | 30. 8. 2017
Zadavatel: |  |  | Město Kolín |  |  | Projektant: | Ing. Lubomír Macek, CSc., MBA.
Uchazeč:
PČ | Typ | Kód | Popis | MJ | Množství | J. materiál [CZK] | J. montáž [CZK] | Cena celkem [CZK] | Cenová soustava |  | Poznámka | DPH | J.cena [CZK] | Materiál celkem [CZK] | Montáž celkem [CZK] | J. Nh [h] | Nh celkem [h] | J. hmotnost [t] | Hmotnost celkem [t] | J. suť [t] | Suť Celkem [t]
Náklady soupisu celkem | [7 empty] | 0 | [5 empty] | 0 | 0 |  | 0 |  | 51.933 |  | 2.5209 |  | D | -1 | [10 empty] | 0
| D | HSV | Práce a dodávky HSV |  |  |  |  | 0 | [5 empty] | 0 | 0 |  | 0 |  | 51.933 |  | 2.38 | 1 | D | 0 |  |  |  | ROZPOCET | [6 empty] | 0
| D | 1 | Zemní práce |  |  |  |  | 0 | [5 empty] | 0 | 0 |  | 0 |  | 21.719 |  | 0 | 1 | D | 1 |  |  |  | ROZPOCET | [6 empty] | 0
1 | K | 119001401 | Dočasné zajištění podzemního potrubí nebo vedení ve výkopišti ve stavu i poloze , ve kterých byla na začátku zemních prací a to s podepřením, vzepřením nebo vyvěšením, příp. s ochranným bedněním, se zřízením a odstraněním za jišťovací konstrukce, s opotřebením hmot potrubí ocelového nebo litinového, jmenovité světlosti DN do 200 | m | 3 |  |  | 0 | CS ÚRS 2017 01 |  |  | základní | 0 | 0 | 0 |  | 0 | 0.00868 | 0.02604 | 0 | 0 | 4 | K | 2 |  |  |  | ROZPOCET | 0 | 0 | 0 | 0 | 0 | 1 | 0 | 4 | 1395236402
| P |  | Poznámka k položce: Křížení s plynovodním potrubím a vodovodním potrubím | [19 empty] | P | 2
2 | K | 119001422 | Dočasné zajištění podzemního potrubí nebo vedení ve výkopišti ve stavu i poloze , ve kterých byla na začátku zemních prací a to s podepřením, vzepřením nebo vyvěšením, příp. s ochranným bedněním, se zřízením a odstraněním za jišťovací konstrukce, s opotřebením hmot kabelů a kabelových tratí z volně ložených kabelů a to přes 3 do 6 kabelů | m | 6.4 |  |  | 0 | CS ÚRS 2017 01 |  |  | základní | 0 | 0 | 0 |  | 0 | 0.06053 | 0.38739 | 0 | 0 | 4 | K | 2 |  |  |  | ROZPOCET | 0 | 0 | 0 | 0 | 0 | 1 | 0 | 4 | 1060494092
| P |  | Poznámka k položce: Kabel nízkého napětí, O2, Televizní kabel, veřejné osvětlení | [19 empty] | P | 2
3 | K | 125703312 | Čištění melioračních kanálů s úpravou svahu do výšky naplavené vrstvy tloušťky naplavené vrstvy přes 250 do 500 mm, se dnem zpevněným lomovým kamenem | m3 | 7.6 |  |  | 0 | CS ÚRS 2017 01 |  |  | základní | 0 | 0 | 0 |  | 0 | 0 | 0 | 0 | 0 | 4 | K | 2 |  |  |  | ROZPOCET | 0 | 0 | 0 | 0 | 0 | 1 | 0 | 4 | -1836791790
| P |  | Poznámka k položce: Vyčištění stávajího kamenného kanálu, ještě před položením podsypu pod potrubí | [19 empty] | P | 2
4 | K | 130001101 | Příplatek k cenám hloubených vykopávek za ztížení vykopávky v blízkosti podzemního vedení nebo výbušnin pro jakoukoliv třídu horniny | m3 | 19.129 |  |  | 0 | CS ÚRS 2017 01 |  |  | základní | 0 | 0 | 0 |  | 0 | 0 | 0 | 0 | 0 | 4 | K | 2 |  |  |  | ROZPOCET | 0 | 0 | 0 | 0 | 0 | 1 | 0 | 4 | -1293173474
| P |  | Poznámka k položce: Vypočteno jak 1/4 celkového výkopu | [19 empty] | P | 2
5 | K | 132201202 | Hloubení zapažených i nezapažených rýh šířky přes 600 do 2 000 mm s urovnáním dna do předepsaného profilu a spádu v hornině tř. 3 přes 100 do 1 000 m3 | m3 | 32.549 |  |  | 0 | CS ÚRS 2017 01 |  |  | základní | 0 | 0 | 0 |  | 0 | 0 | 0 | 0 | 0 | 4 | K | 2 |  |  |  | ROZPOCET | 0 | 0 | 0 | 0 | 0 | 1 | 0 | 4 | -460147050
| P |  | Poznámka k položce: Čistý výkop v úsecích mímo kanál | [19 empty] | P | 2
6 | K | 132201209 | Hloubení zapažených i nezapažených rýh šířky přes 600 do 2 000 mm s urovnáním dna do předepsaného profilu a spádu v hornině tř. 3 Příplatek k cenám za lepivost horniny tř. 3 | m3 | 13.02 |  |  | 0 | CS ÚRS 2017 01 |  |  | základní | 0 | 0 | 0 |  | 0 | 0 | 0 | 0 | 0 | 4 | K | 2 |  |  |  | ROZPOCET | 0 | 0 | 0 | 0 | 0 | 1 | 0 | 4 | 134398414
| P |  | Poznámka k položce: Uvažováné 40% z celkového výkopu rýhy | [19 empty] | P | 2
7 | K | 151101101 | Zřízení pažení a rozepření stěn rýh pro podzemní vedení pro všechny šířky rýhy příložné pro jakoukoliv mezerovitost, hloubky do 2 m | m2 | 72.083 |  |  | 0 | CS ÚRS 2017 01 |  |  | základní | 0 | 0 | 0 |  | 0 | 0.00084 | 0.06055 | 0 | 0 | 4 | K | 2 |  |  |  | ROZPOCET | 0 | 0 | 0 | 0 | 0 | 1 | 0 | 4 | -1020268338
8 | K | 151101111 | Odstranění pažení a rozepření stěn rýh pro podzemní vedení s uložením materiálu na vzdálenost do 3 m od kraje výkopu příložné, hloubky do 2 m | m2 | 72.083 |  |  | 0 | CS ÚRS 2017 01 |  |  | základní | 0 | 0 | 0 |  | 0 | 0 | 0 | 0 | 0 | 4 | K | 2 |  |  |  | ROZPOCET | 0 | 0 | 0 | 0 | 0 | 1 | 0 | 4 | -1221469537
9 | K | 161101101 | Svislé přemístění výkopku bez naložení do dopravní nádoby avšak s vyprázdněním dopravní nádoby na hromadu nebo do dopravního prostředku z horniny tř. 1 až 4, při hloubce výkopu přes 1 do 2,5 m | m3 | 32.549 |  |  | 0 | CS ÚRS 2017 01 |  |  | základní | 0 | 0 | 0 |  | 0 | 0 | 0 | 0 | 0 | 4 | K | 2 |  |  |  | ROZPOCET | 0 | 0 | 0 | 0 | 0 | 1 | 0 | 4 | -217618660
10 | K | 162701105 | Vodorovné přemístění výkopku nebo sypaniny po suchu na obvyklém dopravním prostředku, bez naložení výkopku, avšak se složením bez rozhrnutí z horniny tř. 1 až 4 na vzdálenost přes 9 000 do 10 000 m | m3 | 17.81 |  |  | 0 | CS ÚRS 2017 01 |  |  | základní | 0 | 0 | 0 |  | 0 | 0 | 0 | 0 | 0 | 4 | K | 2 |  |  |  | ROZPOCET | 0 | 0 | 0 | 0 | 0 | 1 | 0 | 4 | -244328282
| P |  | Poznámka k položce: Nejbližší skládka je skladka v Radimi - 15,7 km | [19 empty] | P | 2
11 | K | 162701109 | Vodorovné přemístění výkopku nebo sypaniny po suchu na obvyklém dopravním prostředku, bez naložení výkopku, avšak se složením bez rozhrnutí z horniny tř. 1 až 4 na vzdálenost Příplatek k ceně za každých dalších i započatých 1 000 m | m3 | 101.517 |  |  | 0 | CS ÚRS 2017 01 |  |  | základní | 0 | 0 | 0 |  | 0 | 0 | 0 | 0 | 0 | 4 | K | 2 |  |  |  | ROZPOCET | 0 | 0 | 0 | 0 | 0 | 1 | 0 | 4 | -550362301
12 | K | 167101101 | Nakládání, skládání a překládání neulehlého výkopku nebo sypaniny nakládání, množství do 100 m3, z hornin tř. 1 až 4 | m3 | 17.81 |  |  | 0 | CS ÚRS 2017 01 |  |  | základní | 0 | 0 | 0 |  | 0 | 0 | 0 | 0 | 0 | 4 | K | 2 |  |  |  | ROZPOCET | 0 | 0 | 0 | 0 | 0 | 1 | 0 | 4 | 702616216
13 | K | 171201201 | Uložení sypaniny na skládky | m3 | 17.81 |  |  | 0 | CS ÚRS 2017 01 |  |  | základní | 0 | 0 | 0 |  | 0 | 0 | 0 | 0 | 0 | 4 | K | 2 |  |  |  | ROZPOCET | 0 | 0 | 0 | 0 | 0 | 1 | 0 | 4 | -572753110
14 | K | 171201211 | Uložení sypaniny poplatek za uložení sypaniny na skládce (skládkovné) | t | 32.058 |  |  | 0 | CS ÚRS 2017 01 |  |  | základní | 0 | 0 | 0 |  | 0 | 0 | 0 | 0 | 0 | 4 | K | 2 |  |  |  | ROZPOCET | 0 | 0 | 0 | 0 | 0 | 1 | 0 | 4 | 1723199286
| P |  | Poznámka k položce: Objemová hmotnost sypaniny výkopu je uvažována jako 1,8 m3/t | [19 empty] | P | 2
15 | K | 174101101 | Zásyp sypaninou z jakékoliv horniny s uložením výkopku ve vrstvách se zhutněním jam, šachet, rýh nebo kolem objektů v těchto vykopávkách | m3 | 14.739 |  |  | 0 | CS ÚRS 2017 01 |  |  | základní | 0 | 0 | 0 |  | 0 | 0 | 0 | 0 | 0 | 4 | K | 2 |  |  |  | ROZPOCET | 0 | 0 | 0 | 0 | 0 | 1 | 0 | 4 | -1345694497
| P |  | Poznámka k položce: Zpětný zásyp vykopané zeminy | [19 empty] | P | 2
16 | K | 175111101 | Obsypání potrubí ručně sypaninou z vhodných hornin tř. 1 až 4 nebo materiálem připraveným podél výkopu ve vzdálenosti do 3 m od jeho kraje, pro jakoukoliv hloubku výkopu a míru zhutnění bez prohození sypaniny | m3 | 11.803 |  |  | 0 | CS ÚRS 2017 01 |  |  | základní | 0 | 0 | 0 |  | 0 | 0 | 0 | 0 | 0 | 4 | K | 2 |  |  |  | ROZPOCET | 0 | 0 | 0 | 0 | 0 | 1 | 0 | 4 | -23891139
17 | M | R0 | kamenivo přírodní těžené pro stavební účely PTK (drobné, hrubé, štěrkopísky) štěrkopísky ČSN 72 1511-2 frakce 0-20 mm | t | 21.245 |  |  | 0 |  |  |  | základní | 0 | 0 | 0 |  | 0 | 1 | 21.245 | 0 | 0 | 8 | M | 2 |  |  |  | ROZPOCET | 0 | 0 | 0 | 0 | 0 | 1 | 0 | 4 | 718574050
18 | K | 181114713 | Odstranění kamene z pozemku sebráním kamene, hmotnosti jednotlivě s okopáním a naložením kamene, hmotnosti jednotlivě přes 60 kg do 500 kg | m3 | 7.52 |  |  | 0 | CS ÚRS 2017 01 |  |  | základní | 0 | 0 | 0 |  | 0 | 0 | 0 | 0 | 0 | 4 | K | 2 |  |  |  | ROZPOCET | 0 | 0 | 0 | 0 | 0 | 1 | 0 | 4 | 2139766100
| P |  | Poznámka k položce: V případě, že budou nalezeny nad kamennou stokou: - PZD desky: odstranění a odvoz - Ploché kameny: položení na stranu výkopu | [19 empty] | P | 2
| VV |  | 0,20*0,80*47 |  | 7.52 | [17 empty] | VV | 2 | 2 | True | 0 | ROZPOCET
| VV |  | Součet |  | 7.52 | [17 empty] | VV | 2 | 4 | True | 1 | ROZPOCET
| D | 2 | Zakládání |  |  |  |  | 0 | [5 empty] | 0 | 0 |  | 0 |  | 15.4068 |  | 0 | 1 | D | 1 |  |  |  | ROZPOCET | [6 empty] | 0
19 | K | 212752212 | Trativody z drenážních trubek se zřízením štěrkopískového lože pod trubky a s jejich obsypem v průměrném celkovém množství do 0,15 m3/m v otevřeném výkopu z trubek plastových flexibilních D přes 65 do 100 mm | m | 68 |  |  | 0 | CS ÚRS 2017 01 |  |  | základní | 0 | 0 | 0 |  | 0 | 0.22657 | 15.4068 | 0 | 0 | 4 | K | 2 |  |  |  | ROZPOCET | 0 | 0 | 0 | 0 | 0 | 1 | 0 | 4 | -843077053
| D | 3 | Svislé a kompletní konstrukce |  |  |  |  | 0 | [5 empty] | 0 | 0 |  | 0 |  | 0 |  | 1.98 | 1 | D | 1 |  |  |  | ROZPOCET | [6 empty] | 0
20 | K | 358315115 | Bourání šachty, stoky kompletní nebo vybourání otvorů průřezové plochy přes 4 m2 ve stokách ze zdiva z prostého betonu | m3 | 0.9 |  |  | 0 | CS ÚRS 2017 01 |  |  | základní | 0 | 0 | 0 |  | 0 | 0 | 0 | 2.2 | 1.98 | 4 | K | 2 |  |  |  | ROZPOCET | 0 | 0 | 0 | 0 | 0 | 1 | 0 | 4 | 588144446
| P |  | Poznámka k položce: Komplet bourání stávajícího potrubí 0,09 - přípojky, 0,8 - bourání části stoky | [19 empty] | P | 2
88 | K | 359901211 | Monitoring stok (kamerový systém) jakékoli výšky nová kanalizace | m | 67.9 |  |  | 0 | CS ÚRS 2014 01 |  |  | základní | 0 | 0 | 0 |  | 0 | 0 | 0 | 0 | 0 | 4 | K | 2 |  |  |  | ROZPOCET | 0 | 0 | 0 | 0 | 0 | 1 | 0 | 4 | 1713509950
| D | 4 | Vodorovné konstrukce |  |  |  |  | 0 | [5 empty] | 0 | 0 |  | 0 |  | 13.14 |  | 0 | 1 | D | 1 |  |  |  | ROZPOCET | [6 empty] | 0
21 | K | 451573111 | Lože pod potrubí, stoky a drobné objekty v otevřeném výkopu z písku a štěrkopísku do 63 mm | m3 | 7.3 |  |  | 0 | CS ÚRS 2017 01 |  |  | základní | 0 | 0 | 0 |  | 0 | 0 | 0 | 0 | 0 | 4 | K | 2 |  |  |  | ROZPOCET | 0 | 0 | 0 | 0 | 0 | 1 | 0 | 4 | -396627139
22 | M | R1 | kamenivo přírodní těžené pro stavební účely PTK (drobné, hrubé, štěrkopísky) štěrkopísky ČSN 72 1511-2 frakce 0-20 mm | t | 13.14 |  |  | 0 |  |  |  | základní | 0 | 0 | 0 |  | 0 | 1 | 13.14 | 0 | 0 | 8 | M | 2 |  |  |  | ROZPOCET | 0 | 0 | 0 | 0 | 0 | 1 | 0 | 4 | 522302611
23 | K | 452311131 | Podkladní a zajišťovací konstrukce z betonu prostého v otevřeném výkopu desky pod potrubí, stoky a drobné objekty z betonu tř. C 12/15 | m3 | 0.22 |  |  | 0 | CS ÚRS 2017 01 |  |  | základní | 0 | 0 | 0 |  | 0 | 0 | 0 | 0 | 0 | 4 | K | 2 |  |  |  | ROZPOCET | 0 | 0 | 0 | 0 | 0 | 1 | 0 | 4 | -2108329006
| P |  | Poznámka k položce: Podkladní beton pod šachty | [19 empty] | P | 2
| D | 8 | Trubní vedení |  |  |  |  | 0 | [5 empty] | 0 | 0 |  | 0 |  | 1.6672 |  | 0.4 | 1 | D | 1 |  |  |  | ROZPOCET | [6 empty] | 0
24 | K | 871260310 | Montáž kanalizačního potrubí z plastů z polypropylenu PP hladkého plnostěnného SN 10 DN 100 | m | 8 |  |  | 0 | CS ÚRS 2017 01 |  |  | základní | 0 | 0 | 0 |  | 0 | 1e-05 | 8e-05 | 0 | 0 | 4 | K | 2 |  |  |  | ROZPOCET | 0 | 0 | 0 | 0 | 0 | 1 | 0 | 4 | 197004897
| P |  | Poznámka k položce: Napojení odvodňovacího žlábku do šachty (1. napojení do šachty č. 2, 2. napojení do šachty č. 1 ) | [19 empty] | P | 2
25 | M | 286171000 | trubka kanalizační PP SN 10, dl. 1m, DN 100 | kus | 8 |  |  | 0 | CS ÚRS 2017 01 |  |  | základní | 0 | 0 | 0 |  | 0 | 0.0014 | 0.0112 | 0 | 0 | 8 | M | 2 |  |  |  | ROZPOCET | 0 | 0 | 0 | 0 | 0 | 1 | 0 | 4 | 1019639905
26 | M | 771350 | Inženýrské sítě Systém KG 2000 kolena KG2000 koleno PPKGB-110/87° | ks | 12 |  |  | 0 |  |  |  | základní | 0 | 0 | 0 |  | 0 | 0.000458 | 0.005496 | 0 | 0 | 8 | M | 2 |  |  |  | ROZPOCET | 0 | 0 | 0 | 0 | 0 | 1 | 0 | 4 | 1044095353
| P |  | Poznámka k položce: Systém pro gravitační venkovní kanalizace, potrubí hladké, materiál plast PP, spojování pomocí hrdla a těsnícího kroužku | [19 empty] | P | 2
27 | K | 871310310 | Montáž kanalizačního potrubí z plastů z polypropylenu PP hladkého plnostěnného SN 10 DN 150 | m | 5.08 |  |  | 0 | CS ÚRS 2017 01 |  |  | základní | 0 | 0 | 0 |  | 0 | 1e-05 | 5.08e-05 | 0 | 0 | 4 | K | 2 |  |  |  | ROZPOCET | 0 | 0 | 0 | 0 | 0 | 1 | 0 | 4 | -1467687088
| P |  | Poznámka k položce: Položka pouzita pro PP trubka korugovaná SN 10 DN 150 | [19 empty] | P | 2
| VV |  | 1 |  | 1 | [17 empty] | VV | 2 | 2 | True | 0 | ROZPOCET
| VV |  | 1 |  | 1 | [17 empty] | VV | 2 | 2 | True | 0 | ROZPOCET
| VV |  | 1,54 |  | 1.54 | [17 empty] | VV | 2 | 2 | True | 0 | ROZPOCET
| VV |  | 1,54 |  | 1.54 | [17 empty] | VV | 2 | 2 | True | 0 | ROZPOCET
| VV |  | Součet |  | 5.08 | [17 empty] | VV | 2 | 4 | True | 1 | ROZPOCET
28 | M | UP642200W | Inženýrské sítě Systém UR2 potrubí ULTRA-RIB UR2 PP potrubí 150x2000 mm SN10 | ks | 3 |  |  | 0 |  |  |  | základní | 0 | 0 | 0 |  | 0 | 0.00442 | 0.01326 | 0 | 0 | 8 | M | 2 |  |  |  | ROZPOCET | 0 | 0 | 0 | 0 | 0 | 1 | 0 | 4 | -776733332
| P |  | Poznámka k položce: Systém pro gravitační venkovní kanalizace, potrubí žebrované, materiál plast PP, spojování pomocí hrdla a těsnícího kroužku Rezerva 1 ks | [19 empty] | P | 2
29 | K | 871350410 | Montáž kanalizačního potrubí z plastů z polypropylenu PP korugovaného SN 10 DN 200 | m | 5.06 |  |  | 0 | CS ÚRS 2017 01 |  |  | základní | 0 | 0 | 0 |  | 0 | 1e-05 | 5.06e-05 | 0 | 0 | 4 | K | 2 |  |  |  | ROZPOCET | 0 | 0 | 0 | 0 | 0 | 1 | 0 | 4 | 355445790
| P |  | Poznámka k položce: Napojení kanalizačních přípojek | [19 empty] | P | 2
| VV |  | 1 |  | 1 | [17 empty] | VV | 2 | 2 | True | 0 | ROZPOCET
| VV |  | 1 |  | 1 | [17 empty] | VV | 2 | 2 | True | 0 | ROZPOCET
| VV |  | 1,54 |  | 1.54 | [17 empty] | VV | 2 | 2 | True | 0 | ROZPOCET
| VV |  | 1,52 |  | 1.52 | [17 empty] | VV | 2 | 2 | True | 0 | ROZPOCET
| VV |  | Součet |  | 5.06 | [17 empty] | VV | 2 | 4 | True | 1 | ROZPOCET
30 | M | 286147200 | trubka kanalizační žebrovaná PP vnitřní průměr 200mm, dl. 2m | kus | 3 |  |  | 0 | CS ÚRS 2017 01 |  |  | základní | 0 | 0 | 0 |  | 0 | 0.0069 | 0.0207 | 0 | 0 | 8 | M | 2 |  |  |  | ROZPOCET | 0 | 0 | 0 | 0 | 0 | 1 | 0 | 4 | 429764819
| P |  | Poznámka k položce: 1 ks potrubí je rezerva | [19 empty] | P | 2
31 | K | 871370420 | Montáž kanalizačního potrubí z plastů z polypropylenu PP korugovaného SN 12 DN 300 | m | 67.9 |  |  | 0 | CS ÚRS 2017 01 |  |  | základní | 0 | 0 | 0 |  | 0 | 2e-05 | 0.001358 | 0 | 0 | 4 | K | 2 |  |  |  | ROZPOCET | 0 | 0 | 0 | 0 | 0 | 1 | 0 | 4 | 648805800
| P |  | Poznámka k položce: Kanalizační stoka | [19 empty] | P | 2
32 | M | 286147300 | trubka kanalizační žebrovaná PP vnitřní průměr 300mm, dl. 5m | kus | 13 |  |  | 0 | CS ÚRS 2017 01 |  |  | základní | 0 | 0 | 0 |  | 0 | 0.035 | 0.455 | 0 | 0 | 8 | M | 2 |  |  |  | ROZPOCET | 0 | 0 | 0 | 0 | 0 | 1 | 0 | 4 | 1275829862
33 | M | 286147290 | trubka kanalizační žebrovaná PP vnitřní průměr 300mm, dl. 3m | kus | 1 |  |  | 0 | CS ÚRS 2017 01 |  |  | základní | 0 | 0 | 0 |  | 0 | 0.0214 | 0.0214 | 0 | 0 | 8 | M | 2 |  |  |  | ROZPOCET | 0 | 0 | 0 | 0 | 0 | 1 | 0 | 4 | -1534467128
34 | M | 286147280 | trubka kanalizační žebrovaná PP vnitřní průměr 300mm, dl. 2m | kus | 1 |  |  | 0 | CS ÚRS 2017 01 |  |  | základní | 0 | 0 | 0 |  | 0 | 0.0145 | 0.0145 | 0 | 0 | 8 | M | 2 |  |  |  | ROZPOCET | 0 | 0 | 0 | 0 | 0 | 1 | 0 | 4 | 849487587
| P |  | Poznámka k položce: 1 ks rezerva délky 2 m | [19 empty] | P | 2
35 | K | 877315211 | Montáž tvarovek na kanalizačním potrubí z trub z plastu z tvrdého PVC [systém KG] nebo z polypropylenu [systém KG 2000] v otevřeném výkopu jednoosých DN 150 | kus | 4 |  |  | 0 | CS ÚRS 2017 01 |  |  | základní | 0 | 0 | 0 |  | 0 | 0 | 0 | 0 | 0 | 4 | K | 2 |  |  |  | ROZPOCET | 0 | 0 | 0 | 0 | 0 | 1 | 0 | 4 | -1594581956
| P |  | Poznámka k položce: Položka použita pro tvarovky UR z PP Ultra Rib SN 10 DN 150 | [19 empty] | P | 2
36 | M | 286147400 | objímka dvojitá 160mm pro potrubí kanalizační žebrované PP | kus | 4 |  |  | 0 | CS ÚRS 2017 01 |  |  | základní | 0 | 0 | 0 |  | 0 | 0.00026 | 0.00104 | 0 | 0 | 8 | M | 2 |  |  |  | ROZPOCET | 0 | 0 | 0 | 0 | 0 | 1 | 0 | 4 | 1549450322
| P |  | Poznámka k položce: pro dešťové přípojky | [19 empty] | P | 2
37 | K | 877355211 | Montáž tvarovek na kanalizačním potrubí z trub z plastu z tvrdého PVC [systém KG] nebo z polypropylenu [systém KG 2000] v otevřeném výkopu jednoosých DN 200 | kus | 2 |  |  | 0 | CS ÚRS 2017 01 |  |  | základní | 0 | 0 | 0 |  | 0 | 1e-05 | 2e-05 | 0 | 0 | 4 | K | 2 |  |  |  | ROZPOCET | 0 | 0 | 0 | 0 | 0 | 1 | 0 | 4 | -1055017980
| P |  | Poznámka k položce: Položka použita pro tvarovky UR z PP Ultra Rib SN 10 DN 200 | [19 empty] | P | 2
38 | M | 286147450 | objímka přesuvná 200mm pro potrubí kanalizační žebrované PP | kus | 2 |  |  | 0 | CS ÚRS 2017 01 |  |  | základní | 0 | 0 | 0 |  | 0 | 0.00061 | 0.00122 | 0 | 0 | 8 | M | 2 |  |  |  | ROZPOCET | 0 | 0 | 0 | 0 | 0 | 1 | 0 | 4 | -410145071
| P |  | Poznámka k položce: pro kanalizační přípojky | [19 empty] | P | 2
39 | K | 877370420 | Montáž tvarovek na kanalizačním plastovém potrubí z polypropylenu PP korugovaného odboček DN 300 | kus | 4 |  |  | 0 | CS ÚRS 2017 01 |  |  | základní | 0 | 0 | 0 |  | 0 | 0.0001 | 0.0004 | 0 | 0 | 4 | K | 2 |  |  |  | ROZPOCET | 0 | 0 | 0 | 0 | 0 | 1 | 0 | 4 | -628647948
40 | M | 286147720 | odbočka 45st. 315/160mm pro potrubí kanalizační žebrované PP | kus | 4 |  |  | 0 | CS ÚRS 2017 01 |  |  | základní | 0 | 0 | 0 |  | 0 | 0.0048 | 0.0192 | 0 | 0 | 8 | M | 2 |  |  |  | ROZPOCET | 0 | 0 | 0 | 0 | 0 | 1 | 0 | 4 | 107022114
41 | K | 877370420 | Montáž tvarovek na kanalizačním plastovém potrubí z polypropylenu PP korugovaného odboček DN 300 | kus | 2 |  |  | 0 | CS ÚRS 2017 01 |  |  | základní | 0 | 0 | 0 |  | 0 | 0.0001 | 0.0002 | 0 | 0 | 4 | K | 2 |  |  |  | ROZPOCET | 0 | 0 | 0 | 0 | 0 | 1 | 0 | 4 | 1776215139
42 | M | 286147730 | odbočka 45st. 315/200mm pro potrubí kanalizační žebrované PP | kus | 2 |  |  | 0 | CS ÚRS 2017 01 |  |  | základní | 0 | 0 | 0 |  | 0 | 0.0056 | 0.0112 | 0 | 0 | 8 | M | 2 |  |  |  | ROZPOCET | 0 | 0 | 0 | 0 | 0 | 1 | 0 | 4 | -1366576157
43 | K | 877370440 | Montáž tvarovek na kanalizačním plastovém potrubí z polypropylenu PP korugovaného šachtových vložek DN 300 | kus | 6 |  |  | 0 | CS ÚRS 2017 01 |  |  | základní | 0 | 0 | 0 |  | 0 | 0.0001 | 0.0006 | 0 | 0 | 4 | K | 2 |  |  |  | ROZPOCET | 0 | 0 | 0 | 0 | 0 | 1 | 0 | 4 | 1260413468
44 | M | 286147920 | kroužek těsnící D 315mm pro potrubí kanalizační žebrované PP | kus | 6 |  |  | 0 | CS ÚRS 2017 01 |  |  | základní | 0 | 0 | 0 |  | 0 | 0.0003 | 0.0018 | 0 | 0 | 8 | M | 2 |  |  |  | ROZPOCET | 0 | 0 | 0 | 0 | 0 | 1 | 0 | 4 | -140918038
45 | K | 877375211 | Montáž tvarovek na kanalizačním potrubí z trub z plastu z tvrdého PVC [systém KG] nebo z polypropylenu [systém KG 2000] v otevřeném výkopu jednoosých DN 300 | kus | 9 |  |  | 0 | CS ÚRS 2017 01 |  |  | základní | 0 | 0 | 0 |  | 0 | 1e-05 | 9e-05 | 0 | 0 | 4 | K | 2 |  |  |  | ROZPOCET | 0 | 0 | 0 | 0 | 0 | 1 | 0 | 4 | -208730623
| P |  | Poznámka k položce: Položka použita pro tvarovky UR z PP Ultra Rib SN 10 DN 300 | [19 empty] | P | 2
46 | M | 286147470 | objímka přesuvná 315mm pro potrubí kanalizační žebrované PP | kus | 9 |  |  | 0 | CS ÚRS 2017 01 |  |  | základní | 0 | 0 | 0 |  | 0 | 0.00184 | 0.01656 | 0 | 0 | 8 | M | 2 |  |  |  | ROZPOCET | 0 | 0 | 0 | 0 | 0 | 1 | 0 | 4 | 353735644
| P |  | Poznámka k položce: viz výkres D.1.2.5 Detail napojení kanalizační přípojky | [19 empty] | P | 2
47 | K | 894812201 | Revizní a čistící šachta z polypropylenu PP pro hladké trouby [např. systém KG] DN 425 šachtové dno (DN šachty / DN trubního vedení) DN 425/150 průtočné | kus | 1 |  |  | 0 | CS ÚRS 2017 01 |  |  | základní | 0 | 0 | 0 |  | 0 | 0.05803 | 0.05803 | 0 | 0 | 4 | K | 2 |  |  |  | ROZPOCET | 0 | 0 | 0 | 0 | 0 | 1 | 0 | 4 | -142289195
48 | K | 894812231 | Revizní a čistící šachta z polypropylenu PP pro hladké trouby [např. systém KG] DN 425 roura šachtová korugovaná bez hrdla, světlé hloubky 1500 mm | kus | 1 |  |  | 0 | CS ÚRS 2017 01 |  |  | základní | 0 | 0 | 0 |  | 0 | 0.01136 | 0.01136 | 0 | 0 | 4 | K | 2 |  |  |  | ROZPOCET | 0 | 0 | 0 | 0 | 0 | 1 | 0 | 4 | 771272124
49 | K | 894812241 | Revizní a čistící šachta z polypropylenu PP pro hladké trouby [např. systém KG] DN 425 roura šachtová korugovaná teleskopická (včetně těsnění) 375 mm | kus | 1 |  |  | 0 | CS ÚRS 2017 01 |  |  | základní | 0 | 0 | 0 |  | 0 | 0.00622 | 0.00622 | 0 | 0 | 4 | K | 2 |  |  |  | ROZPOCET | 0 | 0 | 0 | 0 | 0 | 1 | 0 | 4 | 977546470
50 | K | 894812249 | Revizní a čistící šachta z polypropylenu PP pro hladké trouby [např. systém KG] DN 425 roura šachtová korugovaná Příplatek k cenám 2231 - 2242 za uříznutí šachtové roury | kus | 1 |  |  | 0 | CS ÚRS 2017 01 |  |  | základní | 0 | 0 | 0 |  | 0 | 0 | 0 | 0 | 0 | 4 | K | 2 |  |  |  | ROZPOCET | 0 | 0 | 0 | 0 | 0 | 1 | 0 | 4 | 2003575079
51 | M | 286618020 | těsnění šachtové roury 425 mm | kus | 1 |  |  | 0 | CS ÚRS 2017 01 |  |  | základní | 0 | 0 | 0 |  | 0 | 0.0004 | 0.0004 | 0 | 0 | 8 | M | 2 |  |  |  | ROZPOCET | 0 | 0 | 0 | 0 | 0 | 1 | 0 | 4 | -1203150246
52 | M | 271 | Potrubí KG SN8 DN160 dl. 1 m | kus | 1 |  |  | 0 |  |  |  | základní | 0 | 0 | 0 |  | 0 | 0 | 0 | 0 | 0 | 8 | M | 2 |  |  |  | ROZPOCET | 0 | 0 | 0 | 0 | 0 | 1 | 0 | 4 | -1262400690
53 | K | 894812325 | Revizní a čistící šachta z polypropylenu PP pro hladké trouby [např. systém KG] DN 600 šachtové dno (DN šachty / DN trubního vedení) DN 600/315 průtočné | kus | 2 |  |  | 0 | CS ÚRS 2017 01 |  |  | základní | 0 | 0 | 0 |  | 0 | 0.11045 | 0.2209 | 0 | 0 | 4 | K | 2 |  |  |  | ROZPOCET | 0 | 0 | 0 | 0 | 0 | 1 | 0 | 4 | -862292472
54 | K | 894812331 | Revizní a čistící šachta z polypropylenu PP pro hladké trouby [např. systém KG] DN 600 roura šachtová korugovaná, světlé hloubky 1 000 mm | kus | 2 |  |  | 0 | CS ÚRS 2017 01 |  |  | základní | 0 | 0 | 0 |  | 0 | 0.01212 | 0.02424 | 0 | 0 | 4 | K | 2 |  |  |  | ROZPOCET | 0 | 0 | 0 | 0 | 0 | 1 | 0 | 4 | -1875987985
55 | K | 894812339 | Revizní a čistící šachta z polypropylenu PP pro hladké trouby [např. systém KG] DN 600 Příplatek k cenám 2331 - 2334 za uříznutí šachtové roury | kus | 2 |  |  | 0 | CS ÚRS 2017 01 |  |  | základní | 0 | 0 | 0 |  | 0 | 0 | 0 | 0 | 0 | 4 | K | 2 |  |  |  | ROZPOCET | 0 | 0 | 0 | 0 | 0 | 1 | 0 | 4 | 1852806421
56 | M | 286619410 | adaptér šachtový teleskopický 600 D400 vč.těsnění | kus | 2 |  |  | 0 | CS ÚRS 2017 01 |  |  | základní | 0 | 0 | 0 |  | 0 | 0.012 | 0.024 | 0 | 0 | 8 | M | 2 |  |  |  | ROZPOCET | 0 | 0 | 0 | 0 | 0 | 1 | 0 | 4 | -1813022798
57 | M | 286619430 | těsnění pro dno a spojku šachtové roury 600 | kus | 2 |  |  | 0 | CS ÚRS 2017 01 |  |  | základní | 0 | 0 | 0 |  | 0 | 0.001 | 0.002 | 0 | 0 | 8 | M | 2 |  |  |  | ROZPOCET | 0 | 0 | 0 | 0 | 0 | 1 | 0 | 4 | 1678838040
58 | M | R3 | Roznašecí konus třídy D400 DN 600 | kus | 2 |  |  | 0 |  |  |  | základní | 0 | 0 | 0 |  | 0 | 0.053 | 0.106 | 0 | 0 | 8 | M | 2 |  |  |  | ROZPOCET | 0 | 0 | 0 | 0 | 0 | 1 | 0 | 4 | -1901878384
59 | K | 899102211 | Demontáž poklopů litinových a ocelových včetně rámů, hmotnosti jednotlivě přes 50 do 100 Kg | kus | 1 |  |  | 0 | CS ÚRS 2017 01 |  |  | základní | 0 | 0 | 0 |  | 0 | 0 | 0 | 0.1 | 0.1 | 4 | K | 2 |  |  |  | ROZPOCET | 0 | 0 | 0 | 0 | 0 | 1 | 0 | 4 | 1074377095
60 | K | 899202211 | Demontáž mříží litinových včetně rámů, hmotnosti jednotlivě přes 50 do 100 Kg | kus | 3 |  |  | 0 | CS ÚRS 2017 01 |  |  | základní | 0 | 0 | 0 |  | 0 | 0 | 0 | 0.1 | 0.3 | 4 | K | 2 |  |  |  | ROZPOCET | 0 | 0 | 0 | 0 | 0 | 1 | 0 | 4 | -254542583
61 | K | 899311112 | Osazení ocelových nebo litinových poklopů s rámem na šachtách tunelové stoky hmotnosti jednotlivě přes 50 do 100 kg | kus | 3 |  |  | 0 | CS ÚRS 2017 01 |  |  | základní | 0 | 0 | 0 |  | 0 | 0.00702 | 0.02106 | 0 | 0 | 4 | K | 2 |  |  |  | ROZPOCET | 0 | 0 | 0 | 0 | 0 | 1 | 0 | 4 | 100132994
62 | M | R107 | Poklopy pro všechny šachty s asistentem otevírání - poklop pro zadlaždění | kus | 2 |  |  | 0 |  |  |  | základní | 0 | 0 | 0 |  | 0 | 0 | 0 | 0 | 0 | 8 | M | 2 |  |  |  | ROZPOCET | 0 | 0 | 0 | 0 | 0 | 1 | 0 | 4 | -421473835
63 | M | R1107 | Poklopy pro všechny šachty s asistentem otevírání - poklop pro zadlaždění | kus | 1 |  |  | 0 |  |  |  | základní | 0 | 0 | 0 |  | 0 | 0 | 0 | 0 | 0 | 8 | M | 2 |  |  |  | ROZPOCET | 0 | 0 | 0 | 0 | 0 | 1 | 0 | 4 | -722098698
64 | K | 899722113 | Krytí potrubí z plastů výstražnou fólií z PVC šířky 34cm | m | 80 |  |  | 0 | CS ÚRS 2017 01 |  |  | základní | 0 | 0 | 0 |  | 0 | 9e-05 | 0.0072 | 0 | 0 | 4 | K | 2 |  |  |  | ROZPOCET | 0 | 0 | 0 | 0 | 0 | 1 | 0 | 4 | -11797686
| P |  | Poznámka k položce: Kanalizační stoka - Hnědá fólie | [19 empty] | P | 2
65 | K | R2 | Montáž litinového lapače střešných splavenín včetně napojení na potrubí | kus | 4 |  |  | 0 |  |  |  | základní | 0 | 0 | 0 |  | 0 | 0 | 0 | 0 | 0 | 4 | K | 2 |  |  |  | ROZPOCET | 0 | 0 | 0 | 0 | 0 | 1 | 0 | 4 | -997096938
66 | M | 552441020 | lapač střešních splavenin - geiger DN 150 mm | kus | 4 |  |  | 0 | CS ÚRS 2017 01 |  |  | základní | 0 | 0 | 0 |  | 0 | 0.0295 | 0.118 | 0 | 0 | 8 | M | 2 |  |  |  | ROZPOCET | 0 | 0 | 0 | 0 | 0 | 1 | 0 | 4 | 452623280
67 | M | R114 | Žlabová linie XtraDrain x 100C adaptér pro napoj. svislého odtoku DN100 | celek | 1 |  |  | 0 |  |  |  | základní | 0 | 0 | 0 |  | 0 | 0.3414 | 0.3414 | 0 | 0 | 8 | M | 2 |  |  |  | ROZPOCET | 0 | 0 | 0 | 0 | 0 | 1 | 0 | 4 | 874200748
| P |  | Poznámka k položce: Odhadovaná cena výrobcem žlabu na 69 m žlabu | [19 empty] | P | 2
68 | M | R109 | Žlabová linie XtraDrain x 100C adaptér pro napoj. svislého odtoku DN100 | kus | 2 |  |  | 0 |  |  |  | základní | 0 | 0 | 0 |  | 0 | 0.0001 | 0.0002 | 0 | 0 | 8 | M | 2 |  |  |  | ROZPOCET | 0 | 0 | 0 | 0 | 0 | 1 | 0 | 4 | 1028281486
69 | M | R108 | Žlabová linie XtraDrain x 100c žblab 100 cm z kompozitu | kus | 69 |  |  | 0 |  |  |  | základní | 0 | 0 | 0 |  | 0 | 0.00189 | 0.13041 | 0 | 0 | 8 | M | 2 |  |  |  | ROZPOCET | 0 | 0 | 0 | 0 | 0 | 1 | 0 | 4 | -162038180
70 | M | R110 | Žlabová linie XtraDrain x 100C adaptér pro napoj. svislého odtoku DN100 | kus | 4 |  |  | 0 |  |  |  | základní | 0 | 0 | 0 |  | 0 | 0.0001 | 0.0004 | 0 | 0 | 8 | M | 2 |  |  |  | ROZPOCET | 0 | 0 | 0 | 0 | 0 | 1 | 0 | 4 | 2100631070
71 | M | R111 | Žlabová linie XtraDrain x 100 štěrbinový nástavec 1,0 nerez, A15-C250 | kus | 66 |  |  | 0 |  |  |  | základní | 0 | 0 | 0 |  | 0 | 0 | 0 | 0 | 0 | 8 | M | 2 |  |  |  | ROZPOCET | 0 | 0 | 0 | 0 | 0 | 1 | 0 | 4 | -1734003993
72 | M | R112 | Žlabová linie XtraDrain x 100 štěrbinový nástavec 0,5m nerez, A15-C250 | kus | 1 |  |  | 0 |  |  |  | základní | 0 | 0 | 0 |  | 0 | 0 | 0 | 0 | 0 | 8 | M | 2 |  |  |  | ROZPOCET | 0 | 0 | 0 | 0 | 0 | 1 | 0 | 4 | -1989414653
73 | M | R113 | MULTIDRAIN V100 nástavec revizní díl 0,5 m nerez, A15-C250 | kus | 6 |  |  | 0 |  |  |  | základní | 0 | 0 | 0 |  | 0 | 0 | 0 | 0 | 0 | 8 | M | 2 |  |  |  | ROZPOCET | 0 | 0 | 0 | 0 | 0 | 1 | 0 | 4 | -874542795
| D | 997 | Přesun sutě |  |  |  |  | 0 | [5 empty] | 0 | 0 |  | 0 |  | 0 |  | 0 | 1 | D | 1 |  |  |  | ROZPOCET | [6 empty] | 0
74 | K | 997013501 | Odvoz suti a vybouraných hmot na skládku nebo meziskládku se složením, na vzdálenost do 1 km | t | 1.8 |  |  | 0 | CS ÚRS 2017 01 |  |  | základní | 0 | 0 | 0 |  | 0 | 0 | 0 | 0 | 0 | 4 | K | 2 |  |  |  | ROZPOCET | 0 | 0 | 0 | 0 | 0 | 1 | 0 | 4 | -1566004344
| P |  | Poznámka k položce: 0,9 | [19 empty] | P | 2
75 | K | 997013509 | Odvoz suti a vybouraných hmot na skládku nebo meziskládku se složením, na vzdálenost Příplatek k ceně za každý další i započatý 1 km přes 1 km | t | 26.46 |  |  | 0 | CS ÚRS 2017 01 |  |  | základní | 0 | 0 | 0 |  | 0 | 0 | 0 | 0 | 0 | 4 | K | 2 |  |  |  | ROZPOCET | 0 | 0 | 0 | 0 | 0 | 1 | 0 | 4 | 367745818
76 | K | 997013801 | Poplatek za uložení stavebního odpadu na skládce (skládkovné) betonového | t | 1.8 |  |  | 0 | CS ÚRS 2017 01 |  |  | základní | 0 | 0 | 0 |  | 0 | 0 | 0 | 0 | 0 | 4 | K | 2 |  |  |  | ROZPOCET | 0 | 0 | 0 | 0 | 0 | 1 | 0 | 4 | 1500398362
| D | 998 | Přesun hmot |  |  |  |  | 0 | [5 empty] | 0 | 0 |  | 0 |  | 0 |  | 0 | 1 | D | 1 |  |  |  | ROZPOCET | [6 empty] | 0
77 | K | 998276101 | Přesun hmot pro trubní vedení hloubené z trub z plastických hmot nebo sklolaminátových pro vodovody nebo kanalizace v otevřeném výkopu dopravní vzdálenost do 15 m | t | 51.933 |  |  | 0 | CS ÚRS 2017 01 |  |  | základní | 0 | 0 | 0 |  | 0 | 0 | 0 | 0 | 0 | 4 | K | 2 |  |  |  | ROZPOCET | 0 | 0 | 0 | 0 | 0 | 1 | 0 | 4 | 528680446
| D | PSV | Práce a dodávky PSV |  |  |  |  | 0 | [5 empty] | 0 | 0 |  | 0 |  | 0 |  | 0.14088 | 2 | D | 0 |  |  |  | ROZPOCET | [6 empty] | 0
| D | 721 | Zdravotechnika - vnitřní kanalizace |  |  |  |  | 0 | [5 empty] | 0 | 0 |  | 0 |  | 0 |  | 0.14088 | 2 | D | 1 |  |  |  | ROZPOCET | [6 empty] | 0
78 | K | 721242805 | Demontáž lapačů střešních splavenin DN 150 | kus | 4 |  |  | 0 | CS ÚRS 2017 01 |  |  | základní | 0 | 0 | 0 |  | 0 | 0 | 0 | 0.03522 | 0.14088 | 16 | K | 2 |  |  |  | ROZPOCET | 0 | 0 | 0 | 0 | 0 | 1 | 0 | 16 | 1133417972
| D | OST | Ostatní |  |  |  |  | 0 | [5 empty] | 0 | 0 |  | 0 |  | 0 |  | 0 | 4 | D | 0 |  |  |  | ROZPOCET | [6 empty] | 0
79 | M | RX | Přečerpávání odpadních vod během výstavby | soubor | 1 |  |  | 0 |  |  |  | základní | 0 | 0 | 0 |  | 0 | 0 | 0 | 0 | 0 | 512 | M | 1 |  |  |  | ROZPOCET | 0 | 0 | 0 | 0 | 0 | 1 | 0 | 512 | -1253588434
| D | VRN | Vedlejší rozpočtové náklady |  |  |  |  | 0 | [5 empty] | 0 | 0 |  | 0 |  | 0 |  | 0 | 5 | D | 0 |  |  |  | ROZPOCET | [6 empty] | 0
| D | VRN1 | Průzkumné, geodetické a projektové práce |  |  |  |  | 0 | [5 empty] | 0 | 0 |  | 0 |  | 0 |  | 0 | 5 | D | 1 |  |  |  | ROZPOCET | [6 empty] | 0
80 | K | 012103000 | Průzkumné, geodetické a projektové práce geodetické práce před výstavbou | m | 8 |  |  | 0 | CS ÚRS 2017 01 |  |  | základní | 0 | 0 | 0 |  | 0 | 0 | 0 | 0 | 0 | 1024 | K | 2 |  |  |  | ROZPOCET | 0 | 0 | 0 | 0 | 0 | 1 | 0 | 1024 | -766318444
| P |  | Poznámka k položce: Vytyčení inženýrských (zaměření a zobrazení trasy inženárské do 300 m trasy sítě) V trase Zlatá se nachází 8 tras inženýrských sítí | [19 empty] | P | 2
81 | K | 012203000 | Průzkumné, geodetické a projektové práce geodetické práce při provádění stavby | m | 68 |  |  | 0 | CS ÚRS 2017 01 |  |  | základní | 0 | 0 | 0 |  | 0 | 0 | 0 | 0 | 0 | 1024 | K | 2 |  |  |  | ROZPOCET | 0 | 0 | 0 | 0 | 0 | 1 | 0 | 1024 | -1865038538
| P |  | Poznámka k položce: Zaměření skutečného průběhu potrubí - kanalilzační stoka | [19 empty] | P | 2
82 | K | 012303000 | Průzkumné, geodetické a projektové práce geodetické práce po výstavbě | soubor | 1 |  |  | 0 | CS ÚRS 2017 01 |  |  | základní | 0 | 0 | 0 |  | 0 | 0 | 0 | 0 | 0 | 1024 | K | 2 |  |  |  | ROZPOCET | 0 | 0 | 0 | 0 | 0 | 1 | 0 | 1024 | 1282361792
| P |  | Poznámka k položce: Skutečné zaměření stavby (zaměření šachet, lapačů střešních splavenin) Zaměření 9 bodů + doprava | [19 empty] | P | 2
83 | K | 013254000 | Průzkumné, geodetické a projektové práce projektové práce dokumentace stavby (výkresová a textová) skutečného provedení stavby | soubor | 1 |  |  | 0 | CS ÚRS 2017 01 |  |  | základní | 0 | 0 | 0 |  | 0 | 0 | 0 | 0 | 0 | 1024 | K | 2 |  |  |  | ROZPOCET | 0 | 0 | 0 | 0 | 0 | 1 | 0 | 1024 | 1100913120
84 | M | R98 | Dopravně inženýrské opatření | soubor | 1 |  |  | 0 |  |  |  | základní | 0 | 0 | 0 |  | 0 | 0 | 0 | 0 | 0 | 1024 | M | 2 |  |  |  | ROZPOCET | 0 | 0 | 0 | 0 | 0 | 1 | 0 | 1024 | -1442329720
| P |  | Poznámka k položce: Dopravní značení během výstavby (zapůjčení značek, montáž + doprava) | [19 empty] | P | 2
| D | VRN3 | Zařízení staveniště |  |  |  |  | 0 | [5 empty] | 0 | 0 |  | 0 |  | 0 |  | 0 | 5 | D | 1 |  |  |  | ROZPOCET | [6 empty] | 0
85 | K | 030001000 | Základní rozdělení průvodních činností a nákladů zařízení staveniště | soubor | 1 |  |  | 0 | CS ÚRS 2017 01 |  |  | základní | 0 | 0 | 0 |  | 0 | 0 | 0 | 0 | 0 | 1024 | K | 2 |  |  |  | ROZPOCET | 0 | 0 | 0 | 0 | 0 | 1 | 0 | 1024 | -459450623
| P |  | Poznámka k položce: Vypočítáno jako 3,50% ze základních rozpotových nákladů stavby | [19 empty] | P | 2
| D | VRN4 | Inženýrská činnost |  |  |  |  | 0 | [5 empty] | 0 | 0 |  | 0 |  | 0 |  | 0 | 5 | D | 1 |  |  |  | ROZPOCET | [6 empty] | 0
86 | K | 045002000 | Hlavní tituly průvodních činností a nákladů inženýrská činnost kompletační a koordinační činnost | soubor | 1 |  |  | 0 | CS ÚRS 2017 01 |  |  | základní | 0 | 0 | 0 |  | 0 | 0 | 0 | 0 | 0 | 1024 | K | 2 |  |  |  | ROZPOCET | 0 | 0 | 0 | 0 | 0 | 1 | 0 | 1024 | 25867704
| P |  | Poznámka k položce: Vypočítáno jako 2% ze základních rozpočtových nákladů | [19 empty] | P | 2
| D | VRN6 | Územní vlivy |  |  |  |  | 0 | [5 empty] | 0 | 0 |  | 0 |  | 0 |  | 0 | 5 | D | 1 |  |  |  | ROZPOCET | [6 empty] | 0
87 | K | 060001000 | Základní rozdělení průvodních činností a nákladů územní vlivy | soubor | 1 |  |  | 0 | CS ÚRS 2017 01 |  |  | základní | 0 | 0 | 0 |  | 0 | 0 | 0 | 0 | 0 | 1024 | K | 2 |  |  |  | ROZPOCET | 0 | 0 | 0 | 0 | 0 | 1 | 0 | 1024 | -1364929720
| P |  | Poznámka k položce: Vypočítáno jako 1,20% ze základních rozpočtových nákladů stavby | [19 empty] | P | 2
| D | VRN7 | Provozní vlivy |  |  |  |  | 0 | [5 empty] | 0 | 0 |  | 0 |  | 0 |  | 0 | 5 | D | 1 |  |  |  | ROZPOCET | [6 empty] | 0
89 | K | 070001000 | Základní rozdělení průvodních činností a nákladů provozní vlivy | soubor | 1 |  |  | 0 | CS ÚRS 2014 01 |  |  | základní | 0 | 0 | 0 |  | 0 | 0 | 0 | 0 | 0 | 1024 | K | 2 |  |  |  | ROZPOCET | 0 | 0 | 0 | 0 | 0 | 1 | 0 | 1024 | -1323436404
| P |  | Poznámka k položce: Vypočítáno jako 0,80 % ze základních rozpočtových nákladů stavby | [19 empty] | P | 2

## SO3 - SO3- Veřejné osvětlení
| List obsahuje: |  | 1) Krycí list soupisu | 2) Rekapitulace |  |  | 3) Soupis prací | Zpět na list: | Rekapitulace stavby
[10 empty] | >> skryté sloupce << | [12 empty] | {f5460b9a-8682-4c96-975f-280e432f952d}
2
| KRYCÍ LIST SOUPISU | [9 empty] | v --- níže se nacházejí doplnkové a pomocné údaje k sestavám --- v | [11 empty] | False
Stavba:
Kolín, ul. Zlatá - rekonstrukce kanalizace, komunikace a veřejného osvětlení
Objekt:
SO3 - SO3- Veřejné osvětlení
| KSO: |  |  |  |  | CC-CZ:
| Místo: |  |  |  |  | Datum: | 30. 8. 2017
| Zadavatel: |  |  |  |  | IČ: | 00235440
|  | Město Kolín |  |  |  | DIČ: | CZ00235440
| Uchazeč: |  |  |  |  | IČ:
DIČ:
| Projektant: |  |  |  |  | IČ: | 48053571
|  | Ladislav Vančát |  |  |  | DIČ: | -
Poznámka:
|  | Materiál | [5 empty] | 0
|  | Montáž | [5 empty] | 0
| Cena bez DPH | [6 empty] | 0
|  |  | Základ daně |  |  | Sazba daně |  | Výše daně
| DPH | základní | 0 |  |  | 21% |  | 0
|  | snížená | 0 |  |  | 15% |  | 0
|  | zákl. přenesená | 0 |  |  | 21% |  | 0
|  | sníž. přenesená | 0 |  |  | 15% |  | 0
|  | nulová | 0 |  |  | 0% |  | 0
| Cena s DPH |  |  | v | CZK |  |  | 0
REKAPITULACE ČLENĚNÍ SOUPISU PRACÍ
Stavba:
Kolín, ul. Zlatá - rekonstrukce kanalizace, komunikace a veřejného osvětlení
Objekt:
SO3 - SO3- Veřejné osvětlení
Místo: | [5 empty] | Datum: | 30. 8. 2017
Zadavatel: |  |  | Město Kolín |  |  | Projektant: | Ladislav Vančát
Uchazeč:
Kód dílu - Popis | [5 empty] | Materiál [CZK] | Montáž [CZK] | Cena celkem [CZK]
Náklady soupisu celkem | [5 empty] | 0 | 0 | 0 | [15 empty] | -1
| HSV - HSV |  |  |  |  | 0 | 0 | 0
| 1 - Zemní práce |  |  |  |  | 0 | 0 | 0
| 4 - Vodorovné konstrukce |  |  |  |  | 0 | 0 | 0
| 9 - Ostatní konstrukce a práce, bourání |  |  |  |  | 0 | 0 | 0
| Bourací práce - |  |  |  |  | 0 | 0 | 0
| Přesun hmot - |  |  |  |  | 0 | 0 | 0
| Další náklady - |  |  |  |  | 0 | 0 | 0
| Přesun sutě - |  |  |  |  | 0 | 0 | 0
| Stavba a montáž - |  |  |  |  | 0 | 0 | 0
SOUPIS PRACÍ
Stavba:
Kolín, ul. Zlatá - rekonstrukce kanalizace, komunikace a veřejného osvětlení
Objekt:
SO3 - SO3- Veřejné osvětlení
Místo: | [5 empty] | Datum: | 30. 8. 2017
Zadavatel: |  |  | Město Kolín |  |  | Projektant: | Ladislav Vančát
Uchazeč:
PČ | Typ | Kód | Popis | MJ | Množství | J. materiál [CZK] | J. montáž [CZK] | Cena celkem [CZK] | Cenová soustava |  | Poznámka | DPH | J.cena [CZK] | Materiál celkem [CZK] | Montáž celkem [CZK] | J. Nh [h] | Nh celkem [h] | J. hmotnost [t] | Hmotnost celkem [t] | J. suť [t] | Suť Celkem [t]
Náklady soupisu celkem | [7 empty] | 0 | [5 empty] | 0 | 0 |  | 0 |  | 0 |  | 1.08 |  | D | -1 | [7 empty] | 0
| D | HSV | HSV |  |  |  |  | 0 | [5 empty] | 0 | 0 |  | 0 |  | 0 |  | 1.08 | 1 | D | 0 | ROZPOCET | [6 empty] | 0
| D | 1 | Zemní práce |  |  |  |  | 0 | [5 empty] | 0 | 0 |  | 0 |  | 0 |  | 0 | 1 | D | 1 | ROZPOCET | [6 empty] | 0
1 | K | 132212102 | Hloubení zapažených i nezapažených rýh šířky do 600 mm ručním nebo pneumatickým nářadím s urovnáním dna do předepsaného profilu a spádu v horninách tř. 3 nesoudržných | m3 | 6.75 |  |  | 0 | CS ÚRS 2017 01 |  |  | základní | 0 | 0 | 0 |  | 0 | 0 | 0 | 0 | 0 | 4 | K | 2 | ROZPOCET | 0 | 0 | 0 | 0 | 0 | 1 | 0 | 4 | 274175529
| P |  | Poznámka k položce: Kabelový výkop 50 m hl. 0,8 m; (0,35 m konstrukce komunikací) 0,3*50*(0,8-0,35(konstrukce komunikace))=6,75 m3 | [19 empty] | P | 2
3 | K | 162701105 | Vodorovné přemístění výkopku nebo sypaniny po suchu na obvyklém dopravním prostředku, bez naložení výkopku, avšak se složením bez rozhrnutí z horniny tř. 1 až 4 na vzdálenost přes 9 000 do 10 000 m | m3 | 6.75 |  |  | 0 | CS ÚRS 2017 01 |  |  | základní | 0 | 0 | 0 |  | 0 | 0 | 0 | 0 | 0 | 4 | K | 2 | ROZPOCET | 0 | 0 | 0 | 0 | 0 | 1 | 0 | 4 | 1466248539
| P |  | Poznámka k položce: naložení na dopravní prostředek | [19 empty] | P | 2
2 | K | 174101103 | Zásyp sypaninou z jakékoliv horniny s uložením výkopku ve vrstvách se zhutněním zářezů se šikmými stěnami pro podzemní vedení a kolem objektů zřízených v těchto zářezech | m3 | 3.75 |  |  | 0 | CS ÚRS 2017 01 |  |  | základní | 0 | 0 | 0 |  | 0 | 0 | 0 | 0 | 0 | 4 | K | 2 | ROZPOCET | 0 | 0 | 0 | 0 | 0 | 1 | 0 | 4 | 1745272989
| D | 4 | Vodorovné konstrukce |  |  |  |  | 0 | [5 empty] | 0 | 0 |  | 0 |  | 0 |  | 0 | 1 | D | 1 | ROZPOCET | [6 empty] | 0
4 | K | 451573111 | Lože pod potrubí, stoky a drobné objekty v otevřeném výkopu z písku a štěrkopísku do 63 mm | m3 | 3 |  |  | 0 | CS ÚRS 2017 01 |  |  | základní | 0 | 0 | 0 |  | 0 | 0 | 0 | 0 | 0 | 4 | K | 2 | ROZPOCET | 0 | 0 | 0 | 0 | 0 | 1 | 0 | 4 | 2131871574
| P |  | Poznámka k položce: 0,3*0,2*50 m3 | [19 empty] | P | 2
| D | 9 | Ostatní konstrukce a práce, bourání |  |  |  |  | 0 | [5 empty] | 0 | 0 |  | 0 |  | 0 |  | 1.08 | 1 | D | 1 | ROZPOCET | [6 empty] | 0
28 | K | 973031151 | Vysekání výklenků nebo kapes ve zdivu z cihel na maltu vápennou nebo vápenocementovou výklenků, pohledové plochy přes 0,25 m2 | m3 | 0.6 |  |  | 0 | CS ÚRS 2017 01 |  |  | základní | 0 | 0 | 0 |  | 0 | 0 | 0 | 1.8 | 1.08 | 4 | K | 2 | ROZPOCET | 0 | 0 | 0 | 0 | 0 | 1 | 0 | 4 | -1909841503
| P |  | Poznámka k položce: Vysekání přípojkové skříně pod omítku 1x1x0,2 m (3 ks) | [19 empty] | P | 2
| D | Bourací práce | [5 empty] | 0 | [5 empty] | 0 | 0 |  | 0 |  | 0 |  | 0 | 1 | D | 1 | ROZPOCET | [6 empty] | 0
5 | K | R1 | demontáž elektrokabelu ze svorkové skříně | ks | 2 |  |  | 0 |  |  |  | základní | 0 | 0 | 0 |  | 0 | 0 | 0 | 0 | 0 | 4 | K | 2 | ROZPOCET | 0 | 0 | 0 | 0 | 0 | 1 | 0 | 4 | -1464275863
6 | K | R2 | Demontáž sloupů veřejného osvětlení | ks | 2 |  |  | 0 |  |  |  | základní | 0 | 0 | 0 |  | 0 | 0 | 0 | 0 | 0 | 4 | K | 2 | ROZPOCET | 0 | 0 | 0 | 0 | 0 | 1 | 0 | 4 | -897130700
| P |  | Poznámka k položce: Demontáž starých svítidel | [19 empty] | P | 2
| D | Přesun hmot | [5 empty] | 0 | [5 empty] | 0 | 0 |  | 0 |  | 0 |  | 0 | 1 | D | 1 | ROZPOCET | [6 empty] | 0
24 | K | R16 | Přesun hmot (10%) |  | 0.1 |  |  | 0 |  |  |  | základní | 0 | 0 | 0 |  | 0 | 0 | 0 | 0 | 0 | 4 | K | 2 | ROZPOCET | 0 | 0 | 0 | 0 | 0 | 1 | 0 | 4 | 1526249160
| D | Další náklady | [5 empty] | 0 | [5 empty] | 0 | 0 |  | 0 |  | 0 |  | 0 | 1 | D | 2 | ROZPOCET | [6 empty] | 0
25 | K | R17 | Drobný spojovací a nespecifikovaný materiál 15% |  | 0.15 |  |  | 0 |  |  |  | základní | 0 | 0 | 0 |  | 0 | 0 | 0 | 0 | 0 | 4 | K | 3 | ROZPOCET | 0 | 0 | 0 | 0 | 0 | 1 | 0 | 4 | -420633411
26 | K | R18 | Geodetické zaměření | ks | 2 |  |  | 0 |  |  |  | základní | 0 | 0 | 0 |  | 0 | 0 | 0 | 0 | 0 | 4 | K | 3 | ROZPOCET | 0 | 0 | 0 | 0 | 0 | 1 | 0 | 4 | -1367854719
27 | K | R19 | Výchozí revize |  | 1 |  |  | 0 |  |  |  | základní | 0 | 0 | 0 |  | 0 | 0 | 0 | 0 | 0 | 4 | K | 3 | ROZPOCET | 0 | 0 | 0 | 0 | 0 | 1 | 0 | 4 | -1055858661
| D | Přesun sutě | [5 empty] | 0 | [5 empty] | 0 | 0 |  | 0 |  | 0 |  | 0 | 1 | D | 1 | ROZPOCET | [6 empty] | 0
7 | K | 171201201 | Uložení sypaniny na skládky | m3 | 7.35 |  |  | 0 | CS ÚRS 2017 01 |  |  | základní | 0 | 0 | 0 |  | 0 | 0 | 0 | 0 | 0 | 4 | K | 2 | ROZPOCET | 0 | 0 | 0 | 0 | 0 | 1 | 0 | 4 | 314219017
8 | K | 171201211 | Uložení sypaniny poplatek za uložení sypaniny na skládce (skládkovné) | t | 13.65 |  |  | 0 | CS ÚRS 2017 01 |  |  | základní | 0 | 0 | 0 |  | 0 | 0 | 0 | 0 | 0 | 4 | K | 2 | ROZPOCET | 0 | 0 | 0 | 0 | 0 | 1 | 0 | 4 | -711508291
| P |  | Poznámka k položce: uložení výkopku a vybourané omítky na skládku 1,5*2,5 t + 6,75*1,8 t | [19 empty] | P | 2
9 | K | 997013501 | Odvoz suti a vybouraných hmot na skládku nebo meziskládku se složením, na vzdálenost do 1 km | t | 13.65 |  |  | 0 | CS ÚRS 2017 01 |  |  | základní | 0 | 0 | 0 |  | 0 | 0 | 0 | 0 | 0 | 4 | K | 2 | ROZPOCET | 0 | 0 | 0 | 0 | 0 | 1 | 0 | 4 | 746895835
10 | K | 997013509 | Odvoz suti a vybouraných hmot na skládku nebo meziskládku se složením, na vzdálenost Příplatek k ceně za každý další i započatý 1 km přes 1 km | t | 191.1 |  |  | 0 | CS ÚRS 2017 01 |  |  | základní | 0 | 0 | 0 |  | 0 | 0 | 0 | 0 | 0 | 4 | K | 2 | ROZPOCET | 0 | 0 | 0 | 0 | 0 | 1 | 0 | 4 | 737088335
| P |  | Poznámka k položce: Skládka Radim vzdálená 15 km | [19 empty] | P | 2
| D | Stavba a montáž | [5 empty] | 0 | [5 empty] | 0 | 0 |  | 0 |  | 0 |  | 0 | 1 | D | 1 | ROZPOCET | [6 empty] | 0
18 | K | R10 | Výstražná folie | m | 60 |  |  | 0 |  |  |  | základní | 0 | 0 | 0 |  | 0 | 0 | 0 | 0 | 0 | 4 | K | 2 | ROZPOCET | 0 | 0 | 0 | 0 | 0 | 1 | 0 | 4 | 1014716176
19 | K | R11 | Ochranný nátěr | kg | 1 |  |  | 0 |  |  |  | základní | 0 | 0 | 0 |  | 0 | 0 | 0 | 0 | 0 | 4 | K | 2 | ROZPOCET | 0 | 0 | 0 | 0 | 0 | 1 | 0 | 4 | 1459555384
20 | K | R12 | Kovaný výložník 60 cm, včetně historického svítidla (75W) | ks | 3 |  |  | 0 |  |  |  | základní | 0 | 0 | 0 |  | 0 | 0 | 0 | 0 | 0 | 4 | K | 2 | ROZPOCET | 0 | 0 | 0 | 0 | 0 | 1 | 0 | 4 | 89499201
21 | K | R13 | Sodíková výbojka 75 W | ks | 3 |  |  | 0 |  |  |  | základní | 0 | 0 | 0 |  | 0 | 0 | 0 | 0 | 0 | 4 | K | 2 | ROZPOCET | 0 | 0 | 0 | 0 | 0 | 1 | 0 | 4 | 438446066
22 | K | R14 | Pojistková skříň | ks | 2 |  |  | 0 |  |  |  | základní | 0 | 0 | 0 |  | 0 | 0 | 0 | 0 | 0 | 4 | K | 2 | ROZPOCET | 0 | 0 | 0 | 0 | 0 | 1 | 0 | 4 | -354129540
11 | K | R3 | Chránička HDPE 35 | m | 200 |  |  | 0 |  |  |  | základní | 0 | 0 | 0 |  | 0 | 0 | 0 | 0 | 0 | 4 | K | 2 | ROZPOCET | 0 | 0 | 0 | 0 | 0 | 1 | 0 | 4 | -599019834
12 | K | R4 | Chránička HDPE 75 | m | 50 |  |  | 0 |  |  |  | základní | 0 | 0 | 0 |  | 0 | 0 | 0 | 0 | 0 | 4 | K | 2 | ROZPOCET | 0 | 0 | 0 | 0 | 0 | 1 | 0 | 4 | 1402791145
13 | K | R5 | Kabel CYKY 4Jx16 | m | 90 |  |  | 0 |  |  |  | základní | 0 | 0 | 0 |  | 0 | 0 | 0 | 0 | 0 | 4 | K | 2 | ROZPOCET | 0 | 0 | 0 | 0 | 0 | 1 | 0 | 4 | -1267132241
14 | K | R6 | Kabel CYKY 3Jx2,5 | m | 45 |  |  | 0 |  |  |  | základní | 0 | 0 | 0 |  | 0 | 0 | 0 | 0 | 0 | 4 | K | 2 | ROZPOCET | 0 | 0 | 0 | 0 | 0 | 1 | 0 | 4 | -1403400060
15 | K | R7 | Ukončení kabelu SKELEDO | ks | 4 |  |  | 0 |  |  |  | základní | 0 | 0 | 0 |  | 0 | 0 | 0 | 0 | 0 | 4 | K | 2 | ROZPOCET | 0 | 0 | 0 | 0 | 0 | 1 | 0 | 4 | 1559719255
16 | K | R8 | Vodič FeZn 10 | m | 70 |  |  | 0 |  |  |  | základní | 0 | 0 | 0 |  | 0 | 0 | 0 | 0 | 0 | 4 | K | 2 | ROZPOCET | 0 | 0 | 0 | 0 | 0 | 1 | 0 | 4 | 1119645327
17 | K | R9 | SS svorka FeZn | ks | 6 |  |  | 0 |  |  |  | základní | 0 | 0 | 0 |  | 0 | 0 | 0 | 0 | 0 | 4 | K | 2 | ROZPOCET | 0 | 0 | 0 | 0 | 0 | 1 | 0 | 4 | 260515334

## Pokyny pro vyplnění
Struktura údajů, formát souboru a metodika pro zpracování
Struktura
Soubor je složen ze záložky Rekapitulace stavby a záložek s názvem soupisu prací pro jednotlivé objekty ve formátu XLSX. Každá ze záložek přitom obsahuje
ještě samostatné sestavy vymezené orámovaním a nadpisem sestavy.
Rekapitulace stavby obsahuje sestavu Rekapitulace stavby a Rekapitulace objektů stavby a soupisů prací.
V sestavě Rekapitulace stavby jsou uvedeny informace identifikující předmět veřejné zakázky na stavební práce, KSO, CC-CZ, CZ-CPV, CZ-CPA a rekapitulaci
celkové nabídkové ceny uchazeče.
V sestavě Rekapitulace objektů stavby a soupisů prací je uvedena rekapitulace stavebních objektů, inženýrských objektů, provozních souborů,
vedlejších a ostatních nákladů a ostatních nákladů s rekapitulací nabídkové ceny za jednotlivé soupisy prací. Na základě údaje Typ je možné
identifikovat, zda se jedná o objekt nebo soupis prací pro daný objekt:
|  | STA | Stavební objekt pozemní
|  | ING | Stavební objekt inženýrský
|  | PRO | Provozní soubor
|  | VON | Vedlejší a ostatní náklady
|  | OST | Ostatní
|  | Soupis | Soupis prací pro daný typ objektu
Soupis prací pro jednotlivé objekty obsahuje sestavy Krycí list soupisu, Rekapitulace členění soupisu prací, Soupis prací. Za soupis prací může být považován
i objekt stavby v případě, že neobsahuje podřízenou zakázku.
Krycí list soupisu obsahuje rekapitulaci informací o předmětu veřejné zakázky ze sestavy Rekapitulace stavby, informaci o zařazení objektu do KSO,
CC-CZ, CZ-CPV, CZ-CPA a rekapitulaci celkové nabídkové ceny uchazeče za aktuální soupis prací.
Rekapitulace členění soupisu prací obsahuje rekapitulaci soupisu prací ve všech úrovních členění soupisu tak, jak byla tato členění použita (např.
stavební díly, funkční díly, případně jiné členění) s rekapitulací nabídkové ceny.
Soupis prací obsahuje položky veškerých stavebních nebo montážních prací, dodávek materiálů a služeb nezbytných pro zhotovení stavebního objektu,
inženýrského objektu, provozního souboru, vedlejších a ostatních nákladů.
Pro položky soupisu prací se zobrazují následující informace:
|  | PČ |  | Pořadové číslo položky v aktuálním soupisu
|  | TYP |  | Typ položky: K - konstrukce, M - materiál, PP - plný popis, PSC - poznámka k souboru cen, P - poznámka k položce, VV - výkaz výměr
|  | Kód |  | Kód položky
|  | Popis |  | Zkrácený popis položky
|  | MJ |  | Měrná jednotka položky
|  | Množství |  | Množství v měrné jednotce
|  | J.cena |  | Jednotková cena položky. Zadaní může obsahovat namísto J.ceny sloupce J.materiál a J.montáž, jejichž součet definuje
J.cenu položky.
|  | Cena celkem |  | Celková cena položky daná jako součin množství a j.ceny
|  | Cenová soustava |  | Příslušnost položky do cenové soustavy
Ke každé položce soupisu prací se na samostatných řádcích může zobrazovat:
Plný popis položky
Poznámka k souboru cen a poznámka zadavatele
Výkaz výměr
Pokud je k řádku výkazu výměr evidovaný údaj ve sloupci Kód, jedná se o definovaný odkaz, na který se může odvolávat výkaz výměr z jiné položky.
Metodika pro zpracování
Jednotlivé sestavy jsou v souboru provázány. Editovatelné pole jsou zvýrazněny žlutým podbarvením, ostatní pole neslouží k editaci a nesmí být jakkoliv
modifikovány.
Uchazeč je pro podání nabídky povinen vyplnit žlutě podbarvená pole:
Pole Uchazeč v sestavě Rekapitulace stavby - zde uchazeč vyplní svůj název (název subjektu)
Pole IČ a DIČ v sestavě Rekapitulace stavby - zde uchazeč vyplní svoje IČ a DIČ
Datum v sestavě Rekapitulace stavby - zde uchazeč vyplní datum vytvoření nabídky
J.cena = jednotková cena v sestavě Soupis prací o maximálním počtu desetinných míst uvedených v poli
- pokud sestavy soupisů prací obsahují pole J.cena, musí být všechna tato pole vyplněna nenulovými kladnými číslicemi
Poznámka - nepovinný údaj pro položku soupisu
V případě, že sestavy soupisů prací neobsahují pole J.cena, potom ve všech soupisech prací obsahují pole:
- J.materiál - jednotková cena materiálu
- J.montáž - jednotková cena montáže
Uchazeč je v tomto případě povinen vyplnit všechna pole J.materiál a pole J.montáž nenulovými kladnými číslicemi. V případech, kdy položka
neobsahuje žádný materiál je přípustné, aby pole J.materiál bylo vyplněno nulou. V případech, kdy položka neobsahuje žádnou montáž je přípustné,
aby pole J.montáž bylo vyplněno nulou. Není však přípustné, aby obě pole - J.materiál, J.Montáž byly u jedné položky vyplněny nulou.
Rekapitulace stavby
Název |  |  | Povinný |  | Popis | Typ | Max. počet
atributu |  |  | (A/N) |  |  |  | znaků
Kód |  |  | A |  | Kód stavby | String | 20
Stavba |  |  | A |  | Název stavby | String | 120
Místo |  |  | N |  | Místo stavby | String | 50
Datum |  |  | A |  | Datum vykonaného exportu | Date
KSO |  |  | N |  | Klasifikace stavebního objektu | String | 15
CC-CZ |  |  | N |  | Klasifikace stavbeních děl | String | 15
CZ-CPV |  |  | N |  | Společný slovník pro veřejné zakázky | String | 20
CZ-CPA |  |  | N |  | Klasifikace produkce podle činností | String | 20
Zadavatel |  |  | N |  | Zadavatel zadaní | String | 50
IČ |  |  | N |  | IČ zadavatele zadaní | String | 20
DIČ |  |  | N |  | DIČ zadavatele zadaní | String | 20
Uchazeč |  |  | N |  | Uchazeč veřejné zakázky | String | 50
Projektant |  |  | N |  | Projektant | String | 50
Poznámka |  |  | N |  | Poznámka k zadání | String | 255
Sazba DPH |  |  | A |  | Rekapitulace sazeb DPH u položek soupisů | eGSazbaDph
Základna DPH |  |  | A |  | Základna DPH určena součtem celkové ceny z položek soupisů | Double
Hodnota DPH |  |  | A |  | Hodnota DPH | Double
Cena bez DPH |  |  | A |  | Celková cena bez DPH za celou stavbu. Sčítává se ze všech listů. | Double
Cena s DPH |  |  | A |  | Celková cena s DPH za celou stavbu | Double
Rekapitulace objektů stavby a soupisů prací
Název |  |  | Povinný |  | Popis | Typ | Max. počet
atributu |  |  | (A/N) |  |  |  | znaků
Kód |  |  | A |  | Přebírá se z Rekapitulace stavby | String | 20
Stavba |  |  | A |  | Přebírá se z Rekapitulace stavby | String | 120
Místo |  |  | N |  | Přebírá se z Rekapitulace stavby | String | 50
Datum |  |  | A |  | Přebírá se z Rekapitulace stavby | Date
Zadavatel |  |  | N |  | Přebírá se z Rekapitulace stavby | String | 50
Projektant |  |  | N |  | Přebírá se z Rekapitulace stavby | String | 50
Uchazeč |  |  | N |  | Přebírá se z Rekapitulace stavby | String | 50
Kód |  |  | A |  | Kód objektu | String | 20
Objektu, Soupis prací |  |  | A |  | Název objektu | String | 120
Cena bez DPH |  |  | A |  | Cena bez DPH za daný objekt | Double
Cena s DPH |  |  | A |  | Cena spolu s DPH za daný objekt | Double
Typ |  |  | A |  | Typ zakázky | eGTypZakazky
Krycí list soupisu
Název |  |  | Povinný |  | Popis | Typ | Max. počet
atributu |  |  | (A/N) |  |  |  | znaků
Stavba |  |  | A |  | Přebírá se z Rekapitulace stavby | String | 120
Objekt |  |  | A |  | Kód a název objektu | String | 20 + 120
Soupis |  |  | A |  | Kód a název soupisu | String | 20 + 120
KSO |  |  | N |  | Klasifikace stavebního objektu | String | 15
CC-CZ |  |  | N |  | Klasifikace stavbeních děl | String | 15
CZ-CPV |  |  | N |  | Společný slovník pro veřejné zakázky | String | 20
CZ-CPA |  |  | N |  | Klasifikace produkce podle činností | String | 20
Místo |  |  | N |  | Přebírá se z Rekapitulace stavby | String | 50
Zadavatel |  |  | N |  | Přebírá se z Rekapitulace stavby | String | 50
Uchazeč |  |  | N |  | Přebírá se z Rekapitulace stavby | String | 50
Projektant |  |  | N |  | Přebírá se z Rekapitulace stavby | String | 50
Poznámka |  |  | N |  | Poznámka k soupisu prací | String | 255
Sazba DPH |  |  | A |  | Rekapitulace sazeb DPH na položkách aktuálního soupisu | eGSazbaDph
Základna DPH |  |  | A |  | Základna DPH určena součtem celkové ceny z položek aktuálního soupisu | Double
Hodnota DPH |  |  | A |  | Hodnota DPH | Double
Cena bez DPH |  |  | A |  | Cena bez DPH za daný soupis | Double
Cena s DPH |  |  | A |  | Cena s DPH za daný soupis | Double
Rekapitulace členění soupisu prací
Název |  |  | Povinný |  | Popis | Typ | Max. počet
atributu |  |  | (A/N) |  |  |  | znaků
Stavba |  |  | A |  | Přebírá se z Rekapitulace stavby | String | 120
Objekt |  |  | A |  | Kód a název objektu, přebírá se z Krycího listu soupisu | String | 20 + 120
Soupis |  |  | A |  | Kód a název objektu, přebírá se z Krycího listu soupisu | String | 20 + 120
Místo |  |  | N |  | Přebírá se z Rekapitulace stavby | String | 50
Datum |  |  | A |  | Přebírá se z Rekapitulace stavby | Date
Zadavatel |  |  | N |  | Přebírá se z Rekapitulace stavby | String | 50
Projektant |  |  | N |  | Přebírá se z Rekapitulace stavby | String | 50
Uchazeč |  |  | N |  | Přebírá se z Rekapitulace stavby | String | 50
Kód dílu - Popis |  |  | A |  | Kód a název dílu ze soupisu | String | 20 + 100
Cena celkem |  |  | A |  | Cena celkem za díl ze soupisu | Double
Soupis prací
Název |  |  | Povinný |  | Popis | Typ | Max. počet
atributu |  |  | (A/N) |  |  |  | znaků
Stavba |  |  | A |  | Přebírá se z Rekapitulace stavby | String | 120
Objekt |  |  | A |  | Kód a název objektu | String | 20 + 120
Soupis |  |  | A |  | Přebírá se z Krycího listu soupisu | String | 20 + 120
Místo |  |  | N |  | Přebírá se z Krycího listu soupisu | String | 50
Datum |  |  | A |  | Přebírá se z Krycího listu soupisu | Date
Zadavatel |  |  | N |  | Přebírá se z Krycího listu soupisu | String | 50
Projektant |  |  | N |  | Přebírá se z Krycího listu soupisu | String | 50
Uchazeč |  |  | N |  | Přebírá se z Krycího listu soupisu | String | 50
PČ |  |  | A |  | Pořadové číslo položky soupisu | Long
Typ |  |  | A |  | Typ položky soupisu | eGTypPolozky | 1
Kód |  |  | A |  | Kód položky ze soupisu | String | 20
Popis |  |  | A |  | Popis položky ze soupisu | String | 255
MJ |  |  | A |  | Měrná jednotka položky | String | 10
Množství |  |  | A |  | Množství položky soupisu | Double
J.Cena |  |  | A |  | Jednotková cena položky | Double
Cena celkem |  |  | A |  | Cena celkem vyčíslena jako J.Cena * Množství | Double
Cenová soustava |  |  | N |  | Zařazení položky do cenové soustavy | String | 50
p |  |  | N |  | Poznámka položky ze soupisu | Memo
psc |  |  | N |  | Poznámka k souboru cen ze soupisu | Memo
pp |  |  | N |  | Plný popis položky ze soupisu | Memo
vv |  |  | N |  | Výkaz výměr (figura, výraz, výměra) ze soupisu | Text,Text,Double | 20, 150
DPH |  |  | A |  | Sazba DPH pro položku | eGSazbaDPH
Hmotnost |  |  | A |  | Hmotnost položky ze soupisu | Double
Suť |  |  | A |  | Suť položky ze soupisu | Double
Nh |  |  | N |  | Normohodiny položky ze soupisu | Double
Datová věta
Typ věty |  |  | Hodnota |  | Význam
eGSazbaDPH |  |  | základní |  | Základní sazba DPH
|  |  | snížená |  | Snížená sazba DPH
|  |  | nulová |  | Nulová sazba DPH
|  |  | zákl. přenesená |  | Základní sazba DPH přenesená
|  |  | sníž. přenesená |  | Snížená sazba DPH přenesená
eGTypZakazky |  |  | STA |  | Stavební objekt
|  |  | PRO |  | Provozní soubor
|  |  | ING |  | Inženýrský objekt
|  |  | VON |  | Vedlejší a ostatní náklady
|  |  | OST |  | Ostatní náklady
eGTypPolozky |  |  | 1 |  | Položka typu HSV
|  |  | 2 |  | Položka typu PSV
|  |  | 3 |  | Položka typu M
|  |  | 4 |  | Položka typu OST