## Oceněný výkaz výměr
VÝKAZ VÝMĚR
Akce: POLIKLINIKA KOLÍN, SMETANOVA 764, 280 02 KOLÍN IV, ODVĚTRÁNÍ VEŘEJNÝCH WC - 1.PP A 1.NP
Profese: D.1.4.3 - VZDUCHOTECHNIKA
Počet stránek: 2 A4
Pozice | Popis elementů | Počet | Měrná | Dodávková cena |  | Montážní cena
|  |  | jednot. | jednot. | celková | jednot. | celková
Zařízení č. 1 - ODVĚTRÁNÍ VEŘEJNÝCH WC, 1.NP, ODVOD VZDUCHU
1 01 | Potrubní diagonální ventilátor do kruhového potrubí, troje otáčky - zapojen bude prostřední stupeň, např. typ TD 500/160, bez vestavěného časového doběhu, Qv=220 m3/h, pex.=130 Pa, P=50 W, 0,22 A, 230 V, vč. upevňovacích manžet DN 160 - 2 ks | 1 | soubor | 0 | 0 | 0 | 0
1 02 | Přetlaková motýlková klapka do potrubí Spiro, rozměr DN 160 | 1 | ks | 0 | 0 | 0 | 0
1 03 | Potrubní diagonální ventilátor do kruhového potrubí, dvoje otáčky - zapojen bude vyšší stupeň, např. typ TD 350/125, bez vestavěného časového doběhu, Qv=160 m3/h, pex.=80 Pa, P=26 W, 0,11 A, 230 V, vč. upevňovacích manžet DN 125 - 2 ks | 1 | soubor | 0 | 0 | 0 | 0
1 04 | Přetlaková motýlková klapka do potrubí Spiro, rozměr DN 125 | 1 | ks | 0 | 0 | 0 | 0
1 05 | Potrubní diagonální ventilátor do kruhového potrubí, dvoje otáčky - zapojen bude vyšší stupeň, např. typ TD 350/125, bez vestavěného časového doběhu, Qv=140 m3/h, pex.=85 Pa, P=26 W, 0,11 A, 230 V, vč. upevňovacích manžet DN 125 - 2 ks | 1 | soubor | 0 | 0 | 0 | 0
1 06 | Přetlaková motýlková klapka do potrubí Spiro, rozměr DN 125 | 1 | ks | 0 | 0 | 0 | 0
1 07 | Kovový talířový ventil pro přívod vzduchu DN 125, vč. upevňovacího kroužku a zděře, vč. připojovacího hlukově tlumícího potrubí DN 127, délka 1,5 bm | 6 | soubor | 0 | 0 | 0 | 0
1 08 | Kovový talířový ventil pro odvod vzduchu DVS 160, vč. upevňovacího kroužku a zděře, vč. připojovacího hlukově tlumícího potrubí DN 160, délka 1,5 bm | 1 | soubor | 0 | 0 | 0 | 0
1 09 | Stěnová hliníková jednostranná mřížka, rovné lamely, rozteč lamel 20 mm, bez regulace, vč. upevňovacího rámečku, rozměr 600x150 | 2 | ks | 0 | 0 | 0 | 0
1 10 | Stěnová hliníková jednostranná mřížka, rovné lamely, rozteč lamel 20 mm, bez regulace, vč. upevňovacího rámečku, rozměr 400x150 | 8 | ks | 0 | 0 | 0 | 0
1 11 | Plastová dveřní oboustranná mřížka, rozměr 455x90, vč. vyříznutí otvoru do dveří | 2 | ks | 0 | 0 | 0 | 0
1 12 | Stěnová hliníková jednostranná mřížka, rovné lamely, rozteč lamel 20 mm, bez regulace, vč. upevňovacího rámečku, upevněno na konec potrubí, rozměr 400x200 | 1 | ks | 0 | 0 | 0 | 0
1 13 | 1.13 ÷ 1.19 volné pozice
1 20 | Čtyřhranné pozinkované potrubí SK I., lištové příruby vč. tvarovek, orientační výměra, přesná výměra viz výkresová část - 100% tvarovek | 2 | m2 | 0 | 0 | 0 | 0
1 21 | Kruhové pozinkované potrubí SPIRO vč. tvarovek, spojováno na vsuvky, orientační výměra, přesná výměra viz. výkresová část
| do DN 125 - 100% tvarovek | 9 | ks | 0 | 0 | 0 | 0
| do DN 125 - 0% tvarovek | 12 | bm | 0 | 0 | 0 | 0
| do DN 160 - 100% tvarovek | 5 | ks | 0 | 0 | 0 | 0
| do DN 160 - 0% tvarovek | 2 | bm | 0 | 0 | 0 | 0
| do DN 200 - 100% tvarovek | 7 | ks | 0 | 0 | 0 | 0
| do DN 200 - 0% tvarovek | 15 | bm | 0 | 0 | 0 | 0
1 22 | Tepelná a hluková izolace potrubí - syntetický kaučuk tl. 20 mm se samolepem a hliníkovou fólií, orientační výměra, přesná výměra viz výkresová část | 7 | m2 | 0 | 0 | 0 | 0
Zařízení č. 2 - POMOCNÝ MATERIÁL
2 01 | Pomocný spojovací a těsnící materiál pro čtyřhranné a kruhové potrubí | 9 | kg | 0 | 0 | 0 | 0
2 02 | Závěsový a kotvící systém pro ventilátory, klapky, potrubní rozvody apod. | 10 | soubor | 0 | 0 | 0 | 0
2 03 | Ocel pro vnitřní pomocné konstrukce, konzole apod. | 19 | kg | 0 | 0 | 0 | 0
2 04 | Samolepící hliníková páska šíře 75 mm | 1 | ks | 0 | 0 | 0 | 0
2 05 | Spojovací pástky QIP 125÷165 | 14 | ks | 0 | 0 | 0 | 0
| CENA celkem bez DPH |  |  |  | 0 |  | 0
REKAPITULACE NÁKLADŮ - VZDUCHOTECHNIKA
| Dodávka |  |  | 0
| Montáž |  |  | 0
| Doprava |  |  | 0
| Přesun hmot po staveništi |  |  | 0
| Lešení a pomocné konstrukce |  |  | 0
| Dokumentace skutečného provedení |  |  | 0
| Zprovoznění, zaregulování, protokol o zaregulování |  |  | 0
| VZT celkem |  |  | 0
| DPH 21% |  |  | 0
| VZT celkem s daní |  |  | 0
Vypracoval: Jiří Svoboda, 06/2017