## Rekapitulace stavby
Export VZ |  | List obsahuje: |  |  |  |  | 1) Rekapitulace stavby |  |  | 2) Rekapitulace objektů stavby a soupisů prací | [15 empty] | 3.0 | ZAMOK |  |  |  | False | False | {22bda51a-ce1d-4780-a7d8-c9db6c19cc65}
[30 empty] | 0,01 | 21
[30 empty] | 0,01 | 15
|  | REKAPITULACE STAVBY | [15 empty] | v --- níže se nacházejí doplnkové a pomocné údaje k sestavám --- v | [11 empty] | 0,001
|  | Kód: |  |  |  |  | KolinPisKan | [22 empty] | 0,01
|  | Stavba: |  |  |  |  | Kolín-ulice Písečná - rekonstrukce komunikace a kanalizace | [22 empty] | 0,01
|  | KSO: |  |  |  |  | 827 2 | [6 empty] | CC-CZ: | [15 empty] | 0,01
|  | Místo: |  |  |  |  | Kolín | [6 empty] | Datum: |  | 23. 3. 2018 | [13 empty] | 0,01
0,01
|  | Zadavatel: | [11 empty] | IČ: | [15 empty] | 0,01
|  |  | Město Kolín | [10 empty] | DIČ: | [15 empty] | 0,01
0,01
|  | Uchazeč: | [11 empty] | IČ: | [15 empty] | 0,01
[14 empty] | DIČ: | [15 empty] | 0,01
False
|  | Projektant: | [11 empty] | IČ: | [15 empty] | False
|  |  | Vodárenská společnost Chrudim, a.s. | [10 empty] | DIČ: | [15 empty] | True
0,01
|  | Poznámka: | [27 empty] | 0,01
False
|  | Cena bez DPH | [11 empty] | 2457093.9
[8 empty] | Sazba daně |  | Základ daně |  |  |  | Výše daně
|  | DPH |  | základní |  |  |  | 21% |  | 2457093.9 |  |  |  | 515989.72
|  |  |  | snížená |  |  |  | 15% |  | 0 |  |  |  | 0
|  |  |  | zákl. přenesená |  |  |  | 21% |  | 0 |  |  |  | 0
|  |  |  | sníž. přenesená |  |  |  | 15% |  | 0 |  |  |  | 0
|  |  |  | nulová |  |  |  | 0% |  | 0 |  |  |  | 0
|  | Cena s DPH | [6 empty] | v |  | CZK |  |  | 2973083.62
REKAPITULACE OBJEKTŮ STAVBY A SOUPISŮ PRACÍ
| Kód: | [6 empty] | KolinPisKan
| Stavba: | [6 empty] | Kolín-ulice Písečná - rekonstrukce komunikace a kanalizace
| Místo: | [6 empty] | Kolín |  |  |  |  | Datum: |  | 23. 3. 2018
| Zadavatel: | [6 empty] | Město Kolín |  |  |  |  | Projektant: |  | Vodárenská společnost Chrudim, a.s. |  |  | Informatívní údaje z listů zakázek
Uchazeč:
| Kód |  |  |  | Objekt, Soupis prací | [6 empty] | Cena bez DPH [CZK] |  |  |  | Cena s DPH [CZK] | Typ | z toho Ostat. náklady [CZK] | DPH [CZK] | Normohodiny [h] | DPH základní [CZK] | DPH snížená [CZK] | DPH základní přenesená [CZK] | DPH snížená přenesená [CZK] | Základna DPH základní | Základna DPH snížená | Základna DPH zákl. přenesená | Základna DPH sníž. přenesená | Základna DPH nulová
| Náklady stavby celkem | [10 empty] | 2457093.9 |  |  |  | 2973083.62 |  | 0 | 515989.72 | 1939.769 | 515989.72 | 0 | 0 | 0 | 2457093.9 | 0 | 0 | 0 | 0 | D | 0 | ###NOIMPORT### | IMPORT | {22bda51a-ce1d-4780-a7d8-c9db6c19cc65} | {00000000-0000-0000-0000-000000000000} | 827 2
/ |  | KolinPisKan |  |  |  | Kolín - ulice Písečná . rekonstrukce komunikace a kanalizace | [5 empty] | 2350961.4 |  |  |  | 2844663.29 | ING | 0 | 493701.89 | 1939.769 | 493701.89 | 0 | 0 | 0 | 2350961.4 | 0 | 0 | 0 | 0 |  | 1 |  | IMPORT | {d8e960d1-6565-4315-8597-19a6e5df4c9d} | {22bda51a-ce1d-4780-a7d8-c9db6c19cc65} | 827 2 | 2
/ |  | KolinPisKanVON |  |  |  | Kolín - ulice Písečná - rekonstrukce komunikace a kanalizace | [5 empty] | 106132.5 |  |  |  | 128420.33 | VON | 0 | 22287.83 | 0 | 22287.83 | 0 | 0 | 0 | 106132.5 | 0 | 0 | 0 | 0 |  | 1 |  | IMPORT | {ad2c11a1-ccc6-4c56-878d-dc74f935edba} | {22bda51a-ce1d-4780-a7d8-c9db6c19cc65} | 827 2 | 2

## KolinPisKan - Kolín - uli...
| List obsahuje: |  | 1) Krycí list soupisu | 2) Rekapitulace |  |  | 3) Soupis prací | Zpět na list: | Rekapitulace stavby
[19 empty] | {d8e960d1-6565-4315-8597-19a6e5df4c9d} | [5 empty] | hlryh | hloubení rýh | 498,658 | 2
2
| KRYCÍ LIST SOUPISU | [8 empty] | v --- níže se nacházejí doplnkové a pomocné údaje k sestavám --- v | [8 empty] | False
Stavba:
Kolín-ulice Písečná - rekonstrukce komunikace a kanalizace
Objekt:
KolinPisKan - Kolín - ulice Písečná . rekonstrukce komunikace a kanalizace
| KSO: |  | 827 2 |  |  | CC-CZ:
| Místo: |  | Kolín |  |  | Datum: | 23. 3. 2018
| Zadavatel: |  |  |  |  | IČ:
|  | Město Kolín |  |  |  | DIČ:
| Uchazeč: |  |  |  |  | IČ:
DIČ:
| Projektant: |  |  |  |  | IČ:
|  | Vodárenská společnost Chrudim, a.s. |  |  |  | DIČ:
Poznámka:
| Cena bez DPH | [5 empty] | 2350961.4
|  |  | Základ daně |  |  | Sazba daně | Výše daně
| DPH | základní | 2350961.4 |  |  | 21% | 493701.89
|  | snížená | 0 |  |  | 15% | 0
|  | zákl. přenesená | 0 |  |  | 21% | 0
|  | sníž. přenesená | 0 |  |  | 15% | 0
|  | nulová | 0 |  |  | 0% | 0
| Cena s DPH |  |  | v | CZK |  | 2844663.29
REKAPITULACE ČLENĚNÍ SOUPISU PRACÍ
Stavba:
Kolín-ulice Písečná - rekonstrukce komunikace a kanalizace
Objekt:
KolinPisKan - Kolín - ulice Písečná . rekonstrukce komunikace a kanalizace
Místo: |  |  | Kolín |  |  | Datum: | 23. 3. 2018
Zadavatel: |  |  | Město Kolín |  |  | Projektant: | Vodárenská společnost Chrudim, a.s.
Uchazeč:
Kód dílu - Popis | [6 empty] | Cena celkem [CZK]
Náklady soupisu celkem | [6 empty] | 2350961.4 | [12 empty] | -1
| HSV - Práce a dodávky HSV | [5 empty] | 2348285.94
| 1 - Zemní práce | [5 empty] | 832157.49
| 2 - Zakládání | [5 empty] | 21210.7
| 3 - Svislé a kompletní konstrukce | [5 empty] | 73651.4
| 4 - Vodorovné konstrukce | [5 empty] | 56306.88
| 8 - Trubní vedení | [5 empty] | 1143009.36
| 9 - Ostatní konstrukce a práce-bourání | [5 empty] | 193348.24
| 99 - Přesun hmot | [5 empty] | 179482.36
| 997 - Přesun sutě | [5 empty] | 6489.75
| 998 - Přesun hmot | [5 empty] | 22112.12
| PSV - Práce a dodávky PSV | [5 empty] | 2675.46
| 711 - Izolace proti vodě, vlhkosti a plynům | [5 empty] | 2675.46
SOUPIS PRACÍ
Stavba:
Kolín-ulice Písečná - rekonstrukce komunikace a kanalizace
Objekt:
KolinPisKan - Kolín - ulice Písečná . rekonstrukce komunikace a kanalizace
Místo: |  |  | Kolín |  |  | Datum: | 23. 3. 2018
Zadavatel: |  |  | Město Kolín |  |  | Projektant: | Vodárenská společnost Chrudim, a.s.
Uchazeč:
PČ | Typ | Kód | Popis | MJ | Množství | J.cena [CZK] | Cena celkem [CZK] | Cenová soustava |  | Poznámka | DPH | J. Nh [h] | Nh celkem [h] | J. hmotnost [t] | Hmotnost celkem [t] | J. suť [t] | Suť Celkem [t]
Náklady soupisu celkem | [6 empty] | 2350961.4 | [5 empty] | 1939.769 |  | 1015.5033 |  | 53.1256 |  | D | -1 | [14 empty] | 2350961.4
| D | HSV | Práce a dodávky HSV |  |  |  | 2348285.94 | [5 empty] | 1935.649 |  | 1015.4723 |  | 53.1256 | 1 | D | 0 |  |  |  | ROZPOCET | [10 empty] | 2348285.94
| D | 1 | Zemní práce |  |  |  | 832157.49 | [5 empty] | 1284.6738 |  | 886.5767 |  | 0 | 1 | D | 1 |  |  |  | ROZPOCET | [10 empty] | 832157.49
1 | K | 115101202 | Čerpání vody na dopravní výšku do 10 m průměrný přítok do 1000 l/min | hod | 200 | 103 | 20600 | CS ÚRS 2017 01 |  |  | základní | 0.3 | 60 | 0 | 0 | 0 | 0 | 4 | K | 2 |  |  |  | ROZPOCET |  |  |  |  | 20600 | 0 | 0 | 0 | 0 | 1 | 20600 | 4 | 491056266
2 | K | 115101301 | Pohotovost čerpací soupravy pro dopravní výšku do 10 m přítok do 500 l/min | den | 20 | 42.2 | 844 | CS ÚRS 2017 01 |  |  | základní | 0 | 0 | 0 | 0 | 0 | 0 | 4 | K | 2 |  |  |  | ROZPOCET |  |  |  |  | 844 | 0 | 0 | 0 | 0 | 1 | 844 | 4 | -759694256
3 | K | 119001401 | Dočasné zajištění potrubí ocelového nebo litinového DN do 200 | m | 41.4 | 253 | 10474.2 | CS ÚRS 2017 01 |  |  | základní | 0.703 | 29.1042 | 0.00868 | 0.35935 | 0 | 0 | 4 | K | 2 |  |  |  | ROZPOCET |  |  |  |  | 10474.2 | 0 | 0 | 0 | 0 | 1 | 10474.2 | 4 | -1600021996
| VV |  | "viz přílohy č. D.3 Podélné profily" | [15 empty] | VV | 2 | 1 | True | 0 | ROZPOCET
| VV |  | "Stoka A" | [15 empty] | VV | 2 | 1 | True | 0 | ROZPOCET
| VV |  | 8*1 |  | 8 | [13 empty] | VV | 2 | 2 | True | 0 | ROZPOCET
| VV |  | 6*1 |  | 6 | [13 empty] | VV | 2 | 2 | True | 0 | ROZPOCET
| VV |  | "rušená kanalizace" | [15 empty] | VV | 2 | 1 | True | 0 | ROZPOCET
| VV |  | 8*1 |  | 8 | [13 empty] | VV | 2 | 2 | True | 0 | ROZPOCET
| VV |  | 5*1 |  | 5 | [13 empty] | VV | 2 | 2 | True | 0 | ROZPOCET
| VV |  | "přípojky" | [15 empty] | VV | 2 | 1 | True | 0 | ROZPOCET
| VV |  | 9*0,8 |  | 7.2 | [13 empty] | VV | 2 | 2 | True | 0 | ROZPOCET
| VV |  | 9*0,8 |  | 7.2 | [13 empty] | VV | 2 | 2 | True | 0 | ROZPOCET
| VV |  | Součet |  | 41.4 | [13 empty] | VV | 2 | 4 | True | 1 | ROZPOCET
4 | K | 119001421 | Dočasné zajištění kabelů a kabelových tratí ze 3 volně ložených kabelů | m | 14.4 | 203 | 2923.2 | CS ÚRS 2017 01 |  |  | základní | 0.547 | 7.8768 | 0.0369 | 0.53136 | 0 | 0 | 4 | K | 2 |  |  |  | ROZPOCET |  |  |  |  | 2923.2 | 0 | 0 | 0 | 0 | 1 | 2923.2 | 4 | -946556295
| VV |  | "viz přílohy č. D.3 Podélné profily" | [15 empty] | VV | 2 | 1 | True | 0 | ROZPOCET
| VV |  | "Stoka A" | [15 empty] | VV | 2 | 1 | True | 0 | ROZPOCET
| VV |  | 3*1 |  | 3 | [13 empty] | VV | 2 | 2 | True | 0 | ROZPOCET
| VV |  | "rušená kanalizace" | [15 empty] | VV | 2 | 1 | True | 0 | ROZPOCET
| VV |  | 1*1 |  | 1 | [13 empty] | VV | 2 | 2 | True | 0 | ROZPOCET
| VV |  | "přípojky" | [15 empty] | VV | 2 | 1 | True | 0 | ROZPOCET
| VV |  | 13*0,8 |  | 10.4 | [13 empty] | VV | 2 | 2 | True | 0 | ROZPOCET
| VV |  | Součet |  | 14.4 | [13 empty] | VV | 2 | 4 | True | 1 | ROZPOCET
5 | K | 120001101 | Příplatek za ztížení vykopávky v blízkosti podzemního vedení | m3 | 94.26 | 353 | 33273.78 | CS ÚRS 2017 01 |  |  | základní | 1.548 | 145.9145 | 0 | 0 | 0 | 0 | 4 | K | 2 |  |  |  | ROZPOCET |  |  |  |  | 33273.78 | 0 | 0 | 0 | 0 | 1 | 33273.78 | 4 | 1139703865
| VV |  | "viz přílohy č. D.2.2 Podélné profily" | [15 empty] | VV | 2 | 1 | True | 0 | ROZPOCET
| VV |  | "Stoka A + rušená kanalizace" | [15 empty] | VV | 2 | 1 | True | 0 | ROZPOCET
| VV |  | 1,55*1,05*4 |  | 6.51 | [13 empty] | VV | 2 | 2 | True | 0 | ROZPOCET
| VV |  | 1,532*1,032*20 |  | 31.62 | [13 empty] | VV | 2 | 2 | True | 0 | ROZPOCET
| VV |  | 1,65*1,15*4 |  | 7.59 | [13 empty] | VV | 2 | 2 | True | 0 | ROZPOCET
| VV |  | 1,60*1,1*3 |  | 5.28 | [13 empty] | VV | 2 | 2 | True | 0 | ROZPOCET
| VV |  | "přípojky" | [15 empty] | VV | 2 | 1 | True | 0 | ROZPOCET
| VV |  | 1,55*1,05*13*0,8 |  | 16.926 | [13 empty] | VV | 2 | 2 | True | 0 | ROZPOCET
| VV |  | 1,65*1,15*9*0,8 |  | 13.662 | [13 empty] | VV | 2 | 2 | True | 0 | ROZPOCET
| VV |  | 1,6*1,1*9*0,8 |  | 12.672 | [13 empty] | VV | 2 | 2 | True | 0 | ROZPOCET
| VV |  | Součet |  | 94.26 | [13 empty] | VV | 2 | 4 | True | 1 | ROZPOCET
6 | K | 132201203 | Hloubení zapažených i nezapažených rýh šířky přes 600 do 2 000 mm s urovnáním dna do předepsaného profilu a spádu v hornině tř. 3 přes 1 000 do 5 000 m3 | m3 | 498.658 | 188 | 93747.7 | CS ÚRS 2017 01 |  |  | základní | 0.586 | 292.2136 | 0 | 0 | 0 | 0 | 4 | K | 2 |  |  |  | ROZPOCET |  |  |  |  | 93747.7 | 0 | 0 | 0 | 0 | 1 | 93747.7 | 4 | 1112218123
| P |  | Poznámka k položce: Odstranění povrchů chodníku, silnice a trávníku je započteno v rozpočtu komunikace | [15 empty] | P | 2
| VV |  | "Stoka A" | [15 empty] | VV | 2 | 1 | True | 0 | ROZPOCET
| VV |  | 89*2,38*1-89*0,4*1 |  | 176.22 | [13 empty] | VV | 2 | 2 | True | 0 | ROZPOCET
| VV |  | 46,1*2,38*1,2-46,1*0,4*1,2 |  | 109.534 | [13 empty] | VV | 2 | 2 | True | 0 | ROZPOCET
| VV |  | "rušená kanalizace" | [15 empty] | VV | 2 | 1 | True | 0 | ROZPOCET
| VV |  | 104,6*1,4*0,8-104,6*0,4*0,8 |  | 83.68 | [13 empty] | VV | 2 | 2 | True | 0 | ROZPOCET
| VV |  | "přípojky" | [15 empty] | VV | 2 | 1 | True | 0 | ROZPOCET
| VV |  | 69,6*1,8*0,8-69,9*0,4*0,8 |  | 77.856 | [13 empty] | VV | 2 | 2 | True | 0 | ROZPOCET
| VV |  | 10,1*1,8*0,8-10,1*0,1*0,8 |  | 13.736 | [13 empty] | VV | 2 | 2 | True | 0 | ROZPOCET
| VV |  | 19,2*1,8*0,8-19,2*0,25*0,8 |  | 23.808 | [13 empty] | VV | 2 | 2 | True | 0 | ROZPOCET
| VV |  | "rozšíření výkopu u šachet" | [15 empty] | VV | 2 | 1 | True | 0 | ROZPOCET
| VV |  | 4*(0,8*1,8*2,5)-0,8*1,8*0,4 |  | 13.824 | [13 empty] | VV | 2 | 2 | True | 0 | ROZPOCET
| VV | hlryh | Součet |  | 498.658 | [13 empty] | VV | 2 | 4 | True | 1 | ROZPOCET
7 | K | 132201209 | Příplatek za lepivost k hloubení rýh š do 2000 mm v hornině tř. 3 | m3 | 249.329 | 24.7 | 6158.43 | CS ÚRS 2017 01 |  |  | základní | 0.1 | 24.9329 | 0 | 0 | 0 | 0 | 4 | K | 2 |  |  |  | ROZPOCET |  |  |  |  | 6158.43 | 0 | 0 | 0 | 0 | 1 | 6158.43 | 4 | 1198035131
| VV |  | 498,658/2 |  | 249.329 | [13 empty] | VV | 2 | 2 | True | 1 | ROZPOCET
8 | K | 151811111 | Pažicí boxy pro pažení a rozepření stěn rýh podzemního vedení těžké osazení a odstranění hloubka výkopu do 4 m, šířka do 1,2 m | m2 | 999.116 | 127 | 126887.73 | CS ÚRS 2017 01 |  |  | základní | 0.164 | 163.855 | 0 | 0 | 0 | 0 | 4 | K | 2 |  |  |  | ROZPOCET |  |  |  |  | 126887.73 | 0 | 0 | 0 | 0 | 1 | 126887.73 | 4 | -603312084
| VV |  | "viz příloha č. D.2 Stavební situace, D.3 Podélný profil, D.4 Vzorové uložení" | [15 empty] | VV | 2 | 1 | True | 0 | ROZPOCET
| VV |  | "stoka A" | [15 empty] | VV | 2 | 1 | True | 0 | ROZPOCET
| VV |  | 135,1*2,38*2 |  | 643.076 | [13 empty] | VV | 2 | 2 | True | 0 | ROZPOCET
| VV |  | "přípojky" | [15 empty] | VV | 2 | 1 | True | 0 | ROZPOCET
| VV |  | 98,9*2*1,8 |  | 356.04 | [13 empty] | VV | 2 | 2 | True | 0 | ROZPOCET
| VV |  | Součet |  | 999.116 | [13 empty] | VV | 2 | 4 | True | 1 | ROZPOCET
9 | K | 161101101 | Svislé přemístění výkopku z horniny tř. 1 až 4 hl výkopu do 2,5 m | m3 | 356.904 | 78.6 | 28052.65 | CS ÚRS 2017 01 |  |  | základní | 0.345 | 123.1319 | 0 | 0 | 0 | 0 | 4 | K | 2 |  |  |  | ROZPOCET |  |  |  |  | 28052.65 | 0 | 0 | 0 | 0 | 1 | 28052.65 | 4 | 919490645
| VV |  | "Stoka A" | [15 empty] | VV | 2 | 1 | True | 0 | ROZPOCET
| VV |  | 80*2,2*1-80*0,4*1 |  | 144 | [13 empty] | VV | 2 | 2 | True | 0 | ROZPOCET
| VV |  | "rušená kanalizace" | [15 empty] | VV | 2 | 1 | True | 0 | ROZPOCET
| VV |  | 104,6*1,4*0,8-104,6*0,4*0,8 |  | 83.68 | [13 empty] | VV | 2 | 2 | True | 0 | ROZPOCET
| VV |  | "přípojky" | [15 empty] | VV | 2 | 1 | True | 0 | ROZPOCET
| VV |  | 69,6*1,8*0,8-69,9*0,4*0,8 |  | 77.856 | [13 empty] | VV | 2 | 2 | True | 0 | ROZPOCET
| VV |  | 10,1*1,8*0,8-10,1*0,1*0,8 |  | 13.736 | [13 empty] | VV | 2 | 2 | True | 0 | ROZPOCET
| VV |  | 19,2*1,8*0,8-19,2*0,25*0,8 |  | 23.808 | [13 empty] | VV | 2 | 2 | True | 0 | ROZPOCET
| VV |  | "rozšíření výkopu u šachet" | [15 empty] | VV | 2 | 1 | True | 0 | ROZPOCET
| VV |  | 4*(0,8*1,8*2,5)-0,8*1,8*0,4 |  | 13.824 | [13 empty] | VV | 2 | 2 | True | 0 | ROZPOCET
| VV |  | Součet |  | 356.904 | [13 empty] | VV | 2 | 4 | True | 1 | ROZPOCET
10 | K | 161101102 | Svislé přemístění výkopku z horniny tř. 1 až 4 hl výkopu do 4 m | m3 | 151.152 | 130 | 19649.76 | CS ÚRS 2017 01 |  |  | základní | 0.519 | 78.4479 | 0 | 0 | 0 | 0 | 4 | K | 2 |  |  |  | ROZPOCET |  |  |  |  | 19649.76 | 0 | 0 | 0 | 0 | 1 | 19649.76 | 4 | 690197508
| VV |  | "Stoka A" | [15 empty] | VV | 2 | 1 | True | 0 | ROZPOCET
| VV |  | 9*2,75*1-9*0,4*1 |  | 21.15 | [13 empty] | VV | 2 | 2 | True | 0 | ROZPOCET
| VV |  | 46,1*2,75*1,2-46,1*0,4*1,2 |  | 130.002 | [13 empty] | VV | 2 | 2 | True | 0 | ROZPOCET
| VV |  | Součet |  | 151.152 | [13 empty] | VV | 2 | 4 | True | 1 | ROZPOCET
11 | K | 162701105 | Vodorovné přemístění do 10000 m výkopku z horniny tř. 1 až 4 | m3 | 490.578 | 230 | 112832.94 | CS ÚRS 2017 01 |  |  | základní | 0.083 | 40.718 | 0 | 0 | 0 | 0 | 4 | K | 2 |  |  |  | ROZPOCET |  |  |  |  | 112832.94 | 0 | 0 | 0 | 0 | 1 | 112832.94 | 4 | -1140698689
| VV |  | (hlryh-328,522+(640,884/2)) |  | 490.578 | [13 empty] | VV | 2 | 2 | True | 1 | ROZPOCET
12 | K | 162701109 | Příplatek k vodorovnému přemístění výkopku z horniny tř. 1 až 4 ZKD 1000 m přes 10000 m | m3 | 5396.358 | 17.5 | 94436.27 | CS ÚRS 2017 01 |  |  | základní | 0.004 | 21.5854 | 0 | 0 | 0 | 0 | 4 | K | 2 |  |  |  | ROZPOCET |  |  |  |  | 94436.27 | 0 | 0 | 0 | 0 | 1 | 94436.27 | 4 | -73716296
| VV |  | 490,578*11 |  | 5396.358 | [13 empty] | VV | 2 | 2 | True | 1 | ROZPOCET
13 | K | 171201201 | Uložení sypaniny na skládky | m3 | 490.578 | 15.1 | 7407.73 | CS ÚRS 2017 01 |  |  | základní | 0.009 | 4.4152 | 0 | 0 | 0 | 0 | 4 | K | 2 |  |  |  | ROZPOCET |  |  |  |  | 7407.73 | 0 | 0 | 0 | 0 | 1 | 7407.73 | 4 | -1856880716
| VV |  | hlryh-328,522+(640,884/2) |  | 490.578 | [13 empty] | VV | 2 | 2 | True | 1 | ROZPOCET
14 | K | 174101101 | Zásyp jam, šachet rýh nebo kolem objektů sypaninou se zhutněním | m3 | 328.522 | 83.8 | 27530.14 | CS ÚRS 2017 01 |  |  | základní | 0.299 | 98.2281 | 0 | 0 | 0 | 0 | 4 | K | 2 |  |  |  | ROZPOCET |  |  |  |  | 27530.14 | 0 | 0 | 0 | 0 | 1 | 27530.14 | 4 | -1850419297
| VV |  | "viz příloha č. D.2.4 Vzorové uložení" | [15 empty] | VV | 2 | 1 | True | 0 | ROZPOCET
| VV |  | "Stoka A" | [15 empty] | VV | 2 | 1 | True | 0 | ROZPOCET
| VV |  | 89*1,28*1 |  | 113.92 | [13 empty] | VV | 2 | 2 | True | 0 | ROZPOCET
| VV |  | 46,1*1,28*1,2 |  | 70.81 | [13 empty] | VV | 2 | 2 | True | 0 | ROZPOCET
| VV |  | "rušená kanalizace" | [15 empty] | VV | 2 | 1 | True | 0 | ROZPOCET
| VV |  | 104,6*1*0,8 |  | 83.68 | [13 empty] | VV | 2 | 2 | True | 0 | ROZPOCET
| VV |  | "přípojky" | [15 empty] | VV | 2 | 1 | True | 0 | ROZPOCET
| VV |  | 69,6*0,8*0,7 |  | 38.976 | [13 empty] | VV | 2 | 2 | True | 0 | ROZPOCET
| VV |  | 10,1*0,8*1 |  | 8.08 | [13 empty] | VV | 2 | 2 | True | 0 | ROZPOCET
| VV |  | 19,2*0,8*0,85 |  | 13.056 | [13 empty] | VV | 2 | 2 | True | 0 | ROZPOCET
| VV |  | Součet |  | 328.522 | [13 empty] | VV | 2 | 4 | True | 1 | ROZPOCET
15 | M | 583373700 | kamenivo přírodní těžené pro stavební účely PTK (drobné, hrubé, štěrkopísky) štěrkopísky ČSN 72 1511-2 frakce 0-63 MN | t | 640.884 | 215 | 137790.06 | CS ÚRS 2013 01 |  |  | základní | 0 | 0 | 1 | 640.884 | 0 | 0 | 8 | M | 2 |  |  |  | ROZPOCET |  |  |  |  | 137790.06 | 0 | 0 | 0 | 0 | 1 | 137790.06 | 4 | 1762705964
| VV |  | "viz příloha č. D.2.4 Vzorové uložení" | [15 empty] | VV | 2 | 1 | True | 0 | ROZPOCET
| VV |  | "Stoka A" | [15 empty] | VV | 2 | 1 | True | 0 | ROZPOCET
| VV |  | 89*1,28*1 |  | 113.92 | [13 empty] | VV | 2 | 2 | True | 0 | ROZPOCET
| VV |  | 46,1*1,28*1,2 |  | 70.81 | [13 empty] | VV | 2 | 2 | True | 0 | ROZPOCET
| VV |  | "rušená kanalizace" | [15 empty] | VV | 2 | 1 | True | 0 | ROZPOCET
| VV |  | 104,6*1*0,8 |  | 83.68 | [13 empty] | VV | 2 | 2 | True | 0 | ROZPOCET
| VV |  | "přípojky" | [15 empty] | VV | 2 | 1 | True | 0 | ROZPOCET
| VV |  | 69,6*0,8*0,7 |  | 38.976 | [13 empty] | VV | 2 | 2 | True | 0 | ROZPOCET
| VV |  | 19,2*0,8*0,85 |  | 13.056 | [13 empty] | VV | 2 | 2 | True | 0 | ROZPOCET
| VV |  | Součet |  | 320.442 | [13 empty] | VV | 2 | 4 | True | 0 | ROZPOCET
| VV |  | 320,442*2 |  | 640.884 | [13 empty] | VV | 2 | 2 | True | 1 | ROZPOCET
16 | K | 175101101 | Obsyp potrubí bez prohození sypaniny z hornin tř. 1 až 4 uloženým do 3 m od kraje výkopu | m3 | 122.401 | 289 | 35373.89 | CS ÚRS 2013 01 |  |  | základní | 1.587 | 194.2504 | 0 | 0 | 0 | 0 | 4 | K | 2 |  |  |  | ROZPOCET |  |  |  |  | 35373.89 | 0 | 0 | 0 | 0 | 1 | 35373.89 | 4 | -1970622405
| VV |  | "viz příloha č. D.2.4 Vzorové uložení" | [15 empty] | VV | 2 | 1 | True | 0 | ROZPOCET
| VV |  | "stoka A" | [15 empty] | VV | 2 | 1 | True | 0 | ROZPOCET
| VV |  | 89*1*0,7-(PI*0,2*0,20*89) |  | 51.116 | [13 empty] | VV | 2 | 2 | True | 0 | ROZPOCET
| VV |  | 46,1*1,2*0,9-(PI*0,3*0,3*46,1) |  | 36.754 | [13 empty] | VV | 2 | 2 | True | 0 | ROZPOCET
| VV |  | "přípojky" | [15 empty] | VV | 2 | 1 | True | 0 | ROZPOCET
| VV |  | 73,2*0,8*0,45-(PI*0,075*0,075*73,2) |  | 25.058 | [13 empty] | VV | 2 | 2 | True | 0 | ROZPOCET
| VV |  | 25,7*0,8*0,5-(PI*0,1*0,1*25,7) |  | 9.473 | [13 empty] | VV | 2 | 2 | True | 0 | ROZPOCET
| VV |  | Součet |  | 122.401 | [13 empty] | VV | 2 | 4 | True | 1 | ROZPOCET
17 | M | 583373100 | štěrkopísek frakce 0-4 třída B | t | 244.802 | 303 | 74175.01 | CS ÚRS 2017 01 |  |  | základní | 0 | 0 | 1 | 244.802 | 0 | 0 | 8 | M | 2 |  |  |  | ROZPOCET |  |  |  |  | 74175.01 | 0 | 0 | 0 | 0 | 1 | 74175.01 | 4 | 1787099813
| VV |  | 122,401*2 |  | 244.802 | [13 empty] | VV | 2 | 2 | True | 1 | ROZPOCET
| D | 2 | Zakládání |  |  |  | 21210.7 | [5 empty] | 28.371 |  | 30.6096 |  | 0 | 1 | D | 1 |  |  |  | ROZPOCET | [10 empty] | 21210.7
18 | K | 212752212 | Trativody z drenážních trubek se zřízením štěrkopískového lože pod trubky a s jejich obsypem v průměrném celkovém množství do 0,15 m3/m v otevřeném výkopu z trubek plastových flexibilních D přes 65 do 100 mm | m | 135.1 | 157 | 21210.7 | CS ÚRS 2017 01 |  |  | základní | 0.21 | 28.371 | 0.22657 | 30.6096 | 0 | 0 | 4 | K | 2 |  |  |  | ROZPOCET |  |  |  |  | 21210.7 | 0 | 0 | 0 | 0 | 1 | 21210.7 | 4 | -940224222
| P |  | Poznámka k položce: viz. příloha č. D.2.3 Vzorové uložení | [15 empty] | P | 2
| VV |  | "viz. příloha č. D.2.4 Vzorové uložení, D.2.2 Stavební sitace" | [15 empty] | VV | 2 | 1 | True | 0 | ROZPOCET
| VV |  | 135,1 |  | 135.1 | [13 empty] | VV | 2 | 2 | True | 1 | ROZPOCET
| D | 3 | Svislé a kompletní konstrukce |  |  |  | 73651.4 | [5 empty] | 188.3785 |  | 0 |  | 53.1256 | 1 | D | 1 |  |  |  | ROZPOCET | [10 empty] | 73651.4
19 | K | 358315114 | Bourání šachty, stoky kompletní nebo vybourání otvorů průřezové plochy do 4 m2 ve stokách ze zdiva z prostého betonu | m3 | 24.148 | 3050 | 73651.4 | CS ÚRS 2018 01 |  |  | základní | 7.801 | 188.3785 | 0 | 0 | 2.2 | 53.1256 | 4 | K | 2 |  |  |  | ROZPOCET |  |  |  |  | 73651.4 | 0 | 0 | 0 | 0 | 1 | 73651.4 | 4 | -201446348
| VV |  | "rekonstruovaná kanalizace" | [15 empty] | VV | 2 | 1 | True | 0 | ROZPOCET
| VV |  | (PI*135,1*(0,275*0,275-0,2*0,2)) |  | 15.12 | [13 empty] | VV | 2 | 2 | True | 0 | ROZPOCET
| VV |  | "rušená kanalizace" | [15 empty] | VV | 2 | 1 | True | 0 | ROZPOCET
| VV |  | (PI*119,2*(0,175*0,175-0,15*0,15)) |  | 3.043 | [13 empty] | VV | 2 | 2 | True | 0 | ROZPOCET
| VV |  | "šachty" | [15 empty] | VV | 2 | 1 | True | 0 | ROZPOCET
| VV |  | (PI*1,4*(0,6*0,6-0,5*0,5))*4 |  | 1.935 | [13 empty] | VV | 2 | 2 | True | 0 | ROZPOCET
| VV |  | (PI*2,38*(0,6*0,6-0,5*0,5))*3 |  | 2.467 | [13 empty] | VV | 2 | 2 | True | 0 | ROZPOCET
| VV |  | (PI*0,6*0,6*0,2)*7 |  | 1.583 | [13 empty] | VV | 2 | 2 | True | 0 | ROZPOCET
| VV |  | Součet |  | 24.148 | [13 empty] | VV | 2 | 4 | True | 1 | ROZPOCET
| D | 4 | Vodorovné konstrukce |  |  |  | 56306.88 | [5 empty] | 32.734 |  | 49.9165 |  | 0 | 1 | D | 1 |  |  |  | ROZPOCET | [10 empty] | 56306.88
20 | K | 452311121 | Podkladní desky z betonu prostého tř. C 8/10 otevřený výkop | m3 | 22.344 | 2520 | 56306.88 | CS ÚRS 2017 01 |  |  | základní | 1.465 | 32.734 | 2.234 | 49.9165 | 0 | 0 | 4 | K | 2 |  |  |  | ROZPOCET |  |  |  |  | 56306.88 | 0 | 0 | 0 | 0 | 1 | 56306.88 | 4 | 1797580471
| VV |  | "viz přílohy č. D.2.3 Podélné profily, D.2.4 Vzorové uložení" | [15 empty] | VV | 2 | 1 | True | 0 | ROZPOCET
| VV |  | "Stoky" | [15 empty] | VV | 2 | 1 | True | 0 | ROZPOCET
| VV |  | 89*1*0,1 |  | 8.9 | [13 empty] | VV | 2 | 2 | True | 0 | ROZPOCET
| VV |  | 46,1*1,2*0,1 |  | 5.532 | [13 empty] | VV | 2 | 2 | True | 0 | ROZPOCET
| VV |  | "přípojky" | [15 empty] | VV | 2 | 1 | True | 0 | ROZPOCET
| VV |  | 98,9*0,8*0,1 |  | 7.912 | [13 empty] | VV | 2 | 2 | True | 0 | ROZPOCET
| VV |  | Součet |  | 22.344 | [13 empty] | VV | 2 | 4 | True | 1 | ROZPOCET
| D | 8 | Trubní vedení |  |  |  | 1143009.36 | [5 empty] | 362.5768 |  | 48.3695 |  | 0 | 1 | D | 1 |  |  |  | ROZPOCET | [10 empty] | 1143009.36
21 | K | 831392121 | Montáž potrubí z trub kameninových hrdlových s integrovaným těsněním v otevřeném výkopu ve sklonu do 20 % DN 400 | m | 89 | 561 | 49929 | CS ÚRS 2018 01 |  |  | základní | 0.76 | 67.64 | 0.00011 | 0.00979 | 0 | 0 | 4 | K | 2 |  |  |  | ROZPOCET |  |  |  |  | 49929 | 0 | 0 | 0 | 0 | 1 | 49929 | 4 | -861081209
22 | M | 59710706 | trouba kameninová glazovaná DN 400mm L2,50m spojovací systém C Třída 200 | m | 89 | 2950 | 262550 | CS ÚRS 2018 01 |  |  | základní | 0 | 0 | 0.152 | 13.528 | 0 | 0 | 8 | M | 2 |  |  |  | ROZPOCET |  |  |  |  | 262550 | 0 | 0 | 0 | 0 | 1 | 262550 | 4 | -1142352089
23 | K | 831442121 | Montáž potrubí z trub kameninových hrdlových s integrovaným těsněním v otevřeném výkopu ve sklonu do 20 % DN 600 | m | 46.1 | 682 | 31440.2 | CS ÚRS 2018 01 |  |  | základní | 0.9 | 41.49 | 0.00015 | 0.006915 | 0 | 0 | 4 | K | 2 |  |  |  | ROZPOCET |  |  |  |  | 31440.2 | 0 | 0 | 0 | 0 | 1 | 31440.2 | 4 | -65271249
24 | M | 59710710 | trouba kameninová glazovaná DN 600mm L2,50m spojovací systém C Třída 160 | m | 46.1 | 7040 | 324544 | CS ÚRS 2018 01 |  |  | základní | 0 | 0 | 0.326 | 15.0286 | 0 | 0 | 8 | M | 2 |  |  |  | ROZPOCET |  |  |  |  | 324544 | 0 | 0 | 0 | 0 | 1 | 324544 | 4 | -2130093703
25 | K | 837391221 | Montáž kameninových tvarovek na potrubí z trub kameninových v otevřeném výkopu s integrovaným těsněním odbočných DN 400 | kus | 14 | 687 | 9618 | CS ÚRS 2018 01 |  |  | základní | 1.09 | 15.26 | 0.00017 | 0.00238 | 0 | 0 | 4 | K | 2 |  |  |  | ROZPOCET |  |  |  |  | 9618 | 0 | 0 | 0 | 0 | 1 | 9618 | 4 | -356426117
26 | M | 59711790 | odbočka kameninová glazovaná jednoduchá kolmá DN 400/150 L100cm spojovací systém C/F tř.160/- | kus | 10 | 4100 | 41000 | CS ÚRS 2018 01 |  |  | základní | 0 | 0 | 0.145 | 1.45 | 0 | 0 | 8 | M | 2 |  |  |  | ROZPOCET |  |  |  |  | 41000 | 0 | 0 | 0 | 0 | 1 | 41000 | 4 | 290786384
| P |  | Poznámka k položce: viz. příloha č. D.2.7 Tabulka kanalizačních přípojek | [15 empty] | P | 2
27 | M | 59711790_R | odbočka kameninová glazovaná jednoduchá kolmá DN 400/150 L100cm spojovací systém C/F tř.160/- | kus | 4 | 3519 | 14076 |  |  |  | základní | 0 | 0 | 0.145 | 0.58 | 0 | 0 | 8 | M | 2 |  |  |  | ROZPOCET |  |  |  |  | 14076 | 0 | 0 | 0 | 0 | 1 | 14076 | 4 | 774025746
| P |  | Poznámka k položce: viz. příloha č. D.2.8 Tabulka přípojek uličních vpustí | [15 empty] | P | 2
28 | K | 837441221 | Montáž kameninových tvarovek na potrubí z trub kameninových v otevřeném výkopu s integrovaným těsněním odbočných DN 600 | kus | 7 | 867 | 6069 | CS ÚRS 2018 01 |  |  | základní | 1.24 | 8.68 | 0.00019 | 0.00133 | 0 | 0 | 4 | K | 2 |  |  |  | ROZPOCET |  |  |  |  | 6069 | 0 | 0 | 0 | 0 | 1 | 6069 | 4 | 1751286526
29 | M | 59711820 | odbočka kameninová glazovaná jednoduchá kolmá DN 600/150 L100cm spojovací systém C/F tř.160/- | kus | 3 | 11700 | 35100 | CS ÚRS 2018 01 |  |  | základní | 0 | 0 | 0.36 | 1.08 | 0 | 0 | 8 | M | 2 |  |  |  | ROZPOCET |  |  |  |  | 35100 | 0 | 0 | 0 | 0 | 1 | 35100 | 4 | -1705678259
| P |  | Poznámka k položce: viz. příloha č. D.2.7 Tabulka kanalizačních přípojek | [15 empty] | P | 2
30 | M | 59711820_R | odbočka kameninová glazovaná jednoduchá kolmá DN 600/150 L100cm spojovací systém C/F tř.160/- | kus | 4 | 12513 | 50052 |  |  |  | základní | 0 | 0 | 0.36 | 1.44 | 0 | 0 | 8 | M | 2 |  |  |  | ROZPOCET |  |  |  |  | 50052 | 0 | 0 | 0 | 0 | 1 | 50052 | 4 | -981089342
| P |  | Poznámka k položce: viz. příloha č. D.2.8 Tabulka přípojek uličních vpustí | [15 empty] | P | 2
31 | K | 837312221 | Montáž kameninových tvarovek na potrubí z trub kameninových v otevřeném výkopu s integrovaným těsněním jednoosých DN 150 | kus | 13 | 167 | 2171 | CS ÚRS 2017 01 |  |  | základní | 0.539 | 7.007 | 7e-05 | 0.00091 | 0 | 0 | 4 | K | 2 |  |  |  | ROZPOCET |  |  |  |  | 2171 | 0 | 0 | 0 | 0 | 1 | 2171 | 4 | -1998948453
32 | M | 286120161_R | přechodka PVC/kam. DN160 SN10 | kus | 13 | 354 | 4602 |  |  |  | základní | 0 | 0 | 0.00165 | 0.02145 | 0 | 0 | 8 | M | 2 |  |  |  | ROZPOCET |  |  |  |  | 4602 | 0 | 0 | 0 | 0 | 1 | 4602 | 4 | -664437312
| P |  | Poznámka k položce: viz. příloha č. D.2.7 Tabulka kanalizačních přípojek | [15 empty] | P | 2
| VV |  | 12,808*1,015 'Přepočtené koeficientem množství |  | 13 | [13 empty] | VV | 2 | 2 | False | 1 | ROZPOCET
33 | K | 837352221 | Montáž kameninových tvarovek na potrubí z trub kameninových v otevřeném výkopu s integrovaným těsněním jednoosých DN 200 | kus | 8 | 206 | 1648 | CS ÚRS 2017 01 |  |  | základní | 0.674 | 5.392 | 7e-05 | 0.00056 | 0 | 0 | 4 | K | 2 |  |  |  | ROZPOCET |  |  |  |  | 1648 | 0 | 0 | 0 | 0 | 1 | 1648 | 4 | -1019654663
| P |  | Poznámka k položce: viz. příloha č. D.2.8. Tabulka přípojek ul. vpustí | [15 empty] | P | 2
34 | M | 28611366 | koleno kanalizační PVC 200x45° | kus | 8 | 247 | 1976 | CS ÚRS 2018 01 |  |  | základní | 0 | 0 | 0.00125 | 0.01 | 0 | 0 | 8 | M | 2 |  |  |  | ROZPOCET |  |  |  |  | 1976 | 0 | 0 | 0 | 0 | 1 | 1976 | 4 | 386253236
| VV |  | 7,88177339901478*1,015 'Přepočtené koeficientem množství |  | 8 | [13 empty] | VV | 2 | 2 | False | 1 | ROZPOCET
35 | K | 877315211 | Montáž tvarovek na kanalizačním potrubí z trub z plastu z tvrdého PVC [systém KG] nebo z polypropylenu [systém KG 2000] v otevřeném výkopu jednoosých DN 150 | kus | 26 | 187 | 4862 | CS ÚRS 2017 01 |  |  | základní | 0.683 | 17.758 | 0 | 0 | 0 | 0 | 4 | K | 2 |  |  |  | ROZPOCET |  |  |  |  | 4862 | 0 | 0 | 0 | 0 | 1 | 4862 | 4 | -711517098
36 | M | 28611361 | koleno kanalizační PVC KG 150x45° | kus | 26 | 115 | 2990 | CS ÚRS 2018 01 |  |  | základní | 0 | 0 | 0.00065 | 0.0169 | 0 | 0 | 8 | M | 2 |  |  |  | ROZPOCET |  |  |  |  | 2990 | 0 | 0 | 0 | 0 | 1 | 2990 | 4 | 2098445928
| VV |  | 25,615763546798*1,015 'Přepočtené koeficientem množství |  | 26 | [13 empty] | VV | 2 | 2 | False | 1 | ROZPOCET
37 | K | 877355211 | Montáž tvarovek na kanalizačním potrubí z trub z plastu z tvrdého PVC [systém KG] nebo z polypropylenu [systém KG 2000] v otevřeném výkopu jednoosých DN 200 | kus | 11 | 204 | 2244 | CS ÚRS 2017 01 |  |  | základní | 0.745 | 8.195 | 1e-05 | 0.00011 | 0 | 0 | 4 | K | 2 |  |  |  | ROZPOCET |  |  |  |  | 2244 | 0 | 0 | 0 | 0 | 1 | 2244 | 4 | -1898140733
38 | M | 28612016_R | přechodka PVC/kam. DN160 SN10 | kus | 8 | 357 | 2856 |  |  |  | základní | 0 | 0 | 0.00165 | 0.0132 | 0 | 0 | 8 | M | 2 |  |  |  | ROZPOCET |  |  |  |  | 2856 | 0 | 0 | 0 | 0 | 1 | 2856 | 4 | 1691582550
| P |  | Poznámka k položce: viz. příloha č. D.2.7 Tabulka kanalizačních přípojek | [15 empty] | P | 2
| VV |  | 7,882*1,015 'Přepočtené koeficientem množství |  | 8 | [13 empty] | VV | 2 | 2 | False | 1 | ROZPOCET
39 | K | 871313121 | Montáž kanalizačního potrubí z plastů z tvrdého PVC těsněných gumovým kroužkem v otevřeném výkopu ve sklonu do 20 % DN 160 | m | 73.2 | 118 | 8637.6 | CS ÚRS 2018 01 |  |  | základní | 0.292 | 21.3744 | 1e-05 | 0.000732 | 0 | 0 | 4 | K | 2 |  |  |  | ROZPOCET |  |  |  |  | 8637.6 | 0 | 0 | 0 | 0 | 1 | 8637.6 | 4 | -359184972
40 | M | 286121020 | trubka kanalizační plastová PVC DN 150x6000 mm SN 12 | kus | 9 | 1550 | 13950 | CS ÚRS 2017 01 |  |  | základní | 0 | 0 | 0.0039 | 0.0351 | 0 | 0 | 8 | M | 2 |  |  |  | ROZPOCET |  |  |  |  | 13950 | 0 | 0 | 0 | 0 | 1 | 13950 | 4 | -948320173
| P |  | Poznámka k položce: viz. příloha č. D.6.1 Tabulka přípojek | [15 empty] | P | 2
41 | M | 286121010 | trubka kanalizační plastová PVC DN 150x3000 mm SN 12 | kus | 6 | 875 | 5250 | CS ÚRS 2017 01 |  |  | základní | 0 | 0 | 0.0039 | 0.0234 | 0 | 0 | 8 | M | 2 |  |  |  | ROZPOCET |  |  |  |  | 5250 | 0 | 0 | 0 | 0 | 1 | 5250 | 4 | -1743999086
| P |  | Poznámka k položce: viz. příloha č. D.6.1 Tabulka přípojek | [15 empty] | P | 2
42 | M | 286121000 | trubka kanalizační plastová PVC KG DN 150x1000 mm SN 12 | kus | 4 | 359 | 1436 | CS ÚRS 2017 01 |  |  | základní | 0 | 0 | 0.0039 | 0.0156 | 0 | 0 | 8 | M | 2 |  |  |  | ROZPOCET |  |  |  |  | 1436 | 0 | 0 | 0 | 0 | 1 | 1436 | 4 | -1400157951
| P |  | Poznámka k položce: viz. příloha č. D.6.1 Tabulka přípojek | [15 empty] | P | 2
43 | K | 871353121 | Montáž kanalizačního potrubí z plastů z tvrdého PVC těsněných gumovým kroužkem v otevřeném výkopu ve sklonu do 20 % DN 200 | m | 25.7 | 124 | 3186.8 | CS ÚRS 2018 01 |  |  | základní | 0.312 | 8.0184 | 1e-05 | 0.000257 | 0 | 0 | 4 | K | 2 |  |  |  | ROZPOCET |  |  |  |  | 3186.8 | 0 | 0 | 0 | 0 | 1 | 3186.8 | 4 | -1425696112
44 | M | 286121030 | trubka kanalizační plastová PVC DN 200x1000 mm SN 12 | kus | 6 | 611 | 3666 | CS ÚRS 2017 01 |  |  | základní | 0 | 0 | 0.0055 | 0.033 | 0 | 0 | 8 | M | 2 |  |  |  | ROZPOCET |  |  |  |  | 3666 | 0 | 0 | 0 | 0 | 1 | 3666 | 4 | 1838866233
| P |  | Poznámka k položce: viz. příloha č. D.6.1 Tabulka přípojek | [15 empty] | P | 2
45 | M | 286121040 | trubka kanalizační plastová PVC DN 200x3000 mm SN 12 | kus | 1 | 1420 | 1420 | CS ÚRS 2017 01 |  |  | základní | 0 | 0 | 0.0055 | 0.0055 | 0 | 0 | 8 | M | 2 |  |  |  | ROZPOCET |  |  |  |  | 1420 | 0 | 0 | 0 | 0 | 1 | 1420 | 4 | -517085997
| P |  | Poznámka k položce: viz. příloha č. D.6.1 Tabulka přípojek | [15 empty] | P | 2
46 | M | 286121050 | trubka kanalizační plastová PVC DN 200x6000 mm SN 12 | kus | 4 | 2020 | 8080 | CS ÚRS 2017 01 |  |  | základní | 0 | 0 | 0.0055 | 0.022 | 0 | 0 | 8 | M | 2 |  |  |  | ROZPOCET |  |  |  |  | 8080 | 0 | 0 | 0 | 0 | 1 | 8080 | 4 | 114589621
| P |  | Poznámka k položce: viz. příloha č. D.6.1 Tabulka přípojek | [15 empty] | P | 2
47 | K | 894118001 | Příplatek ZKD 0,60 m výšky vstupu na potrubí | kus | 9 | 1490 | 13410 | CS ÚRS 2017 01 |  |  | základní | 3.024 | 27.216 | 0.03573 | 0.32157 | 0 | 0 | 4 | K | 2 |  |  |  | ROZPOCET |  |  |  |  | 13410 | 0 | 0 | 0 | 0 | 1 | 13410 | 4 | 1206158458
| P |  | Poznámka k položce: viz. příloha č. D.5.2 Tabulka šachet | [15 empty] | P | 2
48 | K | 894411131 | Zřízení šachet kanalizačních z betonových dílců výšky vstupu do 1,50 m s obložením dna betonem tř. C 25/30, na potrubí DN přes 300 do 400 | kus | 4 | 10800 | 43200 | CS ÚRS 2018 01 |  |  | základní | 23.395 | 93.58 | 2.2569 | 9.0276 | 0 | 0 | 4 | K | 2 |  |  |  | ROZPOCET |  |  |  |  | 43200 | 0 | 0 | 0 | 0 | 1 | 43200 | 4 | 1108584781
49 | M | 59224050 | skruž pro kanalizační šachty se zabudovanými stupadly 100 x 25 x 12 cm | kus | 2 | 810 | 1620 | CS ÚRS 2018 01 |  |  | základní | 0 | 0 | 0.254 | 0.508 | 0 | 0 | 8 | M | 2 |  |  |  | ROZPOCET |  |  |  |  | 1620 | 0 | 0 | 0 | 0 | 1 | 1620 | 4 | 561920051
| P |  | Poznámka k položce: viz příloha č. D.2.5.1 Typová revizní šachta, D.2.5.2 Výpis kanalizačních šachet | [15 empty] | P | 2
| VV |  | "Kanalizační šachty" | [15 empty] | VV | 2 | 1 | True | 0 | ROZPOCET
| VV |  | 2 |  | 2 | [13 empty] | VV | 2 | 2 | True | 1 | ROZPOCET
50 | M | 59224051 | skruž pro kanalizační šachty se zabudovanými stupadly 100 x 50 x 12 cm | kus | 1 | 1240 | 1240 | CS ÚRS 2018 01 |  |  | základní | 0 | 0 | 0.506 | 0.506 | 0 | 0 | 8 | M | 2 |  |  |  | ROZPOCET |  |  |  |  | 1240 | 0 | 0 | 0 | 0 | 1 | 1240 | 4 | 1526586730
| P |  | Poznámka k položce: viz příloha č. D.2.5.1 Typová revizní šachta, D.2.5.2 Výpis kanalizačních šachet | [15 empty] | P | 2
| VV |  | "Kanalizační šachty" | [15 empty] | VV | 2 | 1 | True | 0 | ROZPOCET
| VV |  | 1 |  | 1 | [13 empty] | VV | 2 | 2 | True | 1 | ROZPOCET
51 | M | 59224052 | skruž pro kanalizační šachty se zabudovanými stupadly 100 x 100 x 12 cm | kus | 3 | 2090 | 6270 | CS ÚRS 2018 01 |  |  | základní | 0 | 0 | 1.013 | 3.039 | 0 | 0 | 8 | M | 2 |  |  |  | ROZPOCET |  |  |  |  | 6270 | 0 | 0 | 0 | 0 | 1 | 6270 | 4 | -420702438
| P |  | Poznámka k položce: viz příloha č. D.2.5.1 Typová revizní šachta, D.2.5.2 Výpis kanalizačních šachet | [15 empty] | P | 2
| VV |  | 3 |  | 3 | [13 empty] | VV | 2 | 2 | True | 1 | ROZPOCET
52 | M | 592241750 | prstenec betonový vyrovnávací 62,5x6x12 cm | kus | 2 | 180 | 360 | CS ÚRS 2017 01 |  |  | základní | 0 | 0 | 0.039 | 0.078 | 0 | 0 | 8 | M | 2 |  |  |  | ROZPOCET |  |  |  |  | 360 | 0 | 0 | 0 | 0 | 1 | 360 | 4 | -1000089775
| P |  | Poznámka k položce: viz příloha č. D.2.5.1 Typová revizní šachta, D.2.5.2 Výpis kanalizačních šachet | [15 empty] | P | 2
| VV |  | "Kanalizační šachty" | [15 empty] | VV | 2 | 1 | True | 0 | ROZPOCET
| VV |  | 2 |  | 2 | [13 empty] | VV | 2 | 2 | True | 1 | ROZPOCET
53 | M | 592241760 | prstenec betonový vyrovnávací 62,5x8x12 cm | kus | 2 | 205 | 410 | CS ÚRS 2017 01 |  |  | základní | 0 | 0 | 0.051 | 0.102 | 0 | 0 | 8 | M | 2 |  |  |  | ROZPOCET |  |  |  |  | 410 | 0 | 0 | 0 | 0 | 1 | 410 | 4 | 1962003901
| P |  | Poznámka k položce: viz příloha č. D.2.5.1 Typová revizní šachta, D.2.5.2 Výpis kanalizačních šachet | [15 empty] | P | 2
| VV |  | "Kanalizační šachty" | [15 empty] | VV | 2 | 1 | True | 0 | ROZPOCET
| VV |  | 2 |  | 2 | [13 empty] | VV | 2 | 2 | True | 1 | ROZPOCET
54 | M | 592241770 | prstenec betonový vyrovnávací 62,5x10x12 cm | kus | 3 | 225 | 675 | CS ÚRS 2017 01 |  |  | základní | 0 | 0 | 0.064 | 0.192 | 0 | 0 | 8 | M | 2 |  |  |  | ROZPOCET |  |  |  |  | 675 | 0 | 0 | 0 | 0 | 1 | 675 | 4 | -1403420645
| P |  | Poznámka k položce: viz příloha č. D.2.5.1 Typová revizní šachta, D.2.5.2 Výpis kanalizačních šachet | [15 empty] | P | 2
| VV |  | "Kanalizační šachty" | [15 empty] | VV | 2 | 1 | True | 0 | ROZPOCET
| VV |  | 3 |  | 3 | [13 empty] | VV | 2 | 2 | True | 1 | ROZPOCET
55 | M | 592241770_R | prstenec betonový vyrovnávací 62,5x12x12 cm | kus | 1 | 250 | 250 |  |  |  | základní | 0 | 0 | 0.064 | 0.064 | 0 | 0 | 8 | M | 2 |  |  |  | ROZPOCET |  |  |  |  | 250 | 0 | 0 | 0 | 0 | 1 | 250 | 4 | 902856359
| P |  | Poznámka k položce: viz příloha č. D.2.5.1 Typová revizní šachta, D.2.5.2 Výpis kanalizačních šachet | [15 empty] | P | 2
| VV |  | "Kanalizační šachty" | [15 empty] | VV | 2 | 1 | True | 0 | ROZPOCET
| VV |  | 1 |  | 1 | [13 empty] | VV | 2 | 2 | True | 1 | ROZPOCET
56 | M | 412290064804410004 | Kónus IS šachetní betonový TBR-Q.1 100-63/58/10 KPS | KS | 2 | 1635 | 3270 |  |  |  | základní | 0 | 0 | 0 | 0 | 0 | 0 | 8 | M | 2 |  |  |  | ROZPOCET |  |  |  |  | 3270 | 0 | 0 | 0 | 0 | 1 | 3270 | 4 | -258771282
| P |  | Poznámka k položce: viz příloha č. D.2.5.1 Typová revizní šachta, D.2.5.2 Výpis kanalizačních šachet | [15 empty] | P | 2
| VV |  | 1,97*1,015 'Přepočtené koeficientem množství |  | 2 | [13 empty] | VV | 2 | 2 | False | 1 | ROZPOCET
57 | M | 4102900648_R | Dno šachetní betonové TBZ-Q.1 100/599 tl. 15 cm | KS | 2 | 7236 | 14472 |  |  |  | základní | 0 | 0 | 0 | 0 | 0 | 0 | 8 | M | 2 |  |  |  | ROZPOCET |  |  |  |  | 14472 | 0 | 0 | 0 | 0 | 1 | 14472 | 4 | -465783483
| P |  | Poznámka k položce: viz příloha č. D.2.5.1 Typová revizní šachta, D.2.5.2 Výpis kanalizačních šachet | [15 empty] | P | 2
58 | M | 4102900649_R | Dno šachetní betonové TBZ-Q.1 100/599 tl. 15 cm | KS | 2 | 8539 | 17078 |  |  |  | základní | 0 | 0 | 0 | 0 | 0 | 0 | 8 | M | 2 |  |  |  | ROZPOCET |  |  |  |  | 17078 | 0 | 0 | 0 | 0 | 1 | 17078 | 4 | -1225277894
| P |  | Poznámka k položce: viz příloha č. D.2.5.1 Typová revizní šachta, D.2.5.2 Výpis kanalizačních šachet | [15 empty] | P | 2
59 | M | 414290264804400000 | Deska IS šachetní přechodová betonová TZK-Q.1 100-63/17 1000/625/165 | KS | 2 | 2925 | 5850 |  |  |  | základní | 0 | 0 | 0 | 0 | 0 | 0 | 8 | M | 2 |  |  |  | ROZPOCET |  |  |  |  | 5850 | 0 | 0 | 0 | 0 | 1 | 5850 | 4 | -27891817
| P |  | Poznámka k položce: viz příloha č. D.2.5.1 Typová revizní šachta, D.2.5.2 Výpis kanalizačních šachet | [15 empty] | P | 2
60 | K | 894811112 | Montáž šachty z plastu DN 200/160, 200 | kus | 13 | 3130 | 40690 |  |  |  | základní | 2.63 | 34.19 | 0.02698 | 0.35074 | 0 | 0 | 4 | K | 2 |  |  |  | ROZPOCET |  |  |  |  | 40690 | 0 | 0 | 0 | 0 | 1 | 40690 | 4 | -1579136068
| P |  | Poznámka k položce: viz příloha č.D.1.1.12 SO 01 – Seznam kanalizačních přípojek | [15 empty] | P | 2
61 | M | 286105271 | Domovní T šachta, komplet DN 200/150 | m | 13 | 5572.52 | 72442.76 |  |  |  | základní | 0 | 0 | 0.00237 | 0.03081 | 0 | 0 | 8 | M | 2 |  |  |  | ROZPOCET |  |  |  |  | 72442.76 | 0 | 0 | 0 | 0 | 1 | 72442.76 | 4 | -117812876
| P |  | Poznámka k položce: viz příloha č.D.1.1.12 SO 01 – Seznam kanalizačních přípojek | [15 empty] | P | 2
62 | K | 899104111 | Osazení poklopů litinových nebo ocelových včetně rámů hmotnosti nad 150 kg | kus | 4 | 947 | 3788 | CS ÚRS 2017 01 |  |  | základní | 1.694 | 6.776 | 0.00702 | 0.02808 | 0 | 0 | 4 | K | 2 |  |  |  | ROZPOCET |  |  |  |  | 3788 | 0 | 0 | 0 | 0 | 1 | 3788 | 4 | 13747821
| P |  | Poznámka k položce: viz. příloha č. D.5.2 Tabulka šachet | [15 empty] | P | 2
63 | M | 552434420 | poklop na vstupní šachtu litinový D600 D | kus | 4 | 5730 | 22920 | CS ÚRS 2013 01 |  |  | základní | 0 | 0 | 0.194 | 0.776 | 0 | 0 | 8 | M | 2 |  |  |  | ROZPOCET |  |  |  |  | 22920 | 0 | 0 | 0 | 0 | 1 | 22920 | 4 | -2119209531
| P |  | Poznámka k položce: viz. příloha č. D.5.2 Tabulka šachet | [15 empty] | P | 2
64 | M | 592243480 | těsnění elastomerové pro spojení šachetních dílů DN 1000 | kus | 10 | 171 | 1710 | CS ÚRS 2017 01 |  |  | základní | 0 | 0 | 0.002 | 0.02 | 0 | 0 | 8 | M | 2 |  |  |  | ROZPOCET |  |  |  |  | 1710 | 0 | 0 | 0 | 0 | 1 | 1710 | 4 | 1488068347
| P |  | Poznámka k položce: viz příloha č. D.2.5.1 Typová revizní šachta, D.2.5.2 Výpis kanalizačních šachet | [15 empty] | P | 2
| D | 9 | Ostatní konstrukce a práce-bourání |  |  |  | 193348.24 | [5 empty] | 0.53126 |  | 0 |  | 0 | 1 | D | 1 |  |  |  | ROZPOCET | [10 empty] | 193348.24
65 | K | 979082213 | Vodorovná doprava suti po suchu do 1 km | t | 53.126 | 47 | 2496.92 |  |  |  | základní | 0.01 | 0.53126 | 0 | 0 | 0 | 0 | 4 | K | 2 |  |  |  | ROZPOCET |  |  |  |  | 2496.92 | 0 | 0 | 0 | 0 | 1 | 2496.92 | 4 | 476637774
66 | K | 979082219 | Příplatek ZKD 1 km u vodorovné dopravy suti po suchu do 1 km | t | 1062.52 | 10.7 | 11368.96 |  |  |  | základní | 0 | 0 | 0 | 0 | 0 | 0 | 4 | K | 2 |  |  |  | ROZPOCET |  |  |  |  | 11368.96 | 0 | 0 | 0 | 0 | 1 | 11368.96 | 4 | -1006026499
| VV |  | 53,126*20 |  | 1062.52 | [13 empty] | VV | 2 | 2 | True | 1 | ROZPOCET
| D | 99 | Přesun hmot |  |  |  | 179482.36 | [5 empty] | 0 |  | 0 |  | 0 | 1 | D | 2 |  |  |  | ROZPOCET | [10 empty] | 179482.36
67 | K | 979097115 | Poplatek za skládku - ostatní zemina | t | 944.644 | 190 | 179482.36 |  |  |  | základní | 0 | 0 | 0 | 0 | 0 | 0 | 4 | K | 3 |  |  |  | ROZPOCET |  |  |  |  | 179482.36 | 0 | 0 | 0 | 0 | 1 | 179482.36 | 4 | -1529415070
| VV |  | (480,402-316,72+(617,28/2)) |  | 472.322 | [13 empty] | VV | 3 | 2 | True | 0 | ROZPOCET
| VV |  | 472,322*2 |  | 944.644 | [13 empty] | VV | 3 | 2 | True | 1 | ROZPOCET
| D | 997 | Přesun sutě |  |  |  | 6489.75 | [5 empty] | 0 |  | 0 |  | 0 | 1 | D | 1 |  |  |  | ROZPOCET | [10 empty] | 6489.75
68 | K | 997221815 | Poplatek za uložení stavebního odpadu na skládce (skládkovné) z prostého betonu zatříděného do Katalogu odpadů pod kódem 170 101 | t | 51.918 | 125 | 6489.75 | CS ÚRS 2018 01 |  |  | základní | 0 | 0 | 0 | 0 | 0 | 0 | 4 | K | 2 |  |  |  | ROZPOCET |  |  |  |  | 6489.75 | 0 | 0 | 0 | 0 | 1 | 6489.75 | 4 | -1592754746
| VV |  | 24,148*2,15 |  | 51.918 | [13 empty] | VV | 2 | 2 | True | 1 | ROZPOCET
| D | 998 | Přesun hmot |  |  |  | 22112.12 | [5 empty] | 38.3836 |  | 0 |  | 0 | 1 | D | 1 |  |  |  | ROZPOCET | [10 empty] | 22112.12
69 | K | 998274101 | Přesun hmot pro trubní vedení hloubené z trub betonových nebo železobetonových pro vodovody nebo kanalizace v otevřeném výkopu dopravní vzdálenost do 15 m | t | 45.623 | 303 | 13823.77 | CS ÚRS 2018 01 |  |  | základní | 0.525 | 23.9521 | 0 | 0 | 0 | 0 | 4 | K | 2 |  |  |  | ROZPOCET |  |  |  |  | 13823.77 | 0 | 0 | 0 | 0 | 1 | 13823.77 | 4 | 700915077
70 | K | 998276101 | Přesun hmot pro trubní vedení hloubené z trub z plastických hmot nebo sklolaminátových pro vodovody nebo kanalizace v otevřeném výkopu dopravní vzdálenost do 15 m | t | 9.751 | 850 | 8288.35 | CS ÚRS 2018 01 |  |  | základní | 1.48 | 14.4315 | 0 | 0 | 0 | 0 | 4 | K | 2 |  |  |  | ROZPOCET |  |  |  |  | 8288.35 | 0 | 0 | 0 | 0 | 1 | 8288.35 | 4 | -1123950633
| D | PSV | Práce a dodávky PSV |  |  |  | 2675.46 | [5 empty] | 4.1201 |  | 0.031 |  | 0 | 2 | D | 0 |  |  |  | ROZPOCET | [10 empty] | 2675.46
| D | 711 | Izolace proti vodě, vlhkosti a plynům |  |  |  | 2675.46 | [5 empty] | 4.1201 |  | 0.031 |  | 0 | 2 | D | 1 |  |  |  | ROZPOCET | [10 empty] | 2675.46
71 | K | 711511101 | Provedení hydroizolace potrubí za studena penetračním nátěrem | m2 | 37.699 | 18.9 | 712.51 | CS ÚRS 2017 01 |  |  | základní | 0.048 | 1.8096 | 0 | 0 | 0 | 0 | 16 | K | 2 |  |  |  | ROZPOCET |  |  |  |  | 712.51 | 0 | 0 | 0 | 0 | 1 | 712.51 | 16 | 1059535181
| VV |  | (2*PI*0,5*0,5+2*PI*0,5*2,5)*4 |  | 37.699 | [13 empty] | VV | 2 | 2 | True | 1 | ROZPOCET
72 | M | 111631500 | lak asfaltový PENETRAL ALP- 20 kg | t | 0.013 | 48600 | 631.8 | CS ÚRS 2017 01 |  |  | základní | 0 | 0 | 1 | 0.013 | 0 | 0 | 32 | M | 2 |  |  |  | ROZPOCET |  |  |  |  | 631.8 | 0 | 0 | 0 | 0 | 1 | 631.8 | 16 | -1928357188
| VV |  | 37,1428571428571*0,00035 'Přepočtené koeficientem množství |  | 0.013 | [13 empty] | VV | 2 | 2 | False | 1 | ROZPOCET
73 | K | 711511102 | Provedení hydroizolace potrubí za studena asfaltovým lakem | m2 | 37.699 | 23.7 | 893.47 | CS ÚRS 2017 01 |  |  | základní | 0.06 | 2.2619 | 0 | 0 | 0 | 0 | 16 | K | 2 |  |  |  | ROZPOCET |  |  |  |  | 893.47 | 0 | 0 | 0 | 0 | 1 | 893.47 | 16 | 2119196350
| VV |  | (2*PI*0,5*0,5+2*PI*0,5*2,5)*4 |  | 37.699 | [13 empty] | VV | 2 | 2 | True | 1 | ROZPOCET
74 | M | 111613320 | asfalt stavebně-izolační, PARABIT AZIT 105 bubny | t | 0.018 | 22800 | 410.4 | CS ÚRS 2017 01 |  |  | základní | 0 | 0 | 1 | 0.018 | 0 | 0 | 32 | M | 2 |  |  |  | ROZPOCET |  |  |  |  | 410.4 | 0 | 0 | 0 | 0 | 1 | 410.4 | 16 | -828096924
| VV |  | 24*0,00075 'Přepočtené koeficientem množství |  | 0.018 | [13 empty] | VV | 2 | 2 | False | 1 | ROZPOCET
75 | K | 998711101 | Přesun hmot pro izolace proti vodě, vlhkosti a plynům v objektech výšky do 6 m | t | 0.031 | 880 | 27.28 | CS ÚRS 2017 01 |  |  | základní | 1.567 | 0.048577 | 0 | 0 | 0 | 0 | 16 | K | 2 |  |  |  | ROZPOCET |  |  |  |  | 27.28 | 0 | 0 | 0 | 0 | 1 | 27.28 | 16 | 995523098

## KolinPisKanVON - Kolín - ...
| List obsahuje: |  | 1) Krycí list soupisu | 2) Rekapitulace |  |  | 3) Soupis prací | Zpět na list: | Rekapitulace stavby
{ad2c11a1-ccc6-4c56-878d-dc74f935edba}
2
| KRYCÍ LIST SOUPISU | [8 empty] | v --- níže se nacházejí doplnkové a pomocné údaje k sestavám --- v | [8 empty] | False
Stavba:
Kolín-ulice Písečná - rekonstrukce komunikace a kanalizace
Objekt:
KolinPisKanVON - Kolín - ulice Písečná - rekonstrukce komunikace a kanalizace
| KSO: |  | 827 2 |  |  | CC-CZ:
| Místo: |  | Kolín |  |  | Datum: | 23. 3. 2018
| Zadavatel: |  |  |  |  | IČ:
|  | Město Kolín |  |  |  | DIČ:
| Uchazeč: |  |  |  |  | IČ:
DIČ:
| Projektant: |  |  |  |  | IČ:
|  | Vodárenská společnost Chrudim, a.s. |  |  |  | DIČ:
Poznámka:
| Cena bez DPH | [5 empty] | 106132.5
|  |  | Základ daně |  |  | Sazba daně | Výše daně
| DPH | základní | 106132.5 |  |  | 21% | 22287.83
|  | snížená | 0 |  |  | 15% | 0
|  | zákl. přenesená | 0 |  |  | 21% | 0
|  | sníž. přenesená | 0 |  |  | 15% | 0
|  | nulová | 0 |  |  | 0% | 0
| Cena s DPH |  |  | v | CZK |  | 128420.33
REKAPITULACE ČLENĚNÍ SOUPISU PRACÍ
Stavba:
Kolín-ulice Písečná - rekonstrukce komunikace a kanalizace
Objekt:
KolinPisKanVON - Kolín - ulice Písečná - rekonstrukce komunikace a kanalizace
Místo: |  |  | Kolín |  |  | Datum: | 23. 3. 2018
Zadavatel: |  |  | Město Kolín |  |  | Projektant: | Vodárenská společnost Chrudim, a.s.
Uchazeč:
Kód dílu - Popis | [6 empty] | Cena celkem [CZK]
Náklady soupisu celkem | [6 empty] | 106132.5 | [12 empty] | -1
| HSV - Práce a dodávky HSV | [5 empty] | 106132.5
| 9 - Ostatní konstrukce a práce-bourání | [5 empty] | 106132.5
SOUPIS PRACÍ
Stavba:
Kolín-ulice Písečná - rekonstrukce komunikace a kanalizace
Objekt:
KolinPisKanVON - Kolín - ulice Písečná - rekonstrukce komunikace a kanalizace
Místo: |  |  | Kolín |  |  | Datum: | 23. 3. 2018
Zadavatel: |  |  | Město Kolín |  |  | Projektant: | Vodárenská společnost Chrudim, a.s.
Uchazeč:
PČ | Typ | Kód | Popis | MJ | Množství | J.cena [CZK] | Cena celkem [CZK] | Cenová soustava |  | Poznámka | DPH | J. Nh [h] | Nh celkem [h] | J. hmotnost [t] | Hmotnost celkem [t] | J. suť [t] | Suť Celkem [t]
Náklady soupisu celkem | [6 empty] | 106132.5 | [5 empty] | 0 |  | 0 |  | 0 |  | D | -1 | [7 empty] | 106132.5
| D | HSV | Práce a dodávky HSV |  |  |  | 106132.5 | [5 empty] | 0 |  | 0 |  | 0 | 1 | D | 0 | ROZPOCET | [6 empty] | 106132.5
| D | 9 | Ostatní konstrukce a práce-bourání |  |  |  | 106132.5 | [5 empty] | 0 |  | 0 |  | 0 | 1 | D | 1 | ROZPOCET | [6 empty] | 106132.5
1 | K | 000000011 | Vytyčení stavby, geodetické práce před výstavbou | kus | 1 | 8000 | 8000 |  |  |  | základní | 0 | 0 | 0 | 0 | 0 | 0 | 4 | K | 2 | ROZPOCET | 8000 | 0 | 0 | 0 | 0 | 1 | 8000 | 4 | -664426182
2 | K | 000000012 | Geodetické zaměření stavby | kus | 1 | 8000 | 8000 |  |  |  | základní | 0 | 0 | 0 | 0 | 0 | 0 | 4 | K | 2 | ROZPOCET | 8000 | 0 | 0 | 0 | 0 | 1 | 8000 | 4 | 2098793718
3 | K | 000000013 | Vytyčení inženýrských sítí | kus | 1 | 6000 | 6000 |  |  |  | základní | 0 | 0 | 0 | 0 | 0 | 0 | 4 | K | 2 | ROZPOCET | 6000 | 0 | 0 | 0 | 0 | 1 | 6000 | 4 | -1772394808
4 | K | 000000014 | Zřízení staveniště | kus | 1 | 10000 | 10000 |  |  |  | základní | 0 | 0 | 0 | 0 | 0 | 0 | 4 | K | 2 | ROZPOCET | 10000 | 0 | 0 | 0 | 0 | 1 | 10000 | 4 | 1269207222
5 | K | 000000015 | Údržba a odstranění staveniště | kus | 1 | 8000 | 8000 |  |  |  | základní | 0 | 0 | 0 | 0 | 0 | 0 | 4 | K | 2 | ROZPOCET | 8000 | 0 | 0 | 0 | 0 | 1 | 8000 | 4 | -314904767
6 | K | 000000016 | Kamerová prohlídka kanalizace | m | 135.1 | 75 | 10132.5 |  |  |  | základní | 0 | 0 | 0 | 0 | 0 | 0 | 4 | K | 2 | ROZPOCET | 10132.5 | 0 | 0 | 0 | 0 | 1 | 10132.5 | 4 | 1686189832
7 | K | 000000017 | Zábrany k výkopům - montáž - výška zábran 1,8 m | kus | 1 | 7000 | 7000 |  |  |  | základní | 0 | 0 | 0 | 0 | 0 | 0 | 4 | K | 2 | ROZPOCET | 7000 | 0 | 0 | 0 | 0 | 1 | 7000 | 4 | -409636938
8 | K | 000000018 | Zábrany k výkopům - demontáž -- výška zábran 1,8 m | kus | 1 | 7000 | 7000 |  |  |  | základní | 0 | 0 | 0 | 0 | 0 | 0 | 4 | K | 2 | ROZPOCET | 7000 | 0 | 0 | 0 | 0 | 1 | 7000 | 4 | 1901001565
9 | K | 000000019 | Doprava zábrany k výkopům - výška zábran 1,8 m | kus | 1 | 3000 | 3000 |  |  |  | základní | 0 | 0 | 0 | 0 | 0 | 0 | 4 | K | 2 | ROZPOCET | 3000 | 0 | 0 | 0 | 0 | 1 | 3000 | 4 | -1398619107
10 | K | 000000022 | Zkoušky a revize | kus | 1 | 3000 | 3000 |  |  |  | základní | 0 | 0 | 0 | 0 | 0 | 0 | 4 | K | 2 | ROZPOCET | 3000 | 0 | 0 | 0 | 0 | 1 | 3000 | 4 | -499833215
11 | K | 000000028 | Čištění vozovek a krajnic od nánosu (Užív. veř. ploch a prostranství). | kus | 1 | 10000 | 10000 |  |  |  | základní | 0 | 0 | 0 | 0 | 0 | 0 | 4 | K | 2 | ROZPOCET | 10000 | 0 | 0 | 0 | 0 | 1 | 10000 | 4 | -778936225
12 | K | 000000050 | Informační tabule staveniště | kus | 2 | 4000 | 8000 |  |  |  | základní | 0 | 0 | 0 | 0 | 0 | 0 | 4 | K | 2 | ROZPOCET | 8000 | 0 | 0 | 0 | 0 | 1 | 8000 | 4 | -1981361275
13 | K | 000000079 | Hutnící zkoušky | kus | 1 | 8000 | 8000 |  |  |  | základní | 0 | 0 | 0 | 0 | 0 | 0 | 4 | K | 2 | ROZPOCET | 8000 | 0 | 0 | 0 | 0 | 1 | 8000 | 4 | 1941516707
14 | K | 111111175 | Uzavírky a objížďky | soub | 1 | 10000 | 10000 |  |  |  | základní | 0 | 0 | 0 | 0 | 0 | 0 | 4 | K | 2 | ROZPOCET | 10000 | 0 | 0 | 0 | 0 | 1 | 10000 | 4 | -1985537237

## Pokyny pro vyplnění
Struktura údajů, formát souboru a metodika pro zpracování
Struktura
Soubor je složen ze záložky Rekapitulace stavby a záložek s názvem soupisu prací pro jednotlivé objekty ve formátu XLSX. Každá ze záložek přitom obsahuje
ještě samostatné sestavy vymezené orámovaním a nadpisem sestavy.
Rekapitulace stavby obsahuje sestavu Rekapitulace stavby a Rekapitulace objektů stavby a soupisů prací.
V sestavě Rekapitulace stavby jsou uvedeny informace identifikující předmět veřejné zakázky na stavební práce, KSO, CC-CZ, CZ-CPV, CZ-CPA a rekapitulaci
celkové nabídkové ceny uchazeče.
V sestavě Rekapitulace objektů stavby a soupisů prací je uvedena rekapitulace stavebních objektů, inženýrských objektů, provozních souborů,
vedlejších a ostatních nákladů a ostatních nákladů s rekapitulací nabídkové ceny za jednotlivé soupisy prací. Na základě údaje Typ je možné
identifikovat, zda se jedná o objekt nebo soupis prací pro daný objekt:
|  | STA | Stavební objekt pozemní
|  | ING | Stavební objekt inženýrský
|  | PRO | Provozní soubor
|  | VON | Vedlejší a ostatní náklady
|  | OST | Ostatní
|  | Soupis | Soupis prací pro daný typ objektu
Soupis prací pro jednotlivé objekty obsahuje sestavy Krycí list soupisu, Rekapitulace členění soupisu prací, Soupis prací. Za soupis prací může být považován
i objekt stavby v případě, že neobsahuje podřízenou zakázku.
Krycí list soupisu obsahuje rekapitulaci informací o předmětu veřejné zakázky ze sestavy Rekapitulace stavby, informaci o zařazení objektu do KSO,
CC-CZ, CZ-CPV, CZ-CPA a rekapitulaci celkové nabídkové ceny uchazeče za aktuální soupis prací.
Rekapitulace členění soupisu prací obsahuje rekapitulaci soupisu prací ve všech úrovních členění soupisu tak, jak byla tato členění použita (např.
stavební díly, funkční díly, případně jiné členění) s rekapitulací nabídkové ceny.
Soupis prací obsahuje položky veškerých stavebních nebo montážních prací, dodávek materiálů a služeb nezbytných pro zhotovení stavebního objektu,
inženýrského objektu, provozního souboru, vedlejších a ostatních nákladů.
Pro položky soupisu prací se zobrazují následující informace:
|  | PČ |  | Pořadové číslo položky v aktuálním soupisu
|  | TYP |  | Typ položky: K - konstrukce, M - materiál, PP - plný popis, PSC - poznámka k souboru cen, P - poznámka k položce, VV - výkaz výměr
|  | Kód |  | Kód položky
|  | Popis |  | Zkrácený popis položky
|  | MJ |  | Měrná jednotka položky
|  | Množství |  | Množství v měrné jednotce
|  | J.cena |  | Jednotková cena položky. Zadaní může obsahovat namísto J.ceny sloupce J.materiál a J.montáž, jejichž součet definuje
J.cenu položky.
|  | Cena celkem |  | Celková cena položky daná jako součin množství a j.ceny
|  | Cenová soustava |  | Příslušnost položky do cenové soustavy
Ke každé položce soupisu prací se na samostatných řádcích může zobrazovat:
Plný popis položky
Poznámka k souboru cen a poznámka zadavatele
Výkaz výměr
Pokud je k řádku výkazu výměr evidovaný údaj ve sloupci Kód, jedná se o definovaný odkaz, na který se může odvolávat výkaz výměr z jiné položky.
Metodika pro zpracování
Jednotlivé sestavy jsou v souboru provázány. Editovatelné pole jsou zvýrazněny žlutým podbarvením, ostatní pole neslouží k editaci a nesmí být jakkoliv
modifikovány.
Uchazeč je pro podání nabídky povinen vyplnit žlutě podbarvená pole:
Pole Uchazeč v sestavě Rekapitulace stavby - zde uchazeč vyplní svůj název (název subjektu)
Pole IČ a DIČ v sestavě Rekapitulace stavby - zde uchazeč vyplní svoje IČ a DIČ
Datum v sestavě Rekapitulace stavby - zde uchazeč vyplní datum vytvoření nabídky
J.cena = jednotková cena v sestavě Soupis prací o maximálním počtu desetinných míst uvedených v poli
- pokud sestavy soupisů prací obsahují pole J.cena, musí být všechna tato pole vyplněna nenulovými kladnými číslicemi
Poznámka - nepovinný údaj pro položku soupisu
V případě, že sestavy soupisů prací neobsahují pole J.cena, potom ve všech soupisech prací obsahují pole:
- J.materiál - jednotková cena materiálu
- J.montáž - jednotková cena montáže
Uchazeč je v tomto případě povinen vyplnit všechna pole J.materiál a pole J.montáž nenulovými kladnými číslicemi. V případech, kdy položka
neobsahuje žádný materiál je přípustné, aby pole J.materiál bylo vyplněno nulou. V případech, kdy položka neobsahuje žádnou montáž je přípustné,
aby pole J.montáž bylo vyplněno nulou. Není však přípustné, aby obě pole - J.materiál, J.Montáž byly u jedné položky vyplněny nulou.
Rekapitulace stavby
Název |  |  | Povinný |  | Popis | Typ | Max. počet
atributu |  |  | (A/N) |  |  |  | znaků
Kód |  |  | A |  | Kód stavby | String | 20
Stavba |  |  | A |  | Název stavby | String | 120
Místo |  |  | N |  | Místo stavby | String | 50
Datum |  |  | A |  | Datum vykonaného exportu | Date
KSO |  |  | N |  | Klasifikace stavebního objektu | String | 15
CC-CZ |  |  | N |  | Klasifikace stavbeních děl | String | 15
CZ-CPV |  |  | N |  | Společný slovník pro veřejné zakázky | String | 20
CZ-CPA |  |  | N |  | Klasifikace produkce podle činností | String | 20
Zadavatel |  |  | N |  | Zadavatel zadaní | String | 50
IČ |  |  | N |  | IČ zadavatele zadaní | String | 20
DIČ |  |  | N |  | DIČ zadavatele zadaní | String | 20
Uchazeč |  |  | N |  | Uchazeč veřejné zakázky | String | 50
Projektant |  |  | N |  | Projektant | String | 50
Poznámka |  |  | N |  | Poznámka k zadání | String | 255
Sazba DPH |  |  | A |  | Rekapitulace sazeb DPH u položek soupisů | eGSazbaDph
Základna DPH |  |  | A |  | Základna DPH určena součtem celkové ceny z položek soupisů | Double
Hodnota DPH |  |  | A |  | Hodnota DPH | Double
Cena bez DPH |  |  | A |  | Celková cena bez DPH za celou stavbu. Sčítává se ze všech listů. | Double
Cena s DPH |  |  | A |  | Celková cena s DPH za celou stavbu | Double
Rekapitulace objektů stavby a soupisů prací
Název |  |  | Povinný |  | Popis | Typ | Max. počet
atributu |  |  | (A/N) |  |  |  | znaků
Kód |  |  | A |  | Přebírá se z Rekapitulace stavby | String | 20
Stavba |  |  | A |  | Přebírá se z Rekapitulace stavby | String | 120
Místo |  |  | N |  | Přebírá se z Rekapitulace stavby | String | 50
Datum |  |  | A |  | Přebírá se z Rekapitulace stavby | Date
Zadavatel |  |  | N |  | Přebírá se z Rekapitulace stavby | String | 50
Projektant |  |  | N |  | Přebírá se z Rekapitulace stavby | String | 50
Uchazeč |  |  | N |  | Přebírá se z Rekapitulace stavby | String | 50
Kód |  |  | A |  | Kód objektu | String | 20
Objektu, Soupis prací |  |  | A |  | Název objektu | String | 120
Cena bez DPH |  |  | A |  | Cena bez DPH za daný objekt | Double
Cena s DPH |  |  | A |  | Cena spolu s DPH za daný objekt | Double
Typ |  |  | A |  | Typ zakázky | eGTypZakazky
Krycí list soupisu
Název |  |  | Povinný |  | Popis | Typ | Max. počet
atributu |  |  | (A/N) |  |  |  | znaků
Stavba |  |  | A |  | Přebírá se z Rekapitulace stavby | String | 120
Objekt |  |  | A |  | Kód a název objektu | String | 20 + 120
Soupis |  |  | A |  | Kód a název soupisu | String | 20 + 120
KSO |  |  | N |  | Klasifikace stavebního objektu | String | 15
CC-CZ |  |  | N |  | Klasifikace stavbeních děl | String | 15
CZ-CPV |  |  | N |  | Společný slovník pro veřejné zakázky | String | 20
CZ-CPA |  |  | N |  | Klasifikace produkce podle činností | String | 20
Místo |  |  | N |  | Přebírá se z Rekapitulace stavby | String | 50
Zadavatel |  |  | N |  | Přebírá se z Rekapitulace stavby | String | 50
Uchazeč |  |  | N |  | Přebírá se z Rekapitulace stavby | String | 50
Projektant |  |  | N |  | Přebírá se z Rekapitulace stavby | String | 50
Poznámka |  |  | N |  | Poznámka k soupisu prací | String | 255
Sazba DPH |  |  | A |  | Rekapitulace sazeb DPH na položkách aktuálního soupisu | eGSazbaDph
Základna DPH |  |  | A |  | Základna DPH určena součtem celkové ceny z položek aktuálního soupisu | Double
Hodnota DPH |  |  | A |  | Hodnota DPH | Double
Cena bez DPH |  |  | A |  | Cena bez DPH za daný soupis | Double
Cena s DPH |  |  | A |  | Cena s DPH za daný soupis | Double
Rekapitulace členění soupisu prací
Název |  |  | Povinný |  | Popis | Typ | Max. počet
atributu |  |  | (A/N) |  |  |  | znaků
Stavba |  |  | A |  | Přebírá se z Rekapitulace stavby | String | 120
Objekt |  |  | A |  | Kód a název objektu, přebírá se z Krycího listu soupisu | String | 20 + 120
Soupis |  |  | A |  | Kód a název objektu, přebírá se z Krycího listu soupisu | String | 20 + 120
Místo |  |  | N |  | Přebírá se z Rekapitulace stavby | String | 50
Datum |  |  | A |  | Přebírá se z Rekapitulace stavby | Date
Zadavatel |  |  | N |  | Přebírá se z Rekapitulace stavby | String | 50
Projektant |  |  | N |  | Přebírá se z Rekapitulace stavby | String | 50
Uchazeč |  |  | N |  | Přebírá se z Rekapitulace stavby | String | 50
Kód dílu - Popis |  |  | A |  | Kód a název dílu ze soupisu | String | 20 + 100
Cena celkem |  |  | A |  | Cena celkem za díl ze soupisu | Double
Soupis prací
Název |  |  | Povinný |  | Popis | Typ | Max. počet
atributu |  |  | (A/N) |  |  |  | znaků
Stavba |  |  | A |  | Přebírá se z Rekapitulace stavby | String | 120
Objekt |  |  | A |  | Kód a název objektu | String | 20 + 120
Soupis |  |  | A |  | Přebírá se z Krycího listu soupisu | String | 20 + 120
Místo |  |  | N |  | Přebírá se z Krycího listu soupisu | String | 50
Datum |  |  | A |  | Přebírá se z Krycího listu soupisu | Date
Zadavatel |  |  | N |  | Přebírá se z Krycího listu soupisu | String | 50
Projektant |  |  | N |  | Přebírá se z Krycího listu soupisu | String | 50
Uchazeč |  |  | N |  | Přebírá se z Krycího listu soupisu | String | 50
PČ |  |  | A |  | Pořadové číslo položky soupisu | Long
Typ |  |  | A |  | Typ položky soupisu | eGTypPolozky | 1
Kód |  |  | A |  | Kód položky ze soupisu | String | 20
Popis |  |  | A |  | Popis položky ze soupisu | String | 255
MJ |  |  | A |  | Měrná jednotka položky | String | 10
Množství |  |  | A |  | Množství položky soupisu | Double
J.Cena |  |  | A |  | Jednotková cena položky | Double
Cena celkem |  |  | A |  | Cena celkem vyčíslena jako J.Cena * Množství | Double
Cenová soustava |  |  | N |  | Zařazení položky do cenové soustavy | String | 50
p |  |  | N |  | Poznámka položky ze soupisu | Memo
psc |  |  | N |  | Poznámka k souboru cen ze soupisu | Memo
pp |  |  | N |  | Plný popis položky ze soupisu | Memo
vv |  |  | N |  | Výkaz výměr (figura, výraz, výměra) ze soupisu | Text,Text,Double | 20, 150
DPH |  |  | A |  | Sazba DPH pro položku | eGSazbaDPH
Hmotnost |  |  | A |  | Hmotnost položky ze soupisu | Double
Suť |  |  | A |  | Suť položky ze soupisu | Double
Nh |  |  | N |  | Normohodiny položky ze soupisu | Double
Datová věta
Typ věty |  |  | Hodnota |  | Význam
eGSazbaDPH |  |  | základní |  | Základní sazba DPH
|  |  | snížená |  | Snížená sazba DPH
|  |  | nulová |  | Nulová sazba DPH
|  |  | zákl. přenesená |  | Základní sazba DPH přenesená
|  |  | sníž. přenesená |  | Snížená sazba DPH přenesená
eGTypZakazky |  |  | STA |  | Stavební objekt
|  |  | PRO |  | Provozní soubor
|  |  | ING |  | Inženýrský objekt
|  |  | VON |  | Vedlejší a ostatní náklady
|  |  | OST |  | Ostatní náklady
eGTypPolozky |  |  | 1 |  | Položka typu HSV
|  |  | 2 |  | Položka typu PSV
|  |  | 3 |  | Položka typu M
|  |  | 4 |  | Položka typu OST