## Stavební rozpočet
Stavební rozpočet
Název stavby: |  |  | Kolín - ul. Písečná - Rek. komunikace a kanalizace | Doba výstavby: |  |  |  | Objednatel:
Druh stavby: |  |  | Komunikace | Začátek výstavby: |  |  |  | Projektant:
Lokalita: |  |  | Kolín, ulice Písečná | Konec výstavby: |  |  |  | Zhotovitel:
JKSO: |  |  |  | Zpracováno dne: |  |  |  | Zpracoval:
[6 empty] | Jednot. | Náklady (Kč) |  |  | Hmotnost (t)
Č | Objekt | Kód | Zkrácený popis | M.j. | Množství | cena (Kč) | Dodávka | Montáž | Celkem | Jednot. | Celkem |  |  | Přesuny | Typ skupiny | HSV mat | HSV prac | PSV mat | PSV prac | Mont mat | Mont prac | Ostatní mat.
|  |  | Přesuny sutí |  |  |  | 0 | 0 | 0 |  | 0 |  |  | 0 | OM | 0 | 0 | 0 | 0 | 0 | 0 | 0 | [6 empty] | 0 | 0 | 0
1 |  | 979083117R00 | Vodorovné přemístění suti na skládku do 6000 m | t | 670.32 |  | 0 | 0 | 0 | 0 | 0 | 5 | 0 | [9 empty] | 0 | 0 | 0 | 21 | 0 | 0
2 |  | 979083191R00 | Příplatek za dalších započatých 1000 m nad 6000 m (9*670,32) | t | 6032.88 |  | 0 | 0 | 0 | 0 | 0 | 5 | 0 | [9 empty] | 0 | 0 | 0 | 21 | 0 | 0
3 |  | 979084216R00 | Vodorovná doprava vybour. hmot po suchu do 5 km - investor | t | 37.4 |  | 0 | 0 | 0 | 0 | 0 | 5 | 0 | [9 empty] | 0 | 0 | 0 | 21 | 0 | 0
4 |  | 979087113R00 | Nakládání vybour. hmot na dopr. prostředky - dl. a kam. krajník - inv. | t | 37.4 |  | 0 | 0 | 0 | 0 | 0 | 5 | 0 | [9 empty] | 0 | 0 | 0 | 21 | 0 | 0
5 |  | 979087212R00 | Nakládání suti na dopravní prostředky | t | 670.32 |  | 0 | 0 | 0 | 0 | 0 | 5 | 0 | [9 empty] | 0 | 0 | 0 | 21 | 0 | 0
6 |  | 979093111R00 | Uložení vybour. hmot na skládku bez zhutnění - investor | t | 37.4 |  | 0 | 0 | 0 | 0 | 0 | 5 | 0 | [9 empty] | 0 | 0 | 0 | 21 | 0 | 0
7 |  | 979093111R00 | Uložení suti na skládku bez zhutnění | t | 670.32 |  | 0 | 0 | 0 | 0 | 0 | 5 | 0 | [9 empty] | 0 | 0 | 0 | 21 | 0 | 0
8 |  | 979990103R00 | Poplatek za skládku suti - beton do 30*30cm - 124,42+20,16 | t | 144.58 |  | 0 | 0 | 0 | 0 | 0 | 5 | 0 | [9 empty] | 0 | 0 | 0 | 21 | 0 | 0
9 |  | 979990112R00 | Poplatek za skládku suti - obalovaný asfalt do 30*30cm | t | 249.3 |  | 0 | 0 | 0 | 0 | 0 | 5 | 0 | [9 empty] | 0 | 0 | 0 | 21 | 0 | 0
10 |  | 979999997R00 | Poplatek za skládku zahliněn. štěrku | t | 276.44 |  | 0 | 0 | 0 | 0 | 0 | 5 | 0 | [9 empty] | 0 | 0 | 0 | 21 | 0 | 0
|  | 0 | Všeobecné konstrukce a práce |  |  |  | 0 | 0 | 0 |  | 0 |  |  | 0 | HS | 0 | 0 | 0 | 0 | 0 | 0 | 0 | [6 empty] | 0 | 0 | 0
11 |  | 011127110R00 | Vytýčení stavby | kap. | 1 |  | 0 | 0 | 0 | 0 | 0 | 1 | 0 | [9 empty] | 0 | 0 | 0 | 21 | 0 | 0
12 |  | 011127110R00 | Vytýčení sítí | kap. | 1 |  | 0 | 0 | 0 | 0 | 0 | 1 | 0 | [9 empty] | 0 | 0 | 0 | 21 | 0 | 0
13 |  | 011127110R00 | Geometrické zaměření stavby | kap. | 1 |  | 0 | 0 | 0 | 0 | 0 | 1 | 0 | [9 empty] | 0 | 0 | 0 | 21 | 0 | 0
14 |  | 011127110R00 | Vybudování a provoz a odstr. zařízení staveniště viz. krycí list | kap. | 1 |  | 0 | 0 | 0 | 0 | 0 | 1 | 0 | [9 empty] | 0 | 0 | 0 | 21 | 0 | 0
15 |  | 011127110R00 | Dokumentace skutečného provedení | kap. | 1 |  | 0 | 0 | 0 | 0 | 0 | 1 | 0 | [9 empty] | 0 | 0 | 0 | 21 | 0 | 0
16 |  | 011127110R00 | Předání a převzetí staveniště | kap. | 1 |  | 0 | 0 | 0 | 0 | 0 | 1 | 0 | [9 empty] | 0 | 0 | 0 | 21 | 0 | 0
17 |  | 011127110R00 | Ochrana stáv. inženýrských sítí | kap. | 1 |  | 0 | 0 | 0 | 0 | 0 | 1 | 0 | [9 empty] | 0 | 0 | 0 | 21 | 0 | 0
18 |  | 011127110R00 | Dočasná dopravní opatření | kap. | 1 |  | 0 | 0 | 0 | 0 | 0 | 1 | 0 | [9 empty] | 0 | 0 | 0 | 21 | 0 | 0
19 |  | 011127110R00 | Užívání veřejných ploch a prostranství | kap. | 1 |  | 0 | 0 | 0 | 0 | 0 | 1 | 0 | [9 empty] | 0 | 0 | 0 | 21 | 0 | 0
20 |  | 011127110R00 | Náklady na zkoušky únosnosti pláně | kap. | 1 |  | 0 | 0 | 0 | 0 | 0 | 1 | 0 | [9 empty] | 0 | 0 | 0 | 21 | 0 | 0
21 |  | 011127110R00 | Provozní řády, předání a převzetí díla | kap. | 1 |  | 0 | 0 | 0 | 0 | 0 | 1 | 0 | [9 empty] | 0 | 0 | 0 | 21 | 0 | 0
|  | 11 | Přípravné a přidružené práce |  |  |  | 0 | 0 | 0 |  | 905.4012 |  |  | 0 | HS | 0 | 0 | 0 | 0 | 0 | 0 | 0 | [6 empty] | 0 | 0 | 0
22 |  | 113106231R00 | Rozebrání dlažeb ze zámkové dlažby v kamenivu | m2 | 14 |  | 0 | 0 | 0 | 0 | 0 | 1 | 0 | [9 empty] | 0 | 0 | 0 | 21 | 0 | 0
23 |  | 113106231R00 | Rozebrání dlažeb ze zámkové dlažby v kamenivu - předláždění | m2 | 4 |  | 0 | 0 | 0 | 0 | 0 | 1 | 0 | [9 empty] | 0 | 0 | 0 | 21 | 0 | 0
24 |  | 113107221R00 | Odstranění podkladu nad 200 m2,kam.drcené tl.10 cm - CH | m2 | 524 |  | 0 | 0 | 0 | 0.13 | 68.12 | 1 | 0 | [9 empty] | 0 | 0 | 0 | 21 | 0 | 0
25 |  | 113107222R00 | Odstranění podkl. nad 200m2,kam.drcené tl.15cm (použít na zásypy) | m2 | 1183.6 |  | 0 | 0 | 0 | 0.176 | 208.3136 | 1 | 0 | [9 empty] | 0 | 0 | 0 | 21 | 0 | 0
26 |  | 113107222R00 | Odstranění podkl. nad 200m2,kam.drcené tl.15cm (zahliněné odvoz) | m2 | 1183.6 |  | 0 | 0 | 0 | 0.176 | 208.3136 | 1 | 0 | [9 empty] | 0 | 0 | 0 | 21 | 0 | 0
27 |  | 113107231R00 | Odstranění podkladu nad 200 m2, beton, tl.do 15 cm - chod. | m2 | 524 |  | 0 | 0 | 0 | 0.225 | 117.9 | 1 | 0 | [9 empty] | 0 | 0 | 0 | 21 | 0 | 0
28 |  | 113107242R00 | Odstranění podkladu nad 200 m2, živičného tl.10 cm - MK | m2 | 845 |  | 0 | 0 | 0 | 0.181 | 152.945 | 1 | 0 | [9 empty] | 0 | 0 | 0 | 21 | 0 | 0
29 |  | 113107242R00 | Odstranění podkladu nad 200 m2, živičného tl.10 cm - CH | m2 | 524 |  | 0 | 0 | 0 | 0.181 | 94.844 | 1 | 0 | [9 empty] | 0 | 0 | 0 | 21 | 0 | 0
30 |  | 113151113R00 | Frézování krytu pl.do 500 m2,pruh do 75 cm,tl.4 cm | m2 | 15 |  | 0 | 0 | 0 | 0.103 | 1.545 | 1 | 0 | [9 empty] | 0 | 0 | 0 | 21 | 0 | 0
31 |  | 113201111R00 | Vytrhání obrub chodníkových ležatých | m | 24 |  | 0 | 0 | 0 | 0.23 | 5.52 | 1 | 0 | [9 empty] | 0 | 0 | 0 | 21 | 0 | 0
32 |  | 113202111R00 | Vytrhání obrub z krajníků nebo obrubníků stojatých | m | 244 |  | 0 | 0 | 0 | 0.145 | 35.38 | 1 | 0 | [9 empty] | 0 | 0 | 0 | 21 | 0 | 0
33 |  | 113202111R00 | Vytrhání vodícího proužku 25cm | m | 256 |  | 0 | 0 | 0 | 0.045 | 11.52 | 1 | 0 | [9 empty] | 0 | 0 | 0 | 21 | 0 | 0
34 |  | 113204111R00 | Vytrhání obrub záhonových | m | 25 |  | 0 | 0 | 0 | 0.04 | 1 | 1 | 0 | [9 empty] | 0 | 0 | 0 | 21 | 0 | 0
|  | 12 | Odkopávky a prokopávky |  |  |  | 0 | 0 | 0 |  | 0 |  |  | 0 | HS | 0 | 0 | 0 | 0 | 0 | 0 | 0 | [6 empty] | 0 | 0 | 0
35 |  | 121103111R00 | Skrývka zemin v rovině a sklonu 1:5 | m3 | 45 |  | 0 | 0 | 0 | 0 | 0 | 1 | 0 | [9 empty] | 0 | 0 | 0 | 21 | 0 | 0
36 |  | 122202202R00 | Odkopávky pro silnice v hor. 3 do 1000 m3 (MK a sjezdy 10cm) | m3 | 118.36 |  | 0 | 0 | 0 | 0 | 0 | 1 | 0 | [9 empty] | 0 | 0 | 0 | 21 | 0 | 0
37 |  | 122202209R00 | Příplatek za lepivost - odkop. pro silnice v hor.3 | m3 | 118.36 |  | 0 | 0 | 0 | 0 | 0 | 1 | 0 | [9 empty] | 0 | 0 | 0 | 21 | 0 | 0
|  | 13 | Hloubené vykopávky |  |  |  | 0 | 0 | 0 |  | 0 |  |  | 0 | HS | 0 | 0 | 0 | 0 | 0 | 0 | 0 | [6 empty] | 0 | 0 | 0
38 |  | 131201101R00 | Hloubení nezapažených jam v hor.3 do 100 m3 - ručně - UV | m3 | 8 |  | 0 | 0 | 0 | 0 | 0 | 1 | 0 | [9 empty] | 0 | 0 | 0 | 21 | 0 | 0
39 |  | 132201109R00 | Příplatek za lepivost - hloubení rýh 60 cm v hor.3 - UV | m3 | 8 |  | 0 | 0 | 0 | 0 | 0 | 1 | 0 | [9 empty] | 0 | 0 | 0 | 21 | 0 | 0
40 |  | 132201109R00 | Příplatek za lepivost - hloubení rýh 60 cm v hor.3 - drenáž | m3 | 41.3 |  | 0 | 0 | 0 | 0 | 0 | 1 | 0 | [9 empty] | 0 | 0 | 0 | 21 | 0 | 0
41 |  | 132201111R00 | Hloubení rýh š.do 60 cm v hor.3 do 100 m3, STROJNĚ - drenáž | m3 | 41.3 |  | 0 | 0 | 0 | 0 | 0 | 1 | 0 | [9 empty] | 0 | 0 | 0 | 21 | 0 | 0
|  | 16 | Přemístění výkopku |  |  |  | 0 | 0 | 0 |  | 0 |  |  | 0 | HS | 0 | 0 | 0 | 0 | 0 | 0 | 0 | [6 empty] | 0 | 0 | 0
42 |  | 161101101R00 | Svislé přemístění výkopku z hor.1-4 do 2,5 m | m3 | 8 |  | 0 | 0 | 0 | 0 | 0 | 1 | 0 | [9 empty] | 0 | 0 | 0 | 21 | 0 | 0
43 |  | 162207112R00 | Vodorovné přem. výkopku hor. 1-4 do 100 m v místě stavby | m3 | 8 |  | 0 | 0 | 0 | 0 | 0 | 1 | 0 | [9 empty] | 0 | 0 | 0 | 21 | 0 | 0
44 |  | 162701105R14 | Vodorovné přemístění výkopku z hor.1-4 do 10000 m | m3 | 204.3 |  | 0 | 0 | 0 | 0 | 0 | 1 | 0 | [9 empty] | 0 | 0 | 0 | 21 | 0 | 0
45 |  | 162701105R14 | Vodorovné přemístění výkopku z hor.1-4 do 10000 m - drn | m3 | 27 |  | 0 | 0 | 0 | 0 | 0 | 1 | 0 | [9 empty] | 0 | 0 | 0 | 21 | 0 | 0
46 |  | 162701109R14 | Příplatek k vod. přemístění hor.1-4 za další 1km 204,3+27=231,3 x 5km | m3 | 1156.5 |  | 0 | 0 | 0 | 0 | 0 | 1 | 0 | [9 empty] | 0 | 0 | 0 | 21 | 0 | 0
47 |  | 162702199R00 | Poplatek za skládku zeminy 190,-/t, 1m3 zem. =1,6t | m3 | 204.3 |  | 0 | 0 | 0 | 0 | 0 | 1 | 0 | [9 empty] | 0 | 0 | 0 | 21 | 0 | 0
48 |  | 162702199R00 | Poplatek za skládku drnu 1m3 zem. =1,6t | m3 | 27 |  | 0 | 0 | 0 | 0 | 0 | 1 | 0 | [9 empty] | 0 | 0 | 0 | 21 | 0 | 0
|  | 17 | Konstrukce ze zemin |  |  |  | 0 | 0 | 0 |  | 0 |  |  | 0 | HS | 0 | 0 | 0 | 0 | 0 | 0 | 0 | [6 empty] | 0 | 0 | 0
49 |  | 171201201R00 | Uložení sypaniny na skládku | m3 | 190.36 |  | 0 | 0 | 0 | 0 | 0 | 1 | 0 | [9 empty] | 0 | 0 | 0 | 21 | 0 | 0
|  | 18 | Povrchové úpravy terénu |  |  |  | 0 | 0 | 0 |  | 0.0054 |  |  | 0 | HS | 0 | 0 | 0 | 0 | 0 | 0 | 0 | [6 empty] | 0 | 0 | 0
50 |  | 180402111R00 | Založení trávníku parkového výsevem v rovině | m2 | 312 |  | 0 | 0 | 0 | 0 | 0 | 1 | 0 | [9 empty] | 0 | 0 | 0 | 21 | 0 | 0
51 |  | 181101102R00 | Úprava pláně v zářezech v hor. 1-4, se zhutněním | m2 | 1424 |  | 0 | 0 | 0 | 0 | 0 | 1 | 0 | [9 empty] | 0 | 0 | 0 | 21 | 0 | 0
52 |  | 181300010RAD | Rozprostř. ornice v rovině tloušťka 15cm, materiál a dovoz do 10km | m2 | 180 |  | 0 | 0 | 0 | 3e-05 | 0.0054 | 3 | 0 | [9 empty] | 0 | 0 | 0 | 21 | 0 | 0
53 |  | 182001111R00 | Plošná úprava terénu, nerovnosti do 10 cm v rovině | m2 | 132 |  | 0 | 0 | 0 | 0 | 0 | 1 | 0 | [9 empty] | 0 | 0 | 0 | 21 | 0 | 0
|  | 21 | Úprava podloží a základové spáry |  |  |  | 0 | 0 | 0 |  | 77.2178 |  |  | 0 | HS | 0 | 0 | 0 | 0 | 0 | 0 | 0 | [6 empty] | 0 | 0 | 0
54 |  | 211571121R00 | Výplň odvodňovacích žeber kamen. fr. 8-16 | m3 | 34.7 |  | 0 | 0 | 0 | 1.9205 | 66.6414 | 1 | 0 | [9 empty] | 0 | 0 | 0 | 21 | 0 | 0
55 |  | 212572121R00 | Lože trativodu z kameniva drobného těženého | m3 | 4.51 |  | 0 | 0 | 0 | 1.9205 | 8.6615 | 1 | 0 | [9 empty] | 0 | 0 | 0 | 21 | 0 | 0
56 |  | 212971110R00 | Opláštění trativodů z geotext., do sklonu 1:2,5 | m2 | 465 |  | 0 | 0 | 0 | 0.00018 | 0.0837 | 1 | 0 | [9 empty] | 0 | 0 | 0 | 21 | 0 | 0
57 |  | 213151121R00 | D a M nopové fólie mezi chodník a objekty | m2 | 125 |  | 0 | 0 | 0 | 0.01465 | 1.8313 | 1 | 0 | [9 empty] | 0 | 0 | 0 | 21 | 0 | 0
|  | 22 | Komunikace pozemní a letiště |  |  |  | 0 | 0 | 0 |  | 0 |  |  | 0 | PR | 0 | 0 | 0 | 0 | 0 | 0 | 0 | [6 empty] | 0 | 0 | 0
58 |  | 998223011R00 | Přesun hmot, pozemní komunikace, kryt dlážděný | t | 484.07 |  | 0 | 0 | 0 | 0 | 0 | 5 | 0 | [9 empty] | 0 | 0 | 0 | 21 | 0 | 0
59 |  | 998223094R00 | Přesun hmot, komunikace dlážděné, příplatek 5 km | t | 484.07 |  | 0 | 0 | 0 | 0 | 0 | 5 | 0 | [9 empty] | 0 | 0 | 0 | 21 | 0 | 0
60 |  | 998225194R00 | Přesun hmot, komunikace živičné, příplatek do 5 km | t | 868 |  | 0 | 0 | 0 | 0 | 0 | 5 | 0 | [9 empty] | 0 | 0 | 0 | 21 | 0 | 0
61 |  | 998225311R00 | Přesun hmot, oprava komunikací, kryt živič. a bet. | t | 868 |  | 0 | 0 | 0 | 0 | 0 | 5 | 0 | [9 empty] | 0 | 0 | 0 | 21 | 0 | 0
|  | 46 | Zemní práce při montážích |  |  |  | 0 | 0 | 0 |  | 0.40957 |  |  | 0 | MP | 0 | 0 | 0 | 0 | 0 | 0 | 0 | [6 empty] | 0 | 0 | 0
62 |  | 460010024RT1 | Vytýčení kabelové trasy v zastavěném prostoru | km | 0.13 |  | 0 | 0 | 0 | 0.03421 | 0.0044473 | 2 | 0 | [9 empty] | 0 | 0 | 0 | 21 | 0 | 0
63 |  | 460030011R00 | Sejmutí drnu | m2 | 180 |  | 0 | 0 | 0 | 0 | 0 | 2 | 0 | [9 empty] | 0 | 0 | 0 | 21 | 0 | 0
64 |  | 460200413RT2 | Výkop kabelové rýhy 55/60 cm hor.3 | m | 3 |  | 0 | 0 | 0 | 0 | 0 | 2 | 0 | [9 empty] | 0 | 0 | 0 | 21 | 0 | 0
65 |  | 460420022RT1 | Zřízení kabelového lože v rýze š. do 65 cm z písku tl. 10cm. | m | 3 |  | 0 | 0 | 0 | 0.13243 | 0.39729 | 2 | 0 | [9 empty] | 0 | 0 | 0 | 21 | 0 | 0
66 |  | 460490012RT1 | Zakrytí kabelu výstražnou folií PVC, šířka 33 cm včetně fólie | m | 3 |  | 0 | 0 | 0 | 0.00031 | 0.00093 | 2 | 0 | [9 empty] | 0 | 0 | 0 | 21 | 0 | 0
67 |  | 460510271RT1 | DaM Žlab kabelový z PVC K - rovná část | m | 3 |  | 0 | 0 | 0 | 0.0023 | 0.0069 | 2 | 0 | [9 empty] | 0 | 0 | 0 | 21 | 0 | 0
68 |  | 460560413R00 | Zához rýhy 55/60 cm, štěrkodrtí do výše 43cm pod niveletu | m | 3 |  | 0 | 0 | 0 | 0 | 0 | 2 | 0 | [9 empty] | 0 | 0 | 0 | 21 | 0 | 0
69 |  | 460560413R00 | Zához rýhy 55/60 cm, štěrkopískem do výše 10cm nad chráničku | m | 3 |  | 0 | 0 | 0 | 0 | 0 | 2 | 0 | [9 empty] | 0 | 0 | 0 | 21 | 0 | 0
70 |  | 460600001RT8 | Naložení a odvoz zeminy do 10km | m3 | 1 |  | 0 | 0 | 0 | 0 | 0 | 2 | 0 | [9 empty] | 0 | 0 | 0 | 21 | 0 | 0
71 |  | 460600002RT1 | Příplatek za odvoz za každých dalších 1000 m | m3 | 5 |  | 0 | 0 | 0 | 0 | 0 | 2 | 0 | [9 empty] | 0 | 0 | 0 | 21 | 0 | 0
|  | 56 | Podkladní vrstvy komunikací a zpevněných ploch |  |  |  | 0 | 0 | 0 |  | 915.6994 |  |  | 0 | HS | 0 | 0 | 0 | 0 | 0 | 0 | 0 | [6 empty] | 0 | 0 | 0
72 |  | 564851111R00 | Podklad ze štěrkodrti po zhutnění tl. 15 cm ŠDa - MK | m2 | 843 |  | 0 | 0 | 0 | 0.27994 | 235.9894 | 1 | 0 | [9 empty] | 0 | 0 | 0 | 21 | 0 | 0
73 |  | 564851113R00 | Podklad ze štěrkodrti po zhutnění tloušťky 17cm SDb - MK | m2 | 1014.5 |  | 0 | 0 | 0 | 0.31628 | 320.8661 | 1 | 0 | [9 empty] | 0 | 0 | 0 | 21 | 0 | 0
74 |  | 564861111R00 | Podklad ze štěrkodrti po zhutnění tl. 20 cm ŠDb - CH | m2 | 361 |  | 0 | 0 | 0 | 0.3708 | 133.8588 | 1 | 0 | [9 empty] | 0 | 0 | 0 | 21 | 0 | 0
75 |  | 564871111R00 | Podklad ze štěrkodrti po zhutnění tloušťky 25 cm - sjezdy | m2 | 154 |  | 0 | 0 | 0 | 0.46166 | 71.0956 | 1 | 0 | [9 empty] | 0 | 0 | 0 | 21 | 0 | 0
76 |  | 565151221RT2 | Podklad kamen. obal. asfaltem tř.2 nad 3 m,ACP16+ tl.7 cm | m2 | 850.5 |  | 0 | 0 | 0 | 0.18094 | 153.8895 | 1 | 0 | [9 empty] | 0 | 0 | 0 | 21 | 0 | 0
|  | 57 | Kryty štěrkových a živičných pozemních komunikací a zpevněných ploch |  |  |  | 0 | 0 | 0 |  | 87.5377 |  |  | 0 | HS | 0 | 0 | 0 | 0 | 0 | 0 | 0 | [6 empty] | 0 | 0 | 0
77 |  | 573211111R00 | Postřik živičný spojovací z asfaltu 0,5kg/m2 | m2 | 858 |  | 0 | 0 | 0 | 0.00061 | 0.52338 | 1 | 0 | [9 empty] | 0 | 0 | 0 | 21 | 0 | 0
78 |  | 573211111R00 | Postřik živičný spojovací z asfaltu 0,7kg/m2 | m2 | 7.5 |  | 0 | 0 | 0 | 0.00061 | 0.004575 | 1 | 0 | [9 empty] | 0 | 0 | 0 | 21 | 0 | 0
79 |  | 577132311R00 | Beton asfalt. ACO 11, nad 3 m, 4 cm | m2 | 858 |  | 0 | 0 | 0 | 0.10141 | 87.0098 | 1 | 0 | [9 empty] | 0 | 0 | 0 | 21 | 0 | 0
|  | 59 | Dlažby a předlažby pozemních komunikací a zpevněných ploch |  |  |  | 0 | 0 | 0 |  | 38.3541 |  |  | 0 | HS | 0 | 0 | 0 | 0 | 0 | 0 | 0 | [6 empty] | 0 | 0 | 0
80 |  | 596215021R00 | Kladení zámkové dlažby tl. 6 cm do drtě tl. 3 cm - chodník 361+4 | m2 | 365 |  | 0 | 0 | 0 | 0.0739 | 26.9735 | 1 | 0 | [9 empty] | 0 | 0 | 0 | 21 | 0 | 0
81 |  | 596215040R00 | Kladení zámkové dlažby tl. 8 cm do drtě tl. 4 cm | m2 | 154 |  | 0 | 0 | 0 | 0.0739 | 11.3806 | 1 | 0 | [9 empty] | 0 | 0 | 0 | 21 | 0 | 0
|  | 87 | Potrubí z trub plastických, skleněných a čedičových |  |  |  | 0 | 0 | 0 |  | 0 |  |  | 0 | HS | 0 | 0 | 0 | 0 | 0 | 0 | 0 | [6 empty] | 0 | 0 | 0
82 |  | 871318111R00 | Kladení drenážního potrubí z plastických hmot | m | 258 |  | 0 | 0 | 0 | 0 | 0 | 1 | 0 | [9 empty] | 0 | 0 | 0 | 21 | 0 | 0
|  | 89 | Ostatní konstrukce a práce na trubním vedení |  |  |  | 0 | 0 | 0 |  | 28.343 |  |  | 0 | HS | 0 | 0 | 0 | 0 | 0 | 0 | 0 | [6 empty] | 0 | 0 | 0
83 |  | 895941311RT2 | Zřízení vpusti uliční z dílců typ UVB - 50 včetně dodávky | kus | 8 |  | 0 | 0 | 0 | 2.9292 | 23.4334 | 1 | 0 | [9 empty] | 0 | 0 | 0 | 21 | 0 | 0
84 |  | 899202211R00 | Dem. mříže lit. + rám - 100kg - uložit na skládku investora | kus | 8 |  | 0 | 0 | 0 | 0.1 | 0.8 | 1 | 0 | [9 empty] | 0 | 0 | 0 | 21 | 0 | 0
85 |  | 899203111RT2 | Osazení mříží litinových s rámem do 150 kg včetně dodávky | kus | 8 |  | 0 | 0 | 0 | 0.11986 | 0.95888 | 1 | 0 | [9 empty] | 0 | 0 | 0 | 21 | 0 | 0
86 |  | 899331111R00 | Výšková úprava vstupu šachet do 20cm - viz. kanalizace | kus | 1e-05 |  | 0 | 0 | 0 | 0.4293 | 4.293e-06 | 1 | 0 | [9 empty] | 0 | 0 | 0 | 21 | 0 | 0
87 |  | 899431111R00 | Výšková úprava do 20 cm, zvýšení krytu šoupěte odhad | kus | 10 |  | 0 | 0 | 0 | 0.31508 | 3.1508 | 1 | 0 | [9 empty] | 0 | 0 | 0 | 21 | 0 | 0
|  | 91 | Doplňující konstrukce a práce na pozemních komunikacích a zpevněných plochách |  |  |  | 0 | 0 | 0 |  | 84.6882 |  |  | 0 | HS | 0 | 0 | 0 | 0 | 0 | 0 | 0 | [6 empty] | 0 | 0 | 0
88 |  | 915491211R00 | Osazení vodícího proužku do MC,podkl. C20/25, š=25 cm | m | 264 |  | 0 | 0 | 0 | 0.08232 | 21.7325 | 1 | 0 | [9 empty] | 0 | 0 | 0 | 21 | 0 | 0
89 |  | 916561111R00 | Osazení záhon.obrubníků do lože z C20/25 s opěrou | m | 248.5 |  | 0 | 0 | 0 | 0.10598 | 26.336 | 1 | 0 | [9 empty] | 0 | 0 | 0 | 21 | 0 | 0
90 |  | 916991191R00 | Příplatek za provedení oblouku r do 20 m | m | 30 |  | 0 | 0 | 0 | 0 | 0 | 1 | 0 | [9 empty] | 0 | 0 | 0 | 21 | 0 | 0
91 |  | 917862111R00 | Osazení stojat. obrub. bet. s opěrou,lože z C20/25 | m | 182 |  | 0 | 0 | 0 | 0.13612 | 24.7738 | 1 | 0 | [9 empty] | 0 | 0 | 0 | 21 | 0 | 0
92 |  | 917862111R00 | Osazení stojat. obrub. bet. s opěrou,lože z C20/25 | m | 65 |  | 0 | 0 | 0 | 0.13612 | 8.8478 | 1 | 0 | [9 empty] | 0 | 0 | 0 | 21 | 0 | 0
93 |  | 917862111R00 | Osazení stojat. obrub. bet. s opěrou,lože z C20/25 - přechodové obr. | m | 22 |  | 0 | 0 | 0 | 0.13612 | 2.9946 | 1 | 0 | [9 empty] | 0 | 0 | 0 | 21 | 0 | 0
94 |  | 919726213R00 | Těsnění spár krytu letišť zálivkou za tepla | m | 34 |  | 0 | 0 | 0 | 0.0001 | 0.0034 | 1 | 0 | [9 empty] | 0 | 0 | 0 | 21 | 0 | 0
95 |  | 919735112R00 | Řezání stávajícího živičného krytu tl. 5 - 10 cm | m | 34 |  | 0 | 0 | 0 | 0 | 0 | 1 | 0 | [9 empty] | 0 | 0 | 0 | 21 | 0 | 0
|  | 96 | Bourání konstrukcí |  |  |  | 0 | 0 | 0 |  | 8.64 |  |  | 0 | HS | 0 | 0 | 0 | 0 | 0 | 0 | 0 | [6 empty] | 0 | 0 | 0
96 |  | 962052211R00 | Bourání zdiva železobetonového nadzákladového - vpusti 0,45t *8 | m3 | 3.6 |  | 0 | 0 | 0 | 2.4 | 8.64 | 1 | 0 | [9 empty] | 0 | 0 | 0 | 21 | 0 | 0
|  | 97 | Prorážení otvorů a ostatní bourací práce |  |  |  | 0 | 0 | 0 |  | 0 |  |  | 0 | HS | 0 | 0 | 0 | 0 | 0 | 0 | 0 | [6 empty] | 0 | 0 | 0
97 |  | 979024441R00 | Očištění vybour. obrubníků všech loží a výplní | m | 244 |  | 0 | 0 | 0 | 0 | 0 | 1 | 0 | [9 empty] | 0 | 0 | 0 | 21 | 0 | 0
98 |  | 979071121R00 | Očištění vybour. dlažby s výplní kam. těž | m2 | 14 |  | 0 | 0 | 0 | 0 | 0 | 1 | 0 | [9 empty] | 0 | 0 | 0 | 21 | 0 | 0
|  |  | Ostatní materiál |  |  |  | 0 | 0 | 0 |  | 119.7695 |  |  | 0 | OM | 0 | 0 | 0 | 0 | 0 | 0 | 0 | [6 empty] | 0 | 0 | 0
99 |  | 00572410 | Směs travní parková II. mírná zátěž PROFI | kg | 16 |  | 0 | 0 | 0 | 0.001 | 0.016 | 0 | 0 | [9 empty] | 0 | 0 | 0 | 21 | 0 | 0
100 |  | 58337320 | Zásyp kabel. rýhy štěrkopísekm frakce 0-8 C | T | 0.33 |  | 0 | 0 | 0 | 1 | 0.33 | 0 | 0 | [9 empty] | 0 | 0 | 0 | 21 | 0 | 0
101 |  | 583417044 | Kamenivo drcené frakce 8/16 - zásyp drenáže | T | 7.7 |  | 0 | 0 | 0 | 1 | 7.7 | 0 | 0 | [9 empty] | 0 | 0 | 0 | 21 | 0 | 0
102 |  | 583417054 | Zásyp kabel rýhy ŠD 0-32 | T | 0.5 |  | 0 | 0 | 0 | 1 | 0.5 | 0 | 0 | [9 empty] | 0 | 0 | 0 | 21 | 0 | 0
103 |  | 592162116.A | Přídlažba silniční nízká ABK 50/25/8 bílá | kus | 533.28 |  | 0 | 0 | 0 | 0.023 | 12.2654 | 0 | 0 | [9 empty] | 0 | 0 | 0 | 21 | 0 | 0
104 |  | 59217010 | Obrubník silniční betonový 150x250x1000 mm | kus | 183.82 |  | 0 | 0 | 0 | 0.0744 | 13.6762 | 0 | 0 | [9 empty] | 0 | 0 | 0 | 21 | 0 | 0
105 |  | 59217335 | Obrubník zahradní ABO 10-20 1000/50/200 mm | kus | 250.99 |  | 0 | 0 | 0 | 0.027 | 6.7767 | 0 | 0 | [9 empty] | 0 | 0 | 0 | 21 | 0 | 0
106 |  | 59217476 | Obrubník silniční nájezdový 1000/150/150 šedý | kus | 65.65 |  | 0 | 0 | 0 | 0.048 | 3.1512 | 0 | 0 | [9 empty] | 0 | 0 | 0 | 21 | 0 | 0
107 |  | 59217491 | Obrubník silniční přechodový pravý ABO 2-15 PP | kus | 11.01 |  | 0 | 0 | 0 | 0.069 | 0.75969 | 0 | 0 | [9 empty] | 0 | 0 | 0 | 21 | 0 | 0
108 |  | 59217492 | Obrubník silniční přechodový levý ABO 2-15 PL | kus | 11.01 |  | 0 | 0 | 0 | 0.069 | 0.75969 | 0 | 0 | [9 empty] | 0 | 0 | 0 | 21 | 0 | 0
109 |  | 59245264 | Dlažba bet. zámk. červená pro nevidomé 20x10x8 | m2 | 26.26 |  | 0 | 0 | 0 | 0.176 | 4.6218 | 0 | 0 | [9 empty] | 0 | 0 | 0 | 21 | 0 | 0
110 |  | 59245291 | Dlažba bet. zámk. obdélník. přírodní např. 20x10x8 | m2 | 129.28 |  | 0 | 0 | 0 | 0.165 | 21.3312 | 0 | 0 | [9 empty] | 0 | 0 | 0 | 21 | 0 | 0
111 |  | 59245308 | Dlažba bet. zámk. obdélník. přírodní např. 20x10x6 - chodník | m2 | 364.61 |  | 0 | 0 | 0 | 0.131 | 47.7639 | 0 | 0 | [9 empty] | 0 | 0 | 0 | 21 | 0 | 0
112 |  | 67352024 | Geotextilie silniční PK-Tex PP 40 215 g/m2 - drenáž | m2 | 534.75 |  | 0 | 0 | 0 | 0.00022 | 0.11764 | 0 | 0 | [9 empty] | 0 | 0 | 0 | 21 | 0 | 0
[7 empty] | Celkem: |  | 0 | [13 empty] | 0 | 0 | 0

## Krycí list rozpočtu
Krycí list rozpočtu
Název stavby: |  | Kolín - ul. Písečná - Rek. komunikace a kanalizace |  | Objednatel: |  |  | IČ/DIČ:
Druh stavby: |  | Komunikace |  | Projektant: |  |  | IČ/DIČ:
Lokalita: |  | Kolín, ulice Písečná |  | Zhotovitel: |  |  | IČ/DIČ:
Začátek výstavby: |  |  |  | Konec výstavby: |  |  | Položek: | 112
JKSO: |  |  |  | Zpracoval: |  |  | Datum:
Rozpočtové náklady v Kč
A | Základní rozpočtové náklady |  | B | Doplňkové náklady |  | C | Náklady na umístění stavby (NUS)
HSV | Dodávky | 0 | Práce přesčas |  | 0 | Zařízení staveniště |  | 0
| Montáž | 0 | Bez pevné podl. |  | 0 | Mimostav. doprava |  | 0
PSV | Dodávky | 0 | Kulturní památka |  | 0 | Územní vlivy |  | 0
| Montáž | 0 | Rezerva |  |  | Provozní vlivy |  | 0
"M" | Dodávky | 0 | Zřízení doč. příjez |  |  | Ostatní |  | 0
| Montáž | 0 | Zaměření stavby |  |  | NUS z rozpočtu |  | 0
Ostatní materiál |  | 0 | Vytýčení sítí
Přesun hmot a sutí |  | 0 | Zkoušky
ZRN celkem |  | 0 | DN celkem |  | 0 | NUS celkem |  | 0
Základ 0% |  | 0
Základ 15% |  | 0 | DPH 15% |  | 0 | Celkem bez DPH |  | 0
Základ 21% |  | 0 | DPH 21% |  | 0 | Celkem včetně DPH |  | 0
Projektant |  |  | Objednatel |  |  | Zhotovitel
Datum, razítko a podpis |  |  | Datum, razítko a podpis |  |  | Datum, razítko a podpis