## Rekapitulace stavby
2012 |  | List obsahuje: |  |  |  |  | 1) Souhrnný list stavby |  |  |  | 2) Rekapitulace objektů | [16 empty] | 2.0 |  |  |  |  | False | False
| optimalizováno pro tisk sestav ve formátu A4 - na výšku | [17 empty] | >> skryté sloupce << | [12 empty] | 0,01 | 21
[32 empty] | 0,01 | 15
| SOUHRNNÝ LIST STAVBY | [18 empty] | v --- níže se nacházejí doplnkové a pomocné údaje k sestavám --- v | [11 empty] | 0,001
|  | Kód: |  |  |  |  | 1631 | [24 empty] | 0,01
|  | Stavba: |  |  |  |  | Rekonstrukce ulice Nerudova | [24 empty] | 0,01
|  | JKSO: | [13 empty] | CC-CZ: | [15 empty] | 0,01
|  | Místo: |  |  |  |  | Kolín, Nerudova | [8 empty] | Datum: |  | 21. 2. 2018 | [13 empty] | 0,01
0,01
|  | Objednatel: | [13 empty] | IČ: | [15 empty] | 0,01
|  |  | Město Kolín | [12 empty] | DIČ: | [15 empty] | 0,01
0,01
|  | Zhotovitel: | [13 empty] | IČ: | [15 empty] | 0,01
[16 empty] | DIČ: | [15 empty] | 0,01
False
|  | Projektant: | [13 empty] | IČ: | [15 empty] | False
|  |  | REINVEST spol. s r.o. | [12 empty] | DIČ: | [15 empty] | True
0,01
|  | Zpracovatel: | [13 empty] | IČ: | [15 empty] | 0,01
|  |  | Ing. Marek Raška | [12 empty] | DIČ:
Poznámka:
|  | Náklady z rozpočtů | [13 empty] | 0
|  | Ostatní náklady ze souhrnného listu | [13 empty] | 0
|  | Cena bez DPH | [13 empty] | 0
|  |  |  | zákl. přenesená |  |  |  | 21% |  | ze | #REF! |  |  |  |  | 0
|  |  |  | sníž. přenesená |  |  |  | 15% |  | ze | #REF! |  |  |  |  | 0
|  |  |  | nulová |  |  |  | 0% |  | ze | #REF! |  |  |  |  | 0
|  | Cena s DPH | [7 empty] | v |  | CZK |  |  |  | 0
|  | Projektant | [10 empty] | Zpracovatel
|  | Datum a podpis: | [6 empty] | Razítko |  |  |  | Datum a podpis: |  |  |  | Razítko
|  | Objednavatel | [10 empty] | Zhotovitel
|  | Datum a podpis: | [6 empty] | Razítko |  |  |  | Datum a podpis: |  |  |  | Razítko
REKAPITULACE OBJEKTŮ STAVBY
| Kód: | [6 empty] | 1631
| Stavba: | [6 empty] | Rekonstrukce ulice Nerudova
| Místo: | [6 empty] | Kolín, Nerudova | [6 empty] | Datum: |  | 21. 2. 2018
| Objednatel: | [6 empty] | Město Kolín | [6 empty] | Projektant: |  | REINVEST spol. s r.o. |  |  | Informatívní údaje z listů zakázek
| Zhotovitel: | [13 empty] | Zpracovatel: |  | Ing. Marek Raška
| Kód |  |  |  | Objekt | [8 empty] | Cena bez DPH [CZK] |  |  |  | Cena s DPH [CZK] |  | z toho Ostat. náklady [CZK] | DPH [CZK] | Normohodiny [h] | DPH základní [CZK] | DPH snížená [CZK] | DPH základní přenesená [CZK] | DPH snížená přenesená [CZK] | Základna DPH základní | Základna DPH snížená | Základna DPH zákl. přenesená | Základna DPH sníž. přenesená | Základna DPH nulová
| 1) Náklady z rozpočtů | [12 empty] | 0 |  |  |  | 0 |  | #REF! | #REF! | #REF! | #REF! | #REF! | #REF! | #REF! | #REF! | #REF! | #REF! | #REF! | #REF! | D | 0 | ###NOIMPORT### | IMPORT | {2e255050-45ad-4977-9318-f1d1b0aa8d84} | {00000000-0000-0000-0000-000000000000}
/ |  | 1631-1 |  |  |  | Rekonstrukce ulice Nerudova - kanalizace | [7 empty] | 0 |  |  |  | 0 |  | 0 | 0 | 0 | 0 | 0 | 0 | 0 | 0 | 0 | CZK | 0 | 0 |  | 1 |  | IMPORT | {26284da0-4cff-46a8-b84c-00b3888b7132} | {2e255050-45ad-4977-9318-f1d1b0aa8d84}
/ |  | 1631-2 |  |  |  | Rekonstrukce ulice Nerudova - sadové úpravy | [7 empty] | 0 |  |  |  | 0 |  | #REF! | #REF! | #REF! | #REF! | #REF! | #REF! | #REF! | #REF! | #REF! | #REF! | #REF! | #REF! |  | 1 |  | IMPORT | {c54fd3fd-11a1-4fb7-ad67-6df459302a72} | {2e255050-45ad-4977-9318-f1d1b0aa8d84}
/ |  | 1631-3 |  |  |  | Rekonstrukce ulice Nerudova - veřejné osvětlení | [7 empty] | 0 |  |  |  | 0 |  | #REF! | #REF! | #REF! | #REF! | #REF! | #REF! | #REF! | #REF! | #REF! | #REF! | #REF! | #REF! |  | 1 |  | IMPORT | {c493d991-3627-4f95-8aa6-eb48bc5f15d2} | {2e255050-45ad-4977-9318-f1d1b0aa8d84}
/ |  | 1631-4 |  |  |  | Rekonstrukce ulice Nerudova - zpevněné plochy | [7 empty] | 0 |  |  |  | 0 |  | #REF! | #REF! | #REF! | #REF! | #REF! | #REF! | #REF! | #REF! | #REF! | #REF! | #REF! | #REF! |  | 1 |  | IMPORT | {30145c61-f3af-40fa-a0d0-4acf0786cba1} | {2e255050-45ad-4977-9318-f1d1b0aa8d84}
/ |  | VRN |  |  |  | Zařízení staveniště | [7 empty] | 0 |  |  |  | 0 |  | #REF! | #REF! | #REF! | #REF! | #REF! | #REF! | #REF! | #REF! | #REF! | #REF! | #REF! | #REF! |  | 1 |  | IMPORT | {30145c61-f3af-40fa-a0d0-4acf0786cba1} | {2e255050-45ad-4977-9318-f1d1b0aa8d84}
| 2) VRN celkem | [12 empty] | 0 |  |  |  | 0 |  | Procent. zadání [% nákladů rozpočtu] | Zařazení nákladů | DPH | DPH [CZK]
| Celkové náklady za stavbu 1) + 2) | [12 empty] | 0 |  |  |  | 0

## 1631-1 - Rekonstrukce uli...
| List obsahuje: |  | 1) Krycí list soupisu | 2) Rekapitulace |  |  | 3) Soupis prací | Zpět na list: | Rekapitulace stavby
{924f53c1-3d8c-4290-bf70-3ffb2378612f}
2
| KRYCÍ LIST SOUPISU | [8 empty] | v --- níže se nacházejí doplnkové a pomocné údaje k sestavám --- v | [8 empty] | False
Stavba:
DZS - Rekonstrukce ulice Nerudova
| KSO: |  | 827 21 |  |  | CC-CZ: | 2222
| Místo: |  |  |  |  | Datum: | 13. 2. 2018
| CZ-CPV: |  | 45231300-8 |  |  | CZ-CPA: | 42.21.22
| Zadavatel: |  |  |  |  | IČ:
|  | Město Kolín |  |  |  | DIČ:
| Uchazeč: |  |  |  |  | IČ:
|  | REINVEST spol. s .o. |  |  |  | DIČ:
| Projektant: |  |  |  |  | IČ:
DIČ:
Poznámka:
Je-li v názvu položky v kontrolním rozpočtu nebo v soupisu prací uvedena v kolonce "Popis" obchodní značka jakéhokoliv materiálu, výrobku nebo technologie, má tento název pouze informativní charakter. Pro ocenění a následně pro realizaci je možné použít jiný materiál, výrobek nebo technologii, se srovnatelnými nebo lepšími užitnými vlastnostmi, které odpovídají požadavkům dokumentace.
| Cena bez DPH | [5 empty] | 0
|  |  | Základ daně |  |  | Sazba daně | Výše daně
| DPH | základní | 0 |  |  | 21% | 0
|  | snížená | 0 |  |  | 15% | 0
|  | zákl. přenesená | 0 |  |  | 21% | 0
|  | sníž. přenesená | 0 |  |  | 15% | 0
|  | nulová | 0 |  |  | 0% | 0
| Cena s DPH |  |  | v | CZK |  | 0
REKAPITULACE ČLENĚNÍ SOUPISU PRACÍ
Stavba:
DZS - Rekonstrukce ulice Nerudova
Místo: | [5 empty] | Datum: | 13. 2. 2018
Zadavatel: |  |  | Město Kolín |  |  | Projektant:
Uchazeč: |  |  | REINVEST spol. s .o.
Kód dílu - Popis | [6 empty] | Cena celkem [CZK]
Náklady soupisu celkem | [6 empty] | 0 | [12 empty] | -1
| HSV - Práce a dodávky HSV | [5 empty] | 0
| 1 - Zemní práce | [5 empty] | 0
| 2 - Zakládání | [5 empty] | 0
| 3 - Svislé a kompletní konstrukce | [5 empty] | 0
| 4 - Vodorovné konstrukce | [5 empty] | 0
| 8 - Trubní vedení | [5 empty] | 0
| 997 - Přesun sutě | [5 empty] | 0
| 998 - Přesun hmot | [5 empty] | 0
| PSV - Práce a dodávky PSV | [5 empty] | 0
| 711 - Izolace proti vodě, vlhkosti a plynům | [5 empty] | 0
| 721 - Zdravotechnika - vnitřní kanalizace | [5 empty] | 0
| OST - Ostatní | [5 empty] | 0
SOUPIS PRACÍ
Stavba:
DZS - Rekonstrukce ulice Nerudova
Místo: | [5 empty] | Datum: | 13. 2. 2018
Zadavatel: |  |  | Město Kolín |  |  | Projektant:
Uchazeč: |  |  | REINVEST spol. s .o.
PČ | Typ | Kód | Popis | MJ | Množství | J.cena [CZK] | Cena celkem [CZK] | Cenová soustava |  | Poznámka | DPH | J. Nh [h] | Nh celkem [h] | J. hmotnost_x000d_ [t] | Hmotnost_x000d_ celkem [t] | J. suť [t] | Suť Celkem [t]
Náklady soupisu celkem | [6 empty] | 0 | [5 empty] | 2595.8863 |  | 325.0089 |  | 24.4713 |  | D | -1 | [10 empty] | 0
| D | HSV | Práce a dodávky HSV |  |  |  | 0 | [5 empty] | 2460.8032 |  | 324.9908 |  | 15.799 | 1 | D | 0 |  |  |  | ROZPOCET | [6 empty] | 0
| D | 1 | Zemní práce |  |  |  | 0 | [5 empty] | 1556.3893 |  | 231.3953 |  | 0 | 1 | D | 1 |  |  |  | ROZPOCET | [6 empty] | 0
1 | K | 115101201 | Čerpání vody na dopravní výšku do 10 m průměrný přítok do 500 l/min | hod | 24 |  | 0 | CS ÚRS 2018 01 |  |  | základní | 0.2 | 4.8 | 0 | 0 | 0 | 0 | 4 | K | 2 |  |  |  | ROZPOCET | 0 | 0 | 0 | 0 | 0 | 1 | 0 | 4 | -214522307
| PP |  | Čerpání vody na dopravní výšku do 10 m s uvažovaným průměrným přítokem do 500 l/min | [15 empty] | PP | 2
| VV |  | "DZS REKONSTRUKCE ULICE NERUDOVA, KOLÍN | [15 empty] | VV | 2 | 1 | True | 0 | ROZPOCET
| VV |  | "čerpání vody ve výkopu pod hladinou podzemní vody | [15 empty] | VV | 2 | 1 | True | 0 | ROZPOCET
| VV |  | "čeprání 24hod, doba trvání 30dní | [15 empty] | VV | 2 | 1 | True | 0 | ROZPOCET
| VV |  | 24 |  | 24 | [13 empty] | VV | 2 | 2 | True | 0 | ROZPOCET
| VV |  | Součet |  | 24 | [13 empty] | VV | 2 | 4 | True | 1 | ROZPOCET
2 | K | 115101301 | Pohotovost čerpací soupravy pro dopravní výšku do 10 m přítok do 500 l/min | den | 30 |  | 0 | CS ÚRS 2018 01 |  |  | základní | 0 | 0 | 0 | 0 | 0 | 0 | 4 | K | 2 |  |  |  | ROZPOCET | 0 | 0 | 0 | 0 | 0 | 1 | 0 | 4 | -349060939
| PP |  | Pohotovost záložní čerpací soupravy pro dopravní výšku do 10 m s uvažovaným průměrným přítokem do 500 l/min | [15 empty] | PP | 2
| VV |  | "DZS REKONSTRUKCE ULICE NERUDOVA, KOLÍN | [15 empty] | VV | 2 | 1 | True | 0 | ROZPOCET
| VV |  | "čerpání vody ve výkopu pod hladinou podzemní vody | [15 empty] | VV | 2 | 1 | True | 0 | ROZPOCET
| VV |  | "čeprání 24hod, doba trvání 30dní | [15 empty] | VV | 2 | 1 | True | 0 | ROZPOCET
| VV |  | 30 |  | 30 | [13 empty] | VV | 2 | 2 | True | 0 | ROZPOCET
| VV |  | Součet |  | 30 | [13 empty] | VV | 2 | 4 | True | 1 | ROZPOCET
3 | K | 119001421 | Dočasné zajištění kabelů a kabelových tratí | m | 28.6 |  | 0 | CS ÚRS 2018 01 |  |  | základní | 0.547 | 15.6442 | 0.0369 | 1.0553 | 0 | 0 | 4 | K | 2 |  |  |  | ROZPOCET | 0 | 0 | 0 | 0 | 0 | 1 | 0 | 4 | 1031473695
| PP |  | Dočasné zajištění podzemního potrubí nebo vedení ve výkopišti ve stavu i poloze , ve kterých byla na začátku zemních prací a to s podepřením, vzepřením nebo vyvěšením, příp. s ochranným bedněním, se zřízením a odstraněním za jišťovací konstrukce, s opotřebením hmot kabelů a kabelových tratí | [15 empty] | PP | 2
| PSC |  | Poznámka k souboru cen:_x000d_ 1. Ceny nelze použít pro dočasné zajištění potrubí v provozu pod tlakem přes 1 MPa a potrubí nebo jiných vedení v provozu u nichž investor zakazuje použít při vykopávce kovové nástroje nebo nářadí. 2. Ztížení vykopávky v blízkosti vedení, potrubí a stok ve výkopišti nebo podél jeho stěn se oceňuje cenami souboru cen 120 00- . . a 130 00- . . Příplatky za ztížení vykopávky. Dočasné zajištění potrubí větších rozměrů než DN 500 se oceňuje individuálně. | [15 empty] | PSC | 2
| VV |  | "DZS REKONSTRUKCE ULICE NERUDOVA, KOLÍN | [15 empty] | VV | 2 | 1 | True | 0 | ROZPOCET
| VV |  | "výkopy pro montáž potrubí | [15 empty] | VV | 2 | 1 | True | 0 | ROZPOCET
| VV |  | "zajištění stávající kabeláže ve výkopu | [15 empty] | VV | 2 | 1 | True | 0 | ROZPOCET
| VV |  | "22x křížení kabelu s výkopem | [15 empty] | VV | 2 | 1 | True | 0 | ROZPOCET
| VV |  | 22*1,30 |  | 28.6 | [13 empty] | VV | 2 | 2 | True | 0 | ROZPOCET
| VV |  | Součet |  | 28.6 | [13 empty] | VV | 2 | 4 | True | 1 | ROZPOCET
4 | K | 130001101 | Příplatek za ztížení vykopávky v blízkosti podzemního vedení | m3 | 197.73 |  | 0 | CS ÚRS 2018 01 |  |  | základní | 1.763 | 348.598 | 0 | 0 | 0 | 0 | 4 | K | 2 |  |  |  | ROZPOCET | 0 | 0 | 0 | 0 | 0 | 1 | 0 | 4 | -15998883
| PP |  | Příplatek k cenám hloubených vykopávek za ztížení vykopávky v blízkosti podzemního vedení nebo výbušnin pro jakoukoliv třídu horniny | [15 empty] | PP | 2
| PSC |  | Poznámka k souboru cen:_x000d_ 1. Cena je určena: a) i pro soubor cen 123 . 0-21 Vykopávky zářezů se šikmými stěnami pro podzemní vedení části A 02, b) pro podzemní vedení procházející hloubenou vykopávkou nebo uložené ve stěně výkopu při jakékoliv hloubce vedení pod původním terénem nebo jeho výšce nade dnem výkopu a jakémkoliv směru vedení ke stranám výkopu; c) pro výbušniny nezaložené dodavatelem. 2. Cenu lze použít i tehdy, narazí-li se na vedení nebo výbušninu až při vykopávce a to pro zbývající objem výkopu, který je projektantem nebo investorem označen, v němž by toto nebo jiné nepředvídané vedení nebo výbušnina mohlo být uloženo. Toto ustanovení neplatí pro objem hornin tř. 6 a 7. 3. Cenu nelze použít pro ztížení vykopávky v blízkosti podzemních vedení nebo výbušnin, u nichž je projektem zakázáno použít při vykopávce kovové nástroje nebo nářadí. 4. Množství ztížení vykopávky v blízkosti a) podzemního vedení, jehož půdorysná a výšková poloha - je v projektu uvedena, se určí jako objem myšleného hranolu, jehož průřez je pravidelný čtyřúhelník jehož horní vodorovná a obě svislé strany jsou ve vzdálenosti 0,5 m a dolní vodorovná hrana ve vzdálenosti 1 m od přilehlého vnějšího líce vedení, příp. jeho obalu a délka se rovná osové délce vedení ve výkopišti nebo délce vedení ve stěně výkopu. Vymezí-li projekt větší prostor, v němž je nutno při vykopávce postupovat opatrně, lze použít cena pro celý objem výkopu v tomto prostoru. Od takto zjištěného množství se odečítá objem vedení i s příp. se vyskytujícím obalem; - není v projektu uvedena, avšak která podle projektu nebo sdělení investora jsou pravděpodobně ve výkopišti uložena, se rovná objemu výkopu, který je projektantem nebo investorem označen. b) výbušniny, určí vždy projektant nebo investor, ať je v projektu uvedeno či neuvedeno. 5. Je-li vedení uloženo ve výkopišti tak, že se vykopávka v celém výše popsaném objemu nevykopává, např. blízko stěn nebo dna výkopu, oceňuje se ztížení vykopávky jen pro tu část objemu, v níž se ztížená vykopávka provádí. 6. Jsou-li ve výkopišti dvě vedení položena tak blízko sebe, že se výše uvedené objemy pro obě vedení pronikají, určí se množství ztížení vykopávky tak, aby se pronik započetl jen jednou. 7. Objem ztížení vykopávky se od celkového objemu výkopu neodečítá. 8. Dočasné zajištění různých podzemních vedení ve výkopišti se oceňuje cenami souboru cen 119 00-14 Dočasné zajištění podzemního potrubí nebo vedení ve výkopišti. | [15 empty] | PSC | 2
| VV |  | "DZS REKONSTRUKCE ULICE NERUDOVA, KOLÍN | [15 empty] | VV | 2 | 1 | True | 0 | ROZPOCET
| VV |  | "výkopy pro montáž potrubí | [15 empty] | VV | 2 | 1 | True | 0 | ROZPOCET
| VV |  | "výkop v blízkosti stávajícího vedení | [15 empty] | VV | 2 | 1 | True | 0 | ROZPOCET
| VV |  | "24x křížení stávajícího kabelu s výkopem | [15 empty] | VV | 2 | 1 | True | 0 | ROZPOCET
| VV |  | 24*(1,30*1,30*3,00) |  | 121.68 | [13 empty] | VV | 2 | 2 | True | 0 | ROZPOCET
| VV |  | "15x křížení stávajícího potrubí s výkopem | [15 empty] | VV | 2 | 1 | True | 0 | ROZPOCET
| VV |  | 15*(1,30*1,30*3,00) |  | 76.05 | [13 empty] | VV | 2 | 2 | True | 0 | ROZPOCET
| VV |  | Součet |  | 197.73 | [13 empty] | VV | 2 | 4 | True | 1 | ROZPOCET
5 | K | 132201202 | Hloubení rýh š do 2000 mm v hornině tř. 3 objemu do 1000 m3 | m3 | 612.31 |  | 0 | CS ÚRS 2018 01 |  |  | základní | 0.825 | 505.1558 | 0 | 0 | 0 | 0 | 4 | K | 2 |  |  |  | ROZPOCET | 0 | 0 | 0 | 0 | 0 | 1 | 0 | 4 | -358118098
| PP |  | Hloubení zapažených i nezapažených rýh šířky přes 600 do 2 000 mm s urovnáním dna do předepsaného profilu a spádu v hornině tř. 3 přes 100 do 1 000 m3 | [15 empty] | PP | 2
| VV |  | "DZS REKONSTRUKCE ULICE NERUDOVA, KOLÍN | [15 empty] | VV | 2 | 1 | True | 0 | ROZPOCET
| VV |  | "výkopy pro montáž potrubí | [15 empty] | VV | 2 | 1 | True | 0 | ROZPOCET
| VV |  | "STOKA J-III-h2 | [15 empty] | VV | 2 | 1 | True | 0 | ROZPOCET
| VV |  | "výkop pro montáž potrubí PP DN300 | [15 empty] | VV | 2 | 1 | True | 0 | ROZPOCET
| VV |  | "výkop v komunikaci, skladba tl. 0,50m | [15 empty] | VV | 2 | 1 | True | 0 | ROZPOCET
| VV |  | "úsek stávající potrubí - Š1 | [15 empty] | VV | 2 | 1 | True | 0 | ROZPOCET
| VV |  | "rozměry: š. 1,30m, hl. 3,43m, dl. 82,35m | [15 empty] | VV | 2 | 1 | True | 0 | ROZPOCET
| VV |  | 1,30*12,95*(3,43-0,50) |  | 49.327 | [13 empty] | VV | 2 | 2 | True | 0 | ROZPOCET
| VV |  | "prohloubení výkopu pro montáž šachet | [15 empty] | VV | 2 | 1 | True | 0 | ROZPOCET
| VV |  | "1x prefa betonová šachta s výkopem hl. -0,20m | [15 empty] | VV | 2 | 1 | True | 0 | ROZPOCET
| VV |  | 0,20*(1,30*1,30) |  | 0.338 | [13 empty] | VV | 2 | 2 | True | 0 | ROZPOCET
| VV |  | Mezisoučet |  | 49.665 | [13 empty] | VV | 2 | 3 | True | 0 | ROZPOCET
| VV |  | "úsek Š1-Š2 | [15 empty] | VV | 2 | 1 | True | 0 | ROZPOCET
| VV |  | "výkop pro montáž potrubí PP DN300 | [15 empty] | VV | 2 | 1 | True | 0 | ROZPOCET
| VV |  | "výkop v komunikaci, skladba tl. 0,50m | [15 empty] | VV | 2 | 1 | True | 0 | ROZPOCET
| VV |  | "rozměry: š. 1,30m, hl. 3,15m, dl. 39,15m | [15 empty] | VV | 2 | 1 | True | 0 | ROZPOCET
| VV |  | 1,30*39,15*(3,15-0,50) |  | 134.872 | [13 empty] | VV | 2 | 2 | True | 0 | ROZPOCET
| VV |  | "prohloubení výkopu pro montáž šachet | [15 empty] | VV | 2 | 1 | True | 0 | ROZPOCET
| VV |  | "1x prefa betonová šachta s výkopem hl. -0,20m | [15 empty] | VV | 2 | 1 | True | 0 | ROZPOCET
| VV |  | 0,20*(1,30*1,30) |  | 0.338 | [13 empty] | VV | 2 | 2 | True | 0 | ROZPOCET
| VV |  | Mezisoučet |  | 135.21 | [13 empty] | VV | 2 | 3 | True | 0 | ROZPOCET
| VV |  | "úsek Š2-stávající | [15 empty] | VV | 2 | 1 | True | 0 | ROZPOCET
| VV |  | "výkop pro montáž potrubí PP DN400 | [15 empty] | VV | 2 | 1 | True | 0 | ROZPOCET
| VV |  | "výkop v komunikaci, skladba tl. 0,50m | [15 empty] | VV | 2 | 1 | True | 0 | ROZPOCET
| VV |  | "rozměry: š. 1,50m, hl. 2,83m, dl. 43,20m | [15 empty] | VV | 2 | 1 | True | 0 | ROZPOCET
| VV |  | 1,50*43,20*(2,83-0,50) |  | 150.984 | [13 empty] | VV | 2 | 2 | True | 0 | ROZPOCET
| VV |  | "prohloubení výkopu pro montáž šachet | [15 empty] | VV | 2 | 1 | True | 0 | ROZPOCET
| VV |  | "1x prefa betonová šachta s výkopem hl. -0,20m | [15 empty] | VV | 2 | 1 | True | 0 | ROZPOCET
| VV |  | 0,5*(0,20*(1,40*1,40)) |  | 0.196 | [13 empty] | VV | 2 | 2 | True | 0 | ROZPOCET
| VV |  | Mezisoučet |  | 151.18 | [13 empty] | VV | 2 | 3 | True | 0 | ROZPOCET
| VV |  | "úsek přípojka Š-P1 | [15 empty] | VV | 2 | 1 | True | 0 | ROZPOCET
| VV |  | "výkop pro montáž potrubí PP DN200 | [15 empty] | VV | 2 | 1 | True | 0 | ROZPOCET
| VV |  | "výkop v terénu | [15 empty] | VV | 2 | 1 | True | 0 | ROZPOCET
| VV |  | "rozměry: š. 1,30m, hl. 3,45m, dl. 10,30m | [15 empty] | VV | 2 | 1 | True | 0 | ROZPOCET
| VV |  | 1,30*3,45*10,30 |  | 46.196 | [13 empty] | VV | 2 | 2 | True | 0 | ROZPOCET
| VV |  | "prohloubení výkopu pro montáž šachet | [15 empty] | VV | 2 | 1 | True | 0 | ROZPOCET
| VV |  | "1x prefa betonová šachta s výkopem hl. -0,20m | [15 empty] | VV | 2 | 1 | True | 0 | ROZPOCET
| VV |  | 0,20*(1,30*1,30) |  | 0.338 | [13 empty] | VV | 2 | 2 | True | 0 | ROZPOCET
| VV |  | Mezisoučet |  | 46.534 | [13 empty] | VV | 2 | 3 | True | 0 | ROZPOCET
| VV |  | "úsek přípojka Š-P2 | [15 empty] | VV | 2 | 1 | True | 0 | ROZPOCET
| VV |  | "výkop pro montáž potrubí PP DN200 | [15 empty] | VV | 2 | 1 | True | 0 | ROZPOCET
| VV |  | "výkop v terénu | [15 empty] | VV | 2 | 1 | True | 0 | ROZPOCET
| VV |  | "rozměry: š. 1,30m, hl. 3,15m, dl. 10,90m | [15 empty] | VV | 2 | 1 | True | 0 | ROZPOCET
| VV |  | 1,30*3,15*10,90 |  | 44.636 | [13 empty] | VV | 2 | 2 | True | 0 | ROZPOCET
| VV |  | "prohloubení výkopu pro montáž šachet | [15 empty] | VV | 2 | 1 | True | 0 | ROZPOCET
| VV |  | "1x prefa betonová šachta s výkopem hl. -0,20m | [15 empty] | VV | 2 | 1 | True | 0 | ROZPOCET
| VV |  | 0,20*(1,30*1,30) |  | 0.338 | [13 empty] | VV | 2 | 2 | True | 0 | ROZPOCET
| VV |  | Mezisoučet |  | 44.974 | [13 empty] | VV | 2 | 3 | True | 0 | ROZPOCET
| VV |  | "úsek přípojka Š-P3 | [15 empty] | VV | 2 | 1 | True | 0 | ROZPOCET
| VV |  | "výkop pro montáž potrubí PP DN200 | [15 empty] | VV | 2 | 1 | True | 0 | ROZPOCET
| VV |  | "výkop v terénu | [15 empty] | VV | 2 | 1 | True | 0 | ROZPOCET
| VV |  | "rozměry: š. 1,30m, hl. 3,05m, dl. 9,00m | [15 empty] | VV | 2 | 1 | True | 0 | ROZPOCET
| VV |  | 1,30*3,05*9,00 |  | 35.685 | [13 empty] | VV | 2 | 2 | True | 0 | ROZPOCET
| VV |  | "prohloubení výkopu pro montáž šachet | [15 empty] | VV | 2 | 1 | True | 0 | ROZPOCET
| VV |  | "1x prefa betonová šachta s výkopem hl. -0,20m | [15 empty] | VV | 2 | 1 | True | 0 | ROZPOCET
| VV |  | 0,20*(1,30*1,30) |  | 0.338 | [13 empty] | VV | 2 | 2 | True | 0 | ROZPOCET
| VV |  | Mezisoučet |  | 36.023 | [13 empty] | VV | 2 | 3 | True | 0 | ROZPOCET
| VV |  | "úsek přípojka Š-P4 | [15 empty] | VV | 2 | 1 | True | 0 | ROZPOCET
| VV |  | "výkop pro montáž potrubí PP DN200 | [15 empty] | VV | 2 | 1 | True | 0 | ROZPOCET
| VV |  | "výkop v terénu | [15 empty] | VV | 2 | 1 | True | 0 | ROZPOCET
| VV |  | "rozměry: š. 1,30m, hl. 2,75m, dl. 9,90m | [15 empty] | VV | 2 | 1 | True | 0 | ROZPOCET
| VV |  | 1,30*2,75*9,90 |  | 35.393 | [13 empty] | VV | 2 | 2 | True | 0 | ROZPOCET
| VV |  | "prohloubení výkopu pro montáž šachet | [15 empty] | VV | 2 | 1 | True | 0 | ROZPOCET
| VV |  | "1x prefa betonová šachta s výkopem hl. -0,20m | [15 empty] | VV | 2 | 1 | True | 0 | ROZPOCET
| VV |  | 0,20*(1,30*1,30) |  | 0.338 | [13 empty] | VV | 2 | 2 | True | 0 | ROZPOCET
| VV |  | Mezisoučet |  | 35.731 | [13 empty] | VV | 2 | 3 | True | 0 | ROZPOCET
| VV |  | "úsek přípojka Š-P5 | [15 empty] | VV | 2 | 1 | True | 0 | ROZPOCET
| VV |  | "výkop pro montáž potrubí PP DN200 | [15 empty] | VV | 2 | 1 | True | 0 | ROZPOCET
| VV |  | "výkop v terénu | [15 empty] | VV | 2 | 1 | True | 0 | ROZPOCET
| VV |  | "rozměry: š. 1,30m, hl. 3,35m, dl. 11,90m | [15 empty] | VV | 2 | 1 | True | 0 | ROZPOCET
| VV |  | 1,30*3,35*11,90 |  | 51.825 | [13 empty] | VV | 2 | 2 | True | 0 | ROZPOCET
| VV |  | "prohloubení výkopu pro montáž šachet | [15 empty] | VV | 2 | 1 | True | 0 | ROZPOCET
| VV |  | "1x prefa betonová šachta s výkopem hl. -0,20m | [15 empty] | VV | 2 | 1 | True | 0 | ROZPOCET
| VV |  | 0,20*(1,30*1,30) |  | 0.338 | [13 empty] | VV | 2 | 2 | True | 0 | ROZPOCET
| VV |  | Mezisoučet |  | 52.163 | [13 empty] | VV | 2 | 3 | True | 0 | ROZPOCET
| VV |  | "úsek přípojka Š-P6 | [15 empty] | VV | 2 | 1 | True | 0 | ROZPOCET
| VV |  | "výkop pro montáž potrubí PP DN200 | [15 empty] | VV | 2 | 1 | True | 0 | ROZPOCET
| VV |  | "výkop v terénu | [15 empty] | VV | 2 | 1 | True | 0 | ROZPOCET
| VV |  | "rozměry: š. 1,30m, hl. 3,20m, dl. 12,00m | [15 empty] | VV | 2 | 1 | True | 0 | ROZPOCET
| VV |  | 1,30*3,20*12,00 |  | 49.92 | [13 empty] | VV | 2 | 2 | True | 0 | ROZPOCET
| VV |  | "prohloubení výkopu pro montáž šachet | [15 empty] | VV | 2 | 1 | True | 0 | ROZPOCET
| VV |  | "1x prefa betonová šachta s výkopem hl. -0,20m | [15 empty] | VV | 2 | 1 | True | 0 | ROZPOCET
| VV |  | 0,20*(1,30*1,30) |  | 0.338 | [13 empty] | VV | 2 | 2 | True | 0 | ROZPOCET
| VV |  | Mezisoučet |  | 50.258 | [13 empty] | VV | 2 | 3 | True | 0 | ROZPOCET
| VV |  | "uliční vpusť UV1 | [15 empty] | VV | 2 | 1 | True | 0 | ROZPOCET
| VV |  | "výkop v komunikaci, skladba tl. 0,50m | [15 empty] | VV | 2 | 1 | True | 0 | ROZPOCET
| VV |  | "rozměry: š. 1,55m, hl. 1,60m, dl. 1,55m | [15 empty] | VV | 2 | 1 | True | 0 | ROZPOCET
| VV |  | 1,55*1,55*(1,60-0,50) |  | 2.643 | [13 empty] | VV | 2 | 2 | True | 0 | ROZPOCET
| VV |  | "uliční vpusť UV2 | [15 empty] | VV | 2 | 1 | True | 0 | ROZPOCET
| VV |  | "výkop v komunikaci, skladba tl. 0,50m | [15 empty] | VV | 2 | 1 | True | 0 | ROZPOCET
| VV |  | "rozměry: š. 1,55m, hl. 1,60m, dl. 1,55m | [15 empty] | VV | 2 | 1 | True | 0 | ROZPOCET
| VV |  | 1,55*1,55*(1,60-0,50) |  | 2.643 | [13 empty] | VV | 2 | 2 | True | 0 | ROZPOCET
| VV |  | "uliční vpusť UV3 | [15 empty] | VV | 2 | 1 | True | 0 | ROZPOCET
| VV |  | "výkop v komunikaci, skladba tl. 0,50m | [15 empty] | VV | 2 | 1 | True | 0 | ROZPOCET
| VV |  | "rozměry: š. 1,55m, hl. 1,60m, dl. 1,55m | [15 empty] | VV | 2 | 1 | True | 0 | ROZPOCET
| VV |  | 1,55*1,55*(1,60-0,50) |  | 2.643 | [13 empty] | VV | 2 | 2 | True | 0 | ROZPOCET
| VV |  | "uliční vpusť UV4 | [15 empty] | VV | 2 | 1 | True | 0 | ROZPOCET
| VV |  | "výkop v komunikaci, skladba tl. 0,50m | [15 empty] | VV | 2 | 1 | True | 0 | ROZPOCET
| VV |  | "rozměry: š. 1,55m, hl. 1,60m, dl. 1,55m | [15 empty] | VV | 2 | 1 | True | 0 | ROZPOCET
| VV |  | 1,55*1,55*(1,60-0,50) |  | 2.643 | [13 empty] | VV | 2 | 2 | True | 0 | ROZPOCET
| VV |  | Mezisoučet |  | 10.572 | [13 empty] | VV | 2 | 3 | True | 0 | ROZPOCET
| VV |  | Součet |  | 612.31 | [13 empty] | VV | 2 | 4 | True | 1 | ROZPOCET
6 | K | 132201209 | Příplatek za lepivost k hloubení rýh š do 2000 mm v hornině tř. 3 | m3 | 183.693 |  | 0 | CS ÚRS 2018 01 |  |  | základní | 0.1 | 18.3693 | 0 | 0 | 0 | 0 | 4 | K | 2 |  |  |  | ROZPOCET | 0 | 0 | 0 | 0 | 0 | 1 | 0 | 4 | 384888241
| PP |  | Hloubení zapažených i nezapažených rýh šířky přes 600 do 2 000 mm s urovnáním dna do předepsaného profilu a spádu v hornině tř. 3 Příplatek k cenám za lepivost horniny tř. 3 | [15 empty] | PP | 2
| VV |  | "DZS REKONSTRUKCE ULICE NERUDOVA, KOLÍN | [15 empty] | VV | 2 | 1 | True | 0 | ROZPOCET
| VV |  | "výkopy pro montáž potrubí | [15 empty] | VV | 2 | 1 | True | 0 | ROZPOCET
| VV |  | "STOKA J-III-h2 | [15 empty] | VV | 2 | 1 | True | 0 | ROZPOCET
| VV |  | "výkop pro montáž potrubí PP DN300 | [15 empty] | VV | 2 | 1 | True | 0 | ROZPOCET
| VV |  | "výkop v komunikaci, skladba tl. 0,50m | [15 empty] | VV | 2 | 1 | True | 0 | ROZPOCET
| VV |  | "úsek stávající potrubí - Š1 | [15 empty] | VV | 2 | 1 | True | 0 | ROZPOCET
| VV |  | "rozměry: š. 1,30m, hl. 3,43m, dl. 82,35m | [15 empty] | VV | 2 | 1 | True | 0 | ROZPOCET
| VV |  | 1,30*12,95*(3,43-0,50) |  | 49.327 | [13 empty] | VV | 2 | 2 | True | 0 | ROZPOCET
| VV |  | "prohloubení výkopu pro montáž šachet | [15 empty] | VV | 2 | 1 | True | 0 | ROZPOCET
| VV |  | "1x prefa betonová šachta s výkopem hl. -0,20m | [15 empty] | VV | 2 | 1 | True | 0 | ROZPOCET
| VV |  | 0,20*(1,30*1,30) |  | 0.338 | [13 empty] | VV | 2 | 2 | True | 0 | ROZPOCET
| VV |  | Mezisoučet |  | 49.665 | [13 empty] | VV | 2 | 3 | True | 0 | ROZPOCET
| VV |  | "úsek Š1-Š2 | [15 empty] | VV | 2 | 1 | True | 0 | ROZPOCET
| VV |  | "výkop pro montáž potrubí PP DN300 | [15 empty] | VV | 2 | 1 | True | 0 | ROZPOCET
| VV |  | "výkop v komunikaci, skladba tl. 0,50m | [15 empty] | VV | 2 | 1 | True | 0 | ROZPOCET
| VV |  | "rozměry: š. 1,30m, hl. 3,15m, dl. 39,15m | [15 empty] | VV | 2 | 1 | True | 0 | ROZPOCET
| VV |  | 1,30*39,15*(3,15-0,50) |  | 134.872 | [13 empty] | VV | 2 | 2 | True | 0 | ROZPOCET
| VV |  | "prohloubení výkopu pro montáž šachet | [15 empty] | VV | 2 | 1 | True | 0 | ROZPOCET
| VV |  | "1x prefa betonová šachta s výkopem hl. -0,20m | [15 empty] | VV | 2 | 1 | True | 0 | ROZPOCET
| VV |  | 0,20*(1,30*1,30) |  | 0.338 | [13 empty] | VV | 2 | 2 | True | 0 | ROZPOCET
| VV |  | Mezisoučet |  | 135.21 | [13 empty] | VV | 2 | 3 | True | 0 | ROZPOCET
| VV |  | "úsek Š2-stávající | [15 empty] | VV | 2 | 1 | True | 0 | ROZPOCET
| VV |  | "výkop pro montáž potrubí PP DN400 | [15 empty] | VV | 2 | 1 | True | 0 | ROZPOCET
| VV |  | "výkop v komunikaci, skladba tl. 0,50m | [15 empty] | VV | 2 | 1 | True | 0 | ROZPOCET
| VV |  | "rozměry: š. 1,50m, hl. 2,83m, dl. 43,20m | [15 empty] | VV | 2 | 1 | True | 0 | ROZPOCET
| VV |  | 1,50*43,20*(2,83-0,50) |  | 150.984 | [13 empty] | VV | 2 | 2 | True | 0 | ROZPOCET
| VV |  | "prohloubení výkopu pro montáž šachet | [15 empty] | VV | 2 | 1 | True | 0 | ROZPOCET
| VV |  | "1x prefa betonová šachta s výkopem hl. -0,20m | [15 empty] | VV | 2 | 1 | True | 0 | ROZPOCET
| VV |  | 0,5*(0,20*(1,40*1,40)) |  | 0.196 | [13 empty] | VV | 2 | 2 | True | 0 | ROZPOCET
| VV |  | Mezisoučet |  | 151.18 | [13 empty] | VV | 2 | 3 | True | 0 | ROZPOCET
| VV |  | "úsek přípojka Š-P1 | [15 empty] | VV | 2 | 1 | True | 0 | ROZPOCET
| VV |  | "výkop pro montáž potrubí PP DN200 | [15 empty] | VV | 2 | 1 | True | 0 | ROZPOCET
| VV |  | "výkop v terénu | [15 empty] | VV | 2 | 1 | True | 0 | ROZPOCET
| VV |  | "rozměry: š. 1,30m, hl. 3,45m, dl. 10,30m | [15 empty] | VV | 2 | 1 | True | 0 | ROZPOCET
| VV |  | 1,30*3,45*10,30 |  | 46.196 | [13 empty] | VV | 2 | 2 | True | 0 | ROZPOCET
| VV |  | "prohloubení výkopu pro montáž šachet | [15 empty] | VV | 2 | 1 | True | 0 | ROZPOCET
| VV |  | "1x prefa betonová šachta s výkopem hl. -0,20m | [15 empty] | VV | 2 | 1 | True | 0 | ROZPOCET
| VV |  | 0,20*(1,30*1,30) |  | 0.338 | [13 empty] | VV | 2 | 2 | True | 0 | ROZPOCET
| VV |  | Mezisoučet |  | 46.534 | [13 empty] | VV | 2 | 3 | True | 0 | ROZPOCET
| VV |  | "úsek přípojka Š-P2 | [15 empty] | VV | 2 | 1 | True | 0 | ROZPOCET
| VV |  | "výkop pro montáž potrubí PP DN200 | [15 empty] | VV | 2 | 1 | True | 0 | ROZPOCET
| VV |  | "výkop v terénu | [15 empty] | VV | 2 | 1 | True | 0 | ROZPOCET
| VV |  | "rozměry: š. 1,30m, hl. 3,15m, dl. 10,90m | [15 empty] | VV | 2 | 1 | True | 0 | ROZPOCET
| VV |  | 1,30*3,15*10,90 |  | 44.636 | [13 empty] | VV | 2 | 2 | True | 0 | ROZPOCET
| VV |  | "prohloubení výkopu pro montáž šachet | [15 empty] | VV | 2 | 1 | True | 0 | ROZPOCET
| VV |  | "1x prefa betonová šachta s výkopem hl. -0,20m | [15 empty] | VV | 2 | 1 | True | 0 | ROZPOCET
| VV |  | 0,20*(1,30*1,30) |  | 0.338 | [13 empty] | VV | 2 | 2 | True | 0 | ROZPOCET
| VV |  | Mezisoučet |  | 44.974 | [13 empty] | VV | 2 | 3 | True | 0 | ROZPOCET
| VV |  | "úsek přípojka Š-P3 | [15 empty] | VV | 2 | 1 | True | 0 | ROZPOCET
| VV |  | "výkop pro montáž potrubí PP DN200 | [15 empty] | VV | 2 | 1 | True | 0 | ROZPOCET
| VV |  | "výkop v terénu | [15 empty] | VV | 2 | 1 | True | 0 | ROZPOCET
| VV |  | "rozměry: š. 1,30m, hl. 3,05m, dl. 9,00m | [15 empty] | VV | 2 | 1 | True | 0 | ROZPOCET
| VV |  | 1,30*3,05*9,00 |  | 35.685 | [13 empty] | VV | 2 | 2 | True | 0 | ROZPOCET
| VV |  | "prohloubení výkopu pro montáž šachet | [15 empty] | VV | 2 | 1 | True | 0 | ROZPOCET
| VV |  | "1x prefa betonová šachta s výkopem hl. -0,20m | [15 empty] | VV | 2 | 1 | True | 0 | ROZPOCET
| VV |  | 0,20*(1,30*1,30) |  | 0.338 | [13 empty] | VV | 2 | 2 | True | 0 | ROZPOCET
| VV |  | Mezisoučet |  | 36.023 | [13 empty] | VV | 2 | 3 | True | 0 | ROZPOCET
| VV |  | "úsek přípojka Š-P4 | [15 empty] | VV | 2 | 1 | True | 0 | ROZPOCET
| VV |  | "výkop pro montáž potrubí PP DN200 | [15 empty] | VV | 2 | 1 | True | 0 | ROZPOCET
| VV |  | "výkop v terénu | [15 empty] | VV | 2 | 1 | True | 0 | ROZPOCET
| VV |  | "rozměry: š. 1,30m, hl. 2,75m, dl. 9,90m | [15 empty] | VV | 2 | 1 | True | 0 | ROZPOCET
| VV |  | 1,30*2,75*9,90 |  | 35.393 | [13 empty] | VV | 2 | 2 | True | 0 | ROZPOCET
| VV |  | "prohloubení výkopu pro montáž šachet | [15 empty] | VV | 2 | 1 | True | 0 | ROZPOCET
| VV |  | "1x prefa betonová šachta s výkopem hl. -0,20m | [15 empty] | VV | 2 | 1 | True | 0 | ROZPOCET
| VV |  | 0,20*(1,30*1,30) |  | 0.338 | [13 empty] | VV | 2 | 2 | True | 0 | ROZPOCET
| VV |  | Mezisoučet |  | 35.731 | [13 empty] | VV | 2 | 3 | True | 0 | ROZPOCET
| VV |  | "úsek přípojka Š-P5 | [15 empty] | VV | 2 | 1 | True | 0 | ROZPOCET
| VV |  | "výkop pro montáž potrubí PP DN200 | [15 empty] | VV | 2 | 1 | True | 0 | ROZPOCET
| VV |  | "výkop v terénu | [15 empty] | VV | 2 | 1 | True | 0 | ROZPOCET
| VV |  | "rozměry: š. 1,30m, hl. 3,35m, dl. 11,90m | [15 empty] | VV | 2 | 1 | True | 0 | ROZPOCET
| VV |  | 1,30*3,35*11,90 |  | 51.825 | [13 empty] | VV | 2 | 2 | True | 0 | ROZPOCET
| VV |  | "prohloubení výkopu pro montáž šachet | [15 empty] | VV | 2 | 1 | True | 0 | ROZPOCET
| VV |  | "1x prefa betonová šachta s výkopem hl. -0,20m | [15 empty] | VV | 2 | 1 | True | 0 | ROZPOCET
| VV |  | 0,20*(1,30*1,30) |  | 0.338 | [13 empty] | VV | 2 | 2 | True | 0 | ROZPOCET
| VV |  | Mezisoučet |  | 52.163 | [13 empty] | VV | 2 | 3 | True | 0 | ROZPOCET
| VV |  | "úsek přípojka Š-P6 | [15 empty] | VV | 2 | 1 | True | 0 | ROZPOCET
| VV |  | "výkop pro montáž potrubí PP DN200 | [15 empty] | VV | 2 | 1 | True | 0 | ROZPOCET
| VV |  | "výkop v terénu | [15 empty] | VV | 2 | 1 | True | 0 | ROZPOCET
| VV |  | "rozměry: š. 1,30m, hl. 3,20m, dl. 12,00m | [15 empty] | VV | 2 | 1 | True | 0 | ROZPOCET
| VV |  | 1,30*3,20*12,00 |  | 49.92 | [13 empty] | VV | 2 | 2 | True | 0 | ROZPOCET
| VV |  | "prohloubení výkopu pro montáž šachet | [15 empty] | VV | 2 | 1 | True | 0 | ROZPOCET
| VV |  | "1x prefa betonová šachta s výkopem hl. -0,20m | [15 empty] | VV | 2 | 1 | True | 0 | ROZPOCET
| VV |  | 0,20*(1,30*1,30) |  | 0.338 | [13 empty] | VV | 2 | 2 | True | 0 | ROZPOCET
| VV |  | Mezisoučet |  | 50.258 | [13 empty] | VV | 2 | 3 | True | 0 | ROZPOCET
| VV |  | "uliční vpusť UV1 | [15 empty] | VV | 2 | 1 | True | 0 | ROZPOCET
| VV |  | "výkop v komunikaci, skladba tl. 0,50m | [15 empty] | VV | 2 | 1 | True | 0 | ROZPOCET
| VV |  | "rozměry: š. 1,55m, hl. 1,60m, dl. 1,55m | [15 empty] | VV | 2 | 1 | True | 0 | ROZPOCET
| VV |  | 1,55*1,55*(1,60-0,50) |  | 2.643 | [13 empty] | VV | 2 | 2 | True | 0 | ROZPOCET
| VV |  | "uliční vpusť UV2 | [15 empty] | VV | 2 | 1 | True | 0 | ROZPOCET
| VV |  | "výkop v komunikaci, skladba tl. 0,50m | [15 empty] | VV | 2 | 1 | True | 0 | ROZPOCET
| VV |  | "rozměry: š. 1,55m, hl. 1,60m, dl. 1,55m | [15 empty] | VV | 2 | 1 | True | 0 | ROZPOCET
| VV |  | 1,55*1,55*(1,60-0,50) |  | 2.643 | [13 empty] | VV | 2 | 2 | True | 0 | ROZPOCET
| VV |  | "uliční vpusť UV3 | [15 empty] | VV | 2 | 1 | True | 0 | ROZPOCET
| VV |  | "výkop v komunikaci, skladba tl. 0,50m | [15 empty] | VV | 2 | 1 | True | 0 | ROZPOCET
| VV |  | "rozměry: š. 1,55m, hl. 1,60m, dl. 1,55m | [15 empty] | VV | 2 | 1 | True | 0 | ROZPOCET
| VV |  | 1,55*1,55*(1,60-0,50) |  | 2.643 | [13 empty] | VV | 2 | 2 | True | 0 | ROZPOCET
| VV |  | "uliční vpusť UV4 | [15 empty] | VV | 2 | 1 | True | 0 | ROZPOCET
| VV |  | "výkop v komunikaci, skladba tl. 0,50m | [15 empty] | VV | 2 | 1 | True | 0 | ROZPOCET
| VV |  | "rozměry: š. 1,55m, hl. 1,60m, dl. 1,55m | [15 empty] | VV | 2 | 1 | True | 0 | ROZPOCET
| VV |  | 1,55*1,55*(1,60-0,50) |  | 2.643 | [13 empty] | VV | 2 | 2 | True | 0 | ROZPOCET
| VV |  | Mezisoučet |  | 10.572 | [13 empty] | VV | 2 | 3 | True | 0 | ROZPOCET
| VV |  | Součet |  | 612.31 | [13 empty] | VV | 2 | 4 | True | 1 | ROZPOCET
| VV |  | 612,31*0,3 'Přepočtené koeficientem množství |  | 183.693 | [13 empty] | VV | 2 | 2 | False | 1 | ROZPOCET
7 | K | 161101101 | Svislé přemístění výkopku z horniny tř. 1 až 4 hl výkopu do 2,5 m | m3 | 10.572 |  | 0 | CS ÚRS 2018 01 |  |  | základní | 0.345 | 3.6473 | 0 | 0 | 0 | 0 | 4 | K | 2 |  |  |  | ROZPOCET | 0 | 0 | 0 | 0 | 0 | 1 | 0 | 4 | 734073808
| PP |  | Svislé přemístění výkopku bez naložení do dopravní nádoby avšak s vyprázdněním dopravní nádoby na hromadu nebo do dopravního prostředku z horniny tř. 1 až 4, při hloubce výkopu přes 1 do 2,5 m | [15 empty] | PP | 2
| VV |  | "DZS REKONSTRUKCE ULICE NERUDOVA, KOLÍN | [15 empty] | VV | 2 | 1 | True | 0 | ROZPOCET
| VV |  | "výkopy pro montáž potrubí | [15 empty] | VV | 2 | 1 | True | 0 | ROZPOCET
| VV |  | "uliční vpusť UV1 | [15 empty] | VV | 2 | 1 | True | 0 | ROZPOCET
| VV |  | "výkop v komunikaci, skladba tl. 0,50m | [15 empty] | VV | 2 | 1 | True | 0 | ROZPOCET
| VV |  | "rozměry: š. 1,55m, hl. 1,60m, dl. 1,55m | [15 empty] | VV | 2 | 1 | True | 0 | ROZPOCET
| VV |  | 1,55*1,55*(1,60-0,50) |  | 2.643 | [13 empty] | VV | 2 | 2 | True | 0 | ROZPOCET
| VV |  | "uliční vpusť UV2 | [15 empty] | VV | 2 | 1 | True | 0 | ROZPOCET
| VV |  | "výkop v komunikaci, skladba tl. 0,50m | [15 empty] | VV | 2 | 1 | True | 0 | ROZPOCET
| VV |  | "rozměry: š. 1,55m, hl. 1,60m, dl. 1,55m | [15 empty] | VV | 2 | 1 | True | 0 | ROZPOCET
| VV |  | 1,55*1,55*(1,60-0,50) |  | 2.643 | [13 empty] | VV | 2 | 2 | True | 0 | ROZPOCET
| VV |  | "uliční vpusť UV3 | [15 empty] | VV | 2 | 1 | True | 0 | ROZPOCET
| VV |  | "výkop v komunikaci, skladba tl. 0,50m | [15 empty] | VV | 2 | 1 | True | 0 | ROZPOCET
| VV |  | "rozměry: š. 1,55m, hl. 1,60m, dl. 1,55m | [15 empty] | VV | 2 | 1 | True | 0 | ROZPOCET
| VV |  | 1,55*1,55*(1,60-0,50) |  | 2.643 | [13 empty] | VV | 2 | 2 | True | 0 | ROZPOCET
| VV |  | "uliční vpusť UV4 | [15 empty] | VV | 2 | 1 | True | 0 | ROZPOCET
| VV |  | "výkop v komunikaci, skladba tl. 0,50m | [15 empty] | VV | 2 | 1 | True | 0 | ROZPOCET
| VV |  | "rozměry: š. 1,55m, hl. 1,60m, dl. 1,55m | [15 empty] | VV | 2 | 1 | True | 0 | ROZPOCET
| VV |  | 1,55*1,55*(1,60-0,50) |  | 2.643 | [13 empty] | VV | 2 | 2 | True | 0 | ROZPOCET
| VV |  | Součet |  | 10.572 | [13 empty] | VV | 2 | 4 | True | 1 | ROZPOCET
8 | K | 161101102 | Svislé přemístění výkopku z horniny tř. 1 až 4 hl výkopu do 4 m | m3 | 601.738 |  | 0 | CS ÚRS 2018 01 |  |  | základní | 0.519 | 312.302 | 0 | 0 | 0 | 0 | 4 | K | 2 |  |  |  | ROZPOCET | 0 | 0 | 0 | 0 | 0 | 1 | 0 | 4 | 299453121
| PP |  | Svislé přemístění výkopku bez naložení do dopravní nádoby avšak s vyprázdněním dopravní nádoby na hromadu nebo do dopravního prostředku z horniny tř. 1 až 4, při hloubce výkopu přes 2,5 do 4 m | [15 empty] | PP | 2
| VV |  | "DZS REKONSTRUKCE ULICE NERUDOVA, KOLÍN | [15 empty] | VV | 2 | 1 | True | 0 | ROZPOCET
| VV |  | "výkopy pro montáž potrubí | [15 empty] | VV | 2 | 1 | True | 0 | ROZPOCET
| VV |  | "STOKA J-III-h2 | [15 empty] | VV | 2 | 1 | True | 0 | ROZPOCET
| VV |  | "výkop pro montáž potrubí PP DN300 | [15 empty] | VV | 2 | 1 | True | 0 | ROZPOCET
| VV |  | "výkop v komunikaci, skladba tl. 0,50m | [15 empty] | VV | 2 | 1 | True | 0 | ROZPOCET
| VV |  | "úsek stávající potrubí - Š1 | [15 empty] | VV | 2 | 1 | True | 0 | ROZPOCET
| VV |  | "rozměry: š. 1,30m, hl. 3,43m, dl. 82,35m | [15 empty] | VV | 2 | 1 | True | 0 | ROZPOCET
| VV |  | 1,30*12,95*(3,43-0,50) |  | 49.327 | [13 empty] | VV | 2 | 2 | True | 0 | ROZPOCET
| VV |  | "prohloubení výkopu pro montáž šachet | [15 empty] | VV | 2 | 1 | True | 0 | ROZPOCET
| VV |  | "1x prefa betonová šachta s výkopem hl. -0,20m | [15 empty] | VV | 2 | 1 | True | 0 | ROZPOCET
| VV |  | 0,20*(1,30*1,30) |  | 0.338 | [13 empty] | VV | 2 | 2 | True | 0 | ROZPOCET
| VV |  | Mezisoučet |  | 49.665 | [13 empty] | VV | 2 | 3 | True | 0 | ROZPOCET
| VV |  | "úsek Š1-Š2 | [15 empty] | VV | 2 | 1 | True | 0 | ROZPOCET
| VV |  | "výkop pro montáž potrubí PP DN300 | [15 empty] | VV | 2 | 1 | True | 0 | ROZPOCET
| VV |  | "výkop v komunikaci, skladba tl. 0,50m | [15 empty] | VV | 2 | 1 | True | 0 | ROZPOCET
| VV |  | "rozměry: š. 1,30m, hl. 3,15m, dl. 39,15m | [15 empty] | VV | 2 | 1 | True | 0 | ROZPOCET
| VV |  | 1,30*39,15*(3,15-0,50) |  | 134.872 | [13 empty] | VV | 2 | 2 | True | 0 | ROZPOCET
| VV |  | "prohloubení výkopu pro montáž šachet | [15 empty] | VV | 2 | 1 | True | 0 | ROZPOCET
| VV |  | "1x prefa betonová šachta s výkopem hl. -0,20m | [15 empty] | VV | 2 | 1 | True | 0 | ROZPOCET
| VV |  | 0,20*(1,30*1,30) |  | 0.338 | [13 empty] | VV | 2 | 2 | True | 0 | ROZPOCET
| VV |  | Mezisoučet |  | 135.21 | [13 empty] | VV | 2 | 3 | True | 0 | ROZPOCET
| VV |  | "úsek Š2-stávající | [15 empty] | VV | 2 | 1 | True | 0 | ROZPOCET
| VV |  | "výkop pro montáž potrubí PP DN400 | [15 empty] | VV | 2 | 1 | True | 0 | ROZPOCET
| VV |  | "výkop v komunikaci, skladba tl. 0,50m | [15 empty] | VV | 2 | 1 | True | 0 | ROZPOCET
| VV |  | "rozměry: š. 1,50m, hl. 2,83m, dl. 43,20m | [15 empty] | VV | 2 | 1 | True | 0 | ROZPOCET
| VV |  | 1,50*43,20*(2,83-0,50) |  | 150.984 | [13 empty] | VV | 2 | 2 | True | 0 | ROZPOCET
| VV |  | "prohloubení výkopu pro montáž šachet | [15 empty] | VV | 2 | 1 | True | 0 | ROZPOCET
| VV |  | "1x prefa betonová šachta s výkopem hl. -0,20m | [15 empty] | VV | 2 | 1 | True | 0 | ROZPOCET
| VV |  | 0,5*(0,20*(1,40*1,40)) |  | 0.196 | [13 empty] | VV | 2 | 2 | True | 0 | ROZPOCET
| VV |  | Mezisoučet |  | 151.18 | [13 empty] | VV | 2 | 3 | True | 0 | ROZPOCET
| VV |  | "úsek přípojka Š-P1 | [15 empty] | VV | 2 | 1 | True | 0 | ROZPOCET
| VV |  | "výkop pro montáž potrubí PP DN200 | [15 empty] | VV | 2 | 1 | True | 0 | ROZPOCET
| VV |  | "výkop v terénu | [15 empty] | VV | 2 | 1 | True | 0 | ROZPOCET
| VV |  | "rozměry: š. 1,30m, hl. 3,45m, dl. 10,30m | [15 empty] | VV | 2 | 1 | True | 0 | ROZPOCET
| VV |  | 1,30*3,45*10,30 |  | 46.196 | [13 empty] | VV | 2 | 2 | True | 0 | ROZPOCET
| VV |  | "prohloubení výkopu pro montáž šachet | [15 empty] | VV | 2 | 1 | True | 0 | ROZPOCET
| VV |  | "1x prefa betonová šachta s výkopem hl. -0,20m | [15 empty] | VV | 2 | 1 | True | 0 | ROZPOCET
| VV |  | 0,20*(1,30*1,30) |  | 0.338 | [13 empty] | VV | 2 | 2 | True | 0 | ROZPOCET
| VV |  | Mezisoučet |  | 46.534 | [13 empty] | VV | 2 | 3 | True | 0 | ROZPOCET
| VV |  | "úsek přípojka Š-P2 | [15 empty] | VV | 2 | 1 | True | 0 | ROZPOCET
| VV |  | "výkop pro montáž potrubí PP DN200 | [15 empty] | VV | 2 | 1 | True | 0 | ROZPOCET
| VV |  | "výkop v terénu | [15 empty] | VV | 2 | 1 | True | 0 | ROZPOCET
| VV |  | "rozměry: š. 1,30m, hl. 3,15m, dl. 10,90m | [15 empty] | VV | 2 | 1 | True | 0 | ROZPOCET
| VV |  | 1,30*3,15*10,90 |  | 44.636 | [13 empty] | VV | 2 | 2 | True | 0 | ROZPOCET
| VV |  | "prohloubení výkopu pro montáž šachet | [15 empty] | VV | 2 | 1 | True | 0 | ROZPOCET
| VV |  | "1x prefa betonová šachta s výkopem hl. -0,20m | [15 empty] | VV | 2 | 1 | True | 0 | ROZPOCET
| VV |  | 0,20*(1,30*1,30) |  | 0.338 | [13 empty] | VV | 2 | 2 | True | 0 | ROZPOCET
| VV |  | Mezisoučet |  | 44.974 | [13 empty] | VV | 2 | 3 | True | 0 | ROZPOCET
| VV |  | "úsek přípojka Š-P3 | [15 empty] | VV | 2 | 1 | True | 0 | ROZPOCET
| VV |  | "výkop pro montáž potrubí PP DN200 | [15 empty] | VV | 2 | 1 | True | 0 | ROZPOCET
| VV |  | "výkop v terénu | [15 empty] | VV | 2 | 1 | True | 0 | ROZPOCET
| VV |  | "rozměry: š. 1,30m, hl. 3,05m, dl. 9,00m | [15 empty] | VV | 2 | 1 | True | 0 | ROZPOCET
| VV |  | 1,30*3,05*9,00 |  | 35.685 | [13 empty] | VV | 2 | 2 | True | 0 | ROZPOCET
| VV |  | "prohloubení výkopu pro montáž šachet | [15 empty] | VV | 2 | 1 | True | 0 | ROZPOCET
| VV |  | "1x prefa betonová šachta s výkopem hl. -0,20m | [15 empty] | VV | 2 | 1 | True | 0 | ROZPOCET
| VV |  | 0,20*(1,30*1,30) |  | 0.338 | [13 empty] | VV | 2 | 2 | True | 0 | ROZPOCET
| VV |  | Mezisoučet |  | 36.023 | [13 empty] | VV | 2 | 3 | True | 0 | ROZPOCET
| VV |  | "úsek přípojka Š-P4 | [15 empty] | VV | 2 | 1 | True | 0 | ROZPOCET
| VV |  | "výkop pro montáž potrubí PP DN200 | [15 empty] | VV | 2 | 1 | True | 0 | ROZPOCET
| VV |  | "výkop v terénu | [15 empty] | VV | 2 | 1 | True | 0 | ROZPOCET
| VV |  | "rozměry: š. 1,30m, hl. 2,75m, dl. 9,90m | [15 empty] | VV | 2 | 1 | True | 0 | ROZPOCET
| VV |  | 1,30*2,75*9,90 |  | 35.393 | [13 empty] | VV | 2 | 2 | True | 0 | ROZPOCET
| VV |  | "prohloubení výkopu pro montáž šachet | [15 empty] | VV | 2 | 1 | True | 0 | ROZPOCET
| VV |  | "1x prefa betonová šachta s výkopem hl. -0,20m | [15 empty] | VV | 2 | 1 | True | 0 | ROZPOCET
| VV |  | 0,20*(1,30*1,30) |  | 0.338 | [13 empty] | VV | 2 | 2 | True | 0 | ROZPOCET
| VV |  | Mezisoučet |  | 35.731 | [13 empty] | VV | 2 | 3 | True | 0 | ROZPOCET
| VV |  | "úsek přípojka Š-P5 | [15 empty] | VV | 2 | 1 | True | 0 | ROZPOCET
| VV |  | "výkop pro montáž potrubí PP DN200 | [15 empty] | VV | 2 | 1 | True | 0 | ROZPOCET
| VV |  | "výkop v terénu | [15 empty] | VV | 2 | 1 | True | 0 | ROZPOCET
| VV |  | "rozměry: š. 1,30m, hl. 3,35m, dl. 11,90m | [15 empty] | VV | 2 | 1 | True | 0 | ROZPOCET
| VV |  | 1,30*3,35*11,90 |  | 51.825 | [13 empty] | VV | 2 | 2 | True | 0 | ROZPOCET
| VV |  | "prohloubení výkopu pro montáž šachet | [15 empty] | VV | 2 | 1 | True | 0 | ROZPOCET
| VV |  | "1x prefa betonová šachta s výkopem hl. -0,20m | [15 empty] | VV | 2 | 1 | True | 0 | ROZPOCET
| VV |  | 0,20*(1,30*1,30) |  | 0.338 | [13 empty] | VV | 2 | 2 | True | 0 | ROZPOCET
| VV |  | Mezisoučet |  | 52.163 | [13 empty] | VV | 2 | 3 | True | 0 | ROZPOCET
| VV |  | "úsek přípojka Š-P6 | [15 empty] | VV | 2 | 1 | True | 0 | ROZPOCET
| VV |  | "výkop pro montáž potrubí PP DN200 | [15 empty] | VV | 2 | 1 | True | 0 | ROZPOCET
| VV |  | "výkop v terénu | [15 empty] | VV | 2 | 1 | True | 0 | ROZPOCET
| VV |  | "rozměry: š. 1,30m, hl. 3,20m, dl. 12,00m | [15 empty] | VV | 2 | 1 | True | 0 | ROZPOCET
| VV |  | 1,30*3,20*12,00 |  | 49.92 | [13 empty] | VV | 2 | 2 | True | 0 | ROZPOCET
| VV |  | "prohloubení výkopu pro montáž šachet | [15 empty] | VV | 2 | 1 | True | 0 | ROZPOCET
| VV |  | "1x prefa betonová šachta s výkopem hl. -0,20m | [15 empty] | VV | 2 | 1 | True | 0 | ROZPOCET
| VV |  | 0,20*(1,30*1,30) |  | 0.338 | [13 empty] | VV | 2 | 2 | True | 0 | ROZPOCET
| VV |  | Mezisoučet |  | 50.258 | [13 empty] | VV | 2 | 3 | True | 0 | ROZPOCET
| VV |  | Součet |  | 601.738 | [13 empty] | VV | 2 | 4 | True | 1 | ROZPOCET
9 | K | 162601102 | Vodorovné přemístění do 5000 m výkopku/sypaniny z horniny tř. 1 až 4 | m3 | 438.131 |  | 0 | CS ÚRS 2018 01 |  |  | základní | 0.062 | 27.1641 | 0 | 0 | 0 | 0 | 4 | K | 2 |  |  |  | ROZPOCET | 0 | 0 | 0 | 0 | 0 | 1 | 0 | 4 | -2005133007
| PP |  | Vodorovné přemístění výkopku nebo sypaniny po suchu na obvyklém dopravním prostředku, bez naložení výkopku, avšak se složením bez rozhrnutí z horniny tř. 1 až 4 na vzdálenost přes 4 000 do 5 000 m | [15 empty] | PP | 2
| PSC |  | Poznámka k souboru cen:_x000d_ 1. Ceny nelze použít, předepisuje-li projekt přemístit výkopek na místo nepřístupné obvyklým dopravním prostředkům; toto přemístění se oceňuje individuálně. 2. V cenách jsou započteny i náhrady za jízdu loženého vozidla v terénu ve výkopišti nebo na násypišti. 3. V cenách nejsou započteny náklady na rozhrnutí výkopku na násypišti; toto rozhrnutí se oceňuje cenami souboru cen 171 . 0- . . Uložení sypaniny do násypů a 171 20-1201Uložení sypaniny na skládky. 4. Je-li na dopravní dráze pro vodorovné přemístění nějaká překážka, pro kterou je nutno překládat výkopek z jednoho obvyklého dopravního prostředku na jiný obvyklý dopravní prostředek, oceňuje se toto lomené vodorovné přemístění výkopku v každém úseku samostatně příslušnou cenou tohoto souboru cen a překládání výkopku cenami souboru cen 167 10-3 . Nakládání neulehlého výkopku z hromad s ohledem na ustanovení pozn. číslo 5. 5. Přemísťuje-li se výkopek z dočasných skládek vzdálených do 50 m, neoceňuje se nakládání výkopku, i když se provádí. Toto ustanovení neplatí, vylučuje-li projekt použití dozeru. 6. V cenách vodorovného přemístění sypaniny nejsou započteny náklady na dodávku materiálu, tyto se oceňují ve specifikaci. | [15 empty] | PSC | 2
| VV |  | "DZS REKONSTRUKCE ULICE NERUDOVA, KOLÍN | [15 empty] | VV | 2 | 1 | True | 0 | ROZPOCET
| VV |  | "výkopy pro montáž potrubí | [15 empty] | VV | 2 | 1 | True | 0 | ROZPOCET
| VV |  | "PŘESUN VÝKOPKU NA MEZIDEPONII | [15 empty] | VV | 2 | 1 | True | 0 | ROZPOCET
| VV |  | "STOKA J-III-h2 | [15 empty] | VV | 2 | 1 | True | 0 | ROZPOCET
| VV |  | "výkop pro montáž potrubí PP DN300 | [15 empty] | VV | 2 | 1 | True | 0 | ROZPOCET
| VV |  | "výkop v komunikaci, skladba tl. 0,50m, lože tl. 0,10m, obsyp tl. 0,60m | [15 empty] | VV | 2 | 1 | True | 0 | ROZPOCET
| VV |  | "úsek stávající potrubí - Š1 | [15 empty] | VV | 2 | 1 | True | 0 | ROZPOCET
| VV |  | "rozměry: š. 1,30m, hl. 3,43m, dl. 82,35m | [15 empty] | VV | 2 | 1 | True | 0 | ROZPOCET
| VV |  | 1,30*12,95*(3,43-0,50-0,10-0,60) |  | 37.542 | [13 empty] | VV | 2 | 2 | True | 0 | ROZPOCET
| VV |  | "prohloubení výkopu pro montáž šachet | [15 empty] | VV | 2 | 1 | True | 0 | ROZPOCET
| VV |  | -(3,1415*0,50*0,50*(3,43-0,50-0,10-0,60)) |  | -1.751 | [13 empty] | VV | 2 | 2 | True | 0 | ROZPOCET
| VV |  | Mezisoučet |  | 35.791 | [13 empty] | VV | 2 | 3 | True | 0 | ROZPOCET
| VV |  | "úsek Š1-Š2 | [15 empty] | VV | 2 | 1 | True | 0 | ROZPOCET
| VV |  | "výkop pro montáž potrubí PP DN300 | [15 empty] | VV | 2 | 1 | True | 0 | ROZPOCET
| VV |  | "výkop v komunikaci, skladba tl. 0,50m, lože tl. 0,10m, obsyp tl. 0,60m | [15 empty] | VV | 2 | 1 | True | 0 | ROZPOCET
| VV |  | "rozměry: š. 1,30m, hl. 3,15m, dl. 39,15m | [15 empty] | VV | 2 | 1 | True | 0 | ROZPOCET
| VV |  | 1,30*39,15*(3,15-0,50-0,10-0,60) |  | 99.245 | [13 empty] | VV | 2 | 2 | True | 0 | ROZPOCET
| VV |  | "prohloubení výkopu pro montáž šachet | [15 empty] | VV | 2 | 1 | True | 0 | ROZPOCET
| VV |  | -(3,1415*0,50*0,50*(3,15-0,50-0,10-0,60)) |  | -1.531 | [13 empty] | VV | 2 | 2 | True | 0 | ROZPOCET
| VV |  | Mezisoučet |  | 97.714 | [13 empty] | VV | 2 | 3 | True | 0 | ROZPOCET
| VV |  | "úsek Š2-stávající | [15 empty] | VV | 2 | 1 | True | 0 | ROZPOCET
| VV |  | "výkop pro montáž potrubí PP DN400 | [15 empty] | VV | 2 | 1 | True | 0 | ROZPOCET
| VV |  | "výkop v komunikaci, skladba tl. 0,50m, lože tl. 0,10m, obsyp tl. 0,70m | [15 empty] | VV | 2 | 1 | True | 0 | ROZPOCET
| VV |  | "rozměry: š. 1,50m, hl. 2,83m, dl. 43,20m | [15 empty] | VV | 2 | 1 | True | 0 | ROZPOCET
| VV |  | 1,50*43,20*(2,83-0,50-0,10-0,70) |  | 99.144 | [13 empty] | VV | 2 | 2 | True | 0 | ROZPOCET
| VV |  | "prohloubení výkopu pro montáž šachet | [15 empty] | VV | 2 | 1 | True | 0 | ROZPOCET
| VV |  | -(3,1415*0,50*0,50*(2,83-0,50-0,10-0,70)) |  | -1.202 | [13 empty] | VV | 2 | 2 | True | 0 | ROZPOCET
| VV |  | Mezisoučet |  | 97.942 | [13 empty] | VV | 2 | 3 | True | 0 | ROZPOCET
| VV |  | "úsek přípojka Š-P1 | [15 empty] | VV | 2 | 1 | True | 0 | ROZPOCET
| VV |  | "výkop pro montáž potrubí PP DN200 | [15 empty] | VV | 2 | 1 | True | 0 | ROZPOCET
| VV |  | "výkop v terénu, lože tl. 0,10m, obsyp tl. 0,50m | [15 empty] | VV | 2 | 1 | True | 0 | ROZPOCET
| VV |  | "rozměry: š. 1,30m, hl. 3,45m, dl. 10,30m | [15 empty] | VV | 2 | 1 | True | 0 | ROZPOCET
| VV |  | 1,30*(3,45-0,10-0,50)*10,30 |  | 38.162 | [13 empty] | VV | 2 | 2 | True | 0 | ROZPOCET
| VV |  | "prohloubení výkopu pro montáž šachet | [15 empty] | VV | 2 | 1 | True | 0 | ROZPOCET
| VV |  | -(3,1415*0,50*0,50*(3,45-0,50-0,10-0,50)) |  | -1.846 | [13 empty] | VV | 2 | 2 | True | 0 | ROZPOCET
| VV |  | Mezisoučet |  | 36.316 | [13 empty] | VV | 2 | 3 | True | 0 | ROZPOCET
| VV |  | "úsek přípojka Š-P2 | [15 empty] | VV | 2 | 1 | True | 0 | ROZPOCET
| VV |  | "výkop pro montáž potrubí PP DN200 | [15 empty] | VV | 2 | 1 | True | 0 | ROZPOCET
| VV |  | "výkop v terénu, lože tl. 0,10m, obsyp tl. 0,50m | [15 empty] | VV | 2 | 1 | True | 0 | ROZPOCET
| VV |  | "rozměry: š. 1,30m, hl. 3,15m, dl. 10,90m | [15 empty] | VV | 2 | 1 | True | 0 | ROZPOCET
| VV |  | 1,30*(3,15-0,10-0,50)*10,90 |  | 36.134 | [13 empty] | VV | 2 | 2 | True | 0 | ROZPOCET
| VV |  | "prohloubení výkopu pro montáž šachet | [15 empty] | VV | 2 | 1 | True | 0 | ROZPOCET
| VV |  | -(3,1415*0,50*0,50*(3,15-0,50-0,10-0,50)) |  | -1.61 | [13 empty] | VV | 2 | 2 | True | 0 | ROZPOCET
| VV |  | Mezisoučet |  | 34.524 | [13 empty] | VV | 2 | 3 | True | 0 | ROZPOCET
| VV |  | "úsek přípojka Š-P3 | [15 empty] | VV | 2 | 1 | True | 0 | ROZPOCET
| VV |  | "výkop pro montáž potrubí PP DN200 | [15 empty] | VV | 2 | 1 | True | 0 | ROZPOCET
| VV |  | "výkop v terénu, lože tl. 0,10m, obsyp tl. 0,50m | [15 empty] | VV | 2 | 1 | True | 0 | ROZPOCET
| VV |  | "rozměry: š. 1,30m, hl. 3,05m, dl. 9,00m | [15 empty] | VV | 2 | 1 | True | 0 | ROZPOCET
| VV |  | 1,30*(3,05-0,10-0,50)*9,00 |  | 28.665 | [13 empty] | VV | 2 | 2 | True | 0 | ROZPOCET
| VV |  | "prohloubení výkopu pro montáž šachet | [15 empty] | VV | 2 | 1 | True | 0 | ROZPOCET
| VV |  | -(3,1415*0,50*0,50*(3,05-0,50-0,10-0,50)) |  | -1.531 | [13 empty] | VV | 2 | 2 | True | 0 | ROZPOCET
| VV |  | Mezisoučet |  | 27.134 | [13 empty] | VV | 2 | 3 | True | 0 | ROZPOCET
| VV |  | "úsek přípojka Š-P4 | [15 empty] | VV | 2 | 1 | True | 0 | ROZPOCET
| VV |  | "výkop pro montáž potrubí PP DN200 | [15 empty] | VV | 2 | 1 | True | 0 | ROZPOCET
| VV |  | "výkop v terénu, lože tl. 0,10m, obsyp tl. 0,50m | [15 empty] | VV | 2 | 1 | True | 0 | ROZPOCET
| VV |  | "rozměry: š. 1,30m, hl. 2,75m, dl. 9,90m | [15 empty] | VV | 2 | 1 | True | 0 | ROZPOCET
| VV |  | 1,30*(2,75-0,10-0,50)*9,90 |  | 27.671 | [13 empty] | VV | 2 | 2 | True | 0 | ROZPOCET
| VV |  | "prohloubení výkopu pro montáž šachet | [15 empty] | VV | 2 | 1 | True | 0 | ROZPOCET
| VV |  | -(3,1415*0,50*0,50*(2,75-0,50-0,10-0,50)) |  | -1.296 | [13 empty] | VV | 2 | 2 | True | 0 | ROZPOCET
| VV |  | Mezisoučet |  | 26.375 | [13 empty] | VV | 2 | 3 | True | 0 | ROZPOCET
| VV |  | "úsek přípojka Š-P5 | [15 empty] | VV | 2 | 1 | True | 0 | ROZPOCET
| VV |  | "výkop pro montáž potrubí PP DN200 | [15 empty] | VV | 2 | 1 | True | 0 | ROZPOCET
| VV |  | "výkop v terénu, lože tl. 0,10m, obsyp tl. 0,50m | [15 empty] | VV | 2 | 1 | True | 0 | ROZPOCET
| VV |  | "rozměry: š. 1,30m, hl. 3,35m, dl. 11,90m | [15 empty] | VV | 2 | 1 | True | 0 | ROZPOCET
| VV |  | 1,30*(3,35-0,10-0,50)*11,90 |  | 42.543 | [13 empty] | VV | 2 | 2 | True | 0 | ROZPOCET
| VV |  | "prohloubení výkopu pro montáž šachet | [15 empty] | VV | 2 | 1 | True | 0 | ROZPOCET
| VV |  | -(3,1415*0,50*0,50*(3,35-0,50-0,10-0,50)) |  | -1.767 | [13 empty] | VV | 2 | 2 | True | 0 | ROZPOCET
| VV |  | Mezisoučet |  | 40.776 | [13 empty] | VV | 2 | 3 | True | 0 | ROZPOCET
| VV |  | "úsek přípojka Š-P6 | [15 empty] | VV | 2 | 1 | True | 0 | ROZPOCET
| VV |  | "výkop pro montáž potrubí PP DN200 | [15 empty] | VV | 2 | 1 | True | 0 | ROZPOCET
| VV |  | "výkop v terénu, lože tl. 0,10m, obsyp tl. 0,50m | [15 empty] | VV | 2 | 1 | True | 0 | ROZPOCET
| VV |  | "rozměry: š. 1,30m, hl. 3,20m, dl. 12,00m | [15 empty] | VV | 2 | 1 | True | 0 | ROZPOCET
| VV |  | 1,30*(3,20-0,10-0,50)*12,00 |  | 40.56 | [13 empty] | VV | 2 | 2 | True | 0 | ROZPOCET
| VV |  | "prohloubení výkopu pro montáž šachet | [15 empty] | VV | 2 | 1 | True | 0 | ROZPOCET
| VV |  | -(3,1415*0,50*0,50*(3,20-0,50-0,10-0,50)) |  | -1.649 | [13 empty] | VV | 2 | 2 | True | 0 | ROZPOCET
| VV |  | Mezisoučet |  | 38.911 | [13 empty] | VV | 2 | 3 | True | 0 | ROZPOCET
| VV |  | "uliční vpusť UV1 | [15 empty] | VV | 2 | 1 | True | 0 | ROZPOCET
| VV |  | "výkop v komunikaci, skladba tl. 0,50m, lože tl. 0,10m, obsyp tl. 0,70m | [15 empty] | VV | 2 | 1 | True | 0 | ROZPOCET
| VV |  | "rozměry: š. 1,55m, hl. 1,60m, dl. 1,55m | [15 empty] | VV | 2 | 1 | True | 0 | ROZPOCET
| VV |  | 1,55*1,55*(1,60-0,50-0,10-0,70) |  | 0.721 | [13 empty] | VV | 2 | 2 | True | 0 | ROZPOCET
| VV |  | "prohloubení výkopu pro montáž vpusti | [15 empty] | VV | 2 | 1 | True | 0 | ROZPOCET
| VV |  | -(3,1415*0,25*0,25*(1,60-0,50-0,10-0,70)) |  | -0.059 | [13 empty] | VV | 2 | 2 | True | 0 | ROZPOCET
| VV |  | Mezisoučet |  | 0.662 | [13 empty] | VV | 2 | 3 | True | 0 | ROZPOCET
| VV |  | "uliční vpusť UV2 | [15 empty] | VV | 2 | 1 | True | 0 | ROZPOCET
| VV |  | "výkop v komunikaci, skladba tl. 0,50m, lože tl. 0,10m, obsyp tl. 0,70m | [15 empty] | VV | 2 | 1 | True | 0 | ROZPOCET
| VV |  | "rozměry: š. 1,55m, hl. 1,60m, dl. 1,55m | [15 empty] | VV | 2 | 1 | True | 0 | ROZPOCET
| VV |  | 1,55*1,55*(1,60-0,50-0,10-0,70) |  | 0.721 | [13 empty] | VV | 2 | 2 | True | 0 | ROZPOCET
| VV |  | "prohloubení výkopu pro montáž vpusti | [15 empty] | VV | 2 | 1 | True | 0 | ROZPOCET
| VV |  | -(3,1415*0,25*0,25*(1,60-0,50-0,10-0,70)) |  | -0.059 | [13 empty] | VV | 2 | 2 | True | 0 | ROZPOCET
| VV |  | Mezisoučet |  | 0.662 | [13 empty] | VV | 2 | 3 | True | 0 | ROZPOCET
| VV |  | "uliční vpusť UV3 | [15 empty] | VV | 2 | 1 | True | 0 | ROZPOCET
| VV |  | "výkop v komunikaci, skladba tl. 0,50m, lože tl. 0,10m, obsyp tl. 0,70m | [15 empty] | VV | 2 | 1 | True | 0 | ROZPOCET
| VV |  | "rozměry: š. 1,55m, hl. 1,60m, dl. 1,55m | [15 empty] | VV | 2 | 1 | True | 0 | ROZPOCET
| VV |  | 1,55*1,55*(1,60-0,50-0,10-0,70) |  | 0.721 | [13 empty] | VV | 2 | 2 | True | 0 | ROZPOCET
| VV |  | "prohloubení výkopu pro montáž vpusti | [15 empty] | VV | 2 | 1 | True | 0 | ROZPOCET
| VV |  | -(3,1415*0,25*0,25*(1,60-0,50-0,10-0,70)) |  | -0.059 | [13 empty] | VV | 2 | 2 | True | 0 | ROZPOCET
| VV |  | Mezisoučet |  | 0.662 | [13 empty] | VV | 2 | 3 | True | 0 | ROZPOCET
| VV |  | "uliční vpusť UV4 | [15 empty] | VV | 2 | 1 | True | 0 | ROZPOCET
| VV |  | "výkop v komunikaci, skladba tl. 0,50m, lože tl. 0,10m, obsyp tl. 0,70m | [15 empty] | VV | 2 | 1 | True | 0 | ROZPOCET
| VV |  | "rozměry: š. 1,55m, hl. 1,60m, dl. 1,55m | [15 empty] | VV | 2 | 1 | True | 0 | ROZPOCET
| VV |  | 1,55*1,55*(1,60-0,50-0,10-0,70) |  | 0.721 | [13 empty] | VV | 2 | 2 | True | 0 | ROZPOCET
| VV |  | "prohloubení výkopu pro montáž vpusti | [15 empty] | VV | 2 | 1 | True | 0 | ROZPOCET
| VV |  | -(3,1415*0,25*0,25*(1,60-0,50-0,10-0,70)) |  | -0.059 | [13 empty] | VV | 2 | 2 | True | 0 | ROZPOCET
| VV |  | Mezisoučet |  | 0.662 | [13 empty] | VV | 2 | 3 | True | 0 | ROZPOCET
| VV |  | Součet |  | 438.131 | [13 empty] | VV | 2 | 4 | True | 1 | ROZPOCET
10 | K | 162601102 | Vodorovné přemístění do 5000 m výkopku/sypaniny z horniny tř. 1 až 4 | m3 | 438.131 |  | 0 | CS ÚRS 2018 01 |  |  | základní | 0.062 | 27.1641 | 0 | 0 | 0 | 0 | 4 | K | 2 |  |  |  | ROZPOCET | 0 | 0 | 0 | 0 | 0 | 1 | 0 | 4 | -1228031457
| PP |  | Vodorovné přemístění výkopku nebo sypaniny po suchu na obvyklém dopravním prostředku, bez naložení výkopku, avšak se složením bez rozhrnutí z horniny tř. 1 až 4 na vzdálenost přes 4 000 do 5 000 m | [15 empty] | PP | 2
| PSC |  | Poznámka k souboru cen:_x000d_ 1. Ceny nelze použít, předepisuje-li projekt přemístit výkopek na místo nepřístupné obvyklým dopravním prostředkům; toto přemístění se oceňuje individuálně. 2. V cenách jsou započteny i náhrady za jízdu loženého vozidla v terénu ve výkopišti nebo na násypišti. 3. V cenách nejsou započteny náklady na rozhrnutí výkopku na násypišti; toto rozhrnutí se oceňuje cenami souboru cen 171 . 0- . . Uložení sypaniny do násypů a 171 20-1201Uložení sypaniny na skládky. 4. Je-li na dopravní dráze pro vodorovné přemístění nějaká překážka, pro kterou je nutno překládat výkopek z jednoho obvyklého dopravního prostředku na jiný obvyklý dopravní prostředek, oceňuje se toto lomené vodorovné přemístění výkopku v každém úseku samostatně příslušnou cenou tohoto souboru cen a překládání výkopku cenami souboru cen 167 10-3 . Nakládání neulehlého výkopku z hromad s ohledem na ustanovení pozn. číslo 5. 5. Přemísťuje-li se výkopek z dočasných skládek vzdálených do 50 m, neoceňuje se nakládání výkopku, i když se provádí. Toto ustanovení neplatí, vylučuje-li projekt použití dozeru. 6. V cenách vodorovného přemístění sypaniny nejsou započteny náklady na dodávku materiálu, tyto se oceňují ve specifikaci. | [15 empty] | PSC | 2
| VV |  | "DZS REKONSTRUKCE ULICE NERUDOVA, KOLÍN | [15 empty] | VV | 2 | 1 | True | 0 | ROZPOCET
| VV |  | "výkopy pro montáž potrubí | [15 empty] | VV | 2 | 1 | True | 0 | ROZPOCET
| VV |  | "PŘESUN VÝKOPKU Z MEZIDEPONIE ZPĚT PRO ZÁSYP | [15 empty] | VV | 2 | 1 | True | 0 | ROZPOCET
| VV |  | "STOKA J-III-h2 | [15 empty] | VV | 2 | 1 | True | 0 | ROZPOCET
| VV |  | "výkop pro montáž potrubí PP DN300 | [15 empty] | VV | 2 | 1 | True | 0 | ROZPOCET
| VV |  | "výkop v komunikaci, skladba tl. 0,50m, lože tl. 0,10m, obsyp tl. 0,60m | [15 empty] | VV | 2 | 1 | True | 0 | ROZPOCET
| VV |  | "úsek stávající potrubí - Š1 | [15 empty] | VV | 2 | 1 | True | 0 | ROZPOCET
| VV |  | "rozměry: š. 1,30m, hl. 3,43m, dl. 82,35m | [15 empty] | VV | 2 | 1 | True | 0 | ROZPOCET
| VV |  | 1,30*12,95*(3,43-0,50-0,10-0,60) |  | 37.542 | [13 empty] | VV | 2 | 2 | True | 0 | ROZPOCET
| VV |  | "prohloubení výkopu pro montáž šachet | [15 empty] | VV | 2 | 1 | True | 0 | ROZPOCET
| VV |  | -(3,1415*0,50*0,50*(3,43-0,50-0,10-0,60)) |  | -1.751 | [13 empty] | VV | 2 | 2 | True | 0 | ROZPOCET
| VV |  | Mezisoučet |  | 35.791 | [13 empty] | VV | 2 | 3 | True | 0 | ROZPOCET
| VV |  | "úsek Š1-Š2 | [15 empty] | VV | 2 | 1 | True | 0 | ROZPOCET
| VV |  | "výkop pro montáž potrubí PP DN300 | [15 empty] | VV | 2 | 1 | True | 0 | ROZPOCET
| VV |  | "výkop v komunikaci, skladba tl. 0,50m, lože tl. 0,10m, obsyp tl. 0,60m | [15 empty] | VV | 2 | 1 | True | 0 | ROZPOCET
| VV |  | "rozměry: š. 1,30m, hl. 3,15m, dl. 39,15m | [15 empty] | VV | 2 | 1 | True | 0 | ROZPOCET
| VV |  | 1,30*39,15*(3,15-0,50-0,10-0,60) |  | 99.245 | [13 empty] | VV | 2 | 2 | True | 0 | ROZPOCET
| VV |  | "prohloubení výkopu pro montáž šachet | [15 empty] | VV | 2 | 1 | True | 0 | ROZPOCET
| VV |  | -(3,1415*0,50*0,50*(3,15-0,50-0,10-0,60)) |  | -1.531 | [13 empty] | VV | 2 | 2 | True | 0 | ROZPOCET
| VV |  | Mezisoučet |  | 97.714 | [13 empty] | VV | 2 | 3 | True | 0 | ROZPOCET
| VV |  | "úsek Š2-stávající | [15 empty] | VV | 2 | 1 | True | 0 | ROZPOCET
| VV |  | "výkop pro montáž potrubí PP DN400 | [15 empty] | VV | 2 | 1 | True | 0 | ROZPOCET
| VV |  | "výkop v komunikaci, skladba tl. 0,50m, lože tl. 0,10m, obsyp tl. 0,70m | [15 empty] | VV | 2 | 1 | True | 0 | ROZPOCET
| VV |  | "rozměry: š. 1,50m, hl. 2,83m, dl. 43,20m | [15 empty] | VV | 2 | 1 | True | 0 | ROZPOCET
| VV |  | 1,50*43,20*(2,83-0,50-0,10-0,70) |  | 99.144 | [13 empty] | VV | 2 | 2 | True | 0 | ROZPOCET
| VV |  | "prohloubení výkopu pro montáž šachet | [15 empty] | VV | 2 | 1 | True | 0 | ROZPOCET
| VV |  | -(3,1415*0,50*0,50*(2,83-0,50-0,10-0,70)) |  | -1.202 | [13 empty] | VV | 2 | 2 | True | 0 | ROZPOCET
| VV |  | Mezisoučet |  | 97.942 | [13 empty] | VV | 2 | 3 | True | 0 | ROZPOCET
| VV |  | "úsek přípojka Š-P1 | [15 empty] | VV | 2 | 1 | True | 0 | ROZPOCET
| VV |  | "výkop pro montáž potrubí PP DN200 | [15 empty] | VV | 2 | 1 | True | 0 | ROZPOCET
| VV |  | "výkop v terénu, lože tl. 0,10m, obsyp tl. 0,50m | [15 empty] | VV | 2 | 1 | True | 0 | ROZPOCET
| VV |  | "rozměry: š. 1,30m, hl. 3,45m, dl. 10,30m | [15 empty] | VV | 2 | 1 | True | 0 | ROZPOCET
| VV |  | 1,30*(3,45-0,10-0,50)*10,30 |  | 38.162 | [13 empty] | VV | 2 | 2 | True | 0 | ROZPOCET
| VV |  | "prohloubení výkopu pro montáž šachet | [15 empty] | VV | 2 | 1 | True | 0 | ROZPOCET
| VV |  | -(3,1415*0,50*0,50*(3,45-0,50-0,10-0,50)) |  | -1.846 | [13 empty] | VV | 2 | 2 | True | 0 | ROZPOCET
| VV |  | Mezisoučet |  | 36.316 | [13 empty] | VV | 2 | 3 | True | 0 | ROZPOCET
| VV |  | "úsek přípojka Š-P2 | [15 empty] | VV | 2 | 1 | True | 0 | ROZPOCET
| VV |  | "výkop pro montáž potrubí PP DN200 | [15 empty] | VV | 2 | 1 | True | 0 | ROZPOCET
| VV |  | "výkop v terénu, lože tl. 0,10m, obsyp tl. 0,50m | [15 empty] | VV | 2 | 1 | True | 0 | ROZPOCET
| VV |  | "rozměry: š. 1,30m, hl. 3,15m, dl. 10,90m | [15 empty] | VV | 2 | 1 | True | 0 | ROZPOCET
| VV |  | 1,30*(3,15-0,10-0,50)*10,90 |  | 36.134 | [13 empty] | VV | 2 | 2 | True | 0 | ROZPOCET
| VV |  | "prohloubení výkopu pro montáž šachet | [15 empty] | VV | 2 | 1 | True | 0 | ROZPOCET
| VV |  | -(3,1415*0,50*0,50*(3,15-0,50-0,10-0,50)) |  | -1.61 | [13 empty] | VV | 2 | 2 | True | 0 | ROZPOCET
| VV |  | Mezisoučet |  | 34.524 | [13 empty] | VV | 2 | 3 | True | 0 | ROZPOCET
| VV |  | "úsek přípojka Š-P3 | [15 empty] | VV | 2 | 1 | True | 0 | ROZPOCET
| VV |  | "výkop pro montáž potrubí PP DN200 | [15 empty] | VV | 2 | 1 | True | 0 | ROZPOCET
| VV |  | "výkop v terénu, lože tl. 0,10m, obsyp tl. 0,50m | [15 empty] | VV | 2 | 1 | True | 0 | ROZPOCET
| VV |  | "rozměry: š. 1,30m, hl. 3,05m, dl. 9,00m | [15 empty] | VV | 2 | 1 | True | 0 | ROZPOCET
| VV |  | 1,30*(3,05-0,10-0,50)*9,00 |  | 28.665 | [13 empty] | VV | 2 | 2 | True | 0 | ROZPOCET
| VV |  | "prohloubení výkopu pro montáž šachet | [15 empty] | VV | 2 | 1 | True | 0 | ROZPOCET
| VV |  | -(3,1415*0,50*0,50*(3,05-0,50-0,10-0,50)) |  | -1.531 | [13 empty] | VV | 2 | 2 | True | 0 | ROZPOCET
| VV |  | Mezisoučet |  | 27.134 | [13 empty] | VV | 2 | 3 | True | 0 | ROZPOCET
| VV |  | "úsek přípojka Š-P4 | [15 empty] | VV | 2 | 1 | True | 0 | ROZPOCET
| VV |  | "výkop pro montáž potrubí PP DN200 | [15 empty] | VV | 2 | 1 | True | 0 | ROZPOCET
| VV |  | "výkop v terénu, lože tl. 0,10m, obsyp tl. 0,50m | [15 empty] | VV | 2 | 1 | True | 0 | ROZPOCET
| VV |  | "rozměry: š. 1,30m, hl. 2,75m, dl. 9,90m | [15 empty] | VV | 2 | 1 | True | 0 | ROZPOCET
| VV |  | 1,30*(2,75-0,10-0,50)*9,90 |  | 27.671 | [13 empty] | VV | 2 | 2 | True | 0 | ROZPOCET
| VV |  | "prohloubení výkopu pro montáž šachet | [15 empty] | VV | 2 | 1 | True | 0 | ROZPOCET
| VV |  | -(3,1415*0,50*0,50*(2,75-0,50-0,10-0,50)) |  | -1.296 | [13 empty] | VV | 2 | 2 | True | 0 | ROZPOCET
| VV |  | Mezisoučet |  | 26.375 | [13 empty] | VV | 2 | 3 | True | 0 | ROZPOCET
| VV |  | "úsek přípojka Š-P5 | [15 empty] | VV | 2 | 1 | True | 0 | ROZPOCET
| VV |  | "výkop pro montáž potrubí PP DN200 | [15 empty] | VV | 2 | 1 | True | 0 | ROZPOCET
| VV |  | "výkop v terénu, lože tl. 0,10m, obsyp tl. 0,50m | [15 empty] | VV | 2 | 1 | True | 0 | ROZPOCET
| VV |  | "rozměry: š. 1,30m, hl. 3,35m, dl. 11,90m | [15 empty] | VV | 2 | 1 | True | 0 | ROZPOCET
| VV |  | 1,30*(3,35-0,10-0,50)*11,90 |  | 42.543 | [13 empty] | VV | 2 | 2 | True | 0 | ROZPOCET
| VV |  | "prohloubení výkopu pro montáž šachet | [15 empty] | VV | 2 | 1 | True | 0 | ROZPOCET
| VV |  | -(3,1415*0,50*0,50*(3,35-0,50-0,10-0,50)) |  | -1.767 | [13 empty] | VV | 2 | 2 | True | 0 | ROZPOCET
| VV |  | Mezisoučet |  | 40.776 | [13 empty] | VV | 2 | 3 | True | 0 | ROZPOCET
| VV |  | "úsek přípojka Š-P6 | [15 empty] | VV | 2 | 1 | True | 0 | ROZPOCET
| VV |  | "výkop pro montáž potrubí PP DN200 | [15 empty] | VV | 2 | 1 | True | 0 | ROZPOCET
| VV |  | "výkop v terénu, lože tl. 0,10m, obsyp tl. 0,50m | [15 empty] | VV | 2 | 1 | True | 0 | ROZPOCET
| VV |  | "rozměry: š. 1,30m, hl. 3,20m, dl. 12,00m | [15 empty] | VV | 2 | 1 | True | 0 | ROZPOCET
| VV |  | 1,30*(3,20-0,10-0,50)*12,00 |  | 40.56 | [13 empty] | VV | 2 | 2 | True | 0 | ROZPOCET
| VV |  | "prohloubení výkopu pro montáž šachet | [15 empty] | VV | 2 | 1 | True | 0 | ROZPOCET
| VV |  | -(3,1415*0,50*0,50*(3,20-0,50-0,10-0,50)) |  | -1.649 | [13 empty] | VV | 2 | 2 | True | 0 | ROZPOCET
| VV |  | Mezisoučet |  | 38.911 | [13 empty] | VV | 2 | 3 | True | 0 | ROZPOCET
| VV |  | "uliční vpusť UV1 | [15 empty] | VV | 2 | 1 | True | 0 | ROZPOCET
| VV |  | "výkop v komunikaci, skladba tl. 0,50m, lože tl. 0,10m, obsyp tl. 0,70m | [15 empty] | VV | 2 | 1 | True | 0 | ROZPOCET
| VV |  | "rozměry: š. 1,55m, hl. 1,60m, dl. 1,55m | [15 empty] | VV | 2 | 1 | True | 0 | ROZPOCET
| VV |  | 1,55*1,55*(1,60-0,50-0,10-0,70) |  | 0.721 | [13 empty] | VV | 2 | 2 | True | 0 | ROZPOCET
| VV |  | "prohloubení výkopu pro montáž vpusti | [15 empty] | VV | 2 | 1 | True | 0 | ROZPOCET
| VV |  | -(3,1415*0,25*0,25*(1,60-0,50-0,10-0,70)) |  | -0.059 | [13 empty] | VV | 2 | 2 | True | 0 | ROZPOCET
| VV |  | Mezisoučet |  | 0.662 | [13 empty] | VV | 2 | 3 | True | 0 | ROZPOCET
| VV |  | "uliční vpusť UV2 | [15 empty] | VV | 2 | 1 | True | 0 | ROZPOCET
| VV |  | "výkop v komunikaci, skladba tl. 0,50m, lože tl. 0,10m, obsyp tl. 0,70m | [15 empty] | VV | 2 | 1 | True | 0 | ROZPOCET
| VV |  | "rozměry: š. 1,55m, hl. 1,60m, dl. 1,55m | [15 empty] | VV | 2 | 1 | True | 0 | ROZPOCET
| VV |  | 1,55*1,55*(1,60-0,50-0,10-0,70) |  | 0.721 | [13 empty] | VV | 2 | 2 | True | 0 | ROZPOCET
| VV |  | "prohloubení výkopu pro montáž vpusti | [15 empty] | VV | 2 | 1 | True | 0 | ROZPOCET
| VV |  | -(3,1415*0,25*0,25*(1,60-0,50-0,10-0,70)) |  | -0.059 | [13 empty] | VV | 2 | 2 | True | 0 | ROZPOCET
| VV |  | Mezisoučet |  | 0.662 | [13 empty] | VV | 2 | 3 | True | 0 | ROZPOCET
| VV |  | "uliční vpusť UV3 | [15 empty] | VV | 2 | 1 | True | 0 | ROZPOCET
| VV |  | "výkop v komunikaci, skladba tl. 0,50m, lože tl. 0,10m, obsyp tl. 0,70m | [15 empty] | VV | 2 | 1 | True | 0 | ROZPOCET
| VV |  | "rozměry: š. 1,55m, hl. 1,60m, dl. 1,55m | [15 empty] | VV | 2 | 1 | True | 0 | ROZPOCET
| VV |  | 1,55*1,55*(1,60-0,50-0,10-0,70) |  | 0.721 | [13 empty] | VV | 2 | 2 | True | 0 | ROZPOCET
| VV |  | "prohloubení výkopu pro montáž vpusti | [15 empty] | VV | 2 | 1 | True | 0 | ROZPOCET
| VV |  | -(3,1415*0,25*0,25*(1,60-0,50-0,10-0,70)) |  | -0.059 | [13 empty] | VV | 2 | 2 | True | 0 | ROZPOCET
| VV |  | Mezisoučet |  | 0.662 | [13 empty] | VV | 2 | 3 | True | 0 | ROZPOCET
| VV |  | "uliční vpusť UV4 | [15 empty] | VV | 2 | 1 | True | 0 | ROZPOCET
| VV |  | "výkop v komunikaci, skladba tl. 0,50m, lože tl. 0,10m, obsyp tl. 0,70m | [15 empty] | VV | 2 | 1 | True | 0 | ROZPOCET
| VV |  | "rozměry: š. 1,55m, hl. 1,60m, dl. 1,55m | [15 empty] | VV | 2 | 1 | True | 0 | ROZPOCET
| VV |  | 1,55*1,55*(1,60-0,50-0,10-0,70) |  | 0.721 | [13 empty] | VV | 2 | 2 | True | 0 | ROZPOCET
| VV |  | "prohloubení výkopu pro montáž vpusti | [15 empty] | VV | 2 | 1 | True | 0 | ROZPOCET
| VV |  | -(3,1415*0,25*0,25*(1,60-0,50-0,10-0,70)) |  | -0.059 | [13 empty] | VV | 2 | 2 | True | 0 | ROZPOCET
| VV |  | Mezisoučet |  | 0.662 | [13 empty] | VV | 2 | 3 | True | 0 | ROZPOCET
| VV |  | Součet |  | 438.131 | [13 empty] | VV | 2 | 4 | True | 1 | ROZPOCET
11 | K | 162701105 | Vodorovné přemístění do 10000 m výkopku/sypaniny z horniny tř. 1 až 4 | m3 | 174.179 |  | 0 | CS ÚRS 2018 01 |  |  | základní | 0.083 | 14.4569 | 0 | 0 | 0 | 0 | 4 | K | 2 |  |  |  | ROZPOCET | 0 | 0 | 0 | 0 | 0 | 1 | 0 | 4 | -1688311719
| PP |  | Vodorovné přemístění výkopku nebo sypaniny po suchu na obvyklém dopravním prostředku, bez naložení výkopku, avšak se složením bez rozhrnutí z horniny tř. 1 až 4 na vzdálenost přes 9 000 do 10 000 m | [15 empty] | PP | 2
| PSC |  | Poznámka k souboru cen:_x000d_ 1. Ceny nelze použít, předepisuje-li projekt přemístit výkopek na místo nepřístupné obvyklým dopravním prostředkům; toto přemístění se oceňuje individuálně. 2. V cenách jsou započteny i náhrady za jízdu loženého vozidla v terénu ve výkopišti nebo na násypišti. 3. V cenách nejsou započteny náklady na rozhrnutí výkopku na násypišti; toto rozhrnutí se oceňuje cenami souboru cen 171 . 0- . . Uložení sypaniny do násypů a 171 20-1201Uložení sypaniny na skládky. 4. Je-li na dopravní dráze pro vodorovné přemístění nějaká překážka, pro kterou je nutno překládat výkopek z jednoho obvyklého dopravního prostředku na jiný obvyklý dopravní prostředek, oceňuje se toto lomené vodorovné přemístění výkopku v každém úseku samostatně příslušnou cenou tohoto souboru cen a překládání výkopku cenami souboru cen 167 10-3 . Nakládání neulehlého výkopku z hromad s ohledem na ustanovení pozn. číslo 5. 5. Přemísťuje-li se výkopek z dočasných skládek vzdálených do 50 m, neoceňuje se nakládání výkopku, i když se provádí. Toto ustanovení neplatí, vylučuje-li projekt použití dozeru. 6. V cenách vodorovného přemístění sypaniny nejsou započteny náklady na dodávku materiálu, tyto se oceňují ve specifikaci. | [15 empty] | PSC | 2
| VV |  | "DZS REKONSTRUKCE ULICE NERUDOVA, KOLÍN | [15 empty] | VV | 2 | 1 | True | 0 | ROZPOCET
| VV |  | "výkopy pro montáž potrubí | [15 empty] | VV | 2 | 1 | True | 0 | ROZPOCET
| VV |  | "PŘESUN VÝKOPKU NA SKLÁDKU | [15 empty] | VV | 2 | 1 | True | 0 | ROZPOCET
| VV |  | "STOKA J-III-h2 | [15 empty] | VV | 2 | 1 | True | 0 | ROZPOCET
| VV |  | "výkop pro montáž potrubí PP DN300 | [15 empty] | VV | 2 | 1 | True | 0 | ROZPOCET
| VV |  | "výkop v komunikaci, skladba tl. 0,50m | [15 empty] | VV | 2 | 1 | True | 0 | ROZPOCET
| VV |  | "úsek stávající potrubí - Š1 | [15 empty] | VV | 2 | 1 | True | 0 | ROZPOCET
| VV |  | "rozměry: š. 1,30m, hl. 3,43m, dl. 82,35m | [15 empty] | VV | 2 | 1 | True | 0 | ROZPOCET
| VV |  | "prohloubení výkopu pro montáž šachet | [15 empty] | VV | 2 | 1 | True | 0 | ROZPOCET
| VV |  | "úsek Š1-Š2 | [15 empty] | VV | 2 | 1 | True | 0 | ROZPOCET
| VV |  | "výkop pro montáž potrubí PP DN300 | [15 empty] | VV | 2 | 1 | True | 0 | ROZPOCET
| VV |  | "výkop v komunikaci, skladba tl. 0,50m | [15 empty] | VV | 2 | 1 | True | 0 | ROZPOCET
| VV |  | "rozměry: š. 1,30m, hl. 3,15m, dl. 39,15m | [15 empty] | VV | 2 | 1 | True | 0 | ROZPOCET
| VV |  | "prohloubení výkopu pro montáž šachet | [15 empty] | VV | 2 | 1 | True | 0 | ROZPOCET
| VV |  | "úsek Š2-stávající | [15 empty] | VV | 2 | 1 | True | 0 | ROZPOCET
| VV |  | "výkop pro montáž potrubí PP DN400 | [15 empty] | VV | 2 | 1 | True | 0 | ROZPOCET
| VV |  | "výkop v komunikaci, skladba tl. 0,50m | [15 empty] | VV | 2 | 1 | True | 0 | ROZPOCET
| VV |  | "rozměry: š. 1,50m, hl. 2,83m, dl. 43,20m | [15 empty] | VV | 2 | 1 | True | 0 | ROZPOCET
| VV |  | "prohloubení výkopu pro montáž šachet | [15 empty] | VV | 2 | 1 | True | 0 | ROZPOCET
| VV |  | "úsek přípojka Š-P1 | [15 empty] | VV | 2 | 1 | True | 0 | ROZPOCET
| VV |  | "výkop pro montáž potrubí PP DN200 | [15 empty] | VV | 2 | 1 | True | 0 | ROZPOCET
| VV |  | "výkop v terénu | [15 empty] | VV | 2 | 1 | True | 0 | ROZPOCET
| VV |  | "rozměry: š. 1,30m, hl. 3,45m, dl. 10,30m | [15 empty] | VV | 2 | 1 | True | 0 | ROZPOCET
| VV |  | "prohloubení výkopu pro montáž šachet | [15 empty] | VV | 2 | 1 | True | 0 | ROZPOCET
| VV |  | "úsek přípojka Š-P2 | [15 empty] | VV | 2 | 1 | True | 0 | ROZPOCET
| VV |  | "výkop pro montáž potrubí PP DN200 | [15 empty] | VV | 2 | 1 | True | 0 | ROZPOCET
| VV |  | "výkop v terénu | [15 empty] | VV | 2 | 1 | True | 0 | ROZPOCET
| VV |  | "rozměry: š. 1,30m, hl. 3,15m, dl. 10,90m | [15 empty] | VV | 2 | 1 | True | 0 | ROZPOCET
| VV |  | "prohloubení výkopu pro montáž šachet | [15 empty] | VV | 2 | 1 | True | 0 | ROZPOCET
| VV |  | "úsek přípojka Š-P3 | [15 empty] | VV | 2 | 1 | True | 0 | ROZPOCET
| VV |  | "výkop pro montáž potrubí PP DN200 | [15 empty] | VV | 2 | 1 | True | 0 | ROZPOCET
| VV |  | "výkop v terénu | [15 empty] | VV | 2 | 1 | True | 0 | ROZPOCET
| VV |  | "rozměry: š. 1,30m, hl. 3,05m, dl. 9,00m | [15 empty] | VV | 2 | 1 | True | 0 | ROZPOCET
| VV |  | "prohloubení výkopu pro montáž šachet | [15 empty] | VV | 2 | 1 | True | 0 | ROZPOCET
| VV |  | "úsek přípojka Š-P4 | [15 empty] | VV | 2 | 1 | True | 0 | ROZPOCET
| VV |  | "výkop pro montáž potrubí PP DN200 | [15 empty] | VV | 2 | 1 | True | 0 | ROZPOCET
| VV |  | "výkop v terénu | [15 empty] | VV | 2 | 1 | True | 0 | ROZPOCET
| VV |  | "rozměry: š. 1,30m, hl. 2,75m, dl. 9,90m | [15 empty] | VV | 2 | 1 | True | 0 | ROZPOCET
| VV |  | "prohloubení výkopu pro montáž šachet | [15 empty] | VV | 2 | 1 | True | 0 | ROZPOCET
| VV |  | "úsek přípojka Š-P5 | [15 empty] | VV | 2 | 1 | True | 0 | ROZPOCET
| VV |  | "výkop pro montáž potrubí PP DN200 | [15 empty] | VV | 2 | 1 | True | 0 | ROZPOCET
| VV |  | "výkop v terénu | [15 empty] | VV | 2 | 1 | True | 0 | ROZPOCET
| VV |  | "rozměry: š. 1,30m, hl. 3,35m, dl. 11,90m | [15 empty] | VV | 2 | 1 | True | 0 | ROZPOCET
| VV |  | "prohloubení výkopu pro montáž šachet | [15 empty] | VV | 2 | 1 | True | 0 | ROZPOCET
| VV |  | "úsek přípojka Š-P6 | [15 empty] | VV | 2 | 1 | True | 0 | ROZPOCET
| VV |  | "výkop pro montáž potrubí PP DN200 | [15 empty] | VV | 2 | 1 | True | 0 | ROZPOCET
| VV |  | "výkop v terénu | [15 empty] | VV | 2 | 1 | True | 0 | ROZPOCET
| VV |  | "rozměry: š. 1,30m, hl. 3,20m, dl. 12,00m | [15 empty] | VV | 2 | 1 | True | 0 | ROZPOCET
| VV |  | "prohloubení výkopu pro montáž šachet | [15 empty] | VV | 2 | 1 | True | 0 | ROZPOCET
| VV |  | "uliční vpusť UV1 | [15 empty] | VV | 2 | 1 | True | 0 | ROZPOCET
| VV |  | "výkop v komunikaci, skladba tl. 0,50m | [15 empty] | VV | 2 | 1 | True | 0 | ROZPOCET
| VV |  | "rozměry: š. 1,55m, hl. 1,60m, dl. 1,55m | [15 empty] | VV | 2 | 1 | True | 0 | ROZPOCET
| VV |  | "uliční vpusť UV2 | [15 empty] | VV | 2 | 1 | True | 0 | ROZPOCET
| VV |  | "výkop v komunikaci, skladba tl. 0,50m | [15 empty] | VV | 2 | 1 | True | 0 | ROZPOCET
| VV |  | "rozměry: š. 1,55m, hl. 1,60m, dl. 1,55m | [15 empty] | VV | 2 | 1 | True | 0 | ROZPOCET
| VV |  | "uliční vpusť UV3 | [15 empty] | VV | 2 | 1 | True | 0 | ROZPOCET
| VV |  | "výkop v komunikaci, skladba tl. 0,50m | [15 empty] | VV | 2 | 1 | True | 0 | ROZPOCET
| VV |  | "rozměry: š. 1,55m, hl. 1,60m, dl. 1,55m | [15 empty] | VV | 2 | 1 | True | 0 | ROZPOCET
| VV |  | "uliční vpusť UV4 | [15 empty] | VV | 2 | 1 | True | 0 | ROZPOCET
| VV |  | "výkop v komunikaci, skladba tl. 0,50m | [15 empty] | VV | 2 | 1 | True | 0 | ROZPOCET
| VV |  | "rozměry: š. 1,55m, hl. 1,60m, dl. 1,55m | [15 empty] | VV | 2 | 1 | True | 0 | ROZPOCET
| VV |  | "VÝKOP celkem 612,310m3 | [15 empty] | VV | 2 | 1 | True | 0 | ROZPOCET
| VV |  | 612,310 |  | 612.31 | [13 empty] | VV | 2 | 2 | True | 0 | ROZPOCET
| VV |  | Mezisoučet |  | 612.31 | [13 empty] | VV | 2 | 3 | True | 0 | ROZPOCET
| VV |  | "NALOŽENÍ VÝKOPKU PRO PŘESUN NA MEZIDEPONII | [15 empty] | VV | 2 | 1 | True | 0 | ROZPOCET
| VV |  | "STOKA J-III-h2 | [15 empty] | VV | 2 | 1 | True | 0 | ROZPOCET
| VV |  | "výkop pro montáž potrubí PP DN300 | [15 empty] | VV | 2 | 1 | True | 0 | ROZPOCET
| VV |  | "výkop v komunikaci, skladba tl. 0,50m, lože tl. 0,10m, obsyp tl. 0,60m | [15 empty] | VV | 2 | 1 | True | 0 | ROZPOCET
| VV |  | "úsek stávající potrubí - Š1 | [15 empty] | VV | 2 | 1 | True | 0 | ROZPOCET
| VV |  | "rozměry: š. 1,30m, hl. 3,43m, dl. 82,35m | [15 empty] | VV | 2 | 1 | True | 0 | ROZPOCET
| VV |  | "úsek Š1-Š2 | [15 empty] | VV | 2 | 1 | True | 0 | ROZPOCET
| VV |  | "výkop pro montáž potrubí PP DN300 | [15 empty] | VV | 2 | 1 | True | 0 | ROZPOCET
| VV |  | "výkop v komunikaci, skladba tl. 0,50m, lože tl. 0,10m, obsyp tl. 0,60m | [15 empty] | VV | 2 | 1 | True | 0 | ROZPOCET
| VV |  | "rozměry: š. 1,30m, hl. 3,15m, dl. 39,15m | [15 empty] | VV | 2 | 1 | True | 0 | ROZPOCET
| VV |  | "úsek Š2-stávající | [15 empty] | VV | 2 | 1 | True | 0 | ROZPOCET
| VV |  | "výkop pro montáž potrubí PP DN400 | [15 empty] | VV | 2 | 1 | True | 0 | ROZPOCET
| VV |  | "výkop v komunikaci, skladba tl. 0,50m, lože tl. 0,10m, obsyp tl. 0,70m | [15 empty] | VV | 2 | 1 | True | 0 | ROZPOCET
| VV |  | "rozměry: š. 1,50m, hl. 2,83m, dl. 43,20m | [15 empty] | VV | 2 | 1 | True | 0 | ROZPOCET
| VV |  | "úsek přípojka Š-P1 | [15 empty] | VV | 2 | 1 | True | 0 | ROZPOCET
| VV |  | "výkop pro montáž potrubí PP DN200 | [15 empty] | VV | 2 | 1 | True | 0 | ROZPOCET
| VV |  | "výkop v terénu, lože tl. 0,10m, obsyp tl. 0,50m | [15 empty] | VV | 2 | 1 | True | 0 | ROZPOCET
| VV |  | "rozměry: š. 1,30m, hl. 3,45m, dl. 10,30m | [15 empty] | VV | 2 | 1 | True | 0 | ROZPOCET
| VV |  | "úsek přípojka Š-P2 | [15 empty] | VV | 2 | 1 | True | 0 | ROZPOCET
| VV |  | "výkop pro montáž potrubí PP DN200 | [15 empty] | VV | 2 | 1 | True | 0 | ROZPOCET
| VV |  | "výkop v terénu, lože tl. 0,10m, obsyp tl. 0,50m | [15 empty] | VV | 2 | 1 | True | 0 | ROZPOCET
| VV |  | "rozměry: š. 1,30m, hl. 3,15m, dl. 10,90m | [15 empty] | VV | 2 | 1 | True | 0 | ROZPOCET
| VV |  | "úsek přípojka Š-P3 | [15 empty] | VV | 2 | 1 | True | 0 | ROZPOCET
| VV |  | "výkop pro montáž potrubí PP DN200 | [15 empty] | VV | 2 | 1 | True | 0 | ROZPOCET
| VV |  | "výkop v terénu, lože tl. 0,10m, obsyp tl. 0,50m | [15 empty] | VV | 2 | 1 | True | 0 | ROZPOCET
| VV |  | "rozměry: š. 1,30m, hl. 3,05m, dl. 9,00m | [15 empty] | VV | 2 | 1 | True | 0 | ROZPOCET
| VV |  | "úsek přípojka Š-P4 | [15 empty] | VV | 2 | 1 | True | 0 | ROZPOCET
| VV |  | "výkop pro montáž potrubí PP DN200 | [15 empty] | VV | 2 | 1 | True | 0 | ROZPOCET
| VV |  | "výkop v terénu, lože tl. 0,10m, obsyp tl. 0,50m | [15 empty] | VV | 2 | 1 | True | 0 | ROZPOCET
| VV |  | "rozměry: š. 1,30m, hl. 2,75m, dl. 9,90m | [15 empty] | VV | 2 | 1 | True | 0 | ROZPOCET
| VV |  | "úsek přípojka Š-P5 | [15 empty] | VV | 2 | 1 | True | 0 | ROZPOCET
| VV |  | "výkop pro montáž potrubí PP DN200 | [15 empty] | VV | 2 | 1 | True | 0 | ROZPOCET
| VV |  | "výkop v terénu, lože tl. 0,10m, obsyp tl. 0,50m | [15 empty] | VV | 2 | 1 | True | 0 | ROZPOCET
| VV |  | "rozměry: š. 1,30m, hl. 3,35m, dl. 11,90m | [15 empty] | VV | 2 | 1 | True | 0 | ROZPOCET
| VV |  | "úsek přípojka Š-P6 | [15 empty] | VV | 2 | 1 | True | 0 | ROZPOCET
| VV |  | "výkop pro montáž potrubí PP DN200 | [15 empty] | VV | 2 | 1 | True | 0 | ROZPOCET
| VV |  | "výkop v terénu, lože tl. 0,10m, obsyp tl. 0,50m | [15 empty] | VV | 2 | 1 | True | 0 | ROZPOCET
| VV |  | "rozměry: š. 1,30m, hl. 3,20m, dl. 12,00m | [15 empty] | VV | 2 | 1 | True | 0 | ROZPOCET
| VV |  | "uliční vpusť UV1 | [15 empty] | VV | 2 | 1 | True | 0 | ROZPOCET
| VV |  | "výkop v komunikaci, skladba tl. 0,50m, lože tl. 0,10m, obsyp tl. 0,70m | [15 empty] | VV | 2 | 1 | True | 0 | ROZPOCET
| VV |  | "rozměry: š. 1,55m, hl. 1,60m, dl. 1,55m | [15 empty] | VV | 2 | 1 | True | 0 | ROZPOCET
| VV |  | "uliční vpusť UV2 | [15 empty] | VV | 2 | 1 | True | 0 | ROZPOCET
| VV |  | "výkop v komunikaci, skladba tl. 0,50m, lože tl. 0,10m, obsyp tl. 0,70m | [15 empty] | VV | 2 | 1 | True | 0 | ROZPOCET
| VV |  | "rozměry: š. 1,55m, hl. 1,60m, dl. 1,55m | [15 empty] | VV | 2 | 1 | True | 0 | ROZPOCET
| VV |  | "uliční vpusť UV3 | [15 empty] | VV | 2 | 1 | True | 0 | ROZPOCET
| VV |  | "výkop v komunikaci, skladba tl. 0,50m, lože tl. 0,10m, obsyp tl. 0,70m | [15 empty] | VV | 2 | 1 | True | 0 | ROZPOCET
| VV |  | "rozměry: š. 1,55m, hl. 1,60m, dl. 1,55m | [15 empty] | VV | 2 | 1 | True | 0 | ROZPOCET
| VV |  | "uliční vpusť UV4 | [15 empty] | VV | 2 | 1 | True | 0 | ROZPOCET
| VV |  | "výkop v komunikaci, skladba tl. 0,50m, lože tl. 0,10m, obsyp tl. 0,70m | [15 empty] | VV | 2 | 1 | True | 0 | ROZPOCET
| VV |  | "rozměry: š. 1,55m, hl. 1,60m, dl. 1,55m | [15 empty] | VV | 2 | 1 | True | 0 | ROZPOCET
| VV |  | "ZÁSYP celkem 438,131m3 | [15 empty] | VV | 2 | 1 | True | 0 | ROZPOCET
| VV |  | -438,131 |  | -438.131 | [13 empty] | VV | 2 | 2 | True | 0 | ROZPOCET
| VV |  | Mezisoučet |  | -438.131 | [13 empty] | VV | 2 | 3 | True | 0 | ROZPOCET
| VV |  | Součet |  | 174.179 | [13 empty] | VV | 2 | 4 | True | 1 | ROZPOCET
12 | K | 162701109 | Příplatek k vodorovnému přemístění výkopku/sypaniny z horniny tř. 1 až 4 ZKD 1000 m přes 10000 m | m3 | 1915.969 |  | 0 | CS ÚRS 2018 01 |  |  | základní | 0.004 | 7.6639 | 0 | 0 | 0 | 0 | 4 | K | 2 |  |  |  | ROZPOCET | 0 | 0 | 0 | 0 | 0 | 1 | 0 | 4 | 602662908
| PP |  | Vodorovné přemístění výkopku nebo sypaniny po suchu na obvyklém dopravním prostředku, bez naložení výkopku, avšak se složením bez rozhrnutí z horniny tř. 1 až 4 na vzdálenost Příplatek k ceně za každých dalších i započatých 1 000 m | [15 empty] | PP | 2
| PSC |  | Poznámka k souboru cen:_x000d_ 1. Ceny nelze použít, předepisuje-li projekt přemístit výkopek na místo nepřístupné obvyklým dopravním prostředkům; toto přemístění se oceňuje individuálně. 2. V cenách jsou započteny i náhrady za jízdu loženého vozidla v terénu ve výkopišti nebo na násypišti. 3. V cenách nejsou započteny náklady na rozhrnutí výkopku na násypišti; toto rozhrnutí se oceňuje cenami souboru cen 171 . 0- . . Uložení sypaniny do násypů a 171 20-1201Uložení sypaniny na skládky. 4. Je-li na dopravní dráze pro vodorovné přemístění nějaká překážka, pro kterou je nutno překládat výkopek z jednoho obvyklého dopravního prostředku na jiný obvyklý dopravní prostředek, oceňuje se toto lomené vodorovné přemístění výkopku v každém úseku samostatně příslušnou cenou tohoto souboru cen a překládání výkopku cenami souboru cen 167 10-3 . Nakládání neulehlého výkopku z hromad s ohledem na ustanovení pozn. číslo 5. 5. Přemísťuje-li se výkopek z dočasných skládek vzdálených do 50 m, neoceňuje se nakládání výkopku, i když se provádí. Toto ustanovení neplatí, vylučuje-li projekt použití dozeru. 6. V cenách vodorovného přemístění sypaniny nejsou započteny náklady na dodávku materiálu, tyto se oceňují ve specifikaci. | [15 empty] | PSC | 2
| VV |  | "DZS REKONSTRUKCE ULICE NERUDOVA, KOLÍN | [15 empty] | VV | 2 | 1 | True | 0 | ROZPOCET
| VV |  | "výkopy pro montáž potrubí | [15 empty] | VV | 2 | 1 | True | 0 | ROZPOCET
| VV |  | "PŘESUN VÝKOPKU NA SKLÁDKU | [15 empty] | VV | 2 | 1 | True | 0 | ROZPOCET
| VV |  | "STOKA J-III-h2 | [15 empty] | VV | 2 | 1 | True | 0 | ROZPOCET
| VV |  | "výkop pro montáž potrubí PP DN300 | [15 empty] | VV | 2 | 1 | True | 0 | ROZPOCET
| VV |  | "výkop v komunikaci, skladba tl. 0,50m | [15 empty] | VV | 2 | 1 | True | 0 | ROZPOCET
| VV |  | "úsek stávající potrubí - Š1 | [15 empty] | VV | 2 | 1 | True | 0 | ROZPOCET
| VV |  | "rozměry: š. 1,30m, hl. 3,43m, dl. 82,35m | [15 empty] | VV | 2 | 1 | True | 0 | ROZPOCET
| VV |  | "prohloubení výkopu pro montáž šachet | [15 empty] | VV | 2 | 1 | True | 0 | ROZPOCET
| VV |  | "úsek Š1-Š2 | [15 empty] | VV | 2 | 1 | True | 0 | ROZPOCET
| VV |  | "výkop pro montáž potrubí PP DN300 | [15 empty] | VV | 2 | 1 | True | 0 | ROZPOCET
| VV |  | "výkop v komunikaci, skladba tl. 0,50m | [15 empty] | VV | 2 | 1 | True | 0 | ROZPOCET
| VV |  | "rozměry: š. 1,30m, hl. 3,15m, dl. 39,15m | [15 empty] | VV | 2 | 1 | True | 0 | ROZPOCET
| VV |  | "prohloubení výkopu pro montáž šachet | [15 empty] | VV | 2 | 1 | True | 0 | ROZPOCET
| VV |  | "úsek Š2-stávající | [15 empty] | VV | 2 | 1 | True | 0 | ROZPOCET
| VV |  | "výkop pro montáž potrubí PP DN400 | [15 empty] | VV | 2 | 1 | True | 0 | ROZPOCET
| VV |  | "výkop v komunikaci, skladba tl. 0,50m | [15 empty] | VV | 2 | 1 | True | 0 | ROZPOCET
| VV |  | "rozměry: š. 1,50m, hl. 2,83m, dl. 43,20m | [15 empty] | VV | 2 | 1 | True | 0 | ROZPOCET
| VV |  | "prohloubení výkopu pro montáž šachet | [15 empty] | VV | 2 | 1 | True | 0 | ROZPOCET
| VV |  | "úsek přípojka Š-P1 | [15 empty] | VV | 2 | 1 | True | 0 | ROZPOCET
| VV |  | "výkop pro montáž potrubí PP DN200 | [15 empty] | VV | 2 | 1 | True | 0 | ROZPOCET
| VV |  | "výkop v terénu | [15 empty] | VV | 2 | 1 | True | 0 | ROZPOCET
| VV |  | "rozměry: š. 1,30m, hl. 3,45m, dl. 10,30m | [15 empty] | VV | 2 | 1 | True | 0 | ROZPOCET
| VV |  | "prohloubení výkopu pro montáž šachet | [15 empty] | VV | 2 | 1 | True | 0 | ROZPOCET
| VV |  | "úsek přípojka Š-P2 | [15 empty] | VV | 2 | 1 | True | 0 | ROZPOCET
| VV |  | "výkop pro montáž potrubí PP DN200 | [15 empty] | VV | 2 | 1 | True | 0 | ROZPOCET
| VV |  | "výkop v terénu | [15 empty] | VV | 2 | 1 | True | 0 | ROZPOCET
| VV |  | "rozměry: š. 1,30m, hl. 3,15m, dl. 10,90m | [15 empty] | VV | 2 | 1 | True | 0 | ROZPOCET
| VV |  | "prohloubení výkopu pro montáž šachet | [15 empty] | VV | 2 | 1 | True | 0 | ROZPOCET
| VV |  | "úsek přípojka Š-P3 | [15 empty] | VV | 2 | 1 | True | 0 | ROZPOCET
| VV |  | "výkop pro montáž potrubí PP DN200 | [15 empty] | VV | 2 | 1 | True | 0 | ROZPOCET
| VV |  | "výkop v terénu | [15 empty] | VV | 2 | 1 | True | 0 | ROZPOCET
| VV |  | "rozměry: š. 1,30m, hl. 3,05m, dl. 9,00m | [15 empty] | VV | 2 | 1 | True | 0 | ROZPOCET
| VV |  | "prohloubení výkopu pro montáž šachet | [15 empty] | VV | 2 | 1 | True | 0 | ROZPOCET
| VV |  | "úsek přípojka Š-P4 | [15 empty] | VV | 2 | 1 | True | 0 | ROZPOCET
| VV |  | "výkop pro montáž potrubí PP DN200 | [15 empty] | VV | 2 | 1 | True | 0 | ROZPOCET
| VV |  | "výkop v terénu | [15 empty] | VV | 2 | 1 | True | 0 | ROZPOCET
| VV |  | "rozměry: š. 1,30m, hl. 2,75m, dl. 9,90m | [15 empty] | VV | 2 | 1 | True | 0 | ROZPOCET
| VV |  | "prohloubení výkopu pro montáž šachet | [15 empty] | VV | 2 | 1 | True | 0 | ROZPOCET
| VV |  | "úsek přípojka Š-P5 | [15 empty] | VV | 2 | 1 | True | 0 | ROZPOCET
| VV |  | "výkop pro montáž potrubí PP DN200 | [15 empty] | VV | 2 | 1 | True | 0 | ROZPOCET
| VV |  | "výkop v terénu | [15 empty] | VV | 2 | 1 | True | 0 | ROZPOCET
| VV |  | "rozměry: š. 1,30m, hl. 3,35m, dl. 11,90m | [15 empty] | VV | 2 | 1 | True | 0 | ROZPOCET
| VV |  | "prohloubení výkopu pro montáž šachet | [15 empty] | VV | 2 | 1 | True | 0 | ROZPOCET
| VV |  | "úsek přípojka Š-P6 | [15 empty] | VV | 2 | 1 | True | 0 | ROZPOCET
| VV |  | "výkop pro montáž potrubí PP DN200 | [15 empty] | VV | 2 | 1 | True | 0 | ROZPOCET
| VV |  | "výkop v terénu | [15 empty] | VV | 2 | 1 | True | 0 | ROZPOCET
| VV |  | "rozměry: š. 1,30m, hl. 3,20m, dl. 12,00m | [15 empty] | VV | 2 | 1 | True | 0 | ROZPOCET
| VV |  | "prohloubení výkopu pro montáž šachet | [15 empty] | VV | 2 | 1 | True | 0 | ROZPOCET
| VV |  | "uliční vpusť UV1 | [15 empty] | VV | 2 | 1 | True | 0 | ROZPOCET
| VV |  | "výkop v komunikaci, skladba tl. 0,50m | [15 empty] | VV | 2 | 1 | True | 0 | ROZPOCET
| VV |  | "rozměry: š. 1,55m, hl. 1,60m, dl. 1,55m | [15 empty] | VV | 2 | 1 | True | 0 | ROZPOCET
| VV |  | "uliční vpusť UV2 | [15 empty] | VV | 2 | 1 | True | 0 | ROZPOCET
| VV |  | "výkop v komunikaci, skladba tl. 0,50m | [15 empty] | VV | 2 | 1 | True | 0 | ROZPOCET
| VV |  | "rozměry: š. 1,55m, hl. 1,60m, dl. 1,55m | [15 empty] | VV | 2 | 1 | True | 0 | ROZPOCET
| VV |  | "uliční vpusť UV3 | [15 empty] | VV | 2 | 1 | True | 0 | ROZPOCET
| VV |  | "výkop v komunikaci, skladba tl. 0,50m | [15 empty] | VV | 2 | 1 | True | 0 | ROZPOCET
| VV |  | "rozměry: š. 1,55m, hl. 1,60m, dl. 1,55m | [15 empty] | VV | 2 | 1 | True | 0 | ROZPOCET
| VV |  | "uliční vpusť UV4 | [15 empty] | VV | 2 | 1 | True | 0 | ROZPOCET
| VV |  | "výkop v komunikaci, skladba tl. 0,50m | [15 empty] | VV | 2 | 1 | True | 0 | ROZPOCET
| VV |  | "rozměry: š. 1,55m, hl. 1,60m, dl. 1,55m | [15 empty] | VV | 2 | 1 | True | 0 | ROZPOCET
| VV |  | "VÝKOP celkem 612,310m3 | [15 empty] | VV | 2 | 1 | True | 0 | ROZPOCET
| VV |  | 612,310 |  | 612.31 | [13 empty] | VV | 2 | 2 | True | 0 | ROZPOCET
| VV |  | Mezisoučet |  | 612.31 | [13 empty] | VV | 2 | 3 | True | 0 | ROZPOCET
| VV |  | "NALOŽENÍ VÝKOPKU PRO PŘESUN NA MEZIDEPONII | [15 empty] | VV | 2 | 1 | True | 0 | ROZPOCET
| VV |  | "STOKA J-III-h2 | [15 empty] | VV | 2 | 1 | True | 0 | ROZPOCET
| VV |  | "výkop pro montáž potrubí PP DN300 | [15 empty] | VV | 2 | 1 | True | 0 | ROZPOCET
| VV |  | "výkop v komunikaci, skladba tl. 0,50m, lože tl. 0,10m, obsyp tl. 0,60m | [15 empty] | VV | 2 | 1 | True | 0 | ROZPOCET
| VV |  | "úsek stávající potrubí - Š1 | [15 empty] | VV | 2 | 1 | True | 0 | ROZPOCET
| VV |  | "rozměry: š. 1,30m, hl. 3,43m, dl. 82,35m | [15 empty] | VV | 2 | 1 | True | 0 | ROZPOCET
| VV |  | "úsek Š1-Š2 | [15 empty] | VV | 2 | 1 | True | 0 | ROZPOCET
| VV |  | "výkop pro montáž potrubí PP DN300 | [15 empty] | VV | 2 | 1 | True | 0 | ROZPOCET
| VV |  | "výkop v komunikaci, skladba tl. 0,50m, lože tl. 0,10m, obsyp tl. 0,60m | [15 empty] | VV | 2 | 1 | True | 0 | ROZPOCET
| VV |  | "rozměry: š. 1,30m, hl. 3,15m, dl. 39,15m | [15 empty] | VV | 2 | 1 | True | 0 | ROZPOCET
| VV |  | "úsek Š2-stávající | [15 empty] | VV | 2 | 1 | True | 0 | ROZPOCET
| VV |  | "výkop pro montáž potrubí PP DN400 | [15 empty] | VV | 2 | 1 | True | 0 | ROZPOCET
| VV |  | "výkop v komunikaci, skladba tl. 0,50m, lože tl. 0,10m, obsyp tl. 0,70m | [15 empty] | VV | 2 | 1 | True | 0 | ROZPOCET
| VV |  | "rozměry: š. 1,50m, hl. 2,83m, dl. 43,20m | [15 empty] | VV | 2 | 1 | True | 0 | ROZPOCET
| VV |  | "úsek přípojka Š-P1 | [15 empty] | VV | 2 | 1 | True | 0 | ROZPOCET
| VV |  | "výkop pro montáž potrubí PP DN200 | [15 empty] | VV | 2 | 1 | True | 0 | ROZPOCET
| VV |  | "výkop v terénu, lože tl. 0,10m, obsyp tl. 0,50m | [15 empty] | VV | 2 | 1 | True | 0 | ROZPOCET
| VV |  | "rozměry: š. 1,30m, hl. 3,45m, dl. 10,30m | [15 empty] | VV | 2 | 1 | True | 0 | ROZPOCET
| VV |  | "úsek přípojka Š-P2 | [15 empty] | VV | 2 | 1 | True | 0 | ROZPOCET
| VV |  | "výkop pro montáž potrubí PP DN200 | [15 empty] | VV | 2 | 1 | True | 0 | ROZPOCET
| VV |  | "výkop v terénu, lože tl. 0,10m, obsyp tl. 0,50m | [15 empty] | VV | 2 | 1 | True | 0 | ROZPOCET
| VV |  | "rozměry: š. 1,30m, hl. 3,15m, dl. 10,90m | [15 empty] | VV | 2 | 1 | True | 0 | ROZPOCET
| VV |  | "úsek přípojka Š-P3 | [15 empty] | VV | 2 | 1 | True | 0 | ROZPOCET
| VV |  | "výkop pro montáž potrubí PP DN200 | [15 empty] | VV | 2 | 1 | True | 0 | ROZPOCET
| VV |  | "výkop v terénu, lože tl. 0,10m, obsyp tl. 0,50m | [15 empty] | VV | 2 | 1 | True | 0 | ROZPOCET
| VV |  | "rozměry: š. 1,30m, hl. 3,05m, dl. 9,00m | [15 empty] | VV | 2 | 1 | True | 0 | ROZPOCET
| VV |  | "úsek přípojka Š-P4 | [15 empty] | VV | 2 | 1 | True | 0 | ROZPOCET
| VV |  | "výkop pro montáž potrubí PP DN200 | [15 empty] | VV | 2 | 1 | True | 0 | ROZPOCET
| VV |  | "výkop v terénu, lože tl. 0,10m, obsyp tl. 0,50m | [15 empty] | VV | 2 | 1 | True | 0 | ROZPOCET
| VV |  | "rozměry: š. 1,30m, hl. 2,75m, dl. 9,90m | [15 empty] | VV | 2 | 1 | True | 0 | ROZPOCET
| VV |  | "úsek přípojka Š-P5 | [15 empty] | VV | 2 | 1 | True | 0 | ROZPOCET
| VV |  | "výkop pro montáž potrubí PP DN200 | [15 empty] | VV | 2 | 1 | True | 0 | ROZPOCET
| VV |  | "výkop v terénu, lože tl. 0,10m, obsyp tl. 0,50m | [15 empty] | VV | 2 | 1 | True | 0 | ROZPOCET
| VV |  | "rozměry: š. 1,30m, hl. 3,35m, dl. 11,90m | [15 empty] | VV | 2 | 1 | True | 0 | ROZPOCET
| VV |  | "úsek přípojka Š-P6 | [15 empty] | VV | 2 | 1 | True | 0 | ROZPOCET
| VV |  | "výkop pro montáž potrubí PP DN200 | [15 empty] | VV | 2 | 1 | True | 0 | ROZPOCET
| VV |  | "výkop v terénu, lože tl. 0,10m, obsyp tl. 0,50m | [15 empty] | VV | 2 | 1 | True | 0 | ROZPOCET
| VV |  | "rozměry: š. 1,30m, hl. 3,20m, dl. 12,00m | [15 empty] | VV | 2 | 1 | True | 0 | ROZPOCET
| VV |  | "uliční vpusť UV1 | [15 empty] | VV | 2 | 1 | True | 0 | ROZPOCET
| VV |  | "výkop v komunikaci, skladba tl. 0,50m, lože tl. 0,10m, obsyp tl. 0,70m | [15 empty] | VV | 2 | 1 | True | 0 | ROZPOCET
| VV |  | "rozměry: š. 1,55m, hl. 1,60m, dl. 1,55m | [15 empty] | VV | 2 | 1 | True | 0 | ROZPOCET
| VV |  | "uliční vpusť UV2 | [15 empty] | VV | 2 | 1 | True | 0 | ROZPOCET
| VV |  | "výkop v komunikaci, skladba tl. 0,50m, lože tl. 0,10m, obsyp tl. 0,70m | [15 empty] | VV | 2 | 1 | True | 0 | ROZPOCET
| VV |  | "rozměry: š. 1,55m, hl. 1,60m, dl. 1,55m | [15 empty] | VV | 2 | 1 | True | 0 | ROZPOCET
| VV |  | "uliční vpusť UV3 | [15 empty] | VV | 2 | 1 | True | 0 | ROZPOCET
| VV |  | "výkop v komunikaci, skladba tl. 0,50m, lože tl. 0,10m, obsyp tl. 0,70m | [15 empty] | VV | 2 | 1 | True | 0 | ROZPOCET
| VV |  | "rozměry: š. 1,55m, hl. 1,60m, dl. 1,55m | [15 empty] | VV | 2 | 1 | True | 0 | ROZPOCET
| VV |  | "uliční vpusť UV4 | [15 empty] | VV | 2 | 1 | True | 0 | ROZPOCET
| VV |  | "výkop v komunikaci, skladba tl. 0,50m, lože tl. 0,10m, obsyp tl. 0,70m | [15 empty] | VV | 2 | 1 | True | 0 | ROZPOCET
| VV |  | "rozměry: š. 1,55m, hl. 1,60m, dl. 1,55m | [15 empty] | VV | 2 | 1 | True | 0 | ROZPOCET
| VV |  | "ZÁSYP celkem 438,131m3 | [15 empty] | VV | 2 | 1 | True | 0 | ROZPOCET
| VV |  | -438,131 |  | -438.131 | [13 empty] | VV | 2 | 2 | True | 0 | ROZPOCET
| VV |  | Mezisoučet |  | -438.131 | [13 empty] | VV | 2 | 3 | True | 0 | ROZPOCET
| VV |  | Součet |  | 174.179 | [13 empty] | VV | 2 | 4 | True | 1 | ROZPOCET
| VV |  | 174,179*11 'Přepočtené koeficientem množství |  | 1915.969 | [13 empty] | VV | 2 | 2 | False | 1 | ROZPOCET
13 | K | 167101102 | Nakládání výkopku z hornin tř. 1 až 4 přes 100 m3 | m3 | 438.131 |  | 0 | CS ÚRS 2018 01 |  |  | základní | 0.097 | 42.4987 | 0 | 0 | 0 | 0 | 4 | K | 2 |  |  |  | ROZPOCET | 0 | 0 | 0 | 0 | 0 | 1 | 0 | 4 | 667679329
| PP |  | Nakládání, skládání a překládání neulehlého výkopku nebo sypaniny nakládání, množství přes 100 m3, z hornin tř. 1 až 4 | [15 empty] | PP | 2
| VV |  | "DZS REKONSTRUKCE ULICE NERUDOVA, KOLÍN | [15 empty] | VV | 2 | 1 | True | 0 | ROZPOCET
| VV |  | "výkopy pro montáž potrubí | [15 empty] | VV | 2 | 1 | True | 0 | ROZPOCET
| VV |  | "NALOŽENÍ VÝKOPKU PRO PŘESUN NA MEZIDEPONII | [15 empty] | VV | 2 | 1 | True | 0 | ROZPOCET
| VV |  | "STOKA J-III-h2 | [15 empty] | VV | 2 | 1 | True | 0 | ROZPOCET
| VV |  | "výkop pro montáž potrubí PP DN300 | [15 empty] | VV | 2 | 1 | True | 0 | ROZPOCET
| VV |  | "výkop v komunikaci, skladba tl. 0,50m, lože tl. 0,10m, obsyp tl. 0,60m | [15 empty] | VV | 2 | 1 | True | 0 | ROZPOCET
| VV |  | "úsek stávající potrubí - Š1 | [15 empty] | VV | 2 | 1 | True | 0 | ROZPOCET
| VV |  | "rozměry: š. 1,30m, hl. 3,43m, dl. 82,35m | [15 empty] | VV | 2 | 1 | True | 0 | ROZPOCET
| VV |  | 1,30*12,95*(3,43-0,50-0,10-0,60) |  | 37.542 | [13 empty] | VV | 2 | 2 | True | 0 | ROZPOCET
| VV |  | "prohloubení výkopu pro montáž šachet | [15 empty] | VV | 2 | 1 | True | 0 | ROZPOCET
| VV |  | -(3,1415*0,50*0,50*(3,43-0,50-0,10-0,60)) |  | -1.751 | [13 empty] | VV | 2 | 2 | True | 0 | ROZPOCET
| VV |  | Mezisoučet |  | 35.791 | [13 empty] | VV | 2 | 3 | True | 0 | ROZPOCET
| VV |  | "úsek Š1-Š2 | [15 empty] | VV | 2 | 1 | True | 0 | ROZPOCET
| VV |  | "výkop pro montáž potrubí PP DN300 | [15 empty] | VV | 2 | 1 | True | 0 | ROZPOCET
| VV |  | "výkop v komunikaci, skladba tl. 0,50m, lože tl. 0,10m, obsyp tl. 0,60m | [15 empty] | VV | 2 | 1 | True | 0 | ROZPOCET
| VV |  | "rozměry: š. 1,30m, hl. 3,15m, dl. 39,15m | [15 empty] | VV | 2 | 1 | True | 0 | ROZPOCET
| VV |  | 1,30*39,15*(3,15-0,50-0,10-0,60) |  | 99.245 | [13 empty] | VV | 2 | 2 | True | 0 | ROZPOCET
| VV |  | "prohloubení výkopu pro montáž šachet | [15 empty] | VV | 2 | 1 | True | 0 | ROZPOCET
| VV |  | -(3,1415*0,50*0,50*(3,15-0,50-0,10-0,60)) |  | -1.531 | [13 empty] | VV | 2 | 2 | True | 0 | ROZPOCET
| VV |  | Mezisoučet |  | 97.714 | [13 empty] | VV | 2 | 3 | True | 0 | ROZPOCET
| VV |  | "úsek Š2-stávající | [15 empty] | VV | 2 | 1 | True | 0 | ROZPOCET
| VV |  | "výkop pro montáž potrubí PP DN400 | [15 empty] | VV | 2 | 1 | True | 0 | ROZPOCET
| VV |  | "výkop v komunikaci, skladba tl. 0,50m, lože tl. 0,10m, obsyp tl. 0,70m | [15 empty] | VV | 2 | 1 | True | 0 | ROZPOCET
| VV |  | "rozměry: š. 1,50m, hl. 2,83m, dl. 43,20m | [15 empty] | VV | 2 | 1 | True | 0 | ROZPOCET
| VV |  | 1,50*43,20*(2,83-0,50-0,10-0,70) |  | 99.144 | [13 empty] | VV | 2 | 2 | True | 0 | ROZPOCET
| VV |  | "prohloubení výkopu pro montáž šachet | [15 empty] | VV | 2 | 1 | True | 0 | ROZPOCET
| VV |  | -(3,1415*0,50*0,50*(2,83-0,50-0,10-0,70)) |  | -1.202 | [13 empty] | VV | 2 | 2 | True | 0 | ROZPOCET
| VV |  | Mezisoučet |  | 97.942 | [13 empty] | VV | 2 | 3 | True | 0 | ROZPOCET
| VV |  | "úsek přípojka Š-P1 | [15 empty] | VV | 2 | 1 | True | 0 | ROZPOCET
| VV |  | "výkop pro montáž potrubí PP DN200 | [15 empty] | VV | 2 | 1 | True | 0 | ROZPOCET
| VV |  | "výkop v terénu, lože tl. 0,10m, obsyp tl. 0,50m | [15 empty] | VV | 2 | 1 | True | 0 | ROZPOCET
| VV |  | "rozměry: š. 1,30m, hl. 3,45m, dl. 10,30m | [15 empty] | VV | 2 | 1 | True | 0 | ROZPOCET
| VV |  | 1,30*(3,45-0,10-0,50)*10,30 |  | 38.162 | [13 empty] | VV | 2 | 2 | True | 0 | ROZPOCET
| VV |  | "prohloubení výkopu pro montáž šachet | [15 empty] | VV | 2 | 1 | True | 0 | ROZPOCET
| VV |  | -(3,1415*0,50*0,50*(3,45-0,50-0,10-0,50)) |  | -1.846 | [13 empty] | VV | 2 | 2 | True | 0 | ROZPOCET
| VV |  | Mezisoučet |  | 36.316 | [13 empty] | VV | 2 | 3 | True | 0 | ROZPOCET
| VV |  | "úsek přípojka Š-P2 | [15 empty] | VV | 2 | 1 | True | 0 | ROZPOCET
| VV |  | "výkop pro montáž potrubí PP DN200 | [15 empty] | VV | 2 | 1 | True | 0 | ROZPOCET
| VV |  | "výkop v terénu, lože tl. 0,10m, obsyp tl. 0,50m | [15 empty] | VV | 2 | 1 | True | 0 | ROZPOCET
| VV |  | "rozměry: š. 1,30m, hl. 3,15m, dl. 10,90m | [15 empty] | VV | 2 | 1 | True | 0 | ROZPOCET
| VV |  | 1,30*(3,15-0,10-0,50)*10,90 |  | 36.134 | [13 empty] | VV | 2 | 2 | True | 0 | ROZPOCET
| VV |  | "prohloubení výkopu pro montáž šachet | [15 empty] | VV | 2 | 1 | True | 0 | ROZPOCET
| VV |  | -(3,1415*0,50*0,50*(3,15-0,50-0,10-0,50)) |  | -1.61 | [13 empty] | VV | 2 | 2 | True | 0 | ROZPOCET
| VV |  | Mezisoučet |  | 34.524 | [13 empty] | VV | 2 | 3 | True | 0 | ROZPOCET
| VV |  | "úsek přípojka Š-P3 | [15 empty] | VV | 2 | 1 | True | 0 | ROZPOCET
| VV |  | "výkop pro montáž potrubí PP DN200 | [15 empty] | VV | 2 | 1 | True | 0 | ROZPOCET
| VV |  | "výkop v terénu, lože tl. 0,10m, obsyp tl. 0,50m | [15 empty] | VV | 2 | 1 | True | 0 | ROZPOCET
| VV |  | "rozměry: š. 1,30m, hl. 3,05m, dl. 9,00m | [15 empty] | VV | 2 | 1 | True | 0 | ROZPOCET
| VV |  | 1,30*(3,05-0,10-0,50)*9,00 |  | 28.665 | [13 empty] | VV | 2 | 2 | True | 0 | ROZPOCET
| VV |  | "prohloubení výkopu pro montáž šachet | [15 empty] | VV | 2 | 1 | True | 0 | ROZPOCET
| VV |  | -(3,1415*0,50*0,50*(3,05-0,50-0,10-0,50)) |  | -1.531 | [13 empty] | VV | 2 | 2 | True | 0 | ROZPOCET
| VV |  | Mezisoučet |  | 27.134 | [13 empty] | VV | 2 | 3 | True | 0 | ROZPOCET
| VV |  | "úsek přípojka Š-P4 | [15 empty] | VV | 2 | 1 | True | 0 | ROZPOCET
| VV |  | "výkop pro montáž potrubí PP DN200 | [15 empty] | VV | 2 | 1 | True | 0 | ROZPOCET
| VV |  | "výkop v terénu, lože tl. 0,10m, obsyp tl. 0,50m | [15 empty] | VV | 2 | 1 | True | 0 | ROZPOCET
| VV |  | "rozměry: š. 1,30m, hl. 2,75m, dl. 9,90m | [15 empty] | VV | 2 | 1 | True | 0 | ROZPOCET
| VV |  | 1,30*(2,75-0,10-0,50)*9,90 |  | 27.671 | [13 empty] | VV | 2 | 2 | True | 0 | ROZPOCET
| VV |  | "prohloubení výkopu pro montáž šachet | [15 empty] | VV | 2 | 1 | True | 0 | ROZPOCET
| VV |  | -(3,1415*0,50*0,50*(2,75-0,50-0,10-0,50)) |  | -1.296 | [13 empty] | VV | 2 | 2 | True | 0 | ROZPOCET
| VV |  | Mezisoučet |  | 26.375 | [13 empty] | VV | 2 | 3 | True | 0 | ROZPOCET
| VV |  | "úsek přípojka Š-P5 | [15 empty] | VV | 2 | 1 | True | 0 | ROZPOCET
| VV |  | "výkop pro montáž potrubí PP DN200 | [15 empty] | VV | 2 | 1 | True | 0 | ROZPOCET
| VV |  | "výkop v terénu, lože tl. 0,10m, obsyp tl. 0,50m | [15 empty] | VV | 2 | 1 | True | 0 | ROZPOCET
| VV |  | "rozměry: š. 1,30m, hl. 3,35m, dl. 11,90m | [15 empty] | VV | 2 | 1 | True | 0 | ROZPOCET
| VV |  | 1,30*(3,35-0,10-0,50)*11,90 |  | 42.543 | [13 empty] | VV | 2 | 2 | True | 0 | ROZPOCET
| VV |  | "prohloubení výkopu pro montáž šachet | [15 empty] | VV | 2 | 1 | True | 0 | ROZPOCET
| VV |  | -(3,1415*0,50*0,50*(3,35-0,50-0,10-0,50)) |  | -1.767 | [13 empty] | VV | 2 | 2 | True | 0 | ROZPOCET
| VV |  | Mezisoučet |  | 40.776 | [13 empty] | VV | 2 | 3 | True | 0 | ROZPOCET
| VV |  | "úsek přípojka Š-P6 | [15 empty] | VV | 2 | 1 | True | 0 | ROZPOCET
| VV |  | "výkop pro montáž potrubí PP DN200 | [15 empty] | VV | 2 | 1 | True | 0 | ROZPOCET
| VV |  | "výkop v terénu, lože tl. 0,10m, obsyp tl. 0,50m | [15 empty] | VV | 2 | 1 | True | 0 | ROZPOCET
| VV |  | "rozměry: š. 1,30m, hl. 3,20m, dl. 12,00m | [15 empty] | VV | 2 | 1 | True | 0 | ROZPOCET
| VV |  | 1,30*(3,20-0,10-0,50)*12,00 |  | 40.56 | [13 empty] | VV | 2 | 2 | True | 0 | ROZPOCET
| VV |  | "prohloubení výkopu pro montáž šachet | [15 empty] | VV | 2 | 1 | True | 0 | ROZPOCET
| VV |  | -(3,1415*0,50*0,50*(3,20-0,50-0,10-0,50)) |  | -1.649 | [13 empty] | VV | 2 | 2 | True | 0 | ROZPOCET
| VV |  | Mezisoučet |  | 38.911 | [13 empty] | VV | 2 | 3 | True | 0 | ROZPOCET
| VV |  | "uliční vpusť UV1 | [15 empty] | VV | 2 | 1 | True | 0 | ROZPOCET
| VV |  | "výkop v komunikaci, skladba tl. 0,50m, lože tl. 0,10m, obsyp tl. 0,70m | [15 empty] | VV | 2 | 1 | True | 0 | ROZPOCET
| VV |  | "rozměry: š. 1,55m, hl. 1,60m, dl. 1,55m | [15 empty] | VV | 2 | 1 | True | 0 | ROZPOCET
| VV |  | 1,55*1,55*(1,60-0,50-0,10-0,70) |  | 0.721 | [13 empty] | VV | 2 | 2 | True | 0 | ROZPOCET
| VV |  | "prohloubení výkopu pro montáž vpusti | [15 empty] | VV | 2 | 1 | True | 0 | ROZPOCET
| VV |  | -(3,1415*0,25*0,25*(1,60-0,50-0,10-0,70)) |  | -0.059 | [13 empty] | VV | 2 | 2 | True | 0 | ROZPOCET
| VV |  | Mezisoučet |  | 0.662 | [13 empty] | VV | 2 | 3 | True | 0 | ROZPOCET
| VV |  | "uliční vpusť UV2 | [15 empty] | VV | 2 | 1 | True | 0 | ROZPOCET
| VV |  | "výkop v komunikaci, skladba tl. 0,50m, lože tl. 0,10m, obsyp tl. 0,70m | [15 empty] | VV | 2 | 1 | True | 0 | ROZPOCET
| VV |  | "rozměry: š. 1,55m, hl. 1,60m, dl. 1,55m | [15 empty] | VV | 2 | 1 | True | 0 | ROZPOCET
| VV |  | 1,55*1,55*(1,60-0,50-0,10-0,70) |  | 0.721 | [13 empty] | VV | 2 | 2 | True | 0 | ROZPOCET
| VV |  | "prohloubení výkopu pro montáž vpusti | [15 empty] | VV | 2 | 1 | True | 0 | ROZPOCET
| VV |  | -(3,1415*0,25*0,25*(1,60-0,50-0,10-0,70)) |  | -0.059 | [13 empty] | VV | 2 | 2 | True | 0 | ROZPOCET
| VV |  | Mezisoučet |  | 0.662 | [13 empty] | VV | 2 | 3 | True | 0 | ROZPOCET
| VV |  | "uliční vpusť UV3 | [15 empty] | VV | 2 | 1 | True | 0 | ROZPOCET
| VV |  | "výkop v komunikaci, skladba tl. 0,50m, lože tl. 0,10m, obsyp tl. 0,70m | [15 empty] | VV | 2 | 1 | True | 0 | ROZPOCET
| VV |  | "rozměry: š. 1,55m, hl. 1,60m, dl. 1,55m | [15 empty] | VV | 2 | 1 | True | 0 | ROZPOCET
| VV |  | 1,55*1,55*(1,60-0,50-0,10-0,70) |  | 0.721 | [13 empty] | VV | 2 | 2 | True | 0 | ROZPOCET
| VV |  | "prohloubení výkopu pro montáž vpusti | [15 empty] | VV | 2 | 1 | True | 0 | ROZPOCET
| VV |  | -(3,1415*0,25*0,25*(1,60-0,50-0,10-0,70)) |  | -0.059 | [13 empty] | VV | 2 | 2 | True | 0 | ROZPOCET
| VV |  | Mezisoučet |  | 0.662 | [13 empty] | VV | 2 | 3 | True | 0 | ROZPOCET
| VV |  | "uliční vpusť UV4 | [15 empty] | VV | 2 | 1 | True | 0 | ROZPOCET
| VV |  | "výkop v komunikaci, skladba tl. 0,50m, lože tl. 0,10m, obsyp tl. 0,70m | [15 empty] | VV | 2 | 1 | True | 0 | ROZPOCET
| VV |  | "rozměry: š. 1,55m, hl. 1,60m, dl. 1,55m | [15 empty] | VV | 2 | 1 | True | 0 | ROZPOCET
| VV |  | 1,55*1,55*(1,60-0,50-0,10-0,70) |  | 0.721 | [13 empty] | VV | 2 | 2 | True | 0 | ROZPOCET
| VV |  | "prohloubení výkopu pro montáž vpusti | [15 empty] | VV | 2 | 1 | True | 0 | ROZPOCET
| VV |  | -(3,1415*0,25*0,25*(1,60-0,50-0,10-0,70)) |  | -0.059 | [13 empty] | VV | 2 | 2 | True | 0 | ROZPOCET
| VV |  | Mezisoučet |  | 0.662 | [13 empty] | VV | 2 | 3 | True | 0 | ROZPOCET
| VV |  | Součet |  | 438.131 | [13 empty] | VV | 2 | 4 | True | 1 | ROZPOCET
14 | K | 167101102 | Nakládání výkopku z hornin tř. 1 až 4 přes 100 m3 | m3 | 438.131 |  | 0 | CS ÚRS 2018 01 |  |  | základní | 0.097 | 42.4987 | 0 | 0 | 0 | 0 | 4 | K | 2 |  |  |  | ROZPOCET | 0 | 0 | 0 | 0 | 0 | 1 | 0 | 4 | 1005082339
| PP |  | Nakládání, skládání a překládání neulehlého výkopku nebo sypaniny nakládání, množství přes 100 m3, z hornin tř. 1 až 4 | [15 empty] | PP | 2
| VV |  | "DZS REKONSTRUKCE ULICE NERUDOVA, KOLÍN | [15 empty] | VV | 2 | 1 | True | 0 | ROZPOCET
| VV |  | "výkopy pro montáž potrubí | [15 empty] | VV | 2 | 1 | True | 0 | ROZPOCET
| VV |  | "NALOŽENÍ VÝKOPKU PRO PŘESUN Z MEZIDEPONIE ZPĚT PRO ZÁSYP | [15 empty] | VV | 2 | 1 | True | 0 | ROZPOCET
| VV |  | "STOKA J-III-h2 | [15 empty] | VV | 2 | 1 | True | 0 | ROZPOCET
| VV |  | "výkop pro montáž potrubí PP DN300 | [15 empty] | VV | 2 | 1 | True | 0 | ROZPOCET
| VV |  | "výkop v komunikaci, skladba tl. 0,50m, lože tl. 0,10m, obsyp tl. 0,60m | [15 empty] | VV | 2 | 1 | True | 0 | ROZPOCET
| VV |  | "úsek stávající potrubí - Š1 | [15 empty] | VV | 2 | 1 | True | 0 | ROZPOCET
| VV |  | "rozměry: š. 1,30m, hl. 3,43m, dl. 82,35m | [15 empty] | VV | 2 | 1 | True | 0 | ROZPOCET
| VV |  | 1,30*12,95*(3,43-0,50-0,10-0,60) |  | 37.542 | [13 empty] | VV | 2 | 2 | True | 0 | ROZPOCET
| VV |  | "prohloubení výkopu pro montáž šachet | [15 empty] | VV | 2 | 1 | True | 0 | ROZPOCET
| VV |  | -(3,1415*0,50*0,50*(3,43-0,50-0,10-0,60)) |  | -1.751 | [13 empty] | VV | 2 | 2 | True | 0 | ROZPOCET
| VV |  | Mezisoučet |  | 35.791 | [13 empty] | VV | 2 | 3 | True | 0 | ROZPOCET
| VV |  | "úsek Š1-Š2 | [15 empty] | VV | 2 | 1 | True | 0 | ROZPOCET
| VV |  | "výkop pro montáž potrubí PP DN300 | [15 empty] | VV | 2 | 1 | True | 0 | ROZPOCET
| VV |  | "výkop v komunikaci, skladba tl. 0,50m, lože tl. 0,10m, obsyp tl. 0,60m | [15 empty] | VV | 2 | 1 | True | 0 | ROZPOCET
| VV |  | "rozměry: š. 1,30m, hl. 3,15m, dl. 39,15m | [15 empty] | VV | 2 | 1 | True | 0 | ROZPOCET
| VV |  | 1,30*39,15*(3,15-0,50-0,10-0,60) |  | 99.245 | [13 empty] | VV | 2 | 2 | True | 0 | ROZPOCET
| VV |  | "prohloubení výkopu pro montáž šachet | [15 empty] | VV | 2 | 1 | True | 0 | ROZPOCET
| VV |  | -(3,1415*0,50*0,50*(3,15-0,50-0,10-0,60)) |  | -1.531 | [13 empty] | VV | 2 | 2 | True | 0 | ROZPOCET
| VV |  | Mezisoučet |  | 97.714 | [13 empty] | VV | 2 | 3 | True | 0 | ROZPOCET
| VV |  | "úsek Š2-stávající | [15 empty] | VV | 2 | 1 | True | 0 | ROZPOCET
| VV |  | "výkop pro montáž potrubí PP DN400 | [15 empty] | VV | 2 | 1 | True | 0 | ROZPOCET
| VV |  | "výkop v komunikaci, skladba tl. 0,50m, lože tl. 0,10m, obsyp tl. 0,70m | [15 empty] | VV | 2 | 1 | True | 0 | ROZPOCET
| VV |  | "rozměry: š. 1,50m, hl. 2,83m, dl. 43,20m | [15 empty] | VV | 2 | 1 | True | 0 | ROZPOCET
| VV |  | 1,50*43,20*(2,83-0,50-0,10-0,70) |  | 99.144 | [13 empty] | VV | 2 | 2 | True | 0 | ROZPOCET
| VV |  | "prohloubení výkopu pro montáž šachet | [15 empty] | VV | 2 | 1 | True | 0 | ROZPOCET
| VV |  | -(3,1415*0,50*0,50*(2,83-0,50-0,10-0,70)) |  | -1.202 | [13 empty] | VV | 2 | 2 | True | 0 | ROZPOCET
| VV |  | Mezisoučet |  | 97.942 | [13 empty] | VV | 2 | 3 | True | 0 | ROZPOCET
| VV |  | "úsek přípojka Š-P1 | [15 empty] | VV | 2 | 1 | True | 0 | ROZPOCET
| VV |  | "výkop pro montáž potrubí PP DN200 | [15 empty] | VV | 2 | 1 | True | 0 | ROZPOCET
| VV |  | "výkop v terénu, lože tl. 0,10m, obsyp tl. 0,50m | [15 empty] | VV | 2 | 1 | True | 0 | ROZPOCET
| VV |  | "rozměry: š. 1,30m, hl. 3,45m, dl. 10,30m | [15 empty] | VV | 2 | 1 | True | 0 | ROZPOCET
| VV |  | 1,30*(3,45-0,10-0,50)*10,30 |  | 38.162 | [13 empty] | VV | 2 | 2 | True | 0 | ROZPOCET
| VV |  | "prohloubení výkopu pro montáž šachet | [15 empty] | VV | 2 | 1 | True | 0 | ROZPOCET
| VV |  | -(3,1415*0,50*0,50*(3,45-0,50-0,10-0,50)) |  | -1.846 | [13 empty] | VV | 2 | 2 | True | 0 | ROZPOCET
| VV |  | Mezisoučet |  | 36.316 | [13 empty] | VV | 2 | 3 | True | 0 | ROZPOCET
| VV |  | "úsek přípojka Š-P2 | [15 empty] | VV | 2 | 1 | True | 0 | ROZPOCET
| VV |  | "výkop pro montáž potrubí PP DN200 | [15 empty] | VV | 2 | 1 | True | 0 | ROZPOCET
| VV |  | "výkop v terénu, lože tl. 0,10m, obsyp tl. 0,50m | [15 empty] | VV | 2 | 1 | True | 0 | ROZPOCET
| VV |  | "rozměry: š. 1,30m, hl. 3,15m, dl. 10,90m | [15 empty] | VV | 2 | 1 | True | 0 | ROZPOCET
| VV |  | 1,30*(3,15-0,10-0,50)*10,90 |  | 36.134 | [13 empty] | VV | 2 | 2 | True | 0 | ROZPOCET
| VV |  | "prohloubení výkopu pro montáž šachet | [15 empty] | VV | 2 | 1 | True | 0 | ROZPOCET
| VV |  | -(3,1415*0,50*0,50*(3,15-0,50-0,10-0,50)) |  | -1.61 | [13 empty] | VV | 2 | 2 | True | 0 | ROZPOCET
| VV |  | Mezisoučet |  | 34.524 | [13 empty] | VV | 2 | 3 | True | 0 | ROZPOCET
| VV |  | "úsek přípojka Š-P3 | [15 empty] | VV | 2 | 1 | True | 0 | ROZPOCET
| VV |  | "výkop pro montáž potrubí PP DN200 | [15 empty] | VV | 2 | 1 | True | 0 | ROZPOCET
| VV |  | "výkop v terénu, lože tl. 0,10m, obsyp tl. 0,50m | [15 empty] | VV | 2 | 1 | True | 0 | ROZPOCET
| VV |  | "rozměry: š. 1,30m, hl. 3,05m, dl. 9,00m | [15 empty] | VV | 2 | 1 | True | 0 | ROZPOCET
| VV |  | 1,30*(3,05-0,10-0,50)*9,00 |  | 28.665 | [13 empty] | VV | 2 | 2 | True | 0 | ROZPOCET
| VV |  | "prohloubení výkopu pro montáž šachet | [15 empty] | VV | 2 | 1 | True | 0 | ROZPOCET
| VV |  | -(3,1415*0,50*0,50*(3,05-0,50-0,10-0,50)) |  | -1.531 | [13 empty] | VV | 2 | 2 | True | 0 | ROZPOCET
| VV |  | Mezisoučet |  | 27.134 | [13 empty] | VV | 2 | 3 | True | 0 | ROZPOCET
| VV |  | "úsek přípojka Š-P4 | [15 empty] | VV | 2 | 1 | True | 0 | ROZPOCET
| VV |  | "výkop pro montáž potrubí PP DN200 | [15 empty] | VV | 2 | 1 | True | 0 | ROZPOCET
| VV |  | "výkop v terénu, lože tl. 0,10m, obsyp tl. 0,50m | [15 empty] | VV | 2 | 1 | True | 0 | ROZPOCET
| VV |  | "rozměry: š. 1,30m, hl. 2,75m, dl. 9,90m | [15 empty] | VV | 2 | 1 | True | 0 | ROZPOCET
| VV |  | 1,30*(2,75-0,10-0,50)*9,90 |  | 27.671 | [13 empty] | VV | 2 | 2 | True | 0 | ROZPOCET
| VV |  | "prohloubení výkopu pro montáž šachet | [15 empty] | VV | 2 | 1 | True | 0 | ROZPOCET
| VV |  | -(3,1415*0,50*0,50*(2,75-0,50-0,10-0,50)) |  | -1.296 | [13 empty] | VV | 2 | 2 | True | 0 | ROZPOCET
| VV |  | Mezisoučet |  | 26.375 | [13 empty] | VV | 2 | 3 | True | 0 | ROZPOCET
| VV |  | "úsek přípojka Š-P5 | [15 empty] | VV | 2 | 1 | True | 0 | ROZPOCET
| VV |  | "výkop pro montáž potrubí PP DN200 | [15 empty] | VV | 2 | 1 | True | 0 | ROZPOCET
| VV |  | "výkop v terénu, lože tl. 0,10m, obsyp tl. 0,50m | [15 empty] | VV | 2 | 1 | True | 0 | ROZPOCET
| VV |  | "rozměry: š. 1,30m, hl. 3,35m, dl. 11,90m | [15 empty] | VV | 2 | 1 | True | 0 | ROZPOCET
| VV |  | 1,30*(3,35-0,10-0,50)*11,90 |  | 42.543 | [13 empty] | VV | 2 | 2 | True | 0 | ROZPOCET
| VV |  | "prohloubení výkopu pro montáž šachet | [15 empty] | VV | 2 | 1 | True | 0 | ROZPOCET
| VV |  | -(3,1415*0,50*0,50*(3,35-0,50-0,10-0,50)) |  | -1.767 | [13 empty] | VV | 2 | 2 | True | 0 | ROZPOCET
| VV |  | Mezisoučet |  | 40.776 | [13 empty] | VV | 2 | 3 | True | 0 | ROZPOCET
| VV |  | "úsek přípojka Š-P6 | [15 empty] | VV | 2 | 1 | True | 0 | ROZPOCET
| VV |  | "výkop pro montáž potrubí PP DN200 | [15 empty] | VV | 2 | 1 | True | 0 | ROZPOCET
| VV |  | "výkop v terénu, lože tl. 0,10m, obsyp tl. 0,50m | [15 empty] | VV | 2 | 1 | True | 0 | ROZPOCET
| VV |  | "rozměry: š. 1,30m, hl. 3,20m, dl. 12,00m | [15 empty] | VV | 2 | 1 | True | 0 | ROZPOCET
| VV |  | 1,30*(3,20-0,10-0,50)*12,00 |  | 40.56 | [13 empty] | VV | 2 | 2 | True | 0 | ROZPOCET
| VV |  | "prohloubení výkopu pro montáž šachet | [15 empty] | VV | 2 | 1 | True | 0 | ROZPOCET
| VV |  | -(3,1415*0,50*0,50*(3,20-0,50-0,10-0,50)) |  | -1.649 | [13 empty] | VV | 2 | 2 | True | 0 | ROZPOCET
| VV |  | Mezisoučet |  | 38.911 | [13 empty] | VV | 2 | 3 | True | 0 | ROZPOCET
| VV |  | "uliční vpusť UV1 | [15 empty] | VV | 2 | 1 | True | 0 | ROZPOCET
| VV |  | "výkop v komunikaci, skladba tl. 0,50m, lože tl. 0,10m, obsyp tl. 0,70m | [15 empty] | VV | 2 | 1 | True | 0 | ROZPOCET
| VV |  | "rozměry: š. 1,55m, hl. 1,60m, dl. 1,55m | [15 empty] | VV | 2 | 1 | True | 0 | ROZPOCET
| VV |  | 1,55*1,55*(1,60-0,50-0,10-0,70) |  | 0.721 | [13 empty] | VV | 2 | 2 | True | 0 | ROZPOCET
| VV |  | "prohloubení výkopu pro montáž vpusti | [15 empty] | VV | 2 | 1 | True | 0 | ROZPOCET
| VV |  | -(3,1415*0,25*0,25*(1,60-0,50-0,10-0,70)) |  | -0.059 | [13 empty] | VV | 2 | 2 | True | 0 | ROZPOCET
| VV |  | Mezisoučet |  | 0.662 | [13 empty] | VV | 2 | 3 | True | 0 | ROZPOCET
| VV |  | "uliční vpusť UV2 | [15 empty] | VV | 2 | 1 | True | 0 | ROZPOCET
| VV |  | "výkop v komunikaci, skladba tl. 0,50m, lože tl. 0,10m, obsyp tl. 0,70m | [15 empty] | VV | 2 | 1 | True | 0 | ROZPOCET
| VV |  | "rozměry: š. 1,55m, hl. 1,60m, dl. 1,55m | [15 empty] | VV | 2 | 1 | True | 0 | ROZPOCET
| VV |  | 1,55*1,55*(1,60-0,50-0,10-0,70) |  | 0.721 | [13 empty] | VV | 2 | 2 | True | 0 | ROZPOCET
| VV |  | "prohloubení výkopu pro montáž vpusti | [15 empty] | VV | 2 | 1 | True | 0 | ROZPOCET
| VV |  | -(3,1415*0,25*0,25*(1,60-0,50-0,10-0,70)) |  | -0.059 | [13 empty] | VV | 2 | 2 | True | 0 | ROZPOCET
| VV |  | Mezisoučet |  | 0.662 | [13 empty] | VV | 2 | 3 | True | 0 | ROZPOCET
| VV |  | "uliční vpusť UV3 | [15 empty] | VV | 2 | 1 | True | 0 | ROZPOCET
| VV |  | "výkop v komunikaci, skladba tl. 0,50m, lože tl. 0,10m, obsyp tl. 0,70m | [15 empty] | VV | 2 | 1 | True | 0 | ROZPOCET
| VV |  | "rozměry: š. 1,55m, hl. 1,60m, dl. 1,55m | [15 empty] | VV | 2 | 1 | True | 0 | ROZPOCET
| VV |  | 1,55*1,55*(1,60-0,50-0,10-0,70) |  | 0.721 | [13 empty] | VV | 2 | 2 | True | 0 | ROZPOCET
| VV |  | "prohloubení výkopu pro montáž vpusti | [15 empty] | VV | 2 | 1 | True | 0 | ROZPOCET
| VV |  | -(3,1415*0,25*0,25*(1,60-0,50-0,10-0,70)) |  | -0.059 | [13 empty] | VV | 2 | 2 | True | 0 | ROZPOCET
| VV |  | Mezisoučet |  | 0.662 | [13 empty] | VV | 2 | 3 | True | 0 | ROZPOCET
| VV |  | "uliční vpusť UV4 | [15 empty] | VV | 2 | 1 | True | 0 | ROZPOCET
| VV |  | "výkop v komunikaci, skladba tl. 0,50m, lože tl. 0,10m, obsyp tl. 0,70m | [15 empty] | VV | 2 | 1 | True | 0 | ROZPOCET
| VV |  | "rozměry: š. 1,55m, hl. 1,60m, dl. 1,55m | [15 empty] | VV | 2 | 1 | True | 0 | ROZPOCET
| VV |  | 1,55*1,55*(1,60-0,50-0,10-0,70) |  | 0.721 | [13 empty] | VV | 2 | 2 | True | 0 | ROZPOCET
| VV |  | "prohloubení výkopu pro montáž vpusti | [15 empty] | VV | 2 | 1 | True | 0 | ROZPOCET
| VV |  | -(3,1415*0,25*0,25*(1,60-0,50-0,10-0,70)) |  | -0.059 | [13 empty] | VV | 2 | 2 | True | 0 | ROZPOCET
| VV |  | Mezisoučet |  | 0.662 | [13 empty] | VV | 2 | 3 | True | 0 | ROZPOCET
| VV |  | Součet |  | 438.131 | [13 empty] | VV | 2 | 4 | True | 1 | ROZPOCET
15 | K | 167101102 | Nakládání výkopku z hornin tř. 1 až 4 přes 100 m3 | m3 | 174.179 |  | 0 | CS ÚRS 2018 01 |  |  | základní | 0.097 | 16.8954 | 0 | 0 | 0 | 0 | 4 | K | 2 |  |  |  | ROZPOCET | 0 | 0 | 0 | 0 | 0 | 1 | 0 | 4 | 2135269669
| PP |  | Nakládání, skládání a překládání neulehlého výkopku nebo sypaniny nakládání, množství přes 100 m3, z hornin tř. 1 až 4 | [15 empty] | PP | 2
| VV |  | "DZS REKONSTRUKCE ULICE NERUDOVA, KOLÍN | [15 empty] | VV | 2 | 1 | True | 0 | ROZPOCET
| VV |  | "výkopy pro montáž potrubí | [15 empty] | VV | 2 | 1 | True | 0 | ROZPOCET
| VV |  | "NALOŽENÍ VÝKOPKU PRO PŘESUN NA SKLÁDKU | [15 empty] | VV | 2 | 1 | True | 0 | ROZPOCET
| VV |  | "STOKA J-III-h2 | [15 empty] | VV | 2 | 1 | True | 0 | ROZPOCET
| VV |  | "výkop pro montáž potrubí PP DN300 | [15 empty] | VV | 2 | 1 | True | 0 | ROZPOCET
| VV |  | "výkop v komunikaci, skladba tl. 0,50m | [15 empty] | VV | 2 | 1 | True | 0 | ROZPOCET
| VV |  | "úsek stávající potrubí - Š1 | [15 empty] | VV | 2 | 1 | True | 0 | ROZPOCET
| VV |  | "rozměry: š. 1,30m, hl. 3,43m, dl. 82,35m | [15 empty] | VV | 2 | 1 | True | 0 | ROZPOCET
| VV |  | "prohloubení výkopu pro montáž šachet | [15 empty] | VV | 2 | 1 | True | 0 | ROZPOCET
| VV |  | "úsek Š1-Š2 | [15 empty] | VV | 2 | 1 | True | 0 | ROZPOCET
| VV |  | "výkop pro montáž potrubí PP DN300 | [15 empty] | VV | 2 | 1 | True | 0 | ROZPOCET
| VV |  | "výkop v komunikaci, skladba tl. 0,50m | [15 empty] | VV | 2 | 1 | True | 0 | ROZPOCET
| VV |  | "rozměry: š. 1,30m, hl. 3,15m, dl. 39,15m | [15 empty] | VV | 2 | 1 | True | 0 | ROZPOCET
| VV |  | "prohloubení výkopu pro montáž šachet | [15 empty] | VV | 2 | 1 | True | 0 | ROZPOCET
| VV |  | "úsek Š2-stávající | [15 empty] | VV | 2 | 1 | True | 0 | ROZPOCET
| VV |  | "výkop pro montáž potrubí PP DN400 | [15 empty] | VV | 2 | 1 | True | 0 | ROZPOCET
| VV |  | "výkop v komunikaci, skladba tl. 0,50m | [15 empty] | VV | 2 | 1 | True | 0 | ROZPOCET
| VV |  | "rozměry: š. 1,50m, hl. 2,83m, dl. 43,20m | [15 empty] | VV | 2 | 1 | True | 0 | ROZPOCET
| VV |  | "prohloubení výkopu pro montáž šachet | [15 empty] | VV | 2 | 1 | True | 0 | ROZPOCET
| VV |  | "úsek přípojka Š-P1 | [15 empty] | VV | 2 | 1 | True | 0 | ROZPOCET
| VV |  | "výkop pro montáž potrubí PP DN200 | [15 empty] | VV | 2 | 1 | True | 0 | ROZPOCET
| VV |  | "výkop v terénu | [15 empty] | VV | 2 | 1 | True | 0 | ROZPOCET
| VV |  | "rozměry: š. 1,30m, hl. 3,45m, dl. 10,30m | [15 empty] | VV | 2 | 1 | True | 0 | ROZPOCET
| VV |  | "prohloubení výkopu pro montáž šachet | [15 empty] | VV | 2 | 1 | True | 0 | ROZPOCET
| VV |  | "úsek přípojka Š-P2 | [15 empty] | VV | 2 | 1 | True | 0 | ROZPOCET
| VV |  | "výkop pro montáž potrubí PP DN200 | [15 empty] | VV | 2 | 1 | True | 0 | ROZPOCET
| VV |  | "výkop v terénu | [15 empty] | VV | 2 | 1 | True | 0 | ROZPOCET
| VV |  | "rozměry: š. 1,30m, hl. 3,15m, dl. 10,90m | [15 empty] | VV | 2 | 1 | True | 0 | ROZPOCET
| VV |  | "prohloubení výkopu pro montáž šachet | [15 empty] | VV | 2 | 1 | True | 0 | ROZPOCET
| VV |  | "úsek přípojka Š-P3 | [15 empty] | VV | 2 | 1 | True | 0 | ROZPOCET
| VV |  | "výkop pro montáž potrubí PP DN200 | [15 empty] | VV | 2 | 1 | True | 0 | ROZPOCET
| VV |  | "výkop v terénu | [15 empty] | VV | 2 | 1 | True | 0 | ROZPOCET
| VV |  | "rozměry: š. 1,30m, hl. 3,05m, dl. 9,00m | [15 empty] | VV | 2 | 1 | True | 0 | ROZPOCET
| VV |  | "prohloubení výkopu pro montáž šachet | [15 empty] | VV | 2 | 1 | True | 0 | ROZPOCET
| VV |  | "úsek přípojka Š-P4 | [15 empty] | VV | 2 | 1 | True | 0 | ROZPOCET
| VV |  | "výkop pro montáž potrubí PP DN200 | [15 empty] | VV | 2 | 1 | True | 0 | ROZPOCET
| VV |  | "výkop v terénu | [15 empty] | VV | 2 | 1 | True | 0 | ROZPOCET
| VV |  | "rozměry: š. 1,30m, hl. 2,75m, dl. 9,90m | [15 empty] | VV | 2 | 1 | True | 0 | ROZPOCET
| VV |  | "prohloubení výkopu pro montáž šachet | [15 empty] | VV | 2 | 1 | True | 0 | ROZPOCET
| VV |  | "úsek přípojka Š-P5 | [15 empty] | VV | 2 | 1 | True | 0 | ROZPOCET
| VV |  | "výkop pro montáž potrubí PP DN200 | [15 empty] | VV | 2 | 1 | True | 0 | ROZPOCET
| VV |  | "výkop v terénu | [15 empty] | VV | 2 | 1 | True | 0 | ROZPOCET
| VV |  | "rozměry: š. 1,30m, hl. 3,35m, dl. 11,90m | [15 empty] | VV | 2 | 1 | True | 0 | ROZPOCET
| VV |  | "prohloubení výkopu pro montáž šachet | [15 empty] | VV | 2 | 1 | True | 0 | ROZPOCET
| VV |  | "úsek přípojka Š-P6 | [15 empty] | VV | 2 | 1 | True | 0 | ROZPOCET
| VV |  | "výkop pro montáž potrubí PP DN200 | [15 empty] | VV | 2 | 1 | True | 0 | ROZPOCET
| VV |  | "výkop v terénu | [15 empty] | VV | 2 | 1 | True | 0 | ROZPOCET
| VV |  | "rozměry: š. 1,30m, hl. 3,20m, dl. 12,00m | [15 empty] | VV | 2 | 1 | True | 0 | ROZPOCET
| VV |  | "prohloubení výkopu pro montáž šachet | [15 empty] | VV | 2 | 1 | True | 0 | ROZPOCET
| VV |  | "uliční vpusť UV1 | [15 empty] | VV | 2 | 1 | True | 0 | ROZPOCET
| VV |  | "výkop v komunikaci, skladba tl. 0,50m | [15 empty] | VV | 2 | 1 | True | 0 | ROZPOCET
| VV |  | "rozměry: š. 1,55m, hl. 1,60m, dl. 1,55m | [15 empty] | VV | 2 | 1 | True | 0 | ROZPOCET
| VV |  | "uliční vpusť UV2 | [15 empty] | VV | 2 | 1 | True | 0 | ROZPOCET
| VV |  | "výkop v komunikaci, skladba tl. 0,50m | [15 empty] | VV | 2 | 1 | True | 0 | ROZPOCET
| VV |  | "rozměry: š. 1,55m, hl. 1,60m, dl. 1,55m | [15 empty] | VV | 2 | 1 | True | 0 | ROZPOCET
| VV |  | "uliční vpusť UV3 | [15 empty] | VV | 2 | 1 | True | 0 | ROZPOCET
| VV |  | "výkop v komunikaci, skladba tl. 0,50m | [15 empty] | VV | 2 | 1 | True | 0 | ROZPOCET
| VV |  | "rozměry: š. 1,55m, hl. 1,60m, dl. 1,55m | [15 empty] | VV | 2 | 1 | True | 0 | ROZPOCET
| VV |  | "uliční vpusť UV4 | [15 empty] | VV | 2 | 1 | True | 0 | ROZPOCET
| VV |  | "výkop v komunikaci, skladba tl. 0,50m | [15 empty] | VV | 2 | 1 | True | 0 | ROZPOCET
| VV |  | "rozměry: š. 1,55m, hl. 1,60m, dl. 1,55m | [15 empty] | VV | 2 | 1 | True | 0 | ROZPOCET
| VV |  | "VÝKOP celkem 612,310m3 | [15 empty] | VV | 2 | 1 | True | 0 | ROZPOCET
| VV |  | 612,310 |  | 612.31 | [13 empty] | VV | 2 | 2 | True | 0 | ROZPOCET
| VV |  | Mezisoučet |  | 612.31 | [13 empty] | VV | 2 | 3 | True | 0 | ROZPOCET
| VV |  | "NALOŽENÍ VÝKOPKU PRO PŘESUN NA MEZIDEPONII | [15 empty] | VV | 2 | 1 | True | 0 | ROZPOCET
| VV |  | "STOKA J-III-h2 | [15 empty] | VV | 2 | 1 | True | 0 | ROZPOCET
| VV |  | "výkop pro montáž potrubí PP DN300 | [15 empty] | VV | 2 | 1 | True | 0 | ROZPOCET
| VV |  | "výkop v komunikaci, skladba tl. 0,50m, lože tl. 0,10m, obsyp tl. 0,60m | [15 empty] | VV | 2 | 1 | True | 0 | ROZPOCET
| VV |  | "úsek stávající potrubí - Š1 | [15 empty] | VV | 2 | 1 | True | 0 | ROZPOCET
| VV |  | "rozměry: š. 1,30m, hl. 3,43m, dl. 82,35m | [15 empty] | VV | 2 | 1 | True | 0 | ROZPOCET
| VV |  | "úsek Š1-Š2 | [15 empty] | VV | 2 | 1 | True | 0 | ROZPOCET
| VV |  | "výkop pro montáž potrubí PP DN300 | [15 empty] | VV | 2 | 1 | True | 0 | ROZPOCET
| VV |  | "výkop v komunikaci, skladba tl. 0,50m, lože tl. 0,10m, obsyp tl. 0,60m | [15 empty] | VV | 2 | 1 | True | 0 | ROZPOCET
| VV |  | "rozměry: š. 1,30m, hl. 3,15m, dl. 39,15m | [15 empty] | VV | 2 | 1 | True | 0 | ROZPOCET
| VV |  | "úsek Š2-stávající | [15 empty] | VV | 2 | 1 | True | 0 | ROZPOCET
| VV |  | "výkop pro montáž potrubí PP DN400 | [15 empty] | VV | 2 | 1 | True | 0 | ROZPOCET
| VV |  | "výkop v komunikaci, skladba tl. 0,50m, lože tl. 0,10m, obsyp tl. 0,70m | [15 empty] | VV | 2 | 1 | True | 0 | ROZPOCET
| VV |  | "rozměry: š. 1,50m, hl. 2,83m, dl. 43,20m | [15 empty] | VV | 2 | 1 | True | 0 | ROZPOCET
| VV |  | "úsek přípojka Š-P1 | [15 empty] | VV | 2 | 1 | True | 0 | ROZPOCET
| VV |  | "výkop pro montáž potrubí PP DN200 | [15 empty] | VV | 2 | 1 | True | 0 | ROZPOCET
| VV |  | "výkop v terénu, lože tl. 0,10m, obsyp tl. 0,50m | [15 empty] | VV | 2 | 1 | True | 0 | ROZPOCET
| VV |  | "rozměry: š. 1,30m, hl. 3,45m, dl. 10,30m | [15 empty] | VV | 2 | 1 | True | 0 | ROZPOCET
| VV |  | "úsek přípojka Š-P2 | [15 empty] | VV | 2 | 1 | True | 0 | ROZPOCET
| VV |  | "výkop pro montáž potrubí PP DN200 | [15 empty] | VV | 2 | 1 | True | 0 | ROZPOCET
| VV |  | "výkop v terénu, lože tl. 0,10m, obsyp tl. 0,50m | [15 empty] | VV | 2 | 1 | True | 0 | ROZPOCET
| VV |  | "rozměry: š. 1,30m, hl. 3,15m, dl. 10,90m | [15 empty] | VV | 2 | 1 | True | 0 | ROZPOCET
| VV |  | "úsek přípojka Š-P3 | [15 empty] | VV | 2 | 1 | True | 0 | ROZPOCET
| VV |  | "výkop pro montáž potrubí PP DN200 | [15 empty] | VV | 2 | 1 | True | 0 | ROZPOCET
| VV |  | "výkop v terénu, lože tl. 0,10m, obsyp tl. 0,50m | [15 empty] | VV | 2 | 1 | True | 0 | ROZPOCET
| VV |  | "rozměry: š. 1,30m, hl. 3,05m, dl. 9,00m | [15 empty] | VV | 2 | 1 | True | 0 | ROZPOCET
| VV |  | "úsek přípojka Š-P4 | [15 empty] | VV | 2 | 1 | True | 0 | ROZPOCET
| VV |  | "výkop pro montáž potrubí PP DN200 | [15 empty] | VV | 2 | 1 | True | 0 | ROZPOCET
| VV |  | "výkop v terénu, lože tl. 0,10m, obsyp tl. 0,50m | [15 empty] | VV | 2 | 1 | True | 0 | ROZPOCET
| VV |  | "rozměry: š. 1,30m, hl. 2,75m, dl. 9,90m | [15 empty] | VV | 2 | 1 | True | 0 | ROZPOCET
| VV |  | "úsek přípojka Š-P5 | [15 empty] | VV | 2 | 1 | True | 0 | ROZPOCET
| VV |  | "výkop pro montáž potrubí PP DN200 | [15 empty] | VV | 2 | 1 | True | 0 | ROZPOCET
| VV |  | "výkop v terénu, lože tl. 0,10m, obsyp tl. 0,50m | [15 empty] | VV | 2 | 1 | True | 0 | ROZPOCET
| VV |  | "rozměry: š. 1,30m, hl. 3,35m, dl. 11,90m | [15 empty] | VV | 2 | 1 | True | 0 | ROZPOCET
| VV |  | "úsek přípojka Š-P6 | [15 empty] | VV | 2 | 1 | True | 0 | ROZPOCET
| VV |  | "výkop pro montáž potrubí PP DN200 | [15 empty] | VV | 2 | 1 | True | 0 | ROZPOCET
| VV |  | "výkop v terénu, lože tl. 0,10m, obsyp tl. 0,50m | [15 empty] | VV | 2 | 1 | True | 0 | ROZPOCET
| VV |  | "rozměry: š. 1,30m, hl. 3,20m, dl. 12,00m | [15 empty] | VV | 2 | 1 | True | 0 | ROZPOCET
| VV |  | "uliční vpusť UV1 | [15 empty] | VV | 2 | 1 | True | 0 | ROZPOCET
| VV |  | "výkop v komunikaci, skladba tl. 0,50m, lože tl. 0,10m, obsyp tl. 0,70m | [15 empty] | VV | 2 | 1 | True | 0 | ROZPOCET
| VV |  | "rozměry: š. 1,55m, hl. 1,60m, dl. 1,55m | [15 empty] | VV | 2 | 1 | True | 0 | ROZPOCET
| VV |  | "uliční vpusť UV2 | [15 empty] | VV | 2 | 1 | True | 0 | ROZPOCET
| VV |  | "výkop v komunikaci, skladba tl. 0,50m, lože tl. 0,10m, obsyp tl. 0,70m | [15 empty] | VV | 2 | 1 | True | 0 | ROZPOCET
| VV |  | "rozměry: š. 1,55m, hl. 1,60m, dl. 1,55m | [15 empty] | VV | 2 | 1 | True | 0 | ROZPOCET
| VV |  | "uliční vpusť UV3 | [15 empty] | VV | 2 | 1 | True | 0 | ROZPOCET
| VV |  | "výkop v komunikaci, skladba tl. 0,50m, lože tl. 0,10m, obsyp tl. 0,70m | [15 empty] | VV | 2 | 1 | True | 0 | ROZPOCET
| VV |  | "rozměry: š. 1,55m, hl. 1,60m, dl. 1,55m | [15 empty] | VV | 2 | 1 | True | 0 | ROZPOCET
| VV |  | "uliční vpusť UV4 | [15 empty] | VV | 2 | 1 | True | 0 | ROZPOCET
| VV |  | "výkop v komunikaci, skladba tl. 0,50m, lože tl. 0,10m, obsyp tl. 0,70m | [15 empty] | VV | 2 | 1 | True | 0 | ROZPOCET
| VV |  | "rozměry: š. 1,55m, hl. 1,60m, dl. 1,55m | [15 empty] | VV | 2 | 1 | True | 0 | ROZPOCET
| VV |  | "ZÁSYP celkem 438,131m3 | [15 empty] | VV | 2 | 1 | True | 0 | ROZPOCET
| VV |  | -438,131 |  | -438.131 | [13 empty] | VV | 2 | 2 | True | 0 | ROZPOCET
| VV |  | Mezisoučet |  | -438.131 | [13 empty] | VV | 2 | 3 | True | 0 | ROZPOCET
| VV |  | Součet |  | 174.179 | [13 empty] | VV | 2 | 4 | True | 1 | ROZPOCET
16 | K | 171201201 | Uložení sypaniny na skládky | m3 | 438.131 |  | 0 | CS ÚRS 2018 01 |  |  | základní | 0.009 | 3.9432 | 0 | 0 | 0 | 0 | 4 | K | 2 |  |  |  | ROZPOCET | 0 | 0 | 0 | 0 | 0 | 1 | 0 | 4 | 1788267644
| PP |  | Uložení sypaniny na skládky | [15 empty] | PP | 2
| VV |  | "DZS REKONSTRUKCE ULICE NERUDOVA, KOLÍN | [15 empty] | VV | 2 | 1 | True | 0 | ROZPOCET
| VV |  | "výkopy pro montáž potrubí | [15 empty] | VV | 2 | 1 | True | 0 | ROZPOCET
| VV |  | "ULOŽENÍ VÝKOPKU NA MEZIDEPONII | [15 empty] | VV | 2 | 1 | True | 0 | ROZPOCET
| VV |  | "STOKA J-III-h2 | [15 empty] | VV | 2 | 1 | True | 0 | ROZPOCET
| VV |  | "výkop pro montáž potrubí PP DN300 | [15 empty] | VV | 2 | 1 | True | 0 | ROZPOCET
| VV |  | "výkop v komunikaci, skladba tl. 0,50m, lože tl. 0,10m, obsyp tl. 0,60m | [15 empty] | VV | 2 | 1 | True | 0 | ROZPOCET
| VV |  | "úsek stávající potrubí - Š1 | [15 empty] | VV | 2 | 1 | True | 0 | ROZPOCET
| VV |  | "rozměry: š. 1,30m, hl. 3,43m, dl. 82,35m | [15 empty] | VV | 2 | 1 | True | 0 | ROZPOCET
| VV |  | 1,30*12,95*(3,43-0,50-0,10-0,60) |  | 37.542 | [13 empty] | VV | 2 | 2 | True | 0 | ROZPOCET
| VV |  | "prohloubení výkopu pro montáž šachet | [15 empty] | VV | 2 | 1 | True | 0 | ROZPOCET
| VV |  | -(3,1415*0,50*0,50*(3,43-0,50-0,10-0,60)) |  | -1.751 | [13 empty] | VV | 2 | 2 | True | 0 | ROZPOCET
| VV |  | Mezisoučet |  | 35.791 | [13 empty] | VV | 2 | 3 | True | 0 | ROZPOCET
| VV |  | "úsek Š1-Š2 | [15 empty] | VV | 2 | 1 | True | 0 | ROZPOCET
| VV |  | "výkop pro montáž potrubí PP DN300 | [15 empty] | VV | 2 | 1 | True | 0 | ROZPOCET
| VV |  | "výkop v komunikaci, skladba tl. 0,50m, lože tl. 0,10m, obsyp tl. 0,60m | [15 empty] | VV | 2 | 1 | True | 0 | ROZPOCET
| VV |  | "rozměry: š. 1,30m, hl. 3,15m, dl. 39,15m | [15 empty] | VV | 2 | 1 | True | 0 | ROZPOCET
| VV |  | 1,30*39,15*(3,15-0,50-0,10-0,60) |  | 99.245 | [13 empty] | VV | 2 | 2 | True | 0 | ROZPOCET
| VV |  | "prohloubení výkopu pro montáž šachet | [15 empty] | VV | 2 | 1 | True | 0 | ROZPOCET
| VV |  | -(3,1415*0,50*0,50*(3,15-0,50-0,10-0,60)) |  | -1.531 | [13 empty] | VV | 2 | 2 | True | 0 | ROZPOCET
| VV |  | Mezisoučet |  | 97.714 | [13 empty] | VV | 2 | 3 | True | 0 | ROZPOCET
| VV |  | "úsek Š2-stávající | [15 empty] | VV | 2 | 1 | True | 0 | ROZPOCET
| VV |  | "výkop pro montáž potrubí PP DN400 | [15 empty] | VV | 2 | 1 | True | 0 | ROZPOCET
| VV |  | "výkop v komunikaci, skladba tl. 0,50m, lože tl. 0,10m, obsyp tl. 0,70m | [15 empty] | VV | 2 | 1 | True | 0 | ROZPOCET
| VV |  | "rozměry: š. 1,50m, hl. 2,83m, dl. 43,20m | [15 empty] | VV | 2 | 1 | True | 0 | ROZPOCET
| VV |  | 1,50*43,20*(2,83-0,50-0,10-0,70) |  | 99.144 | [13 empty] | VV | 2 | 2 | True | 0 | ROZPOCET
| VV |  | "prohloubení výkopu pro montáž šachet | [15 empty] | VV | 2 | 1 | True | 0 | ROZPOCET
| VV |  | -(3,1415*0,50*0,50*(2,83-0,50-0,10-0,70)) |  | -1.202 | [13 empty] | VV | 2 | 2 | True | 0 | ROZPOCET
| VV |  | Mezisoučet |  | 97.942 | [13 empty] | VV | 2 | 3 | True | 0 | ROZPOCET
| VV |  | "úsek přípojka Š-P1 | [15 empty] | VV | 2 | 1 | True | 0 | ROZPOCET
| VV |  | "výkop pro montáž potrubí PP DN200 | [15 empty] | VV | 2 | 1 | True | 0 | ROZPOCET
| VV |  | "výkop v terénu, lože tl. 0,10m, obsyp tl. 0,50m | [15 empty] | VV | 2 | 1 | True | 0 | ROZPOCET
| VV |  | "rozměry: š. 1,30m, hl. 3,45m, dl. 10,30m | [15 empty] | VV | 2 | 1 | True | 0 | ROZPOCET
| VV |  | 1,30*(3,45-0,10-0,50)*10,30 |  | 38.162 | [13 empty] | VV | 2 | 2 | True | 0 | ROZPOCET
| VV |  | "prohloubení výkopu pro montáž šachet | [15 empty] | VV | 2 | 1 | True | 0 | ROZPOCET
| VV |  | -(3,1415*0,50*0,50*(3,45-0,50-0,10-0,50)) |  | -1.846 | [13 empty] | VV | 2 | 2 | True | 0 | ROZPOCET
| VV |  | Mezisoučet |  | 36.316 | [13 empty] | VV | 2 | 3 | True | 0 | ROZPOCET
| VV |  | "úsek přípojka Š-P2 | [15 empty] | VV | 2 | 1 | True | 0 | ROZPOCET
| VV |  | "výkop pro montáž potrubí PP DN200 | [15 empty] | VV | 2 | 1 | True | 0 | ROZPOCET
| VV |  | "výkop v terénu, lože tl. 0,10m, obsyp tl. 0,50m | [15 empty] | VV | 2 | 1 | True | 0 | ROZPOCET
| VV |  | "rozměry: š. 1,30m, hl. 3,15m, dl. 10,90m | [15 empty] | VV | 2 | 1 | True | 0 | ROZPOCET
| VV |  | 1,30*(3,15-0,10-0,50)*10,90 |  | 36.134 | [13 empty] | VV | 2 | 2 | True | 0 | ROZPOCET
| VV |  | "prohloubení výkopu pro montáž šachet | [15 empty] | VV | 2 | 1 | True | 0 | ROZPOCET
| VV |  | -(3,1415*0,50*0,50*(3,15-0,50-0,10-0,50)) |  | -1.61 | [13 empty] | VV | 2 | 2 | True | 0 | ROZPOCET
| VV |  | Mezisoučet |  | 34.524 | [13 empty] | VV | 2 | 3 | True | 0 | ROZPOCET
| VV |  | "úsek přípojka Š-P3 | [15 empty] | VV | 2 | 1 | True | 0 | ROZPOCET
| VV |  | "výkop pro montáž potrubí PP DN200 | [15 empty] | VV | 2 | 1 | True | 0 | ROZPOCET
| VV |  | "výkop v terénu, lože tl. 0,10m, obsyp tl. 0,50m | [15 empty] | VV | 2 | 1 | True | 0 | ROZPOCET
| VV |  | "rozměry: š. 1,30m, hl. 3,05m, dl. 9,00m | [15 empty] | VV | 2 | 1 | True | 0 | ROZPOCET
| VV |  | 1,30*(3,05-0,10-0,50)*9,00 |  | 28.665 | [13 empty] | VV | 2 | 2 | True | 0 | ROZPOCET
| VV |  | "prohloubení výkopu pro montáž šachet | [15 empty] | VV | 2 | 1 | True | 0 | ROZPOCET
| VV |  | -(3,1415*0,50*0,50*(3,05-0,50-0,10-0,50)) |  | -1.531 | [13 empty] | VV | 2 | 2 | True | 0 | ROZPOCET
| VV |  | Mezisoučet |  | 27.134 | [13 empty] | VV | 2 | 3 | True | 0 | ROZPOCET
| VV |  | "úsek přípojka Š-P4 | [15 empty] | VV | 2 | 1 | True | 0 | ROZPOCET
| VV |  | "výkop pro montáž potrubí PP DN200 | [15 empty] | VV | 2 | 1 | True | 0 | ROZPOCET
| VV |  | "výkop v terénu, lože tl. 0,10m, obsyp tl. 0,50m | [15 empty] | VV | 2 | 1 | True | 0 | ROZPOCET
| VV |  | "rozměry: š. 1,30m, hl. 2,75m, dl. 9,90m | [15 empty] | VV | 2 | 1 | True | 0 | ROZPOCET
| VV |  | 1,30*(2,75-0,10-0,50)*9,90 |  | 27.671 | [13 empty] | VV | 2 | 2 | True | 0 | ROZPOCET
| VV |  | "prohloubení výkopu pro montáž šachet | [15 empty] | VV | 2 | 1 | True | 0 | ROZPOCET
| VV |  | -(3,1415*0,50*0,50*(2,75-0,50-0,10-0,50)) |  | -1.296 | [13 empty] | VV | 2 | 2 | True | 0 | ROZPOCET
| VV |  | Mezisoučet |  | 26.375 | [13 empty] | VV | 2 | 3 | True | 0 | ROZPOCET
| VV |  | "úsek přípojka Š-P5 | [15 empty] | VV | 2 | 1 | True | 0 | ROZPOCET
| VV |  | "výkop pro montáž potrubí PP DN200 | [15 empty] | VV | 2 | 1 | True | 0 | ROZPOCET
| VV |  | "výkop v terénu, lože tl. 0,10m, obsyp tl. 0,50m | [15 empty] | VV | 2 | 1 | True | 0 | ROZPOCET
| VV |  | "rozměry: š. 1,30m, hl. 3,35m, dl. 11,90m | [15 empty] | VV | 2 | 1 | True | 0 | ROZPOCET
| VV |  | 1,30*(3,35-0,10-0,50)*11,90 |  | 42.543 | [13 empty] | VV | 2 | 2 | True | 0 | ROZPOCET
| VV |  | "prohloubení výkopu pro montáž šachet | [15 empty] | VV | 2 | 1 | True | 0 | ROZPOCET
| VV |  | -(3,1415*0,50*0,50*(3,35-0,50-0,10-0,50)) |  | -1.767 | [13 empty] | VV | 2 | 2 | True | 0 | ROZPOCET
| VV |  | Mezisoučet |  | 40.776 | [13 empty] | VV | 2 | 3 | True | 0 | ROZPOCET
| VV |  | "úsek přípojka Š-P6 | [15 empty] | VV | 2 | 1 | True | 0 | ROZPOCET
| VV |  | "výkop pro montáž potrubí PP DN200 | [15 empty] | VV | 2 | 1 | True | 0 | ROZPOCET
| VV |  | "výkop v terénu, lože tl. 0,10m, obsyp tl. 0,50m | [15 empty] | VV | 2 | 1 | True | 0 | ROZPOCET
| VV |  | "rozměry: š. 1,30m, hl. 3,20m, dl. 12,00m | [15 empty] | VV | 2 | 1 | True | 0 | ROZPOCET
| VV |  | 1,30*(3,20-0,10-0,50)*12,00 |  | 40.56 | [13 empty] | VV | 2 | 2 | True | 0 | ROZPOCET
| VV |  | "prohloubení výkopu pro montáž šachet | [15 empty] | VV | 2 | 1 | True | 0 | ROZPOCET
| VV |  | -(3,1415*0,50*0,50*(3,20-0,50-0,10-0,50)) |  | -1.649 | [13 empty] | VV | 2 | 2 | True | 0 | ROZPOCET
| VV |  | Mezisoučet |  | 38.911 | [13 empty] | VV | 2 | 3 | True | 0 | ROZPOCET
| VV |  | "uliční vpusť UV1 | [15 empty] | VV | 2 | 1 | True | 0 | ROZPOCET
| VV |  | "výkop v komunikaci, skladba tl. 0,50m, lože tl. 0,10m, obsyp tl. 0,70m | [15 empty] | VV | 2 | 1 | True | 0 | ROZPOCET
| VV |  | "rozměry: š. 1,55m, hl. 1,60m, dl. 1,55m | [15 empty] | VV | 2 | 1 | True | 0 | ROZPOCET
| VV |  | 1,55*1,55*(1,60-0,50-0,10-0,70) |  | 0.721 | [13 empty] | VV | 2 | 2 | True | 0 | ROZPOCET
| VV |  | "prohloubení výkopu pro montáž vpusti | [15 empty] | VV | 2 | 1 | True | 0 | ROZPOCET
| VV |  | -(3,1415*0,25*0,25*(1,60-0,50-0,10-0,70)) |  | -0.059 | [13 empty] | VV | 2 | 2 | True | 0 | ROZPOCET
| VV |  | Mezisoučet |  | 0.662 | [13 empty] | VV | 2 | 3 | True | 0 | ROZPOCET
| VV |  | "uliční vpusť UV2 | [15 empty] | VV | 2 | 1 | True | 0 | ROZPOCET
| VV |  | "výkop v komunikaci, skladba tl. 0,50m, lože tl. 0,10m, obsyp tl. 0,70m | [15 empty] | VV | 2 | 1 | True | 0 | ROZPOCET
| VV |  | "rozměry: š. 1,55m, hl. 1,60m, dl. 1,55m | [15 empty] | VV | 2 | 1 | True | 0 | ROZPOCET
| VV |  | 1,55*1,55*(1,60-0,50-0,10-0,70) |  | 0.721 | [13 empty] | VV | 2 | 2 | True | 0 | ROZPOCET
| VV |  | "prohloubení výkopu pro montáž vpusti | [15 empty] | VV | 2 | 1 | True | 0 | ROZPOCET
| VV |  | -(3,1415*0,25*0,25*(1,60-0,50-0,10-0,70)) |  | -0.059 | [13 empty] | VV | 2 | 2 | True | 0 | ROZPOCET
| VV |  | Mezisoučet |  | 0.662 | [13 empty] | VV | 2 | 3 | True | 0 | ROZPOCET
| VV |  | "uliční vpusť UV3 | [15 empty] | VV | 2 | 1 | True | 0 | ROZPOCET
| VV |  | "výkop v komunikaci, skladba tl. 0,50m, lože tl. 0,10m, obsyp tl. 0,70m | [15 empty] | VV | 2 | 1 | True | 0 | ROZPOCET
| VV |  | "rozměry: š. 1,55m, hl. 1,60m, dl. 1,55m | [15 empty] | VV | 2 | 1 | True | 0 | ROZPOCET
| VV |  | 1,55*1,55*(1,60-0,50-0,10-0,70) |  | 0.721 | [13 empty] | VV | 2 | 2 | True | 0 | ROZPOCET
| VV |  | "prohloubení výkopu pro montáž vpusti | [15 empty] | VV | 2 | 1 | True | 0 | ROZPOCET
| VV |  | -(3,1415*0,25*0,25*(1,60-0,50-0,10-0,70)) |  | -0.059 | [13 empty] | VV | 2 | 2 | True | 0 | ROZPOCET
| VV |  | Mezisoučet |  | 0.662 | [13 empty] | VV | 2 | 3 | True | 0 | ROZPOCET
| VV |  | "uliční vpusť UV4 | [15 empty] | VV | 2 | 1 | True | 0 | ROZPOCET
| VV |  | "výkop v komunikaci, skladba tl. 0,50m, lože tl. 0,10m, obsyp tl. 0,70m | [15 empty] | VV | 2 | 1 | True | 0 | ROZPOCET
| VV |  | "rozměry: š. 1,55m, hl. 1,60m, dl. 1,55m | [15 empty] | VV | 2 | 1 | True | 0 | ROZPOCET
| VV |  | 1,55*1,55*(1,60-0,50-0,10-0,70) |  | 0.721 | [13 empty] | VV | 2 | 2 | True | 0 | ROZPOCET
| VV |  | "prohloubení výkopu pro montáž vpusti | [15 empty] | VV | 2 | 1 | True | 0 | ROZPOCET
| VV |  | -(3,1415*0,25*0,25*(1,60-0,50-0,10-0,70)) |  | -0.059 | [13 empty] | VV | 2 | 2 | True | 0 | ROZPOCET
| VV |  | Mezisoučet |  | 0.662 | [13 empty] | VV | 2 | 3 | True | 0 | ROZPOCET
| VV |  | Součet |  | 438.131 | [13 empty] | VV | 2 | 4 | True | 1 | ROZPOCET
17 | K | 171201201 | Uložení sypaniny na skládky | m3 | 174.179 |  | 0 | CS ÚRS 2018 01 |  |  | základní | 0.009 | 1.5676 | 0 | 0 | 0 | 0 | 4 | K | 2 |  |  |  | ROZPOCET | 0 | 0 | 0 | 0 | 0 | 1 | 0 | 4 | 1576667126
| PP |  | Uložení sypaniny na skládky | [15 empty] | PP | 2
| VV |  | "DZS REKONSTRUKCE ULICE NERUDOVA, KOLÍN | [15 empty] | VV | 2 | 1 | True | 0 | ROZPOCET
| VV |  | "výkopy pro montáž potrubí | [15 empty] | VV | 2 | 1 | True | 0 | ROZPOCET
| VV |  | "ULOŽENÍ VÝKOPKU NA SKLÁDKU | [15 empty] | VV | 2 | 1 | True | 0 | ROZPOCET
| VV |  | "STOKA J-III-h2 | [15 empty] | VV | 2 | 1 | True | 0 | ROZPOCET
| VV |  | "výkop pro montáž potrubí PP DN300 | [15 empty] | VV | 2 | 1 | True | 0 | ROZPOCET
| VV |  | "výkop v komunikaci, skladba tl. 0,50m | [15 empty] | VV | 2 | 1 | True | 0 | ROZPOCET
| VV |  | "úsek stávající potrubí - Š1 | [15 empty] | VV | 2 | 1 | True | 0 | ROZPOCET
| VV |  | "rozměry: š. 1,30m, hl. 3,43m, dl. 82,35m | [15 empty] | VV | 2 | 1 | True | 0 | ROZPOCET
| VV |  | "prohloubení výkopu pro montáž šachet | [15 empty] | VV | 2 | 1 | True | 0 | ROZPOCET
| VV |  | "úsek Š1-Š2 | [15 empty] | VV | 2 | 1 | True | 0 | ROZPOCET
| VV |  | "výkop pro montáž potrubí PP DN300 | [15 empty] | VV | 2 | 1 | True | 0 | ROZPOCET
| VV |  | "výkop v komunikaci, skladba tl. 0,50m | [15 empty] | VV | 2 | 1 | True | 0 | ROZPOCET
| VV |  | "rozměry: š. 1,30m, hl. 3,15m, dl. 39,15m | [15 empty] | VV | 2 | 1 | True | 0 | ROZPOCET
| VV |  | "prohloubení výkopu pro montáž šachet | [15 empty] | VV | 2 | 1 | True | 0 | ROZPOCET
| VV |  | "úsek Š2-stávající | [15 empty] | VV | 2 | 1 | True | 0 | ROZPOCET
| VV |  | "výkop pro montáž potrubí PP DN400 | [15 empty] | VV | 2 | 1 | True | 0 | ROZPOCET
| VV |  | "výkop v komunikaci, skladba tl. 0,50m | [15 empty] | VV | 2 | 1 | True | 0 | ROZPOCET
| VV |  | "rozměry: š. 1,50m, hl. 2,83m, dl. 43,20m | [15 empty] | VV | 2 | 1 | True | 0 | ROZPOCET
| VV |  | "prohloubení výkopu pro montáž šachet | [15 empty] | VV | 2 | 1 | True | 0 | ROZPOCET
| VV |  | "úsek přípojka Š-P1 | [15 empty] | VV | 2 | 1 | True | 0 | ROZPOCET
| VV |  | "výkop pro montáž potrubí PP DN200 | [15 empty] | VV | 2 | 1 | True | 0 | ROZPOCET
| VV |  | "výkop v terénu | [15 empty] | VV | 2 | 1 | True | 0 | ROZPOCET
| VV |  | "rozměry: š. 1,30m, hl. 3,45m, dl. 10,30m | [15 empty] | VV | 2 | 1 | True | 0 | ROZPOCET
| VV |  | "prohloubení výkopu pro montáž šachet | [15 empty] | VV | 2 | 1 | True | 0 | ROZPOCET
| VV |  | "úsek přípojka Š-P2 | [15 empty] | VV | 2 | 1 | True | 0 | ROZPOCET
| VV |  | "výkop pro montáž potrubí PP DN200 | [15 empty] | VV | 2 | 1 | True | 0 | ROZPOCET
| VV |  | "výkop v terénu | [15 empty] | VV | 2 | 1 | True | 0 | ROZPOCET
| VV |  | "rozměry: š. 1,30m, hl. 3,15m, dl. 10,90m | [15 empty] | VV | 2 | 1 | True | 0 | ROZPOCET
| VV |  | "prohloubení výkopu pro montáž šachet | [15 empty] | VV | 2 | 1 | True | 0 | ROZPOCET
| VV |  | "úsek přípojka Š-P3 | [15 empty] | VV | 2 | 1 | True | 0 | ROZPOCET
| VV |  | "výkop pro montáž potrubí PP DN200 | [15 empty] | VV | 2 | 1 | True | 0 | ROZPOCET
| VV |  | "výkop v terénu | [15 empty] | VV | 2 | 1 | True | 0 | ROZPOCET
| VV |  | "rozměry: š. 1,30m, hl. 3,05m, dl. 9,00m | [15 empty] | VV | 2 | 1 | True | 0 | ROZPOCET
| VV |  | "prohloubení výkopu pro montáž šachet | [15 empty] | VV | 2 | 1 | True | 0 | ROZPOCET
| VV |  | "úsek přípojka Š-P4 | [15 empty] | VV | 2 | 1 | True | 0 | ROZPOCET
| VV |  | "výkop pro montáž potrubí PP DN200 | [15 empty] | VV | 2 | 1 | True | 0 | ROZPOCET
| VV |  | "výkop v terénu | [15 empty] | VV | 2 | 1 | True | 0 | ROZPOCET
| VV |  | "rozměry: š. 1,30m, hl. 2,75m, dl. 9,90m | [15 empty] | VV | 2 | 1 | True | 0 | ROZPOCET
| VV |  | "prohloubení výkopu pro montáž šachet | [15 empty] | VV | 2 | 1 | True | 0 | ROZPOCET
| VV |  | "úsek přípojka Š-P5 | [15 empty] | VV | 2 | 1 | True | 0 | ROZPOCET
| VV |  | "výkop pro montáž potrubí PP DN200 | [15 empty] | VV | 2 | 1 | True | 0 | ROZPOCET
| VV |  | "výkop v terénu | [15 empty] | VV | 2 | 1 | True | 0 | ROZPOCET
| VV |  | "rozměry: š. 1,30m, hl. 3,35m, dl. 11,90m | [15 empty] | VV | 2 | 1 | True | 0 | ROZPOCET
| VV |  | "prohloubení výkopu pro montáž šachet | [15 empty] | VV | 2 | 1 | True | 0 | ROZPOCET
| VV |  | "úsek přípojka Š-P6 | [15 empty] | VV | 2 | 1 | True | 0 | ROZPOCET
| VV |  | "výkop pro montáž potrubí PP DN200 | [15 empty] | VV | 2 | 1 | True | 0 | ROZPOCET
| VV |  | "výkop v terénu | [15 empty] | VV | 2 | 1 | True | 0 | ROZPOCET
| VV |  | "rozměry: š. 1,30m, hl. 3,20m, dl. 12,00m | [15 empty] | VV | 2 | 1 | True | 0 | ROZPOCET
| VV |  | "prohloubení výkopu pro montáž šachet | [15 empty] | VV | 2 | 1 | True | 0 | ROZPOCET
| VV |  | "uliční vpusť UV1 | [15 empty] | VV | 2 | 1 | True | 0 | ROZPOCET
| VV |  | "výkop v komunikaci, skladba tl. 0,50m | [15 empty] | VV | 2 | 1 | True | 0 | ROZPOCET
| VV |  | "rozměry: š. 1,55m, hl. 1,60m, dl. 1,55m | [15 empty] | VV | 2 | 1 | True | 0 | ROZPOCET
| VV |  | "uliční vpusť UV2 | [15 empty] | VV | 2 | 1 | True | 0 | ROZPOCET
| VV |  | "výkop v komunikaci, skladba tl. 0,50m | [15 empty] | VV | 2 | 1 | True | 0 | ROZPOCET
| VV |  | "rozměry: š. 1,55m, hl. 1,60m, dl. 1,55m | [15 empty] | VV | 2 | 1 | True | 0 | ROZPOCET
| VV |  | "uliční vpusť UV3 | [15 empty] | VV | 2 | 1 | True | 0 | ROZPOCET
| VV |  | "výkop v komunikaci, skladba tl. 0,50m | [15 empty] | VV | 2 | 1 | True | 0 | ROZPOCET
| VV |  | "rozměry: š. 1,55m, hl. 1,60m, dl. 1,55m | [15 empty] | VV | 2 | 1 | True | 0 | ROZPOCET
| VV |  | "uliční vpusť UV4 | [15 empty] | VV | 2 | 1 | True | 0 | ROZPOCET
| VV |  | "výkop v komunikaci, skladba tl. 0,50m | [15 empty] | VV | 2 | 1 | True | 0 | ROZPOCET
| VV |  | "rozměry: š. 1,55m, hl. 1,60m, dl. 1,55m | [15 empty] | VV | 2 | 1 | True | 0 | ROZPOCET
| VV |  | "VÝKOP celkem 612,310m3 | [15 empty] | VV | 2 | 1 | True | 0 | ROZPOCET
| VV |  | 612,310 |  | 612.31 | [13 empty] | VV | 2 | 2 | True | 0 | ROZPOCET
| VV |  | Mezisoučet |  | 612.31 | [13 empty] | VV | 2 | 3 | True | 0 | ROZPOCET
| VV |  | "NALOŽENÍ VÝKOPKU PRO PŘESUN NA MEZIDEPONII | [15 empty] | VV | 2 | 1 | True | 0 | ROZPOCET
| VV |  | "STOKA J-III-h2 | [15 empty] | VV | 2 | 1 | True | 0 | ROZPOCET
| VV |  | "výkop pro montáž potrubí PP DN300 | [15 empty] | VV | 2 | 1 | True | 0 | ROZPOCET
| VV |  | "výkop v komunikaci, skladba tl. 0,50m, lože tl. 0,10m, obsyp tl. 0,60m | [15 empty] | VV | 2 | 1 | True | 0 | ROZPOCET
| VV |  | "úsek stávající potrubí - Š1 | [15 empty] | VV | 2 | 1 | True | 0 | ROZPOCET
| VV |  | "rozměry: š. 1,30m, hl. 3,43m, dl. 82,35m | [15 empty] | VV | 2 | 1 | True | 0 | ROZPOCET
| VV |  | "úsek Š1-Š2 | [15 empty] | VV | 2 | 1 | True | 0 | ROZPOCET
| VV |  | "výkop pro montáž potrubí PP DN300 | [15 empty] | VV | 2 | 1 | True | 0 | ROZPOCET
| VV |  | "výkop v komunikaci, skladba tl. 0,50m, lože tl. 0,10m, obsyp tl. 0,60m | [15 empty] | VV | 2 | 1 | True | 0 | ROZPOCET
| VV |  | "rozměry: š. 1,30m, hl. 3,15m, dl. 39,15m | [15 empty] | VV | 2 | 1 | True | 0 | ROZPOCET
| VV |  | "úsek Š2-stávající | [15 empty] | VV | 2 | 1 | True | 0 | ROZPOCET
| VV |  | "výkop pro montáž potrubí PP DN400 | [15 empty] | VV | 2 | 1 | True | 0 | ROZPOCET
| VV |  | "výkop v komunikaci, skladba tl. 0,50m, lože tl. 0,10m, obsyp tl. 0,70m | [15 empty] | VV | 2 | 1 | True | 0 | ROZPOCET
| VV |  | "rozměry: š. 1,50m, hl. 2,83m, dl. 43,20m | [15 empty] | VV | 2 | 1 | True | 0 | ROZPOCET
| VV |  | "úsek přípojka Š-P1 | [15 empty] | VV | 2 | 1 | True | 0 | ROZPOCET
| VV |  | "výkop pro montáž potrubí PP DN200 | [15 empty] | VV | 2 | 1 | True | 0 | ROZPOCET
| VV |  | "výkop v terénu, lože tl. 0,10m, obsyp tl. 0,50m | [15 empty] | VV | 2 | 1 | True | 0 | ROZPOCET
| VV |  | "rozměry: š. 1,30m, hl. 3,45m, dl. 10,30m | [15 empty] | VV | 2 | 1 | True | 0 | ROZPOCET
| VV |  | "úsek přípojka Š-P2 | [15 empty] | VV | 2 | 1 | True | 0 | ROZPOCET
| VV |  | "výkop pro montáž potrubí PP DN200 | [15 empty] | VV | 2 | 1 | True | 0 | ROZPOCET
| VV |  | "výkop v terénu, lože tl. 0,10m, obsyp tl. 0,50m | [15 empty] | VV | 2 | 1 | True | 0 | ROZPOCET
| VV |  | "rozměry: š. 1,30m, hl. 3,15m, dl. 10,90m | [15 empty] | VV | 2 | 1 | True | 0 | ROZPOCET
| VV |  | "úsek přípojka Š-P3 | [15 empty] | VV | 2 | 1 | True | 0 | ROZPOCET
| VV |  | "výkop pro montáž potrubí PP DN200 | [15 empty] | VV | 2 | 1 | True | 0 | ROZPOCET
| VV |  | "výkop v terénu, lože tl. 0,10m, obsyp tl. 0,50m | [15 empty] | VV | 2 | 1 | True | 0 | ROZPOCET
| VV |  | "rozměry: š. 1,30m, hl. 3,05m, dl. 9,00m | [15 empty] | VV | 2 | 1 | True | 0 | ROZPOCET
| VV |  | "úsek přípojka Š-P4 | [15 empty] | VV | 2 | 1 | True | 0 | ROZPOCET
| VV |  | "výkop pro montáž potrubí PP DN200 | [15 empty] | VV | 2 | 1 | True | 0 | ROZPOCET
| VV |  | "výkop v terénu, lože tl. 0,10m, obsyp tl. 0,50m | [15 empty] | VV | 2 | 1 | True | 0 | ROZPOCET
| VV |  | "rozměry: š. 1,30m, hl. 2,75m, dl. 9,90m | [15 empty] | VV | 2 | 1 | True | 0 | ROZPOCET
| VV |  | "úsek přípojka Š-P5 | [15 empty] | VV | 2 | 1 | True | 0 | ROZPOCET
| VV |  | "výkop pro montáž potrubí PP DN200 | [15 empty] | VV | 2 | 1 | True | 0 | ROZPOCET
| VV |  | "výkop v terénu, lože tl. 0,10m, obsyp tl. 0,50m | [15 empty] | VV | 2 | 1 | True | 0 | ROZPOCET
| VV |  | "rozměry: š. 1,30m, hl. 3,35m, dl. 11,90m | [15 empty] | VV | 2 | 1 | True | 0 | ROZPOCET
| VV |  | "úsek přípojka Š-P6 | [15 empty] | VV | 2 | 1 | True | 0 | ROZPOCET
| VV |  | "výkop pro montáž potrubí PP DN200 | [15 empty] | VV | 2 | 1 | True | 0 | ROZPOCET
| VV |  | "výkop v terénu, lože tl. 0,10m, obsyp tl. 0,50m | [15 empty] | VV | 2 | 1 | True | 0 | ROZPOCET
| VV |  | "rozměry: š. 1,30m, hl. 3,20m, dl. 12,00m | [15 empty] | VV | 2 | 1 | True | 0 | ROZPOCET
| VV |  | "uliční vpusť UV1 | [15 empty] | VV | 2 | 1 | True | 0 | ROZPOCET
| VV |  | "výkop v komunikaci, skladba tl. 0,50m, lože tl. 0,10m, obsyp tl. 0,70m | [15 empty] | VV | 2 | 1 | True | 0 | ROZPOCET
| VV |  | "rozměry: š. 1,55m, hl. 1,60m, dl. 1,55m | [15 empty] | VV | 2 | 1 | True | 0 | ROZPOCET
| VV |  | "uliční vpusť UV2 | [15 empty] | VV | 2 | 1 | True | 0 | ROZPOCET
| VV |  | "výkop v komunikaci, skladba tl. 0,50m, lože tl. 0,10m, obsyp tl. 0,70m | [15 empty] | VV | 2 | 1 | True | 0 | ROZPOCET
| VV |  | "rozměry: š. 1,55m, hl. 1,60m, dl. 1,55m | [15 empty] | VV | 2 | 1 | True | 0 | ROZPOCET
| VV |  | "uliční vpusť UV3 | [15 empty] | VV | 2 | 1 | True | 0 | ROZPOCET
| VV |  | "výkop v komunikaci, skladba tl. 0,50m, lože tl. 0,10m, obsyp tl. 0,70m | [15 empty] | VV | 2 | 1 | True | 0 | ROZPOCET
| VV |  | "rozměry: š. 1,55m, hl. 1,60m, dl. 1,55m | [15 empty] | VV | 2 | 1 | True | 0 | ROZPOCET
| VV |  | "uliční vpusť UV4 | [15 empty] | VV | 2 | 1 | True | 0 | ROZPOCET
| VV |  | "výkop v komunikaci, skladba tl. 0,50m, lože tl. 0,10m, obsyp tl. 0,70m | [15 empty] | VV | 2 | 1 | True | 0 | ROZPOCET
| VV |  | "rozměry: š. 1,55m, hl. 1,60m, dl. 1,55m | [15 empty] | VV | 2 | 1 | True | 0 | ROZPOCET
| VV |  | "ZÁSYP celkem 438,131m3 | [15 empty] | VV | 2 | 1 | True | 0 | ROZPOCET
| VV |  | -438,131 |  | -438.131 | [13 empty] | VV | 2 | 2 | True | 0 | ROZPOCET
| VV |  | Mezisoučet |  | -438.131 | [13 empty] | VV | 2 | 3 | True | 0 | ROZPOCET
| VV |  | Součet |  | 174.179 | [13 empty] | VV | 2 | 4 | True | 1 | ROZPOCET
18 | K | 174101101 | Zásyp jam, šachet rýh nebo kolem objektů sypaninou se zhutněním | m3 | 438.131 |  | 0 | CS ÚRS 2018 01 |  |  | základní | 0.299 | 131.0012 | 0 | 0 | 0 | 0 | 4 | K | 2 |  |  |  | ROZPOCET | 0 | 0 | 0 | 0 | 0 | 1 | 0 | 4 | 1577949737
| PP |  | Zásyp sypaninou z jakékoliv horniny s uložením výkopku ve vrstvách se zhutněním jam, šachet, rýh nebo kolem objektů v těchto vykopávkách | [15 empty] | PP | 2
| VV |  | "DZS REKONSTRUKCE ULICE NERUDOVA, KOLÍN | [15 empty] | VV | 2 | 1 | True | 0 | ROZPOCET
| VV |  | "výkopy pro montáž potrubí | [15 empty] | VV | 2 | 1 | True | 0 | ROZPOCET
| VV |  | "STOKA J-III-h2 | [15 empty] | VV | 2 | 1 | True | 0 | ROZPOCET
| VV |  | "výkop pro montáž potrubí PP DN300 | [15 empty] | VV | 2 | 1 | True | 0 | ROZPOCET
| VV |  | "výkop v komunikaci, skladba tl. 0,50m, lože tl. 0,10m, obsyp tl. 0,60m | [15 empty] | VV | 2 | 1 | True | 0 | ROZPOCET
| VV |  | "úsek stávající potrubí - Š1 | [15 empty] | VV | 2 | 1 | True | 0 | ROZPOCET
| VV |  | "rozměry: š. 1,30m, hl. 3,43m, dl. 82,35m | [15 empty] | VV | 2 | 1 | True | 0 | ROZPOCET
| VV |  | 1,30*12,95*(3,43-0,50-0,10-0,60) |  | 37.542 | [13 empty] | VV | 2 | 2 | True | 0 | ROZPOCET
| VV |  | "prohloubení výkopu pro montáž šachet | [15 empty] | VV | 2 | 1 | True | 0 | ROZPOCET
| VV |  | -(3,1415*0,50*0,50*(3,43-0,50-0,10-0,60)) |  | -1.751 | [13 empty] | VV | 2 | 2 | True | 0 | ROZPOCET
| VV |  | Mezisoučet |  | 35.791 | [13 empty] | VV | 2 | 3 | True | 0 | ROZPOCET
| VV |  | "úsek Š1-Š2 | [15 empty] | VV | 2 | 1 | True | 0 | ROZPOCET
| VV |  | "výkop pro montáž potrubí PP DN300 | [15 empty] | VV | 2 | 1 | True | 0 | ROZPOCET
| VV |  | "výkop v komunikaci, skladba tl. 0,50m, lože tl. 0,10m, obsyp tl. 0,60m | [15 empty] | VV | 2 | 1 | True | 0 | ROZPOCET
| VV |  | "rozměry: š. 1,30m, hl. 3,15m, dl. 39,15m | [15 empty] | VV | 2 | 1 | True | 0 | ROZPOCET
| VV |  | 1,30*39,15*(3,15-0,50-0,10-0,60) |  | 99.245 | [13 empty] | VV | 2 | 2 | True | 0 | ROZPOCET
| VV |  | "prohloubení výkopu pro montáž šachet | [15 empty] | VV | 2 | 1 | True | 0 | ROZPOCET
| VV |  | -(3,1415*0,50*0,50*(3,15-0,50-0,10-0,60)) |  | -1.531 | [13 empty] | VV | 2 | 2 | True | 0 | ROZPOCET
| VV |  | Mezisoučet |  | 97.714 | [13 empty] | VV | 2 | 3 | True | 0 | ROZPOCET
| VV |  | "úsek Š2-stávající | [15 empty] | VV | 2 | 1 | True | 0 | ROZPOCET
| VV |  | "výkop pro montáž potrubí PP DN400 | [15 empty] | VV | 2 | 1 | True | 0 | ROZPOCET
| VV |  | "výkop v komunikaci, skladba tl. 0,50m, lože tl. 0,10m, obsyp tl. 0,70m | [15 empty] | VV | 2 | 1 | True | 0 | ROZPOCET
| VV |  | "rozměry: š. 1,50m, hl. 2,83m, dl. 43,20m | [15 empty] | VV | 2 | 1 | True | 0 | ROZPOCET
| VV |  | 1,50*43,20*(2,83-0,50-0,10-0,70) |  | 99.144 | [13 empty] | VV | 2 | 2 | True | 0 | ROZPOCET
| VV |  | "prohloubení výkopu pro montáž šachet | [15 empty] | VV | 2 | 1 | True | 0 | ROZPOCET
| VV |  | -(3,1415*0,50*0,50*(2,83-0,50-0,10-0,70)) |  | -1.202 | [13 empty] | VV | 2 | 2 | True | 0 | ROZPOCET
| VV |  | Mezisoučet |  | 97.942 | [13 empty] | VV | 2 | 3 | True | 0 | ROZPOCET
| VV |  | "úsek přípojka Š-P1 | [15 empty] | VV | 2 | 1 | True | 0 | ROZPOCET
| VV |  | "výkop pro montáž potrubí PP DN200 | [15 empty] | VV | 2 | 1 | True | 0 | ROZPOCET
| VV |  | "výkop v terénu, lože tl. 0,10m, obsyp tl. 0,50m | [15 empty] | VV | 2 | 1 | True | 0 | ROZPOCET
| VV |  | "rozměry: š. 1,30m, hl. 3,45m, dl. 10,30m | [15 empty] | VV | 2 | 1 | True | 0 | ROZPOCET
| VV |  | 1,30*(3,45-0,10-0,50)*10,30 |  | 38.162 | [13 empty] | VV | 2 | 2 | True | 0 | ROZPOCET
| VV |  | "prohloubení výkopu pro montáž šachet | [15 empty] | VV | 2 | 1 | True | 0 | ROZPOCET
| VV |  | -(3,1415*0,50*0,50*(3,45-0,50-0,10-0,50)) |  | -1.846 | [13 empty] | VV | 2 | 2 | True | 0 | ROZPOCET
| VV |  | Mezisoučet |  | 36.316 | [13 empty] | VV | 2 | 3 | True | 0 | ROZPOCET
| VV |  | "úsek přípojka Š-P2 | [15 empty] | VV | 2 | 1 | True | 0 | ROZPOCET
| VV |  | "výkop pro montáž potrubí PP DN200 | [15 empty] | VV | 2 | 1 | True | 0 | ROZPOCET
| VV |  | "výkop v terénu, lože tl. 0,10m, obsyp tl. 0,50m | [15 empty] | VV | 2 | 1 | True | 0 | ROZPOCET
| VV |  | "rozměry: š. 1,30m, hl. 3,15m, dl. 10,90m | [15 empty] | VV | 2 | 1 | True | 0 | ROZPOCET
| VV |  | 1,30*(3,15-0,10-0,50)*10,90 |  | 36.134 | [13 empty] | VV | 2 | 2 | True | 0 | ROZPOCET
| VV |  | "prohloubení výkopu pro montáž šachet | [15 empty] | VV | 2 | 1 | True | 0 | ROZPOCET
| VV |  | -(3,1415*0,50*0,50*(3,15-0,50-0,10-0,50)) |  | -1.61 | [13 empty] | VV | 2 | 2 | True | 0 | ROZPOCET
| VV |  | Mezisoučet |  | 34.524 | [13 empty] | VV | 2 | 3 | True | 0 | ROZPOCET
| VV |  | "úsek přípojka Š-P3 | [15 empty] | VV | 2 | 1 | True | 0 | ROZPOCET
| VV |  | "výkop pro montáž potrubí PP DN200 | [15 empty] | VV | 2 | 1 | True | 0 | ROZPOCET
| VV |  | "výkop v terénu, lože tl. 0,10m, obsyp tl. 0,50m | [15 empty] | VV | 2 | 1 | True | 0 | ROZPOCET
| VV |  | "rozměry: š. 1,30m, hl. 3,05m, dl. 9,00m | [15 empty] | VV | 2 | 1 | True | 0 | ROZPOCET
| VV |  | 1,30*(3,05-0,10-0,50)*9,00 |  | 28.665 | [13 empty] | VV | 2 | 2 | True | 0 | ROZPOCET
| VV |  | "prohloubení výkopu pro montáž šachet | [15 empty] | VV | 2 | 1 | True | 0 | ROZPOCET
| VV |  | -(3,1415*0,50*0,50*(3,05-0,50-0,10-0,50)) |  | -1.531 | [13 empty] | VV | 2 | 2 | True | 0 | ROZPOCET
| VV |  | Mezisoučet |  | 27.134 | [13 empty] | VV | 2 | 3 | True | 0 | ROZPOCET
| VV |  | "úsek přípojka Š-P4 | [15 empty] | VV | 2 | 1 | True | 0 | ROZPOCET
| VV |  | "výkop pro montáž potrubí PP DN200 | [15 empty] | VV | 2 | 1 | True | 0 | ROZPOCET
| VV |  | "výkop v terénu, lože tl. 0,10m, obsyp tl. 0,50m | [15 empty] | VV | 2 | 1 | True | 0 | ROZPOCET
| VV |  | "rozměry: š. 1,30m, hl. 2,75m, dl. 9,90m | [15 empty] | VV | 2 | 1 | True | 0 | ROZPOCET
| VV |  | 1,30*(2,75-0,10-0,50)*9,90 |  | 27.671 | [13 empty] | VV | 2 | 2 | True | 0 | ROZPOCET
| VV |  | "prohloubení výkopu pro montáž šachet | [15 empty] | VV | 2 | 1 | True | 0 | ROZPOCET
| VV |  | -(3,1415*0,50*0,50*(2,75-0,50-0,10-0,50)) |  | -1.296 | [13 empty] | VV | 2 | 2 | True | 0 | ROZPOCET
| VV |  | Mezisoučet |  | 26.375 | [13 empty] | VV | 2 | 3 | True | 0 | ROZPOCET
| VV |  | "úsek přípojka Š-P5 | [15 empty] | VV | 2 | 1 | True | 0 | ROZPOCET
| VV |  | "výkop pro montáž potrubí PP DN200 | [15 empty] | VV | 2 | 1 | True | 0 | ROZPOCET
| VV |  | "výkop v terénu, lože tl. 0,10m, obsyp tl. 0,50m | [15 empty] | VV | 2 | 1 | True | 0 | ROZPOCET
| VV |  | "rozměry: š. 1,30m, hl. 3,35m, dl. 11,90m | [15 empty] | VV | 2 | 1 | True | 0 | ROZPOCET
| VV |  | 1,30*(3,35-0,10-0,50)*11,90 |  | 42.543 | [13 empty] | VV | 2 | 2 | True | 0 | ROZPOCET
| VV |  | "prohloubení výkopu pro montáž šachet | [15 empty] | VV | 2 | 1 | True | 0 | ROZPOCET
| VV |  | -(3,1415*0,50*0,50*(3,35-0,50-0,10-0,50)) |  | -1.767 | [13 empty] | VV | 2 | 2 | True | 0 | ROZPOCET
| VV |  | Mezisoučet |  | 40.776 | [13 empty] | VV | 2 | 3 | True | 0 | ROZPOCET
| VV |  | "úsek přípojka Š-P6 | [15 empty] | VV | 2 | 1 | True | 0 | ROZPOCET
| VV |  | "výkop pro montáž potrubí PP DN200 | [15 empty] | VV | 2 | 1 | True | 0 | ROZPOCET
| VV |  | "výkop v terénu, lože tl. 0,10m, obsyp tl. 0,50m | [15 empty] | VV | 2 | 1 | True | 0 | ROZPOCET
| VV |  | "rozměry: š. 1,30m, hl. 3,20m, dl. 12,00m | [15 empty] | VV | 2 | 1 | True | 0 | ROZPOCET
| VV |  | 1,30*(3,20-0,10-0,50)*12,00 |  | 40.56 | [13 empty] | VV | 2 | 2 | True | 0 | ROZPOCET
| VV |  | "prohloubení výkopu pro montáž šachet | [15 empty] | VV | 2 | 1 | True | 0 | ROZPOCET
| VV |  | -(3,1415*0,50*0,50*(3,20-0,50-0,10-0,50)) |  | -1.649 | [13 empty] | VV | 2 | 2 | True | 0 | ROZPOCET
| VV |  | Mezisoučet |  | 38.911 | [13 empty] | VV | 2 | 3 | True | 0 | ROZPOCET
| VV |  | "uliční vpusť UV1 | [15 empty] | VV | 2 | 1 | True | 0 | ROZPOCET
| VV |  | "výkop v komunikaci, skladba tl. 0,50m, lože tl. 0,10m, obsyp tl. 0,70m | [15 empty] | VV | 2 | 1 | True | 0 | ROZPOCET
| VV |  | "rozměry: š. 1,55m, hl. 1,60m, dl. 1,55m | [15 empty] | VV | 2 | 1 | True | 0 | ROZPOCET
| VV |  | 1,55*1,55*(1,60-0,50-0,10-0,70) |  | 0.721 | [13 empty] | VV | 2 | 2 | True | 0 | ROZPOCET
| VV |  | "prohloubení výkopu pro montáž vpusti | [15 empty] | VV | 2 | 1 | True | 0 | ROZPOCET
| VV |  | -(3,1415*0,25*0,25*(1,60-0,50-0,10-0,70)) |  | -0.059 | [13 empty] | VV | 2 | 2 | True | 0 | ROZPOCET
| VV |  | Mezisoučet |  | 0.662 | [13 empty] | VV | 2 | 3 | True | 0 | ROZPOCET
| VV |  | "uliční vpusť UV2 | [15 empty] | VV | 2 | 1 | True | 0 | ROZPOCET
| VV |  | "výkop v komunikaci, skladba tl. 0,50m, lože tl. 0,10m, obsyp tl. 0,70m | [15 empty] | VV | 2 | 1 | True | 0 | ROZPOCET
| VV |  | "rozměry: š. 1,55m, hl. 1,60m, dl. 1,55m | [15 empty] | VV | 2 | 1 | True | 0 | ROZPOCET
| VV |  | 1,55*1,55*(1,60-0,50-0,10-0,70) |  | 0.721 | [13 empty] | VV | 2 | 2 | True | 0 | ROZPOCET
| VV |  | "prohloubení výkopu pro montáž vpusti | [15 empty] | VV | 2 | 1 | True | 0 | ROZPOCET
| VV |  | -(3,1415*0,25*0,25*(1,60-0,50-0,10-0,70)) |  | -0.059 | [13 empty] | VV | 2 | 2 | True | 0 | ROZPOCET
| VV |  | Mezisoučet |  | 0.662 | [13 empty] | VV | 2 | 3 | True | 0 | ROZPOCET
| VV |  | "uliční vpusť UV3 | [15 empty] | VV | 2 | 1 | True | 0 | ROZPOCET
| VV |  | "výkop v komunikaci, skladba tl. 0,50m, lože tl. 0,10m, obsyp tl. 0,70m | [15 empty] | VV | 2 | 1 | True | 0 | ROZPOCET
| VV |  | "rozměry: š. 1,55m, hl. 1,60m, dl. 1,55m | [15 empty] | VV | 2 | 1 | True | 0 | ROZPOCET
| VV |  | 1,55*1,55*(1,60-0,50-0,10-0,70) |  | 0.721 | [13 empty] | VV | 2 | 2 | True | 0 | ROZPOCET
| VV |  | "prohloubení výkopu pro montáž vpusti | [15 empty] | VV | 2 | 1 | True | 0 | ROZPOCET
| VV |  | -(3,1415*0,25*0,25*(1,60-0,50-0,10-0,70)) |  | -0.059 | [13 empty] | VV | 2 | 2 | True | 0 | ROZPOCET
| VV |  | Mezisoučet |  | 0.662 | [13 empty] | VV | 2 | 3 | True | 0 | ROZPOCET
| VV |  | "uliční vpusť UV4 | [15 empty] | VV | 2 | 1 | True | 0 | ROZPOCET
| VV |  | "výkop v komunikaci, skladba tl. 0,50m, lože tl. 0,10m, obsyp tl. 0,70m | [15 empty] | VV | 2 | 1 | True | 0 | ROZPOCET
| VV |  | "rozměry: š. 1,55m, hl. 1,60m, dl. 1,55m | [15 empty] | VV | 2 | 1 | True | 0 | ROZPOCET
| VV |  | 1,55*1,55*(1,60-0,50-0,10-0,70) |  | 0.721 | [13 empty] | VV | 2 | 2 | True | 0 | ROZPOCET
| VV |  | "prohloubení výkopu pro montáž vpusti | [15 empty] | VV | 2 | 1 | True | 0 | ROZPOCET
| VV |  | -(3,1415*0,25*0,25*(1,60-0,50-0,10-0,70)) |  | -0.059 | [13 empty] | VV | 2 | 2 | True | 0 | ROZPOCET
| VV |  | Mezisoučet |  | 0.662 | [13 empty] | VV | 2 | 3 | True | 0 | ROZPOCET
| VV |  | Součet |  | 438.131 | [13 empty] | VV | 2 | 4 | True | 1 | ROZPOCET
19 | K | 174101101 | Zásyp jam, šachet rýh nebo kolem objektů sypaninou se zhutněním | m3 | 6.18 |  | 0 | CS ÚRS 2018 01 |  |  | základní | 0.299 | 1.8478 | 0 | 0 | 0 | 0 | 4 | K | 2 |  |  |  | ROZPOCET | 0 | 0 | 0 | 0 | 0 | 1 | 0 | 4 | 1366292045
| PP |  | Zásyp sypaninou z jakékoliv horniny s uložením výkopku ve vrstvách se zhutněním jam, šachet, rýh nebo kolem objektů v těchto vykopávkách | [15 empty] | PP | 2
| VV |  | "DZS REKONSTRUKCE ULICE NERUDOVA, KOLÍN | [15 empty] | VV | 2 | 1 | True | 0 | ROZPOCET
| VV |  | "výkopy pro montáž potrubí | [15 empty] | VV | 2 | 1 | True | 0 | ROZPOCET
| VV |  | "STOKA J-III-h2 | [15 empty] | VV | 2 | 1 | True | 0 | ROZPOCET
| VV |  | "obsyp uličních vpustí stěrkopískem | [15 empty] | VV | 2 | 1 | True | 0 | ROZPOCET
| VV |  | "uliční vpusť UV1 | [15 empty] | VV | 2 | 1 | True | 0 | ROZPOCET
| VV |  | "rozměry: š. 1,55m, hl. 0,70m, dl. 1,55m | [15 empty] | VV | 2 | 1 | True | 0 | ROZPOCET
| VV |  | 1,55*1,55*(0,70) |  | 1.682 | [13 empty] | VV | 2 | 2 | True | 0 | ROZPOCET
| VV |  | "opočet pro montáž vpusti | [15 empty] | VV | 2 | 1 | True | 0 | ROZPOCET
| VV |  | -(3,1415*0,25*0,25*(0,70)) |  | -0.137 | [13 empty] | VV | 2 | 2 | True | 0 | ROZPOCET
| VV |  | Mezisoučet |  | 1.545 | [13 empty] | VV | 2 | 3 | True | 0 | ROZPOCET
| VV |  | "uliční vpusť UV2 | [15 empty] | VV | 2 | 1 | True | 0 | ROZPOCET
| VV |  | "rozměry: š. 1,55m, hl. 0,70m, dl. 1,55m | [15 empty] | VV | 2 | 1 | True | 0 | ROZPOCET
| VV |  | 1,55*1,55*(0,70) |  | 1.682 | [13 empty] | VV | 2 | 2 | True | 0 | ROZPOCET
| VV |  | "prohloubení výkopu pro montáž vpusti | [15 empty] | VV | 2 | 1 | True | 0 | ROZPOCET
| VV |  | -(3,1415*0,25*0,25*(0,70)) |  | -0.137 | [13 empty] | VV | 2 | 2 | True | 0 | ROZPOCET
| VV |  | Mezisoučet |  | 1.545 | [13 empty] | VV | 2 | 3 | True | 0 | ROZPOCET
| VV |  | "uliční vpusť UV3 | [15 empty] | VV | 2 | 1 | True | 0 | ROZPOCET
| VV |  | "rozměry: š. 1,55m, hl. 0,70m, dl. 1,55m | [15 empty] | VV | 2 | 1 | True | 0 | ROZPOCET
| VV |  | 1,55*1,55*(0,70) |  | 1.682 | [13 empty] | VV | 2 | 2 | True | 0 | ROZPOCET
| VV |  | "prohloubení výkopu pro montáž vpusti | [15 empty] | VV | 2 | 1 | True | 0 | ROZPOCET
| VV |  | -(3,1415*0,25*0,25*(0,70)) |  | -0.137 | [13 empty] | VV | 2 | 2 | True | 0 | ROZPOCET
| VV |  | Mezisoučet |  | 1.545 | [13 empty] | VV | 2 | 3 | True | 0 | ROZPOCET
| VV |  | "uliční vpusť UV4 | [15 empty] | VV | 2 | 1 | True | 0 | ROZPOCET
| VV |  | "rozměry: š. 1,55m, hl. 0,70m, dl. 1,55m | [15 empty] | VV | 2 | 1 | True | 0 | ROZPOCET
| VV |  | 1,55*1,55*(0,70) |  | 1.682 | [13 empty] | VV | 2 | 2 | True | 0 | ROZPOCET
| VV |  | "prohloubení výkopu pro montáž vpusti | [15 empty] | VV | 2 | 1 | True | 0 | ROZPOCET
| VV |  | -(3,1415*0,25*0,25*(0,70)) |  | -0.137 | [13 empty] | VV | 2 | 2 | True | 0 | ROZPOCET
| VV |  | Mezisoučet |  | 1.545 | [13 empty] | VV | 2 | 3 | True | 0 | ROZPOCET
| VV |  | Součet |  | 6.18 | [13 empty] | VV | 2 | 4 | True | 1 | ROZPOCET
20 | M | 58331200 | štěrkopísek netříděný zásypový materiál | t | 12.36 |  | 0 | CS ÚRS 2018 01 |  |  | základní | 0 | 0 | 1 | 12.36 | 0 | 0 | 8 | M | 2 |  |  |  | ROZPOCET | 0 | 0 | 0 | 0 | 0 | 1 | 0 | 4 | 731581057
| PP |  | štěrkopísek netříděný zásypový materiál | [15 empty] | PP | 2
| VV |  | "DZS REKONSTRUKCE ULICE NERUDOVA, KOLÍN | [15 empty] | VV | 2 | 1 | True | 0 | ROZPOCET
| VV |  | "výkopy pro montáž potrubí | [15 empty] | VV | 2 | 1 | True | 0 | ROZPOCET
| VV |  | "STOKA J-III-h2 | [15 empty] | VV | 2 | 1 | True | 0 | ROZPOCET
| VV |  | "obsyp uličních vpustí stěrkopískem | [15 empty] | VV | 2 | 1 | True | 0 | ROZPOCET
| VV |  | "uliční vpusť UV1 | [15 empty] | VV | 2 | 1 | True | 0 | ROZPOCET
| VV |  | "rozměry: š. 1,55m, hl. 0,70m, dl. 1,55m | [15 empty] | VV | 2 | 1 | True | 0 | ROZPOCET
| VV |  | 1,55*1,55*(0,70) |  | 1.682 | [13 empty] | VV | 2 | 2 | True | 0 | ROZPOCET
| VV |  | "opočet pro montáž vpusti | [15 empty] | VV | 2 | 1 | True | 0 | ROZPOCET
| VV |  | -(3,1415*0,25*0,25*(0,70)) |  | -0.137 | [13 empty] | VV | 2 | 2 | True | 0 | ROZPOCET
| VV |  | Mezisoučet |  | 1.545 | [13 empty] | VV | 2 | 3 | True | 0 | ROZPOCET
| VV |  | "uliční vpusť UV2 | [15 empty] | VV | 2 | 1 | True | 0 | ROZPOCET
| VV |  | "rozměry: š. 1,55m, hl. 0,70m, dl. 1,55m | [15 empty] | VV | 2 | 1 | True | 0 | ROZPOCET
| VV |  | 1,55*1,55*(0,70) |  | 1.682 | [13 empty] | VV | 2 | 2 | True | 0 | ROZPOCET
| VV |  | "prohloubení výkopu pro montáž vpusti | [15 empty] | VV | 2 | 1 | True | 0 | ROZPOCET
| VV |  | -(3,1415*0,25*0,25*(0,70)) |  | -0.137 | [13 empty] | VV | 2 | 2 | True | 0 | ROZPOCET
| VV |  | Mezisoučet |  | 1.545 | [13 empty] | VV | 2 | 3 | True | 0 | ROZPOCET
| VV |  | "uliční vpusť UV3 | [15 empty] | VV | 2 | 1 | True | 0 | ROZPOCET
| VV |  | "rozměry: š. 1,55m, hl. 0,70m, dl. 1,55m | [15 empty] | VV | 2 | 1 | True | 0 | ROZPOCET
| VV |  | 1,55*1,55*(0,70) |  | 1.682 | [13 empty] | VV | 2 | 2 | True | 0 | ROZPOCET
| VV |  | "prohloubení výkopu pro montáž vpusti | [15 empty] | VV | 2 | 1 | True | 0 | ROZPOCET
| VV |  | -(3,1415*0,25*0,25*(0,70)) |  | -0.137 | [13 empty] | VV | 2 | 2 | True | 0 | ROZPOCET
| VV |  | Mezisoučet |  | 1.545 | [13 empty] | VV | 2 | 3 | True | 0 | ROZPOCET
| VV |  | "uliční vpusť UV4 | [15 empty] | VV | 2 | 1 | True | 0 | ROZPOCET
| VV |  | "rozměry: š. 1,55m, hl. 0,70m, dl. 1,55m | [15 empty] | VV | 2 | 1 | True | 0 | ROZPOCET
| VV |  | 1,55*1,55*(0,70) |  | 1.682 | [13 empty] | VV | 2 | 2 | True | 0 | ROZPOCET
| VV |  | "prohloubení výkopu pro montáž vpusti | [15 empty] | VV | 2 | 1 | True | 0 | ROZPOCET
| VV |  | -(3,1415*0,25*0,25*(0,70)) |  | -0.137 | [13 empty] | VV | 2 | 2 | True | 0 | ROZPOCET
| VV |  | Mezisoučet |  | 1.545 | [13 empty] | VV | 2 | 3 | True | 0 | ROZPOCET
| VV |  | Součet |  | 6.18 | [13 empty] | VV | 2 | 4 | True | 1 | ROZPOCET
| VV |  | 6,18*2 'Přepočtené koeficientem množství |  | 12.36 | [13 empty] | VV | 2 | 2 | False | 1 | ROZPOCET
21 | K | 175151101 | Obsypání potrubí strojně sypaninou bez prohození, uloženou do 3 m | m3 | 108.99 |  | 0 | CS ÚRS 2018 01 |  |  | základní | 0.286 | 31.1711 | 0 | 0 | 0 | 0 | 4 | K | 2 |  |  |  | ROZPOCET | 0 | 0 | 0 | 0 | 0 | 1 | 0 | 4 | 1042140702
| PP |  | Obsypání potrubí strojně sypaninou z vhodných hornin tř. 1 až 4 nebo materiálem připraveným podél výkopu ve vzdálenosti do 3 m od jeho kraje, pro jakoukoliv hloubku výkopu a míru zhutnění bez prohození sypaniny | [15 empty] | PP | 2
| VV |  | "DZS REKONSTRUKCE ULICE NERUDOVA, KOLÍN | [15 empty] | VV | 2 | 1 | True | 0 | ROZPOCET
| VV |  | "zásyp výkopu pro montáž potrubí | [15 empty] | VV | 2 | 1 | True | 0 | ROZPOCET
| VV |  | "STOKA J-III-h2 | [15 empty] | VV | 2 | 1 | True | 0 | ROZPOCET
| VV |  | "výkop pro montáž potrubí PP DN300 | [15 empty] | VV | 2 | 1 | True | 0 | ROZPOCET
| VV |  | "obsyp potrubí štěrkopísek tl. D+0,30m | [15 empty] | VV | 2 | 1 | True | 0 | ROZPOCET
| VV |  | "úsek stávající potrubí - Š1 | [15 empty] | VV | 2 | 1 | True | 0 | ROZPOCET
| VV |  | "rozměry: š. 1,30m, hl. 3,43m, dl. 12,95m | [15 empty] | VV | 2 | 1 | True | 0 | ROZPOCET
| VV |  | "odpočet za 1x prefa betonová šachta | [15 empty] | VV | 2 | 1 | True | 0 | ROZPOCET
| VV |  | 1,30*11,95*(0,30+0,30) |  | 9.321 | [13 empty] | VV | 2 | 2 | True | 0 | ROZPOCET
| VV |  | "odpočet za potrubí DN300 | [15 empty] | VV | 2 | 1 | True | 0 | ROZPOCET
| VV |  | -(3,1415*0,15*0,15*(11,95)) |  | -0.845 | [13 empty] | VV | 2 | 2 | True | 0 | ROZPOCET
| VV |  | Mezisoučet |  | 8.476 | [13 empty] | VV | 2 | 3 | True | 0 | ROZPOCET
| VV |  | "úsek Š1-Š2 | [15 empty] | VV | 2 | 1 | True | 0 | ROZPOCET
| VV |  | "výkop pro montáž potrubí PP DN300 | [15 empty] | VV | 2 | 1 | True | 0 | ROZPOCET
| VV |  | "obsyp potrubí štěrkopísek tl. D+0,30m | [15 empty] | VV | 2 | 1 | True | 0 | ROZPOCET
| VV |  | "rozměry: š. 1,30m, hl. 3,15m, dl. 39,15m | [15 empty] | VV | 2 | 1 | True | 0 | ROZPOCET
| VV |  | "odpočet za 1x prefa betonová šachta | [15 empty] | VV | 2 | 1 | True | 0 | ROZPOCET
| VV |  | 1,30*38,15*(0,30+0,30) |  | 29.757 | [13 empty] | VV | 2 | 2 | True | 0 | ROZPOCET
| VV |  | "odpočet za potrubí DN300 | [15 empty] | VV | 2 | 1 | True | 0 | ROZPOCET
| VV |  | -(3,1415*0,15*0,15*(35,15)) |  | -2.485 | [13 empty] | VV | 2 | 2 | True | 0 | ROZPOCET
| VV |  | Mezisoučet |  | 27.272 | [13 empty] | VV | 2 | 3 | True | 0 | ROZPOCET
| VV |  | "úsek Š2-stávající | [15 empty] | VV | 2 | 1 | True | 0 | ROZPOCET
| VV |  | "výkop pro montáž potrubí PP DN400 | [15 empty] | VV | 2 | 1 | True | 0 | ROZPOCET
| VV |  | "obsyp potrubí štěrkopísek tl. D+0,30m | [15 empty] | VV | 2 | 1 | True | 0 | ROZPOCET
| VV |  | "rozměry: š. 1,30m, hl. 2,83m, dl. 43,20m | [15 empty] | VV | 2 | 1 | True | 0 | ROZPOCET
| VV |  | "odpočet za 1x prefa betonová šachta | [15 empty] | VV | 2 | 1 | True | 0 | ROZPOCET
| VV |  | 1,30*42,20*(0,40+0,30) |  | 38.402 | [13 empty] | VV | 2 | 2 | True | 0 | ROZPOCET
| VV |  | "odpočet za potrubí DN400 | [15 empty] | VV | 2 | 1 | True | 0 | ROZPOCET
| VV |  | -(3,1415*0,20*0,20*(42,20)) |  | -5.303 | [13 empty] | VV | 2 | 2 | True | 0 | ROZPOCET
| VV |  | Mezisoučet |  | 33.099 | [13 empty] | VV | 2 | 3 | True | 0 | ROZPOCET
| VV |  | "úsek přípojka Š-P1 | [15 empty] | VV | 2 | 1 | True | 0 | ROZPOCET
| VV |  | "výkop pro montáž potrubí PP DN200 | [15 empty] | VV | 2 | 1 | True | 0 | ROZPOCET
| VV |  | "obsyp potrubí štěrkopísek tl. D+0,30m | [15 empty] | VV | 2 | 1 | True | 0 | ROZPOCET
| VV |  | "rozměry: š. 1,30m, hl. 3,45m, dl. 10,30m | [15 empty] | VV | 2 | 1 | True | 0 | ROZPOCET
| VV |  | "odpočet za 1x prefa betonová šachta | [15 empty] | VV | 2 | 1 | True | 0 | ROZPOCET
| VV |  | 1,30*(0,20+0,30)*9,30 |  | 6.045 | [13 empty] | VV | 2 | 2 | True | 0 | ROZPOCET
| VV |  | "odpočet za potrubí DN200 | [15 empty] | VV | 2 | 1 | True | 0 | ROZPOCET
| VV |  | -(3,1415*0,10*0,10*(10,30)) |  | -0.324 | [13 empty] | VV | 2 | 2 | True | 0 | ROZPOCET
| VV |  | Mezisoučet |  | 5.721 | [13 empty] | VV | 2 | 3 | True | 0 | ROZPOCET
| VV |  | "úsek přípojka Š-P2 | [15 empty] | VV | 2 | 1 | True | 0 | ROZPOCET
| VV |  | "výkop pro montáž potrubí PP DN200 | [15 empty] | VV | 2 | 1 | True | 0 | ROZPOCET
| VV |  | "obsyp potrubí štěrkopísek tl. D+0,30m | [15 empty] | VV | 2 | 1 | True | 0 | ROZPOCET
| VV |  | "rozměry: š. 1,30m, hl. 3,15m, dl. 10,90m | [15 empty] | VV | 2 | 1 | True | 0 | ROZPOCET
| VV |  | "odpočet za 1x prefa betonová šachta | [15 empty] | VV | 2 | 1 | True | 0 | ROZPOCET
| VV |  | 1,30*(0,20+0,30)*9,90 |  | 6.435 | [13 empty] | VV | 2 | 2 | True | 0 | ROZPOCET
| VV |  | "odpočet za potrubí DN200 | [15 empty] | VV | 2 | 1 | True | 0 | ROZPOCET
| VV |  | -(3,1415*0,10*0,10*(9,90)) |  | -0.311 | [13 empty] | VV | 2 | 2 | True | 0 | ROZPOCET
| VV |  | Mezisoučet |  | 6.124 | [13 empty] | VV | 2 | 3 | True | 0 | ROZPOCET
| VV |  | "úsek přípojka Š-P3 | [15 empty] | VV | 2 | 1 | True | 0 | ROZPOCET
| VV |  | "výkop pro montáž potrubí PP DN200 | [15 empty] | VV | 2 | 1 | True | 0 | ROZPOCET
| VV |  | "obsyp potrubí štěrkopísek tl. D+0,30m | [15 empty] | VV | 2 | 1 | True | 0 | ROZPOCET
| VV |  | "rozměry: š. 1,30m, hl. 3,05m, dl. 9,00m | [15 empty] | VV | 2 | 1 | True | 0 | ROZPOCET
| VV |  | "odpočet za 1x prefa betonová šachta | [15 empty] | VV | 2 | 1 | True | 0 | ROZPOCET
| VV |  | 1,30*(0,20+0,30)*8,00 |  | 5.2 | [13 empty] | VV | 2 | 2 | True | 0 | ROZPOCET
| VV |  | "odpočet za potrubí DN200 | [15 empty] | VV | 2 | 1 | True | 0 | ROZPOCET
| VV |  | -(3,1415*0,10*0,10*(9,00)) |  | -0.283 | [13 empty] | VV | 2 | 2 | True | 0 | ROZPOCET
| VV |  | Mezisoučet |  | 4.917 | [13 empty] | VV | 2 | 3 | True | 0 | ROZPOCET
| VV |  | "úsek přípojka Š-P4 | [15 empty] | VV | 2 | 1 | True | 0 | ROZPOCET
| VV |  | "výkop pro montáž potrubí PP DN200 | [15 empty] | VV | 2 | 1 | True | 0 | ROZPOCET
| VV |  | "obsyp potrubí štěrkopísek tl. D+0,30m | [15 empty] | VV | 2 | 1 | True | 0 | ROZPOCET
| VV |  | "rozměry: š. 1,30m, hl. 2,75m, dl. 9,90m | [15 empty] | VV | 2 | 1 | True | 0 | ROZPOCET
| VV |  | "odpočet za 1x prefa betonová šachta | [15 empty] | VV | 2 | 1 | True | 0 | ROZPOCET
| VV |  | 1,30*(0,20+0,30)*8,90 |  | 5.785 | [13 empty] | VV | 2 | 2 | True | 0 | ROZPOCET
| VV |  | "odpočet za potrubí DN200 | [15 empty] | VV | 2 | 1 | True | 0 | ROZPOCET
| VV |  | -(3,1415*0,10*0,10*(8,90)) |  | -0.28 | [13 empty] | VV | 2 | 2 | True | 0 | ROZPOCET
| VV |  | Mezisoučet |  | 5.505 | [13 empty] | VV | 2 | 3 | True | 0 | ROZPOCET
| VV |  | "úsek přípojka Š-P5 | [15 empty] | VV | 2 | 1 | True | 0 | ROZPOCET
| VV |  | "výkop pro montáž potrubí PP DN200 | [15 empty] | VV | 2 | 1 | True | 0 | ROZPOCET
| VV |  | "obsyp potrubí štěrkopísek tl. D+0,30m | [15 empty] | VV | 2 | 1 | True | 0 | ROZPOCET
| VV |  | "rozměry: š. 1,30m, hl. 3,35m, dl. 10,90m | [15 empty] | VV | 2 | 1 | True | 0 | ROZPOCET
| VV |  | "odpočet za 1x prefa betonová šachta | [15 empty] | VV | 2 | 1 | True | 0 | ROZPOCET
| VV |  | 1,30*(0,20+0,30)*9,90 |  | 6.435 | [13 empty] | VV | 2 | 2 | True | 0 | ROZPOCET
| VV |  | "odpočet za potrubí DN200 | [15 empty] | VV | 2 | 1 | True | 0 | ROZPOCET
| VV |  | -(3,1415*0,10*0,10*(9,90)) |  | -0.311 | [13 empty] | VV | 2 | 2 | True | 0 | ROZPOCET
| VV |  | Mezisoučet |  | 6.124 | [13 empty] | VV | 2 | 3 | True | 0 | ROZPOCET
| VV |  | "úsek přípojka Š-P6 | [15 empty] | VV | 2 | 1 | True | 0 | ROZPOCET
| VV |  | "výkop pro montáž potrubí PP DN200 | [15 empty] | VV | 2 | 1 | True | 0 | ROZPOCET
| VV |  | "lože pod potrubí písek tl. 0,10m | [15 empty] | VV | 2 | 1 | True | 0 | ROZPOCET
| VV |  | "rozměry: š. 1,30m, hl. 3,20m, dl. 12,00m | [15 empty] | VV | 2 | 1 | True | 0 | ROZPOCET
| VV |  | "odpočet za 1x prefa betonová šachta | [15 empty] | VV | 2 | 1 | True | 0 | ROZPOCET
| VV |  | 1,30*(0,20+0,30)*11,00 |  | 7.15 | [13 empty] | VV | 2 | 2 | True | 0 | ROZPOCET
| VV |  | "odpočet za potrubí DN200 | [15 empty] | VV | 2 | 1 | True | 0 | ROZPOCET
| VV |  | -(3,1415*0,10*0,10*(11,00)) |  | -0.346 | [13 empty] | VV | 2 | 2 | True | 0 | ROZPOCET
| VV |  | Mezisoučet |  | 6.804 | [13 empty] | VV | 2 | 3 | True | 0 | ROZPOCET
| VV |  | "uliční vpusť UV1 | [15 empty] | VV | 2 | 1 | True | 0 | ROZPOCET
| VV |  | "dešťová přípojka PP DN200 | [15 empty] | VV | 2 | 1 | True | 0 | ROZPOCET
| VV |  | "rozměry: dl. 2,00m | [15 empty] | VV | 2 | 1 | True | 0 | ROZPOCET
| VV |  | 1,30*(0,20+0,30)*2,00 |  | 1.3 | [13 empty] | VV | 2 | 2 | True | 0 | ROZPOCET
| VV |  | "odpočet za potrubí DN200 | [15 empty] | VV | 2 | 1 | True | 0 | ROZPOCET
| VV |  | -(3,1415*0,10*0,10*(2,00)) |  | -0.063 | [13 empty] | VV | 2 | 2 | True | 0 | ROZPOCET
| VV |  | Mezisoučet |  | 1.237 | [13 empty] | VV | 2 | 3 | True | 0 | ROZPOCET
| VV |  | "uliční vpusť UV2 | [15 empty] | VV | 2 | 1 | True | 0 | ROZPOCET
| VV |  | "dešťová přípojka PP DN200 | [15 empty] | VV | 2 | 1 | True | 0 | ROZPOCET
| VV |  | "rozměry: dl. 2,00m | [15 empty] | VV | 2 | 1 | True | 0 | ROZPOCET
| VV |  | 1,30*(0,20+0,30)*2,00 |  | 1.3 | [13 empty] | VV | 2 | 2 | True | 0 | ROZPOCET
| VV |  | "odpočet za potrubí DN200 | [15 empty] | VV | 2 | 1 | True | 0 | ROZPOCET
| VV |  | -(3,1415*0,10*0,10*(2,00)) |  | -0.063 | [13 empty] | VV | 2 | 2 | True | 0 | ROZPOCET
| VV |  | Mezisoučet |  | 1.237 | [13 empty] | VV | 2 | 3 | True | 0 | ROZPOCET
| VV |  | "uliční vpusť UV3 | [15 empty] | VV | 2 | 1 | True | 0 | ROZPOCET
| VV |  | "dešťová přípojka PP DN200 | [15 empty] | VV | 2 | 1 | True | 0 | ROZPOCET
| VV |  | "rozměry: dl. 2,00m | [15 empty] | VV | 2 | 1 | True | 0 | ROZPOCET
| VV |  | 1,30*(0,20+0,30)*2,00 |  | 1.3 | [13 empty] | VV | 2 | 2 | True | 0 | ROZPOCET
| VV |  | "odpočet za potrubí DN200 | [15 empty] | VV | 2 | 1 | True | 0 | ROZPOCET
| VV |  | -(3,1415*0,10*0,10*(2,00)) |  | -0.063 | [13 empty] | VV | 2 | 2 | True | 0 | ROZPOCET
| VV |  | Mezisoučet |  | 1.237 | [13 empty] | VV | 2 | 3 | True | 0 | ROZPOCET
| VV |  | "uliční vpusť UV4 | [15 empty] | VV | 2 | 1 | True | 0 | ROZPOCET
| VV |  | "dešťová přípojka PP DN200 | [15 empty] | VV | 2 | 1 | True | 0 | ROZPOCET
| VV |  | "rozměry: dl. 2,00m | [15 empty] | VV | 2 | 1 | True | 0 | ROZPOCET
| VV |  | 1,30*(0,20+0,30)*2,00 |  | 1.3 | [13 empty] | VV | 2 | 2 | True | 0 | ROZPOCET
| VV |  | "odpočet za potrubí DN200 | [15 empty] | VV | 2 | 1 | True | 0 | ROZPOCET
| VV |  | -(3,1415*0,10*0,10*(2,00)) |  | -0.063 | [13 empty] | VV | 2 | 2 | True | 0 | ROZPOCET
| VV |  | Mezisoučet |  | 1.237 | [13 empty] | VV | 2 | 3 | True | 0 | ROZPOCET
| VV |  | Součet |  | 108.99 | [13 empty] | VV | 2 | 4 | True | 1 | ROZPOCET
22 | M | 58331200 | štěrkopísek netříděný zásypový materiál | t | 217.98 |  | 0 | CS ÚRS 2018 01 |  |  | základní | 0 | 0 | 1 | 217.98 | 0 | 0 | 8 | M | 2 |  |  |  | ROZPOCET | 0 | 0 | 0 | 0 | 0 | 1 | 0 | 4 | -1174090663
| PP |  | štěrkopísek netříděný zásypový materiál | [15 empty] | PP | 2
| VV |  | "DZS REKONSTRUKCE ULICE NERUDOVA, KOLÍN | [15 empty] | VV | 2 | 1 | True | 0 | ROZPOCET
| VV |  | "zásyp výkopu pro montáž potrubí | [15 empty] | VV | 2 | 1 | True | 0 | ROZPOCET
| VV |  | "STOKA J-III-h2 | [15 empty] | VV | 2 | 1 | True | 0 | ROZPOCET
| VV |  | "výkop pro montáž potrubí PP DN300 | [15 empty] | VV | 2 | 1 | True | 0 | ROZPOCET
| VV |  | "obsyp potrubí štěrkopísek tl. D+0,30m | [15 empty] | VV | 2 | 1 | True | 0 | ROZPOCET
| VV |  | "úsek stávající potrubí - Š1 | [15 empty] | VV | 2 | 1 | True | 0 | ROZPOCET
| VV |  | "rozměry: š. 1,30m, hl. 3,43m, dl. 12,95m | [15 empty] | VV | 2 | 1 | True | 0 | ROZPOCET
| VV |  | "odpočet za 1x prefa betonová šachta | [15 empty] | VV | 2 | 1 | True | 0 | ROZPOCET
| VV |  | 1,30*11,95*(0,30+0,30) |  | 9.321 | [13 empty] | VV | 2 | 2 | True | 0 | ROZPOCET
| VV |  | "odpočet za potrubí DN300 | [15 empty] | VV | 2 | 1 | True | 0 | ROZPOCET
| VV |  | -(3,1415*0,15*0,15*(11,95)) |  | -0.845 | [13 empty] | VV | 2 | 2 | True | 0 | ROZPOCET
| VV |  | Mezisoučet |  | 8.476 | [13 empty] | VV | 2 | 3 | True | 0 | ROZPOCET
| VV |  | "úsek Š1-Š2 | [15 empty] | VV | 2 | 1 | True | 0 | ROZPOCET
| VV |  | "výkop pro montáž potrubí PP DN300 | [15 empty] | VV | 2 | 1 | True | 0 | ROZPOCET
| VV |  | "obsyp potrubí štěrkopísek tl. D+0,30m | [15 empty] | VV | 2 | 1 | True | 0 | ROZPOCET
| VV |  | "rozměry: š. 1,30m, hl. 3,15m, dl. 39,15m | [15 empty] | VV | 2 | 1 | True | 0 | ROZPOCET
| VV |  | "odpočet za 1x prefa betonová šachta | [15 empty] | VV | 2 | 1 | True | 0 | ROZPOCET
| VV |  | 1,30*38,15*(0,30+0,30) |  | 29.757 | [13 empty] | VV | 2 | 2 | True | 0 | ROZPOCET
| VV |  | "odpočet za potrubí DN300 | [15 empty] | VV | 2 | 1 | True | 0 | ROZPOCET
| VV |  | -(3,1415*0,15*0,15*(35,15)) |  | -2.485 | [13 empty] | VV | 2 | 2 | True | 0 | ROZPOCET
| VV |  | Mezisoučet |  | 27.272 | [13 empty] | VV | 2 | 3 | True | 0 | ROZPOCET
| VV |  | "úsek Š2-stávající | [15 empty] | VV | 2 | 1 | True | 0 | ROZPOCET
| VV |  | "výkop pro montáž potrubí PP DN400 | [15 empty] | VV | 2 | 1 | True | 0 | ROZPOCET
| VV |  | "obsyp potrubí štěrkopísek tl. D+0,30m | [15 empty] | VV | 2 | 1 | True | 0 | ROZPOCET
| VV |  | "rozměry: š. 1,30m, hl. 2,83m, dl. 43,20m | [15 empty] | VV | 2 | 1 | True | 0 | ROZPOCET
| VV |  | "odpočet za 1x prefa betonová šachta | [15 empty] | VV | 2 | 1 | True | 0 | ROZPOCET
| VV |  | 1,30*42,20*(0,40+0,30) |  | 38.402 | [13 empty] | VV | 2 | 2 | True | 0 | ROZPOCET
| VV |  | "odpočet za potrubí DN400 | [15 empty] | VV | 2 | 1 | True | 0 | ROZPOCET
| VV |  | -(3,1415*0,20*0,20*(42,20)) |  | -5.303 | [13 empty] | VV | 2 | 2 | True | 0 | ROZPOCET
| VV |  | Mezisoučet |  | 33.099 | [13 empty] | VV | 2 | 3 | True | 0 | ROZPOCET
| VV |  | "úsek přípojka Š-P1 | [15 empty] | VV | 2 | 1 | True | 0 | ROZPOCET
| VV |  | "výkop pro montáž potrubí PP DN200 | [15 empty] | VV | 2 | 1 | True | 0 | ROZPOCET
| VV |  | "obsyp potrubí štěrkopísek tl. D+0,30m | [15 empty] | VV | 2 | 1 | True | 0 | ROZPOCET
| VV |  | "rozměry: š. 1,30m, hl. 3,45m, dl. 10,30m | [15 empty] | VV | 2 | 1 | True | 0 | ROZPOCET
| VV |  | "odpočet za 1x prefa betonová šachta | [15 empty] | VV | 2 | 1 | True | 0 | ROZPOCET
| VV |  | 1,30*(0,20+0,30)*9,30 |  | 6.045 | [13 empty] | VV | 2 | 2 | True | 0 | ROZPOCET
| VV |  | "odpočet za potrubí DN200 | [15 empty] | VV | 2 | 1 | True | 0 | ROZPOCET
| VV |  | -(3,1415*0,10*0,10*(10,30)) |  | -0.324 | [13 empty] | VV | 2 | 2 | True | 0 | ROZPOCET
| VV |  | Mezisoučet |  | 5.721 | [13 empty] | VV | 2 | 3 | True | 0 | ROZPOCET
| VV |  | "úsek přípojka Š-P2 | [15 empty] | VV | 2 | 1 | True | 0 | ROZPOCET
| VV |  | "výkop pro montáž potrubí PP DN200 | [15 empty] | VV | 2 | 1 | True | 0 | ROZPOCET
| VV |  | "obsyp potrubí štěrkopísek tl. D+0,30m | [15 empty] | VV | 2 | 1 | True | 0 | ROZPOCET
| VV |  | "rozměry: š. 1,30m, hl. 3,15m, dl. 10,90m | [15 empty] | VV | 2 | 1 | True | 0 | ROZPOCET
| VV |  | "odpočet za 1x prefa betonová šachta | [15 empty] | VV | 2 | 1 | True | 0 | ROZPOCET
| VV |  | 1,30*(0,20+0,30)*9,90 |  | 6.435 | [13 empty] | VV | 2 | 2 | True | 0 | ROZPOCET
| VV |  | "odpočet za potrubí DN200 | [15 empty] | VV | 2 | 1 | True | 0 | ROZPOCET
| VV |  | -(3,1415*0,10*0,10*(9,90)) |  | -0.311 | [13 empty] | VV | 2 | 2 | True | 0 | ROZPOCET
| VV |  | Mezisoučet |  | 6.124 | [13 empty] | VV | 2 | 3 | True | 0 | ROZPOCET
| VV |  | "úsek přípojka Š-P3 | [15 empty] | VV | 2 | 1 | True | 0 | ROZPOCET
| VV |  | "výkop pro montáž potrubí PP DN200 | [15 empty] | VV | 2 | 1 | True | 0 | ROZPOCET
| VV |  | "obsyp potrubí štěrkopísek tl. D+0,30m | [15 empty] | VV | 2 | 1 | True | 0 | ROZPOCET
| VV |  | "rozměry: š. 1,30m, hl. 3,05m, dl. 9,00m | [15 empty] | VV | 2 | 1 | True | 0 | ROZPOCET
| VV |  | "odpočet za 1x prefa betonová šachta | [15 empty] | VV | 2 | 1 | True | 0 | ROZPOCET
| VV |  | 1,30*(0,20+0,30)*8,00 |  | 5.2 | [13 empty] | VV | 2 | 2 | True | 0 | ROZPOCET
| VV |  | "odpočet za potrubí DN200 | [15 empty] | VV | 2 | 1 | True | 0 | ROZPOCET
| VV |  | -(3,1415*0,10*0,10*(9,00)) |  | -0.283 | [13 empty] | VV | 2 | 2 | True | 0 | ROZPOCET
| VV |  | Mezisoučet |  | 4.917 | [13 empty] | VV | 2 | 3 | True | 0 | ROZPOCET
| VV |  | "úsek přípojka Š-P4 | [15 empty] | VV | 2 | 1 | True | 0 | ROZPOCET
| VV |  | "výkop pro montáž potrubí PP DN200 | [15 empty] | VV | 2 | 1 | True | 0 | ROZPOCET
| VV |  | "obsyp potrubí štěrkopísek tl. D+0,30m | [15 empty] | VV | 2 | 1 | True | 0 | ROZPOCET
| VV |  | "rozměry: š. 1,30m, hl. 2,75m, dl. 9,90m | [15 empty] | VV | 2 | 1 | True | 0 | ROZPOCET
| VV |  | "odpočet za 1x prefa betonová šachta | [15 empty] | VV | 2 | 1 | True | 0 | ROZPOCET
| VV |  | 1,30*(0,20+0,30)*8,90 |  | 5.785 | [13 empty] | VV | 2 | 2 | True | 0 | ROZPOCET
| VV |  | "odpočet za potrubí DN200 | [15 empty] | VV | 2 | 1 | True | 0 | ROZPOCET
| VV |  | -(3,1415*0,10*0,10*(8,90)) |  | -0.28 | [13 empty] | VV | 2 | 2 | True | 0 | ROZPOCET
| VV |  | Mezisoučet |  | 5.505 | [13 empty] | VV | 2 | 3 | True | 0 | ROZPOCET
| VV |  | "úsek přípojka Š-P5 | [15 empty] | VV | 2 | 1 | True | 0 | ROZPOCET
| VV |  | "výkop pro montáž potrubí PP DN200 | [15 empty] | VV | 2 | 1 | True | 0 | ROZPOCET
| VV |  | "obsyp potrubí štěrkopísek tl. D+0,30m | [15 empty] | VV | 2 | 1 | True | 0 | ROZPOCET
| VV |  | "rozměry: š. 1,30m, hl. 3,35m, dl. 10,90m | [15 empty] | VV | 2 | 1 | True | 0 | ROZPOCET
| VV |  | "odpočet za 1x prefa betonová šachta | [15 empty] | VV | 2 | 1 | True | 0 | ROZPOCET
| VV |  | 1,30*(0,20+0,30)*9,90 |  | 6.435 | [13 empty] | VV | 2 | 2 | True | 0 | ROZPOCET
| VV |  | "odpočet za potrubí DN200 | [15 empty] | VV | 2 | 1 | True | 0 | ROZPOCET
| VV |  | -(3,1415*0,10*0,10*(9,90)) |  | -0.311 | [13 empty] | VV | 2 | 2 | True | 0 | ROZPOCET
| VV |  | Mezisoučet |  | 6.124 | [13 empty] | VV | 2 | 3 | True | 0 | ROZPOCET
| VV |  | "úsek přípojka Š-P6 | [15 empty] | VV | 2 | 1 | True | 0 | ROZPOCET
| VV |  | "výkop pro montáž potrubí PP DN200 | [15 empty] | VV | 2 | 1 | True | 0 | ROZPOCET
| VV |  | "lože pod potrubí písek tl. 0,10m | [15 empty] | VV | 2 | 1 | True | 0 | ROZPOCET
| VV |  | "rozměry: š. 1,30m, hl. 3,20m, dl. 12,00m | [15 empty] | VV | 2 | 1 | True | 0 | ROZPOCET
| VV |  | "odpočet za 1x prefa betonová šachta | [15 empty] | VV | 2 | 1 | True | 0 | ROZPOCET
| VV |  | 1,30*(0,20+0,30)*11,00 |  | 7.15 | [13 empty] | VV | 2 | 2 | True | 0 | ROZPOCET
| VV |  | "odpočet za potrubí DN200 | [15 empty] | VV | 2 | 1 | True | 0 | ROZPOCET
| VV |  | -(3,1415*0,10*0,10*(11,00)) |  | -0.346 | [13 empty] | VV | 2 | 2 | True | 0 | ROZPOCET
| VV |  | Mezisoučet |  | 6.804 | [13 empty] | VV | 2 | 3 | True | 0 | ROZPOCET
| VV |  | "uliční vpusť UV1 | [15 empty] | VV | 2 | 1 | True | 0 | ROZPOCET
| VV |  | "dešťová přípojka PP DN200 | [15 empty] | VV | 2 | 1 | True | 0 | ROZPOCET
| VV |  | "rozměry: dl. 2,00m | [15 empty] | VV | 2 | 1 | True | 0 | ROZPOCET
| VV |  | 1,30*(0,20+0,30)*2,00 |  | 1.3 | [13 empty] | VV | 2 | 2 | True | 0 | ROZPOCET
| VV |  | "odpočet za potrubí DN200 | [15 empty] | VV | 2 | 1 | True | 0 | ROZPOCET
| VV |  | -(3,1415*0,10*0,10*(2,00)) |  | -0.063 | [13 empty] | VV | 2 | 2 | True | 0 | ROZPOCET
| VV |  | Mezisoučet |  | 1.237 | [13 empty] | VV | 2 | 3 | True | 0 | ROZPOCET
| VV |  | "uliční vpusť UV2 | [15 empty] | VV | 2 | 1 | True | 0 | ROZPOCET
| VV |  | "dešťová přípojka PP DN200 | [15 empty] | VV | 2 | 1 | True | 0 | ROZPOCET
| VV |  | "rozměry: dl. 2,00m | [15 empty] | VV | 2 | 1 | True | 0 | ROZPOCET
| VV |  | 1,30*(0,20+0,30)*2,00 |  | 1.3 | [13 empty] | VV | 2 | 2 | True | 0 | ROZPOCET
| VV |  | "odpočet za potrubí DN200 | [15 empty] | VV | 2 | 1 | True | 0 | ROZPOCET
| VV |  | -(3,1415*0,10*0,10*(2,00)) |  | -0.063 | [13 empty] | VV | 2 | 2 | True | 0 | ROZPOCET
| VV |  | Mezisoučet |  | 1.237 | [13 empty] | VV | 2 | 3 | True | 0 | ROZPOCET
| VV |  | "uliční vpusť UV3 | [15 empty] | VV | 2 | 1 | True | 0 | ROZPOCET
| VV |  | "dešťová přípojka PP DN200 | [15 empty] | VV | 2 | 1 | True | 0 | ROZPOCET
| VV |  | "rozměry: dl. 2,00m | [15 empty] | VV | 2 | 1 | True | 0 | ROZPOCET
| VV |  | 1,30*(0,20+0,30)*2,00 |  | 1.3 | [13 empty] | VV | 2 | 2 | True | 0 | ROZPOCET
| VV |  | "odpočet za potrubí DN200 | [15 empty] | VV | 2 | 1 | True | 0 | ROZPOCET
| VV |  | -(3,1415*0,10*0,10*(2,00)) |  | -0.063 | [13 empty] | VV | 2 | 2 | True | 0 | ROZPOCET
| VV |  | Mezisoučet |  | 1.237 | [13 empty] | VV | 2 | 3 | True | 0 | ROZPOCET
| VV |  | "uliční vpusť UV4 | [15 empty] | VV | 2 | 1 | True | 0 | ROZPOCET
| VV |  | "dešťová přípojka PP DN200 | [15 empty] | VV | 2 | 1 | True | 0 | ROZPOCET
| VV |  | "rozměry: dl. 2,00m | [15 empty] | VV | 2 | 1 | True | 0 | ROZPOCET
| VV |  | 1,30*(0,20+0,30)*2,00 |  | 1.3 | [13 empty] | VV | 2 | 2 | True | 0 | ROZPOCET
| VV |  | "odpočet za potrubí DN200 | [15 empty] | VV | 2 | 1 | True | 0 | ROZPOCET
| VV |  | -(3,1415*0,10*0,10*(2,00)) |  | -0.063 | [13 empty] | VV | 2 | 2 | True | 0 | ROZPOCET
| VV |  | Mezisoučet |  | 1.237 | [13 empty] | VV | 2 | 3 | True | 0 | ROZPOCET
| VV |  | Součet |  | 108.99 | [13 empty] | VV | 2 | 4 | True | 1 | ROZPOCET
| VV |  | 108,99*2 'Přepočtené koeficientem množství |  | 217.98 | [13 empty] | VV | 2 | 2 | False | 1 | ROZPOCET
| D | 2 | Zakládání |  |  |  | 0 | [5 empty] | 5.5696 |  | 8.5805 |  | 0 | 1 | D | 1 |  |  |  | ROZPOCET | [6 empty] | 0
23 | K | 271572211 | Podsyp pod základové konstrukce se zhutněním z netříděného štěrkopísku | m3 | 2.502 |  | 0 | CS ÚRS 2018 01 |  |  | základní | 0.985 | 2.4645 | 1.98 | 4.954 | 0 | 0 | 4 | K | 2 |  |  |  | ROZPOCET | 0 | 0 | 0 | 0 | 0 | 1 | 0 | 4 | -62908358
| PP |  | Podsyp pod základové konstrukce se zhutněním a urovnáním povrchu ze štěrkopísku netříděného | [15 empty] | PP | 2
| VV |  | "DZS REKONSTRUKCE ULICE NERUDOVA, KOLÍN | [15 empty] | VV | 2 | 1 | True | 0 | ROZPOCET
| VV |  | "zásyp výkopu pro montáž potrubí | [15 empty] | VV | 2 | 1 | True | 0 | ROZPOCET
| VV |  | "STOKA J-III-h2 | [15 empty] | VV | 2 | 1 | True | 0 | ROZPOCET
| VV |  | "montáž prefabrikovaných šachet D1000 | [15 empty] | VV | 2 | 1 | True | 0 | ROZPOCET
| VV |  | "šachta Š1 | [15 empty] | VV | 2 | 1 | True | 0 | ROZPOCET
| VV |  | "1x podsyp pod podkladní beton netříděný štěrkopísek tl. 0,10m | [15 empty] | VV | 2 | 1 | True | 0 | ROZPOCET
| VV |  | "rozměry: š. 1,40m, dl. 1,40m, hl. 0,10 | [15 empty] | VV | 2 | 1 | True | 0 | ROZPOCET
| VV |  | 1,40*1,40*0,10 |  | 0.196 | [13 empty] | VV | 2 | 2 | True | 0 | ROZPOCET
| VV |  | "šachta Š2 | [15 empty] | VV | 2 | 1 | True | 0 | ROZPOCET
| VV |  | "1x podsyp pod podkladní beton netříděný štěrkopísek tl. 0,10m | [15 empty] | VV | 2 | 1 | True | 0 | ROZPOCET
| VV |  | "rozměry: š. 1,40m, dl. 1,40m, hl. 0,10 | [15 empty] | VV | 2 | 1 | True | 0 | ROZPOCET
| VV |  | 1,40*1,40*0,10 |  | 0.196 | [13 empty] | VV | 2 | 2 | True | 0 | ROZPOCET
| VV |  | "šachta Š3 | [15 empty] | VV | 2 | 1 | True | 0 | ROZPOCET
| VV |  | "1x podsyp pod podkladní beton netříděný štěrkopísek tl. 0,10m | [15 empty] | VV | 2 | 1 | True | 0 | ROZPOCET
| VV |  | "rozměry: š. 1,40m, dl. 1,40m, hl. 0,10 | [15 empty] | VV | 2 | 1 | True | 0 | ROZPOCET
| VV |  | 1,40*1,40*0,10 |  | 0.196 | [13 empty] | VV | 2 | 2 | True | 0 | ROZPOCET
| VV |  | "úsek přípojka Š-P1 | [15 empty] | VV | 2 | 1 | True | 0 | ROZPOCET
| VV |  | "montáž prefabrikovaných šachet D1000 | [15 empty] | VV | 2 | 1 | True | 0 | ROZPOCET
| VV |  | "1x podsyp pod podkladní beton netříděný štěrkopísek tl. 0,10m | [15 empty] | VV | 2 | 1 | True | 0 | ROZPOCET
| VV |  | "rozměry: š. 1,30m, dl. 1,30m, hl. 0,10 | [15 empty] | VV | 2 | 1 | True | 0 | ROZPOCET
| VV |  | 1,30*1,30*0,10 |  | 0.169 | [13 empty] | VV | 2 | 2 | True | 0 | ROZPOCET
| VV |  | "úsek přípojka Š-P2 | [15 empty] | VV | 2 | 1 | True | 0 | ROZPOCET
| VV |  | "1x podsyp pod podkladní beton netříděný štěrkopísek tl. 0,10m | [15 empty] | VV | 2 | 1 | True | 0 | ROZPOCET
| VV |  | "rozměry: š. 1,30m, dl. 1,30m, hl. 0,10 | [15 empty] | VV | 2 | 1 | True | 0 | ROZPOCET
| VV |  | 1,30*1,30*0,10 |  | 0.169 | [13 empty] | VV | 2 | 2 | True | 0 | ROZPOCET
| VV |  | "úsek přípojka Š-P3 | [15 empty] | VV | 2 | 1 | True | 0 | ROZPOCET
| VV |  | "1x podsyp pod podkladní beton netříděný štěrkopísek tl. 0,10m | [15 empty] | VV | 2 | 1 | True | 0 | ROZPOCET
| VV |  | "rozměry: š. 1,30m, dl. 1,30m, hl. 0,10 | [15 empty] | VV | 2 | 1 | True | 0 | ROZPOCET
| VV |  | 1,30*1,30*0,10 |  | 0.169 | [13 empty] | VV | 2 | 2 | True | 0 | ROZPOCET
| VV |  | "úsek přípojka Š-P4 | [15 empty] | VV | 2 | 1 | True | 0 | ROZPOCET
| VV |  | "1x podsyp pod podkladní beton netříděný štěrkopísek tl. 0,10m | [15 empty] | VV | 2 | 1 | True | 0 | ROZPOCET
| VV |  | "rozměry: š. 1,30m, dl. 1,30m, hl. 0,10 | [15 empty] | VV | 2 | 1 | True | 0 | ROZPOCET
| VV |  | 1,30*1,30*0,10 |  | 0.169 | [13 empty] | VV | 2 | 2 | True | 0 | ROZPOCET
| VV |  | "úsek přípojka Š-P5 | [15 empty] | VV | 2 | 1 | True | 0 | ROZPOCET
| VV |  | "1x podsyp pod podkladní beton netříděný štěrkopísek tl. 0,10m | [15 empty] | VV | 2 | 1 | True | 0 | ROZPOCET
| VV |  | "rozměry: š. 1,30m, dl. 1,30m, hl. 0,10 | [15 empty] | VV | 2 | 1 | True | 0 | ROZPOCET
| VV |  | 1,30*1,30*0,10 |  | 0.169 | [13 empty] | VV | 2 | 2 | True | 0 | ROZPOCET
| VV |  | "úsek přípojka Š-P6 | [15 empty] | VV | 2 | 1 | True | 0 | ROZPOCET
| VV |  | "1x podsyp pod podkladní beton netříděný štěrkopísek tl. 0,10m | [15 empty] | VV | 2 | 1 | True | 0 | ROZPOCET
| VV |  | "rozměry: š. 1,30m, dl. 1,30m, hl. 0,10 | [15 empty] | VV | 2 | 1 | True | 0 | ROZPOCET
| VV |  | 1,30*1,30*0,10 |  | 0.169 | [13 empty] | VV | 2 | 2 | True | 0 | ROZPOCET
| VV |  | "uliční vpusť UV1 | [15 empty] | VV | 2 | 1 | True | 0 | ROZPOCET
| VV |  | "1x podsyp pod uliční vpusť netříděný štěrkopísek tl. 0,10m | [15 empty] | VV | 2 | 1 | True | 0 | ROZPOCET
| VV |  | "rozměry: š. 1,50m, dl. 1,50m, hl. 0,10 | [15 empty] | VV | 2 | 1 | True | 0 | ROZPOCET
| VV |  | 1,50*1,50*0,10 |  | 0.225 | [13 empty] | VV | 2 | 2 | True | 0 | ROZPOCET
| VV |  | "uliční vpusť UV2 | [15 empty] | VV | 2 | 1 | True | 0 | ROZPOCET
| VV |  | "1x podsyp pod uliční vpusť netříděný štěrkopísek tl. 0,10m | [15 empty] | VV | 2 | 1 | True | 0 | ROZPOCET
| VV |  | "rozměry: š. 1,50m, dl. 1,50m, hl. 0,10 | [15 empty] | VV | 2 | 1 | True | 0 | ROZPOCET
| VV |  | 1,50*1,50*0,10 |  | 0.225 | [13 empty] | VV | 2 | 2 | True | 0 | ROZPOCET
| VV |  | "uliční vpusť UV3 | [15 empty] | VV | 2 | 1 | True | 0 | ROZPOCET
| VV |  | "1x podsyp pod uliční vpusť netříděný štěrkopísek tl. 0,10m | [15 empty] | VV | 2 | 1 | True | 0 | ROZPOCET
| VV |  | "rozměry: š. 1,50m, dl. 1,50m, hl. 0,10 | [15 empty] | VV | 2 | 1 | True | 0 | ROZPOCET
| VV |  | 1,50*1,50*0,10 |  | 0.225 | [13 empty] | VV | 2 | 2 | True | 0 | ROZPOCET
| VV |  | "uliční vpusť UV4 | [15 empty] | VV | 2 | 1 | True | 0 | ROZPOCET
| VV |  | "1x podsyp pod uliční vpusť netříděný štěrkopísek tl. 0,10m | [15 empty] | VV | 2 | 1 | True | 0 | ROZPOCET
| VV |  | "rozměry: š. 1,50m, dl. 1,50m, hl. 0,10 | [15 empty] | VV | 2 | 1 | True | 0 | ROZPOCET
| VV |  | 1,50*1,50*0,10 |  | 0.225 | [13 empty] | VV | 2 | 2 | True | 0 | ROZPOCET
| VV |  | Součet |  | 2.502 | [13 empty] | VV | 2 | 4 | True | 1 | ROZPOCET
24 | K | 273313311 | Základové desky z betonu tř. C 8/10 | m3 | 1.602 |  | 0 | CS ÚRS 2018 01 |  |  | základní | 0.584 | 0.93557 | 2.2563 | 3.6147 | 0 | 0 | 4 | K | 2 |  |  |  | ROZPOCET | 0 | 0 | 0 | 0 | 0 | 1 | 0 | 4 | 883214059
| PP |  | Základy z betonu prostého desky z betonu kamenem neprokládaného tř. C 8/10 | [15 empty] | PP | 2
| VV |  | "DZS REKONSTRUKCE ULICE NERUDOVA, KOLÍN | [15 empty] | VV | 2 | 1 | True | 0 | ROZPOCET
| VV |  | "montáž prefabrikovaných šachet D1000 | [15 empty] | VV | 2 | 1 | True | 0 | ROZPOCET
| VV |  | "STOKA J-III-h2 | [15 empty] | VV | 2 | 1 | True | 0 | ROZPOCET
| VV |  | "montáž prefabrikovaných šachet D1000 | [15 empty] | VV | 2 | 1 | True | 0 | ROZPOCET
| VV |  | "šachta Š1 | [15 empty] | VV | 2 | 1 | True | 0 | ROZPOCET
| VV |  | "1x podkladní beton deska tl. 0,10m, beton tř. C8/10 | [15 empty] | VV | 2 | 1 | True | 0 | ROZPOCET
| VV |  | "rozměry: š. 1,40m, dl. 1,40m, hl. 0,10 | [15 empty] | VV | 2 | 1 | True | 0 | ROZPOCET
| VV |  | 1,40*1,40*0,10 |  | 0.196 | [13 empty] | VV | 2 | 2 | True | 0 | ROZPOCET
| VV |  | "šachta Š2 | [15 empty] | VV | 2 | 1 | True | 0 | ROZPOCET
| VV |  | "1x podkladní beton deska tl. 0,10m, beton tř. C8/10 | [15 empty] | VV | 2 | 1 | True | 0 | ROZPOCET
| VV |  | "rozměry: š. 1,40m, dl. 1,40m, hl. 0,10 | [15 empty] | VV | 2 | 1 | True | 0 | ROZPOCET
| VV |  | 1,40*1,40*0,10 |  | 0.196 | [13 empty] | VV | 2 | 2 | True | 0 | ROZPOCET
| VV |  | "šachta Š3 | [15 empty] | VV | 2 | 1 | True | 0 | ROZPOCET
| VV |  | "1x podkladní beton deska tl. 0,10m, beton tř. C8/10 | [15 empty] | VV | 2 | 1 | True | 0 | ROZPOCET
| VV |  | "rozměry: š. 1,40m, dl. 1,40m, hl. 0,10 | [15 empty] | VV | 2 | 1 | True | 0 | ROZPOCET
| VV |  | 1,40*1,40*0,10 |  | 0.196 | [13 empty] | VV | 2 | 2 | True | 0 | ROZPOCET
| VV |  | "úsek přípojka Š-P1 | [15 empty] | VV | 2 | 1 | True | 0 | ROZPOCET
| VV |  | "montáž prefabrikovaných šachet D1000 | [15 empty] | VV | 2 | 1 | True | 0 | ROZPOCET
| VV |  | "1x podkladní beton deska tl. 0,10m, beton tř. C8/10 | [15 empty] | VV | 2 | 1 | True | 0 | ROZPOCET
| VV |  | "rozměry: š. 1,30m, dl. 1,30m, hl. 0,10 | [15 empty] | VV | 2 | 1 | True | 0 | ROZPOCET
| VV |  | 1,30*1,30*0,10 |  | 0.169 | [13 empty] | VV | 2 | 2 | True | 0 | ROZPOCET
| VV |  | "úsek přípojka Š-P2 | [15 empty] | VV | 2 | 1 | True | 0 | ROZPOCET
| VV |  | "1x podkladní beton deska tl. 0,10m, beton tř. C8/10 | [15 empty] | VV | 2 | 1 | True | 0 | ROZPOCET
| VV |  | "rozměry: š. 1,30m, dl. 1,30m, hl. 0,10 | [15 empty] | VV | 2 | 1 | True | 0 | ROZPOCET
| VV |  | 1,30*1,30*0,10 |  | 0.169 | [13 empty] | VV | 2 | 2 | True | 0 | ROZPOCET
| VV |  | "úsek přípojka Š-P3 | [15 empty] | VV | 2 | 1 | True | 0 | ROZPOCET
| VV |  | "1x podkladní beton deska tl. 0,10m, beton tř. C8/10 | [15 empty] | VV | 2 | 1 | True | 0 | ROZPOCET
| VV |  | "rozměry: š. 1,30m, dl. 1,30m, hl. 0,10 | [15 empty] | VV | 2 | 1 | True | 0 | ROZPOCET
| VV |  | 1,30*1,30*0,10 |  | 0.169 | [13 empty] | VV | 2 | 2 | True | 0 | ROZPOCET
| VV |  | "úsek přípojka Š-P4 | [15 empty] | VV | 2 | 1 | True | 0 | ROZPOCET
| VV |  | "1x podkladní beton deska tl. 0,10m, beton tř. C8/10 | [15 empty] | VV | 2 | 1 | True | 0 | ROZPOCET
| VV |  | "rozměry: š. 1,30m, dl. 1,30m, hl. 0,10 | [15 empty] | VV | 2 | 1 | True | 0 | ROZPOCET
| VV |  | 1,30*1,30*0,10 |  | 0.169 | [13 empty] | VV | 2 | 2 | True | 0 | ROZPOCET
| VV |  | "úsek přípojka Š-P5 | [15 empty] | VV | 2 | 1 | True | 0 | ROZPOCET
| VV |  | "1x podkladní beton deska tl. 0,10m, beton tř. C8/10 | [15 empty] | VV | 2 | 1 | True | 0 | ROZPOCET
| VV |  | "rozměry: š. 1,30m, dl. 1,30m, hl. 0,10 | [15 empty] | VV | 2 | 1 | True | 0 | ROZPOCET
| VV |  | 1,30*1,30*0,10 |  | 0.169 | [13 empty] | VV | 2 | 2 | True | 0 | ROZPOCET
| VV |  | "úsek přípojka Š-P6 | [15 empty] | VV | 2 | 1 | True | 0 | ROZPOCET
| VV |  | "1x podkladní beton deska tl. 0,10m, beton tř. C8/10 | [15 empty] | VV | 2 | 1 | True | 0 | ROZPOCET
| VV |  | "rozměry: š. 1,30m, dl. 1,30m, hl. 0,10 | [15 empty] | VV | 2 | 1 | True | 0 | ROZPOCET
| VV |  | 1,30*1,30*0,10 |  | 0.169 | [13 empty] | VV | 2 | 2 | True | 0 | ROZPOCET
| VV |  | Součet |  | 1.602 | [13 empty] | VV | 2 | 4 | True | 1 | ROZPOCET
25 | K | 273351121 | Zřízení bednění základových desek | m2 | 4.8 |  | 0 | CS ÚRS 2018 01 |  |  | základní | 0.3 | 1.44 | 0.00247 | 0.011856 | 0 | 0 | 4 | K | 2 |  |  |  | ROZPOCET | 0 | 0 | 0 | 0 | 0 | 1 | 0 | 4 | 2049005172
| PP |  | Bednění základů desek zřízení | [15 empty] | PP | 2
| VV |  | "DZS REKONSTRUKCE ULICE NERUDOVA, KOLÍN | [15 empty] | VV | 2 | 1 | True | 0 | ROZPOCET
| VV |  | "montáž prefabrikovaných šachet D1000 | [15 empty] | VV | 2 | 1 | True | 0 | ROZPOCET
| VV |  | "STOKA J-III-h2 | [15 empty] | VV | 2 | 1 | True | 0 | ROZPOCET
| VV |  | "montáž prefabrikovaných šachet D1000 | [15 empty] | VV | 2 | 1 | True | 0 | ROZPOCET
| VV |  | "šachta Š1 | [15 empty] | VV | 2 | 1 | True | 0 | ROZPOCET
| VV |  | "1x podkladní beton deska tl. 0,10m, beton tř. C8/10 | [15 empty] | VV | 2 | 1 | True | 0 | ROZPOCET
| VV |  | "rozměry: š. 1,40m, dl. 1,40m, hl. 0,10 | [15 empty] | VV | 2 | 1 | True | 0 | ROZPOCET
| VV |  | 4*1,40*0,10 |  | 0.56 | [13 empty] | VV | 2 | 2 | True | 0 | ROZPOCET
| VV |  | "šachta Š2 | [15 empty] | VV | 2 | 1 | True | 0 | ROZPOCET
| VV |  | "1x podkladní beton deska tl. 0,10m, beton tř. C8/10 | [15 empty] | VV | 2 | 1 | True | 0 | ROZPOCET
| VV |  | "rozměry: š. 1,40m, dl. 1,40m, hl. 0,10 | [15 empty] | VV | 2 | 1 | True | 0 | ROZPOCET
| VV |  | 4*1,40*0,10 |  | 0.56 | [13 empty] | VV | 2 | 2 | True | 0 | ROZPOCET
| VV |  | "šachta Š3 | [15 empty] | VV | 2 | 1 | True | 0 | ROZPOCET
| VV |  | "1x podkladní beton deska tl. 0,10m, beton tř. C8/10 | [15 empty] | VV | 2 | 1 | True | 0 | ROZPOCET
| VV |  | "rozměry: š. 1,40m, dl. 1,40m, hl. 0,10 | [15 empty] | VV | 2 | 1 | True | 0 | ROZPOCET
| VV |  | 4*1,40*0,10 |  | 0.56 | [13 empty] | VV | 2 | 2 | True | 0 | ROZPOCET
| VV |  | "úsek přípojka Š-P1 | [15 empty] | VV | 2 | 1 | True | 0 | ROZPOCET
| VV |  | "montáž prefabrikovaných šachet D1000 | [15 empty] | VV | 2 | 1 | True | 0 | ROZPOCET
| VV |  | "1x podkladní beton deska tl. 0,10m, beton tř. C8/10 | [15 empty] | VV | 2 | 1 | True | 0 | ROZPOCET
| VV |  | "rozměry: š. 1,30m, dl. 1,30m, hl. 0,10 | [15 empty] | VV | 2 | 1 | True | 0 | ROZPOCET
| VV |  | 4*1,30*0,10 |  | 0.52 | [13 empty] | VV | 2 | 2 | True | 0 | ROZPOCET
| VV |  | "úsek přípojka Š-P2 | [15 empty] | VV | 2 | 1 | True | 0 | ROZPOCET
| VV |  | "1x podkladní beton deska tl. 0,10m, beton tř. C8/10 | [15 empty] | VV | 2 | 1 | True | 0 | ROZPOCET
| VV |  | "rozměry: š. 1,30m, dl. 1,30m, hl. 0,10 | [15 empty] | VV | 2 | 1 | True | 0 | ROZPOCET
| VV |  | 4*1,30*0,10 |  | 0.52 | [13 empty] | VV | 2 | 2 | True | 0 | ROZPOCET
| VV |  | "úsek přípojka Š-P3 | [15 empty] | VV | 2 | 1 | True | 0 | ROZPOCET
| VV |  | "1x podkladní beton deska tl. 0,10m, beton tř. C8/10 | [15 empty] | VV | 2 | 1 | True | 0 | ROZPOCET
| VV |  | "rozměry: š. 1,30m, dl. 1,30m, hl. 0,10 | [15 empty] | VV | 2 | 1 | True | 0 | ROZPOCET
| VV |  | 4*1,30*0,10 |  | 0.52 | [13 empty] | VV | 2 | 2 | True | 0 | ROZPOCET
| VV |  | "úsek přípojka Š-P4 | [15 empty] | VV | 2 | 1 | True | 0 | ROZPOCET
| VV |  | "1x podkladní beton deska tl. 0,10m, beton tř. C8/10 | [15 empty] | VV | 2 | 1 | True | 0 | ROZPOCET
| VV |  | "rozměry: š. 1,30m, dl. 1,30m, hl. 0,10 | [15 empty] | VV | 2 | 1 | True | 0 | ROZPOCET
| VV |  | 4*1,30*0,10 |  | 0.52 | [13 empty] | VV | 2 | 2 | True | 0 | ROZPOCET
| VV |  | "úsek přípojka Š-P5 | [15 empty] | VV | 2 | 1 | True | 0 | ROZPOCET
| VV |  | "1x podkladní beton deska tl. 0,10m, beton tř. C8/10 | [15 empty] | VV | 2 | 1 | True | 0 | ROZPOCET
| VV |  | "rozměry: š. 1,30m, dl. 1,30m, hl. 0,10 | [15 empty] | VV | 2 | 1 | True | 0 | ROZPOCET
| VV |  | 4*1,30*0,10 |  | 0.52 | [13 empty] | VV | 2 | 2 | True | 0 | ROZPOCET
| VV |  | "úsek přípojka Š-P6 | [15 empty] | VV | 2 | 1 | True | 0 | ROZPOCET
| VV |  | "1x podkladní beton deska tl. 0,10m, beton tř. C8/10 | [15 empty] | VV | 2 | 1 | True | 0 | ROZPOCET
| VV |  | "rozměry: š. 1,30m, dl. 1,30m, hl. 0,10 | [15 empty] | VV | 2 | 1 | True | 0 | ROZPOCET
| VV |  | 4*1,30*0,10 |  | 0.52 | [13 empty] | VV | 2 | 2 | True | 0 | ROZPOCET
| VV |  | Součet |  | 4.8 | [13 empty] | VV | 2 | 4 | True | 1 | ROZPOCET
26 | K | 273351122 | Odstranění bednění základových desek | m2 | 4.8 |  | 0 | CS ÚRS 2018 01 |  |  | základní | 0.152 | 0.7296 | 0 | 0 | 0 | 0 | 4 | K | 2 |  |  |  | ROZPOCET | 0 | 0 | 0 | 0 | 0 | 1 | 0 | 4 | -1945365601
| PP |  | Bednění základů desek odstranění | [15 empty] | PP | 2
| VV |  | "DZS REKONSTRUKCE ULICE NERUDOVA, KOLÍN | [15 empty] | VV | 2 | 1 | True | 0 | ROZPOCET
| VV |  | "montáž prefabrikovaných šachet D1000 | [15 empty] | VV | 2 | 1 | True | 0 | ROZPOCET
| VV |  | "STOKA J-III-h2 | [15 empty] | VV | 2 | 1 | True | 0 | ROZPOCET
| VV |  | "montáž prefabrikovaných šachet D1000 | [15 empty] | VV | 2 | 1 | True | 0 | ROZPOCET
| VV |  | "šachta Š1 | [15 empty] | VV | 2 | 1 | True | 0 | ROZPOCET
| VV |  | "1x podkladní beton deska tl. 0,10m, beton tř. C8/10 | [15 empty] | VV | 2 | 1 | True | 0 | ROZPOCET
| VV |  | "rozměry: š. 1,40m, dl. 1,40m, hl. 0,10 | [15 empty] | VV | 2 | 1 | True | 0 | ROZPOCET
| VV |  | 4*1,40*0,10 |  | 0.56 | [13 empty] | VV | 2 | 2 | True | 0 | ROZPOCET
| VV |  | "šachta Š2 | [15 empty] | VV | 2 | 1 | True | 0 | ROZPOCET
| VV |  | "1x podkladní beton deska tl. 0,10m, beton tř. C8/10 | [15 empty] | VV | 2 | 1 | True | 0 | ROZPOCET
| VV |  | "rozměry: š. 1,40m, dl. 1,40m, hl. 0,10 | [15 empty] | VV | 2 | 1 | True | 0 | ROZPOCET
| VV |  | 4*1,40*0,10 |  | 0.56 | [13 empty] | VV | 2 | 2 | True | 0 | ROZPOCET
| VV |  | "šachta Š3 | [15 empty] | VV | 2 | 1 | True | 0 | ROZPOCET
| VV |  | "1x podkladní beton deska tl. 0,10m, beton tř. C8/10 | [15 empty] | VV | 2 | 1 | True | 0 | ROZPOCET
| VV |  | "rozměry: š. 1,40m, dl. 1,40m, hl. 0,10 | [15 empty] | VV | 2 | 1 | True | 0 | ROZPOCET
| VV |  | 4*1,40*0,10 |  | 0.56 | [13 empty] | VV | 2 | 2 | True | 0 | ROZPOCET
| VV |  | "úsek přípojka Š-P1 | [15 empty] | VV | 2 | 1 | True | 0 | ROZPOCET
| VV |  | "montáž prefabrikovaných šachet D1000 | [15 empty] | VV | 2 | 1 | True | 0 | ROZPOCET
| VV |  | "1x podkladní beton deska tl. 0,10m, beton tř. C8/10 | [15 empty] | VV | 2 | 1 | True | 0 | ROZPOCET
| VV |  | "rozměry: š. 1,30m, dl. 1,30m, hl. 0,10 | [15 empty] | VV | 2 | 1 | True | 0 | ROZPOCET
| VV |  | 4*1,30*0,10 |  | 0.52 | [13 empty] | VV | 2 | 2 | True | 0 | ROZPOCET
| VV |  | "úsek přípojka Š-P2 | [15 empty] | VV | 2 | 1 | True | 0 | ROZPOCET
| VV |  | "1x podkladní beton deska tl. 0,10m, beton tř. C8/10 | [15 empty] | VV | 2 | 1 | True | 0 | ROZPOCET
| VV |  | "rozměry: š. 1,30m, dl. 1,30m, hl. 0,10 | [15 empty] | VV | 2 | 1 | True | 0 | ROZPOCET
| VV |  | 4*1,30*0,10 |  | 0.52 | [13 empty] | VV | 2 | 2 | True | 0 | ROZPOCET
| VV |  | "úsek přípojka Š-P3 | [15 empty] | VV | 2 | 1 | True | 0 | ROZPOCET
| VV |  | "1x podkladní beton deska tl. 0,10m, beton tř. C8/10 | [15 empty] | VV | 2 | 1 | True | 0 | ROZPOCET
| VV |  | "rozměry: š. 1,30m, dl. 1,30m, hl. 0,10 | [15 empty] | VV | 2 | 1 | True | 0 | ROZPOCET
| VV |  | 4*1,30*0,10 |  | 0.52 | [13 empty] | VV | 2 | 2 | True | 0 | ROZPOCET
| VV |  | "úsek přípojka Š-P4 | [15 empty] | VV | 2 | 1 | True | 0 | ROZPOCET
| VV |  | "1x podkladní beton deska tl. 0,10m, beton tř. C8/10 | [15 empty] | VV | 2 | 1 | True | 0 | ROZPOCET
| VV |  | "rozměry: š. 1,30m, dl. 1,30m, hl. 0,10 | [15 empty] | VV | 2 | 1 | True | 0 | ROZPOCET
| VV |  | 4*1,30*0,10 |  | 0.52 | [13 empty] | VV | 2 | 2 | True | 0 | ROZPOCET
| VV |  | "úsek přípojka Š-P5 | [15 empty] | VV | 2 | 1 | True | 0 | ROZPOCET
| VV |  | "1x podkladní beton deska tl. 0,10m, beton tř. C8/10 | [15 empty] | VV | 2 | 1 | True | 0 | ROZPOCET
| VV |  | "rozměry: š. 1,30m, dl. 1,30m, hl. 0,10 | [15 empty] | VV | 2 | 1 | True | 0 | ROZPOCET
| VV |  | 4*1,30*0,10 |  | 0.52 | [13 empty] | VV | 2 | 2 | True | 0 | ROZPOCET
| VV |  | "úsek přípojka Š-P6 | [15 empty] | VV | 2 | 1 | True | 0 | ROZPOCET
| VV |  | "1x podkladní beton deska tl. 0,10m, beton tř. C8/10 | [15 empty] | VV | 2 | 1 | True | 0 | ROZPOCET
| VV |  | "rozměry: š. 1,30m, dl. 1,30m, hl. 0,10 | [15 empty] | VV | 2 | 1 | True | 0 | ROZPOCET
| VV |  | 4*1,30*0,10 |  | 0.52 | [13 empty] | VV | 2 | 2 | True | 0 | ROZPOCET
| VV |  | Součet |  | 4.8 | [13 empty] | VV | 2 | 4 | True | 1 | ROZPOCET
| D | 3 | Svislé a kompletní konstrukce |  |  |  | 0 | [5 empty] | 84.911 |  | 0 |  | 15.499 | 1 | D | 1 |  |  |  | ROZPOCET | [6 empty] | 0
27 | K | 358315114 | Bourání šachty, stoky kompletní nebo otvorů z prostého betonu plochy do 4 m2 | m3 | 7.045 |  | 0 | CS ÚRS 2018 01 |  |  | základní | 7.801 | 54.958 | 0 | 0 | 2.2 | 15.499 | 4 | K | 2 |  |  |  | ROZPOCET | 0 | 0 | 0 | 0 | 0 | 1 | 0 | 4 | 1034224049
| PP |  | Bourání šachty, stoky kompletní nebo vybourání otvorů průřezové plochy do 4 m2 ve stokách ze zdiva z prostého betonu | [15 empty] | PP | 2
| PSC |  | Poznámka k souboru cen:_x000d_ 1. Ceny 358 ..-5. Bourání stoky kompletní nebo vybourání otvorů lze použít i pro bourání šachet. | [15 empty] | PSC | 2
| VV |  | "DZS REKONSTRUKCE ULICE NERUDOVA, KOLÍN | [15 empty] | VV | 2 | 1 | True | 0 | ROZPOCET
| VV |  | "bourání stávajících šachet | [15 empty] | VV | 2 | 1 | True | 0 | ROZPOCET
| VV |  | "3x bourání stávající betonové šachty | [15 empty] | VV | 2 | 1 | True | 0 | ROZPOCET
| VV |  | "rozměry: D 1,00m, v. 2,99m | [15 empty] | VV | 2 | 1 | True | 0 | ROZPOCET
| VV |  | 3*(3,1415*0,50*0,50*2,99) |  | 7.045 | [13 empty] | VV | 2 | 2 | True | 0 | ROZPOCET
| VV |  | Součet |  | 7.045 | [13 empty] | VV | 2 | 4 | True | 1 | ROZPOCET
28 | K | 359901111 | Vyčištění stok | m | 194.5 |  | 0 | CS ÚRS 2018 01 |  |  | základní | 0.069 | 13.4205 | 0 | 0 | 0 | 0 | 4 | K | 2 |  |  |  | ROZPOCET | 0 | 0 | 0 | 0 | 0 | 1 | 0 | 4 | -1327044062
| PP |  | Vyčištění stok jakékoliv výšky | [15 empty] | PP | 2
| VV |  | "DZS REKONSTRUKCE ULICE NERUDOVA, KOLÍN | [15 empty] | VV | 2 | 1 | True | 0 | ROZPOCET
| VV |  | "montáž potrubí PP | [15 empty] | VV | 2 | 1 | True | 0 | ROZPOCET
| VV |  | "STOKA J-III-h-2 | [15 empty] | VV | 2 | 1 | True | 0 | ROZPOCET
| VV |  | "úsek přípojka Š-P1 | [15 empty] | VV | 2 | 1 | True | 0 | ROZPOCET
| VV |  | "montáž potrubí PP SN10 DN200 | [15 empty] | VV | 2 | 1 | True | 0 | ROZPOCET
| VV |  | "rozměry: dl. 10,30m | [15 empty] | VV | 2 | 1 | True | 0 | ROZPOCET
| VV |  | 10,30 |  | 10.3 | [13 empty] | VV | 2 | 2 | True | 0 | ROZPOCET
| VV |  | "úsek přípojka Š-P2 | [15 empty] | VV | 2 | 1 | True | 0 | ROZPOCET
| VV |  | "montáž potrubí PP SN10 DN200 | [15 empty] | VV | 2 | 1 | True | 0 | ROZPOCET
| VV |  | "rozměry: dl. 10,90m | [15 empty] | VV | 2 | 1 | True | 0 | ROZPOCET
| VV |  | 10,90 |  | 10.9 | [13 empty] | VV | 2 | 2 | True | 0 | ROZPOCET
| VV |  | "úsek přípojka Š-P3 | [15 empty] | VV | 2 | 1 | True | 0 | ROZPOCET
| VV |  | "montáž potrubí PP SN10 DN200 | [15 empty] | VV | 2 | 1 | True | 0 | ROZPOCET
| VV |  | "rozměry: dl. 9,00m | [15 empty] | VV | 2 | 1 | True | 0 | ROZPOCET
| VV |  | 9,00 |  | 9 | [13 empty] | VV | 2 | 2 | True | 0 | ROZPOCET
| VV |  | "úsek přípojka Š-P4 | [15 empty] | VV | 2 | 1 | True | 0 | ROZPOCET
| VV |  | "montáž potrubí PP SN10 DN200 | [15 empty] | VV | 2 | 1 | True | 0 | ROZPOCET
| VV |  | "rozměry: dl. 9,90m | [15 empty] | VV | 2 | 1 | True | 0 | ROZPOCET
| VV |  | 9,90 |  | 9.9 | [13 empty] | VV | 2 | 2 | True | 0 | ROZPOCET
| VV |  | Mezisoučet |  | 40.1 | [13 empty] | VV | 2 | 3 | True | 0 | ROZPOCET
| VV |  | "STOKA J-III-h-2a | [15 empty] | VV | 2 | 1 | True | 0 | ROZPOCET
| VV |  | "úsek přípojka Š-P5 | [15 empty] | VV | 2 | 1 | True | 0 | ROZPOCET
| VV |  | "montáž potrubí PP SN10 DN200 | [15 empty] | VV | 2 | 1 | True | 0 | ROZPOCET
| VV |  | "rozměry: dl. 11,90m | [15 empty] | VV | 2 | 1 | True | 0 | ROZPOCET
| VV |  | 11,90 |  | 11.9 | [13 empty] | VV | 2 | 2 | True | 0 | ROZPOCET
| VV |  | "úsek přípojka Š-P5 | [15 empty] | VV | 2 | 1 | True | 0 | ROZPOCET
| VV |  | "montáž potrubí PP SN10 DN200 | [15 empty] | VV | 2 | 1 | True | 0 | ROZPOCET
| VV |  | "rozměry: dl. 12,00m | [15 empty] | VV | 2 | 1 | True | 0 | ROZPOCET
| VV |  | 12,00 |  | 12 | [13 empty] | VV | 2 | 2 | True | 0 | ROZPOCET
| VV |  | Mezisoučet |  | 23.9 | [13 empty] | VV | 2 | 3 | True | 0 | ROZPOCET
| VV |  | "uliční vpusť UV1 | [15 empty] | VV | 2 | 1 | True | 0 | ROZPOCET
| VV |  | "montáž potrubí PP SN10 DN200 | [15 empty] | VV | 2 | 1 | True | 0 | ROZPOCET
| VV |  | "rozměry: dl. 2,00m | [15 empty] | VV | 2 | 1 | True | 0 | ROZPOCET
| VV |  | 2,00 |  | 2 | [13 empty] | VV | 2 | 2 | True | 0 | ROZPOCET
| VV |  | "uliční vpusť UV2 | [15 empty] | VV | 2 | 1 | True | 0 | ROZPOCET
| VV |  | "montáž potrubí PP SN10 DN200 | [15 empty] | VV | 2 | 1 | True | 0 | ROZPOCET
| VV |  | "rozměry: dl. 2,00m | [15 empty] | VV | 2 | 1 | True | 0 | ROZPOCET
| VV |  | 2,00 |  | 2 | [13 empty] | VV | 2 | 2 | True | 0 | ROZPOCET
| VV |  | "uliční vpusť UV3 | [15 empty] | VV | 2 | 1 | True | 0 | ROZPOCET
| VV |  | "montáž potrubí PP SN10 DN200 | [15 empty] | VV | 2 | 1 | True | 0 | ROZPOCET
| VV |  | "rozměry: dl. 2,00m | [15 empty] | VV | 2 | 1 | True | 0 | ROZPOCET
| VV |  | 2,00 |  | 2 | [13 empty] | VV | 2 | 2 | True | 0 | ROZPOCET
| VV |  | "uliční vpusť UV4 | [15 empty] | VV | 2 | 1 | True | 0 | ROZPOCET
| VV |  | "montáž potrubí PP SN10 DN200 | [15 empty] | VV | 2 | 1 | True | 0 | ROZPOCET
| VV |  | "rozměry: dl. 2,00m | [15 empty] | VV | 2 | 1 | True | 0 | ROZPOCET
| VV |  | 2,00 |  | 2 | [13 empty] | VV | 2 | 2 | True | 0 | ROZPOCET
| VV |  | Mezisoučet |  | 8 | [13 empty] | VV | 2 | 3 | True | 0 | ROZPOCET
| VV |  | "STOKA J-III-h-2a | [15 empty] | VV | 2 | 1 | True | 0 | ROZPOCET
| VV |  | "úsek Š1-Š3 | [15 empty] | VV | 2 | 1 | True | 0 | ROZPOCET
| VV |  | "montáž potrubí PP SN10 DN300 | [15 empty] | VV | 2 | 1 | True | 0 | ROZPOCET
| VV |  | "rozměry: dl. 28,55m | [15 empty] | VV | 2 | 1 | True | 0 | ROZPOCET
| VV |  | 28,55 |  | 28.55 | [13 empty] | VV | 2 | 2 | True | 0 | ROZPOCET
| VV |  | "STOKA J-III-h-2 | [15 empty] | VV | 2 | 1 | True | 0 | ROZPOCET
| VV |  | "úsek Š1-Š2 | [15 empty] | VV | 2 | 1 | True | 0 | ROZPOCET
| VV |  | "montáž potrubí PP SN10 DN300 | [15 empty] | VV | 2 | 1 | True | 0 | ROZPOCET
| VV |  | "rozměry: dl. 82,35m | [15 empty] | VV | 2 | 1 | True | 0 | ROZPOCET
| VV |  | 82,35 |  | 82.35 | [13 empty] | VV | 2 | 2 | True | 0 | ROZPOCET
| VV |  | "STOKA J-III-h-2 | [15 empty] | VV | 2 | 1 | True | 0 | ROZPOCET
| VV |  | "úsek Š1-stávající | [15 empty] | VV | 2 | 1 | True | 0 | ROZPOCET
| VV |  | "montáž potrubí PP SN12 DN400 | [15 empty] | VV | 2 | 1 | True | 0 | ROZPOCET
| VV |  | "rozměry: dl. 11,60m | [15 empty] | VV | 2 | 1 | True | 0 | ROZPOCET
| VV |  | 11,60 |  | 11.6 | [13 empty] | VV | 2 | 2 | True | 0 | ROZPOCET
| VV |  | Součet |  | 194.5 | [13 empty] | VV | 2 | 4 | True | 1 | ROZPOCET
29 | K | 359901211 | Monitoring stoky jakékoli výšky na nové kanalizaci | m | 194.5 |  | 0 | CS ÚRS 2018 01 |  |  | základní | 0.085 | 16.5325 | 0 | 0 | 0 | 0 | 4 | K | 2 |  |  |  | ROZPOCET | 0 | 0 | 0 | 0 | 0 | 1 | 0 | 4 | -1318574682
| PP |  | Monitoring stok (kamerový systém) jakékoli výšky nová kanalizace | [15 empty] | PP | 2
| VV |  | "DZS REKONSTRUKCE ULICE NERUDOVA, KOLÍN | [15 empty] | VV | 2 | 1 | True | 0 | ROZPOCET
| VV |  | "montáž potrubí PP | [15 empty] | VV | 2 | 1 | True | 0 | ROZPOCET
| VV |  | "STOKA J-III-h-2 | [15 empty] | VV | 2 | 1 | True | 0 | ROZPOCET
| VV |  | "úsek přípojka Š-P1 | [15 empty] | VV | 2 | 1 | True | 0 | ROZPOCET
| VV |  | "montáž potrubí PP SN10 DN200 | [15 empty] | VV | 2 | 1 | True | 0 | ROZPOCET
| VV |  | "rozměry: dl. 10,30m | [15 empty] | VV | 2 | 1 | True | 0 | ROZPOCET
| VV |  | 10,30 |  | 10.3 | [13 empty] | VV | 2 | 2 | True | 0 | ROZPOCET
| VV |  | "úsek přípojka Š-P2 | [15 empty] | VV | 2 | 1 | True | 0 | ROZPOCET
| VV |  | "montáž potrubí PP SN10 DN200 | [15 empty] | VV | 2 | 1 | True | 0 | ROZPOCET
| VV |  | "rozměry: dl. 10,90m | [15 empty] | VV | 2 | 1 | True | 0 | ROZPOCET
| VV |  | 10,90 |  | 10.9 | [13 empty] | VV | 2 | 2 | True | 0 | ROZPOCET
| VV |  | "úsek přípojka Š-P3 | [15 empty] | VV | 2 | 1 | True | 0 | ROZPOCET
| VV |  | "montáž potrubí PP SN10 DN200 | [15 empty] | VV | 2 | 1 | True | 0 | ROZPOCET
| VV |  | "rozměry: dl. 9,00m | [15 empty] | VV | 2 | 1 | True | 0 | ROZPOCET
| VV |  | 9,00 |  | 9 | [13 empty] | VV | 2 | 2 | True | 0 | ROZPOCET
| VV |  | "úsek přípojka Š-P4 | [15 empty] | VV | 2 | 1 | True | 0 | ROZPOCET
| VV |  | "montáž potrubí PP SN10 DN200 | [15 empty] | VV | 2 | 1 | True | 0 | ROZPOCET
| VV |  | "rozměry: dl. 9,90m | [15 empty] | VV | 2 | 1 | True | 0 | ROZPOCET
| VV |  | 9,90 |  | 9.9 | [13 empty] | VV | 2 | 2 | True | 0 | ROZPOCET
| VV |  | Mezisoučet |  | 40.1 | [13 empty] | VV | 2 | 3 | True | 0 | ROZPOCET
| VV |  | "STOKA J-III-h-2a | [15 empty] | VV | 2 | 1 | True | 0 | ROZPOCET
| VV |  | "úsek přípojka Š-P5 | [15 empty] | VV | 2 | 1 | True | 0 | ROZPOCET
| VV |  | "montáž potrubí PP SN10 DN200 | [15 empty] | VV | 2 | 1 | True | 0 | ROZPOCET
| VV |  | "rozměry: dl. 11,90m | [15 empty] | VV | 2 | 1 | True | 0 | ROZPOCET
| VV |  | 11,90 |  | 11.9 | [13 empty] | VV | 2 | 2 | True | 0 | ROZPOCET
| VV |  | "úsek přípojka Š-P5 | [15 empty] | VV | 2 | 1 | True | 0 | ROZPOCET
| VV |  | "montáž potrubí PP SN10 DN200 | [15 empty] | VV | 2 | 1 | True | 0 | ROZPOCET
| VV |  | "rozměry: dl. 12,00m | [15 empty] | VV | 2 | 1 | True | 0 | ROZPOCET
| VV |  | 12,00 |  | 12 | [13 empty] | VV | 2 | 2 | True | 0 | ROZPOCET
| VV |  | Mezisoučet |  | 23.9 | [13 empty] | VV | 2 | 3 | True | 0 | ROZPOCET
| VV |  | "uliční vpusť UV1 | [15 empty] | VV | 2 | 1 | True | 0 | ROZPOCET
| VV |  | "montáž potrubí PP SN10 DN200 | [15 empty] | VV | 2 | 1 | True | 0 | ROZPOCET
| VV |  | "rozměry: dl. 2,00m | [15 empty] | VV | 2 | 1 | True | 0 | ROZPOCET
| VV |  | 2,00 |  | 2 | [13 empty] | VV | 2 | 2 | True | 0 | ROZPOCET
| VV |  | "uliční vpusť UV2 | [15 empty] | VV | 2 | 1 | True | 0 | ROZPOCET
| VV |  | "montáž potrubí PP SN10 DN200 | [15 empty] | VV | 2 | 1 | True | 0 | ROZPOCET
| VV |  | "rozměry: dl. 2,00m | [15 empty] | VV | 2 | 1 | True | 0 | ROZPOCET
| VV |  | 2,00 |  | 2 | [13 empty] | VV | 2 | 2 | True | 0 | ROZPOCET
| VV |  | "uliční vpusť UV3 | [15 empty] | VV | 2 | 1 | True | 0 | ROZPOCET
| VV |  | "montáž potrubí PP SN10 DN200 | [15 empty] | VV | 2 | 1 | True | 0 | ROZPOCET
| VV |  | "rozměry: dl. 2,00m | [15 empty] | VV | 2 | 1 | True | 0 | ROZPOCET
| VV |  | 2,00 |  | 2 | [13 empty] | VV | 2 | 2 | True | 0 | ROZPOCET
| VV |  | "uliční vpusť UV4 | [15 empty] | VV | 2 | 1 | True | 0 | ROZPOCET
| VV |  | "montáž potrubí PP SN10 DN200 | [15 empty] | VV | 2 | 1 | True | 0 | ROZPOCET
| VV |  | "rozměry: dl. 2,00m | [15 empty] | VV | 2 | 1 | True | 0 | ROZPOCET
| VV |  | 2,00 |  | 2 | [13 empty] | VV | 2 | 2 | True | 0 | ROZPOCET
| VV |  | Mezisoučet |  | 8 | [13 empty] | VV | 2 | 3 | True | 0 | ROZPOCET
| VV |  | "STOKA J-III-h-2a | [15 empty] | VV | 2 | 1 | True | 0 | ROZPOCET
| VV |  | "úsek Š1-Š3 | [15 empty] | VV | 2 | 1 | True | 0 | ROZPOCET
| VV |  | "montáž potrubí PP SN10 DN300 | [15 empty] | VV | 2 | 1 | True | 0 | ROZPOCET
| VV |  | "rozměry: dl. 28,55m | [15 empty] | VV | 2 | 1 | True | 0 | ROZPOCET
| VV |  | 28,55 |  | 28.55 | [13 empty] | VV | 2 | 2 | True | 0 | ROZPOCET
| VV |  | "STOKA J-III-h-2 | [15 empty] | VV | 2 | 1 | True | 0 | ROZPOCET
| VV |  | "úsek Š1-Š2 | [15 empty] | VV | 2 | 1 | True | 0 | ROZPOCET
| VV |  | "montáž potrubí PP SN10 DN300 | [15 empty] | VV | 2 | 1 | True | 0 | ROZPOCET
| VV |  | "rozměry: dl. 82,35m | [15 empty] | VV | 2 | 1 | True | 0 | ROZPOCET
| VV |  | 82,35 |  | 82.35 | [13 empty] | VV | 2 | 2 | True | 0 | ROZPOCET
| VV |  | "STOKA J-III-h-2 | [15 empty] | VV | 2 | 1 | True | 0 | ROZPOCET
| VV |  | "úsek Š1-stávající | [15 empty] | VV | 2 | 1 | True | 0 | ROZPOCET
| VV |  | "montáž potrubí PP SN12 DN400 | [15 empty] | VV | 2 | 1 | True | 0 | ROZPOCET
| VV |  | "rozměry: dl. 11,60m | [15 empty] | VV | 2 | 1 | True | 0 | ROZPOCET
| VV |  | 11,60 |  | 11.6 | [13 empty] | VV | 2 | 2 | True | 0 | ROZPOCET
| VV |  | Součet |  | 194.5 | [13 empty] | VV | 2 | 4 | True | 1 | ROZPOCET
| D | 4 | Vodorovné konstrukce |  |  |  | 0 | [5 empty] | 32.4592 |  | 36.2082 |  | 0 | 1 | D | 1 |  |  |  | ROZPOCET | [6 empty] | 0
30 | K | 451572111 | Lože pod potrubí otevřený výkop z kameniva drobného těženého | m3 | 19.15 |  | 0 | CS ÚRS 2018 01 |  |  | základní | 1.695 | 32.4592 | 1.8908 | 36.2082 | 0 | 0 | 4 | K | 2 |  |  |  | ROZPOCET | 0 | 0 | 0 | 0 | 0 | 1 | 0 | 4 | -508503494
| PP |  | Lože pod potrubí, stoky a drobné objekty v otevřeném výkopu z kameniva drobného těženého 0 až 4 mm | [15 empty] | PP | 2
| VV |  | "DZS REKONSTRUKCE ULICE NERUDOVA, KOLÍN | [15 empty] | VV | 2 | 1 | True | 0 | ROZPOCET
| VV |  | "zásyp výkopu pro montáž potrubí | [15 empty] | VV | 2 | 1 | True | 0 | ROZPOCET
| VV |  | "STOKA J-III-h2 | [15 empty] | VV | 2 | 1 | True | 0 | ROZPOCET
| VV |  | "výkop pro montáž potrubí PP DN300 | [15 empty] | VV | 2 | 1 | True | 0 | ROZPOCET
| VV |  | "lože pod potrubí písek tl. 0,10m | [15 empty] | VV | 2 | 1 | True | 0 | ROZPOCET
| VV |  | "úsek stávající potrubí - Š1 | [15 empty] | VV | 2 | 1 | True | 0 | ROZPOCET
| VV |  | "rozměry: š. 1,30m, hl. 3,43m, dl. 12,95m | [15 empty] | VV | 2 | 1 | True | 0 | ROZPOCET
| VV |  | "odpočet za 1x prefa betonová šachta | [15 empty] | VV | 2 | 1 | True | 0 | ROZPOCET
| VV |  | 1,30*11,95*(0,10) |  | 1.554 | [13 empty] | VV | 2 | 2 | True | 0 | ROZPOCET
| VV |  | "úsek Š1-Š2 | [15 empty] | VV | 2 | 1 | True | 0 | ROZPOCET
| VV |  | "výkop pro montáž potrubí PP DN300 | [15 empty] | VV | 2 | 1 | True | 0 | ROZPOCET
| VV |  | "lože pod potrubí písek tl. 0,10m | [15 empty] | VV | 2 | 1 | True | 0 | ROZPOCET
| VV |  | "rozměry: š. 1,30m, hl. 3,15m, dl. 39,15m | [15 empty] | VV | 2 | 1 | True | 0 | ROZPOCET
| VV |  | "odpočet za 1x prefa betonová šachta | [15 empty] | VV | 2 | 1 | True | 0 | ROZPOCET
| VV |  | 1,30*38,15*(0,10) |  | 4.96 | [13 empty] | VV | 2 | 2 | True | 0 | ROZPOCET
| VV |  | "úsek Š2-stávající | [15 empty] | VV | 2 | 1 | True | 0 | ROZPOCET
| VV |  | "výkop pro montáž potrubí PP DN400 | [15 empty] | VV | 2 | 1 | True | 0 | ROZPOCET
| VV |  | "lože pod potrubí písek tl. 0,10m | [15 empty] | VV | 2 | 1 | True | 0 | ROZPOCET
| VV |  | "rozměry: š. 1,30m, hl. 2,83m, dl. 43,20m | [15 empty] | VV | 2 | 1 | True | 0 | ROZPOCET
| VV |  | "odpočet za 1x prefa betonová šachta | [15 empty] | VV | 2 | 1 | True | 0 | ROZPOCET
| VV |  | 1,30*42,20*(0,10) |  | 5.486 | [13 empty] | VV | 2 | 2 | True | 0 | ROZPOCET
| VV |  | "úsek přípojka Š-P1 | [15 empty] | VV | 2 | 1 | True | 0 | ROZPOCET
| VV |  | "výkop pro montáž potrubí PP DN200 | [15 empty] | VV | 2 | 1 | True | 0 | ROZPOCET
| VV |  | "lože pod potrubí písek tl. 0,10m | [15 empty] | VV | 2 | 1 | True | 0 | ROZPOCET
| VV |  | "rozměry: š. 1,30m, hl. 3,45m, dl. 10,30m | [15 empty] | VV | 2 | 1 | True | 0 | ROZPOCET
| VV |  | "odpočet za 1x prefa betonová šachta | [15 empty] | VV | 2 | 1 | True | 0 | ROZPOCET
| VV |  | 1,30*0,10*9,30 |  | 1.209 | [13 empty] | VV | 2 | 2 | True | 0 | ROZPOCET
| VV |  | "úsek přípojka Š-P2 | [15 empty] | VV | 2 | 1 | True | 0 | ROZPOCET
| VV |  | "výkop pro montáž potrubí PP DN200 | [15 empty] | VV | 2 | 1 | True | 0 | ROZPOCET
| VV |  | "lože pod potrubí písek tl. 0,10m | [15 empty] | VV | 2 | 1 | True | 0 | ROZPOCET
| VV |  | "rozměry: š. 1,30m, hl. 3,15m, dl. 10,90m | [15 empty] | VV | 2 | 1 | True | 0 | ROZPOCET
| VV |  | "odpočet za 1x prefa betonová šachta | [15 empty] | VV | 2 | 1 | True | 0 | ROZPOCET
| VV |  | 1,30*0,10*9,90 |  | 1.287 | [13 empty] | VV | 2 | 2 | True | 0 | ROZPOCET
| VV |  | "úsek přípojka Š-P3 | [15 empty] | VV | 2 | 1 | True | 0 | ROZPOCET
| VV |  | "výkop pro montáž potrubí PP DN200 | [15 empty] | VV | 2 | 1 | True | 0 | ROZPOCET
| VV |  | "lože pod potrubí písek tl. 0,10m | [15 empty] | VV | 2 | 1 | True | 0 | ROZPOCET
| VV |  | "rozměry: š. 1,30m, hl. 3,05m, dl. 9,00m | [15 empty] | VV | 2 | 1 | True | 0 | ROZPOCET
| VV |  | "odpočet za 1x prefa betonová šachta | [15 empty] | VV | 2 | 1 | True | 0 | ROZPOCET
| VV |  | 1,30*0,10*8,00 |  | 1.04 | [13 empty] | VV | 2 | 2 | True | 0 | ROZPOCET
| VV |  | "úsek přípojka Š-P4 | [15 empty] | VV | 2 | 1 | True | 0 | ROZPOCET
| VV |  | "výkop pro montáž potrubí PP DN200 | [15 empty] | VV | 2 | 1 | True | 0 | ROZPOCET
| VV |  | "lože pod potrubí písek tl. 0,10m | [15 empty] | VV | 2 | 1 | True | 0 | ROZPOCET
| VV |  | "rozměry: š. 1,30m, hl. 2,75m, dl. 9,90m | [15 empty] | VV | 2 | 1 | True | 0 | ROZPOCET
| VV |  | "odpočet za 1x prefa betonová šachta | [15 empty] | VV | 2 | 1 | True | 0 | ROZPOCET
| VV |  | 1,30*0,10*8,90 |  | 1.157 | [13 empty] | VV | 2 | 2 | True | 0 | ROZPOCET
| VV |  | "úsek přípojka Š-P5 | [15 empty] | VV | 2 | 1 | True | 0 | ROZPOCET
| VV |  | "výkop pro montáž potrubí PP DN200 | [15 empty] | VV | 2 | 1 | True | 0 | ROZPOCET
| VV |  | "lože pod potrubí písek tl. 0,10m | [15 empty] | VV | 2 | 1 | True | 0 | ROZPOCET
| VV |  | "rozměry: š. 1,30m, hl. 3,35m, dl. 10,90m | [15 empty] | VV | 2 | 1 | True | 0 | ROZPOCET
| VV |  | "odpočet za 1x prefa betonová šachta | [15 empty] | VV | 2 | 1 | True | 0 | ROZPOCET
| VV |  | 1,30*0,10*9,90 |  | 1.287 | [13 empty] | VV | 2 | 2 | True | 0 | ROZPOCET
| VV |  | "úsek přípojka Š-P6 | [15 empty] | VV | 2 | 1 | True | 0 | ROZPOCET
| VV |  | "výkop pro montáž potrubí PP DN200 | [15 empty] | VV | 2 | 1 | True | 0 | ROZPOCET
| VV |  | "lože pod potrubí písek tl. 0,10m | [15 empty] | VV | 2 | 1 | True | 0 | ROZPOCET
| VV |  | "rozměry: š. 1,30m, hl. 3,20m, dl. 12,00m | [15 empty] | VV | 2 | 1 | True | 0 | ROZPOCET
| VV |  | "odpočet za 1x prefa betonová šachta | [15 empty] | VV | 2 | 1 | True | 0 | ROZPOCET
| VV |  | 1,30*0,10*1,00 |  | 0.13 | [13 empty] | VV | 2 | 2 | True | 0 | ROZPOCET
| VV |  | "uliční vpusť UV1 | [15 empty] | VV | 2 | 1 | True | 0 | ROZPOCET
| VV |  | "dešťová přípojka PP DN200 | [15 empty] | VV | 2 | 1 | True | 0 | ROZPOCET
| VV |  | "rozměry: dl. 2,00m | [15 empty] | VV | 2 | 1 | True | 0 | ROZPOCET
| VV |  | 1,30*0,10*2,00 |  | 0.26 | [13 empty] | VV | 2 | 2 | True | 0 | ROZPOCET
| VV |  | "uliční vpusť UV2 | [15 empty] | VV | 2 | 1 | True | 0 | ROZPOCET
| VV |  | "dešťová přípojka PP DN200 | [15 empty] | VV | 2 | 1 | True | 0 | ROZPOCET
| VV |  | "rozměry: dl. 2,00m | [15 empty] | VV | 2 | 1 | True | 0 | ROZPOCET
| VV |  | 1,30*0,10*2,00 |  | 0.26 | [13 empty] | VV | 2 | 2 | True | 0 | ROZPOCET
| VV |  | "uliční vpusť UV3 | [15 empty] | VV | 2 | 1 | True | 0 | ROZPOCET
| VV |  | "dešťová přípojka PP DN200 | [15 empty] | VV | 2 | 1 | True | 0 | ROZPOCET
| VV |  | "rozměry: dl. 2,00m | [15 empty] | VV | 2 | 1 | True | 0 | ROZPOCET
| VV |  | 1,30*0,10*2,00 |  | 0.26 | [13 empty] | VV | 2 | 2 | True | 0 | ROZPOCET
| VV |  | "uliční vpusť UV4 | [15 empty] | VV | 2 | 1 | True | 0 | ROZPOCET
| VV |  | "dešťová přípojka PP DN200 | [15 empty] | VV | 2 | 1 | True | 0 | ROZPOCET
| VV |  | "rozměry: dl. 2,00m | [15 empty] | VV | 2 | 1 | True | 0 | ROZPOCET
| VV |  | 1,30*0,10*2,00 |  | 0.26 | [13 empty] | VV | 2 | 2 | True | 0 | ROZPOCET
| VV |  | Součet |  | 19.15 | [13 empty] | VV | 2 | 4 | True | 1 | ROZPOCET
| D | 8 | Trubní vedení |  |  |  | 0 | [5 empty] | 268.7974 |  | 48.8067 |  | 0.3 | 1 | D | 1 |  |  |  | ROZPOCET | [6 empty] | 0
31 | K | 871350420 | Montáž kanalizačního potrubí korugovaného SN 12 z polypropylenu DN 200 | m | 72 |  | 0 | CS ÚRS 2018 01 |  |  | základní | 0.34 | 24.48 | 1e-05 | 0.00072 | 0 | 0 | 4 | K | 2 |  |  |  | ROZPOCET | 0 | 0 | 0 | 0 | 0 | 1 | 0 | 4 | 222360709
| PP |  | Montáž kanalizačního potrubí z plastů z polypropylenu PP korugovaného SN 12 DN 200 | [15 empty] | PP | 2
| PSC |  | Poznámka k souboru cen:_x000d_ 1. V cenách montáže potrubí nejsou započteny náklady na dodání trub, elektrospojek a těsnicích kroužků pokud tyto nejsou součástí dodávky potrubí. Tyto náklady se oceňují ve specifikaci. 2. V cenách potrubí z trubek polyetylenových a polypropylenových nejsou započteny náklady na dodání tvarovek použitých pro napojení na jiný druh potrubí; tvarovky se oceňují ve specifikaci. 3. Ztratné lze dohodnout: a) u trub kanalizačních z tvrdého PVC ve směrné výši 3 %, b) u trub polyetylenových a polypropylenových ve směrné výši 1,5. | [15 empty] | PSC | 2
| VV |  | "DZS REKONSTRUKCE ULICE NERUDOVA, KOLÍN | [15 empty] | VV | 2 | 1 | True | 0 | ROZPOCET
| VV |  | "montáž potrubí PP | [15 empty] | VV | 2 | 1 | True | 0 | ROZPOCET
| VV |  | "STOKA J-III-h-2 | [15 empty] | VV | 2 | 1 | True | 0 | ROZPOCET
| VV |  | "úsek přípojka Š-P1 | [15 empty] | VV | 2 | 1 | True | 0 | ROZPOCET
| VV |  | "montáž potrubí PP SN10 DN200 | [15 empty] | VV | 2 | 1 | True | 0 | ROZPOCET
| VV |  | "rozměry: dl. 10,30m | [15 empty] | VV | 2 | 1 | True | 0 | ROZPOCET
| VV |  | 10,30 |  | 10.3 | [13 empty] | VV | 2 | 2 | True | 0 | ROZPOCET
| VV |  | "úsek přípojka Š-P2 | [15 empty] | VV | 2 | 1 | True | 0 | ROZPOCET
| VV |  | "montáž potrubí PP SN10 DN200 | [15 empty] | VV | 2 | 1 | True | 0 | ROZPOCET
| VV |  | "rozměry: dl. 10,90m | [15 empty] | VV | 2 | 1 | True | 0 | ROZPOCET
| VV |  | 10,90 |  | 10.9 | [13 empty] | VV | 2 | 2 | True | 0 | ROZPOCET
| VV |  | "úsek přípojka Š-P3 | [15 empty] | VV | 2 | 1 | True | 0 | ROZPOCET
| VV |  | "montáž potrubí PP SN10 DN200 | [15 empty] | VV | 2 | 1 | True | 0 | ROZPOCET
| VV |  | "rozměry: dl. 9,00m | [15 empty] | VV | 2 | 1 | True | 0 | ROZPOCET
| VV |  | 9,00 |  | 9 | [13 empty] | VV | 2 | 2 | True | 0 | ROZPOCET
| VV |  | "úsek přípojka Š-P4 | [15 empty] | VV | 2 | 1 | True | 0 | ROZPOCET
| VV |  | "montáž potrubí PP SN10 DN200 | [15 empty] | VV | 2 | 1 | True | 0 | ROZPOCET
| VV |  | "rozměry: dl. 9,90m | [15 empty] | VV | 2 | 1 | True | 0 | ROZPOCET
| VV |  | 9,90 |  | 9.9 | [13 empty] | VV | 2 | 2 | True | 0 | ROZPOCET
| VV |  | Mezisoučet |  | 40.1 | [13 empty] | VV | 2 | 3 | True | 0 | ROZPOCET
| VV |  | "STOKA J-III-h-2a | [15 empty] | VV | 2 | 1 | True | 0 | ROZPOCET
| VV |  | "úsek přípojka Š-P5 | [15 empty] | VV | 2 | 1 | True | 0 | ROZPOCET
| VV |  | "montáž potrubí PP SN10 DN200 | [15 empty] | VV | 2 | 1 | True | 0 | ROZPOCET
| VV |  | "rozměry: dl. 11,90m | [15 empty] | VV | 2 | 1 | True | 0 | ROZPOCET
| VV |  | 11,90 |  | 11.9 | [13 empty] | VV | 2 | 2 | True | 0 | ROZPOCET
| VV |  | "úsek přípojka Š-P5 | [15 empty] | VV | 2 | 1 | True | 0 | ROZPOCET
| VV |  | "montáž potrubí PP SN10 DN200 | [15 empty] | VV | 2 | 1 | True | 0 | ROZPOCET
| VV |  | "rozměry: dl. 12,00m | [15 empty] | VV | 2 | 1 | True | 0 | ROZPOCET
| VV |  | 12,00 |  | 12 | [13 empty] | VV | 2 | 2 | True | 0 | ROZPOCET
| VV |  | Mezisoučet |  | 23.9 | [13 empty] | VV | 2 | 3 | True | 0 | ROZPOCET
| VV |  | "uliční vpusť UV1 | [15 empty] | VV | 2 | 1 | True | 0 | ROZPOCET
| VV |  | "montáž potrubí PP SN10 DN200 | [15 empty] | VV | 2 | 1 | True | 0 | ROZPOCET
| VV |  | "rozměry: dl. 2,00m | [15 empty] | VV | 2 | 1 | True | 0 | ROZPOCET
| VV |  | 2,00 |  | 2 | [13 empty] | VV | 2 | 2 | True | 0 | ROZPOCET
| VV |  | "uliční vpusť UV2 | [15 empty] | VV | 2 | 1 | True | 0 | ROZPOCET
| VV |  | "montáž potrubí PP SN10 DN200 | [15 empty] | VV | 2 | 1 | True | 0 | ROZPOCET
| VV |  | "rozměry: dl. 2,00m | [15 empty] | VV | 2 | 1 | True | 0 | ROZPOCET
| VV |  | 2,00 |  | 2 | [13 empty] | VV | 2 | 2 | True | 0 | ROZPOCET
| VV |  | "uliční vpusť UV3 | [15 empty] | VV | 2 | 1 | True | 0 | ROZPOCET
| VV |  | "montáž potrubí PP SN10 DN200 | [15 empty] | VV | 2 | 1 | True | 0 | ROZPOCET
| VV |  | "rozměry: dl. 2,00m | [15 empty] | VV | 2 | 1 | True | 0 | ROZPOCET
| VV |  | 2,00 |  | 2 | [13 empty] | VV | 2 | 2 | True | 0 | ROZPOCET
| VV |  | "uliční vpusť UV4 | [15 empty] | VV | 2 | 1 | True | 0 | ROZPOCET
| VV |  | "montáž potrubí PP SN10 DN200 | [15 empty] | VV | 2 | 1 | True | 0 | ROZPOCET
| VV |  | "rozměry: dl. 2,00m | [15 empty] | VV | 2 | 1 | True | 0 | ROZPOCET
| VV |  | 2,00 |  | 2 | [13 empty] | VV | 2 | 2 | True | 0 | ROZPOCET
| VV |  | Mezisoučet |  | 8 | [13 empty] | VV | 2 | 3 | True | 0 | ROZPOCET
| VV |  | Součet |  | 72 | [13 empty] | VV | 2 | 4 | True | 1 | ROZPOCET
32 | M | 28617267 | trubka kanalizační PP korugovaná DN 200x6000 mm SN 12 | m | 72 |  | 0 | CS ÚRS 2018 01 |  |  | základní | 0 | 0 | 0.00243 | 0.17496 | 0 | 0 | 8 | M | 2 |  |  |  | ROZPOCET | 0 | 0 | 0 | 0 | 0 | 1 | 0 | 4 | -1745295253
| PP |  | trubka kanalizační PP korugovaná DN 200x6000 mm SN 12 | [15 empty] | PP | 2
| VV |  | "DZS REKONSTRUKCE ULICE NERUDOVA, KOLÍN | [15 empty] | VV | 2 | 1 | True | 0 | ROZPOCET
| VV |  | "dodávka potrubí PP | [15 empty] | VV | 2 | 1 | True | 0 | ROZPOCET
| VV |  | "STOKA J-III-h-2 | [15 empty] | VV | 2 | 1 | True | 0 | ROZPOCET
| VV |  | "úsek přípojka Š-P1 | [15 empty] | VV | 2 | 1 | True | 0 | ROZPOCET
| VV |  | "montáž potrubí PP SN10 DN200 | [15 empty] | VV | 2 | 1 | True | 0 | ROZPOCET
| VV |  | "rozměry: dl. 10,30m | [15 empty] | VV | 2 | 1 | True | 0 | ROZPOCET
| VV |  | 10,30 |  | 10.3 | [13 empty] | VV | 2 | 2 | True | 0 | ROZPOCET
| VV |  | "úsek přípojka Š-P2 | [15 empty] | VV | 2 | 1 | True | 0 | ROZPOCET
| VV |  | "montáž potrubí PP SN10 DN200 | [15 empty] | VV | 2 | 1 | True | 0 | ROZPOCET
| VV |  | "rozměry: dl. 10,90m | [15 empty] | VV | 2 | 1 | True | 0 | ROZPOCET
| VV |  | 10,90 |  | 10.9 | [13 empty] | VV | 2 | 2 | True | 0 | ROZPOCET
| VV |  | "úsek přípojka Š-P3 | [15 empty] | VV | 2 | 1 | True | 0 | ROZPOCET
| VV |  | "montáž potrubí PP SN10 DN200 | [15 empty] | VV | 2 | 1 | True | 0 | ROZPOCET
| VV |  | "rozměry: dl. 9,00m | [15 empty] | VV | 2 | 1 | True | 0 | ROZPOCET
| VV |  | 9,00 |  | 9 | [13 empty] | VV | 2 | 2 | True | 0 | ROZPOCET
| VV |  | "úsek přípojka Š-P4 | [15 empty] | VV | 2 | 1 | True | 0 | ROZPOCET
| VV |  | "montáž potrubí PP SN10 DN200 | [15 empty] | VV | 2 | 1 | True | 0 | ROZPOCET
| VV |  | "rozměry: dl. 9,90m | [15 empty] | VV | 2 | 1 | True | 0 | ROZPOCET
| VV |  | 9,90 |  | 9.9 | [13 empty] | VV | 2 | 2 | True | 0 | ROZPOCET
| VV |  | Mezisoučet |  | 40.1 | [13 empty] | VV | 2 | 3 | True | 0 | ROZPOCET
| VV |  | "STOKA J-III-h-2a | [15 empty] | VV | 2 | 1 | True | 0 | ROZPOCET
| VV |  | "úsek přípojka Š-P5 | [15 empty] | VV | 2 | 1 | True | 0 | ROZPOCET
| VV |  | "montáž potrubí PP SN10 DN200 | [15 empty] | VV | 2 | 1 | True | 0 | ROZPOCET
| VV |  | "rozměry: dl. 11,90m | [15 empty] | VV | 2 | 1 | True | 0 | ROZPOCET
| VV |  | 11,90 |  | 11.9 | [13 empty] | VV | 2 | 2 | True | 0 | ROZPOCET
| VV |  | "úsek přípojka Š-P5 | [15 empty] | VV | 2 | 1 | True | 0 | ROZPOCET
| VV |  | "montáž potrubí PP SN10 DN200 | [15 empty] | VV | 2 | 1 | True | 0 | ROZPOCET
| VV |  | "rozměry: dl. 12,00m | [15 empty] | VV | 2 | 1 | True | 0 | ROZPOCET
| VV |  | 12,00 |  | 12 | [13 empty] | VV | 2 | 2 | True | 0 | ROZPOCET
| VV |  | Mezisoučet |  | 23.9 | [13 empty] | VV | 2 | 3 | True | 0 | ROZPOCET
| VV |  | "uliční vpusť UV1 | [15 empty] | VV | 2 | 1 | True | 0 | ROZPOCET
| VV |  | "montáž potrubí PP SN10 DN200 | [15 empty] | VV | 2 | 1 | True | 0 | ROZPOCET
| VV |  | "rozměry: dl. 2,00m | [15 empty] | VV | 2 | 1 | True | 0 | ROZPOCET
| VV |  | 2,00 |  | 2 | [13 empty] | VV | 2 | 2 | True | 0 | ROZPOCET
| VV |  | "uliční vpusť UV2 | [15 empty] | VV | 2 | 1 | True | 0 | ROZPOCET
| VV |  | "montáž potrubí PP SN10 DN200 | [15 empty] | VV | 2 | 1 | True | 0 | ROZPOCET
| VV |  | "rozměry: dl. 2,00m | [15 empty] | VV | 2 | 1 | True | 0 | ROZPOCET
| VV |  | 2,00 |  | 2 | [13 empty] | VV | 2 | 2 | True | 0 | ROZPOCET
| VV |  | "uliční vpusť UV3 | [15 empty] | VV | 2 | 1 | True | 0 | ROZPOCET
| VV |  | "montáž potrubí PP SN10 DN200 | [15 empty] | VV | 2 | 1 | True | 0 | ROZPOCET
| VV |  | "rozměry: dl. 2,00m | [15 empty] | VV | 2 | 1 | True | 0 | ROZPOCET
| VV |  | 2,00 |  | 2 | [13 empty] | VV | 2 | 2 | True | 0 | ROZPOCET
| VV |  | "uliční vpusť UV4 | [15 empty] | VV | 2 | 1 | True | 0 | ROZPOCET
| VV |  | "montáž potrubí PP SN10 DN200 | [15 empty] | VV | 2 | 1 | True | 0 | ROZPOCET
| VV |  | "rozměry: dl. 2,00m | [15 empty] | VV | 2 | 1 | True | 0 | ROZPOCET
| VV |  | 2,00 |  | 2 | [13 empty] | VV | 2 | 2 | True | 0 | ROZPOCET
| VV |  | Mezisoučet |  | 8 | [13 empty] | VV | 2 | 3 | True | 0 | ROZPOCET
| VV |  | Součet |  | 72 | [13 empty] | VV | 2 | 4 | True | 1 | ROZPOCET
33 | M | 28617268R | sek trubka kanalizační SN 12, dl. 0,50 m, DN 200 | m | 21 |  | 0 | R-položka |  |  | základní | 0 | 0 | 0.00243 | 0.05103 | 0 | 0 | 8 | M | 2 |  |  |  | ROZPOCET | 0 | 0 | 0 | 0 | 0 | 1 | 0 | 4 | 280237716
| PP |  | sek trubka kanalizační SN 12, dl. 0,50 m, DN 200 | [15 empty] | PP | 2
| VV |  | "DZS REKONSTRUKCE ULICE NERUDOVA, KOLÍN | [15 empty] | VV | 2 | 1 | True | 0 | ROZPOCET
| VV |  | "dodávka potrubí PP | [15 empty] | VV | 2 | 1 | True | 0 | ROZPOCET
| VV |  | "kanalizační přípojky | [15 empty] | VV | 2 | 1 | True | 0 | ROZPOCET
| VV |  | "17ks trubní sek PP DN200 dl. 0,50m | [15 empty] | VV | 2 | 1 | True | 0 | ROZPOCET
| VV |  | 17 |  | 17 | [13 empty] | VV | 2 | 2 | True | 0 | ROZPOCET
| VV |  | "dešťové přípojky | [15 empty] | VV | 2 | 1 | True | 0 | ROZPOCET
| VV |  | "4ks trubní sek PP DN200 dl. 0,50m | [15 empty] | VV | 2 | 1 | True | 0 | ROZPOCET
| VV |  | 4 |  | 4 | [13 empty] | VV | 2 | 2 | True | 0 | ROZPOCET
| VV |  | Součet |  | 21 | [13 empty] | VV | 2 | 4 | True | 1 | ROZPOCET
34 | K | 871370420 | Montáž kanalizačního potrubí korugovaného SN 12 z polypropylenu DN 300 | m | 110.9 |  | 0 | CS ÚRS 2018 01 |  |  | základní | 0.501 | 55.5609 | 2e-05 | 0.002218 | 0 | 0 | 4 | K | 2 |  |  |  | ROZPOCET | 0 | 0 | 0 | 0 | 0 | 1 | 0 | 4 | 1123757868
| PP |  | Montáž kanalizačního potrubí z plastů z polypropylenu PP korugovaného SN 12 DN 300 | [15 empty] | PP | 2
| PSC |  | Poznámka k souboru cen:_x000d_ 1. V cenách montáže potrubí nejsou započteny náklady na dodání trub, elektrospojek a těsnicích kroužků pokud tyto nejsou součástí dodávky potrubí. Tyto náklady se oceňují ve specifikaci. 2. V cenách potrubí z trubek polyetylenových a polypropylenových nejsou započteny náklady na dodání tvarovek použitých pro napojení na jiný druh potrubí; tvarovky se oceňují ve specifikaci. 3. Ztratné lze dohodnout: a) u trub kanalizačních z tvrdého PVC ve směrné výši 3 %, b) u trub polyetylenových a polypropylenových ve směrné výši 1,5. | [15 empty] | PSC | 2
| VV |  | "DZS REKONSTRUKCE ULICE NERUDOVA, KOLÍN | [15 empty] | VV | 2 | 1 | True | 0 | ROZPOCET
| VV |  | "montáž potrubí PP | [15 empty] | VV | 2 | 1 | True | 0 | ROZPOCET
| VV |  | "STOKA J-III-h-2a | [15 empty] | VV | 2 | 1 | True | 0 | ROZPOCET
| VV |  | "úsek Š1-Š3 | [15 empty] | VV | 2 | 1 | True | 0 | ROZPOCET
| VV |  | "montáž potrubí PP SN10 DN300 | [15 empty] | VV | 2 | 1 | True | 0 | ROZPOCET
| VV |  | "rozměry: dl. 28,55m | [15 empty] | VV | 2 | 1 | True | 0 | ROZPOCET
| VV |  | 28,55 |  | 28.55 | [13 empty] | VV | 2 | 2 | True | 0 | ROZPOCET
| VV |  | "STOKA J-III-h-2 | [15 empty] | VV | 2 | 1 | True | 0 | ROZPOCET
| VV |  | "úsek Š1-Š2 | [15 empty] | VV | 2 | 1 | True | 0 | ROZPOCET
| VV |  | "montáž potrubí PP SN10 DN300 | [15 empty] | VV | 2 | 1 | True | 0 | ROZPOCET
| VV |  | "rozměry: dl. 82,35m | [15 empty] | VV | 2 | 1 | True | 0 | ROZPOCET
| VV |  | 82,35 |  | 82.35 | [13 empty] | VV | 2 | 2 | True | 0 | ROZPOCET
| VV |  | Součet |  | 110.9 | [13 empty] | VV | 2 | 4 | True | 1 | ROZPOCET
35 | M | 28617269 | trubka kanalizační PP korugovaná DN 300x6000 mm SN 12 | m | 110.9 |  | 0 | CS ÚRS 2018 01 |  |  | základní | 0 | 0 | 0.00484 | 0.53676 | 0 | 0 | 8 | M | 2 |  |  |  | ROZPOCET | 0 | 0 | 0 | 0 | 0 | 1 | 0 | 4 | -1930293361
| PP |  | trubka kanalizační PP korugovaná DN 300x6000 mm SN 12 | [15 empty] | PP | 2
| VV |  | "DZS REKONSTRUKCE ULICE NERUDOVA, KOLÍN | [15 empty] | VV | 2 | 1 | True | 0 | ROZPOCET
| VV |  | "dodávka potrubí PP | [15 empty] | VV | 2 | 1 | True | 0 | ROZPOCET
| VV |  | "STOKA J-III-h-2a | [15 empty] | VV | 2 | 1 | True | 0 | ROZPOCET
| VV |  | "úsek Š1-Š3 | [15 empty] | VV | 2 | 1 | True | 0 | ROZPOCET
| VV |  | "montáž potrubí PP SN10 DN300 | [15 empty] | VV | 2 | 1 | True | 0 | ROZPOCET
| VV |  | "rozměry: dl. 28,55m | [15 empty] | VV | 2 | 1 | True | 0 | ROZPOCET
| VV |  | 28,55 |  | 28.55 | [13 empty] | VV | 2 | 2 | True | 0 | ROZPOCET
| VV |  | "STOKA J-III-h-2 | [15 empty] | VV | 2 | 1 | True | 0 | ROZPOCET
| VV |  | "úsek Š1-Š2 | [15 empty] | VV | 2 | 1 | True | 0 | ROZPOCET
| VV |  | "montáž potrubí PP SN10 DN300 | [15 empty] | VV | 2 | 1 | True | 0 | ROZPOCET
| VV |  | "rozměry: dl. 82,35m | [15 empty] | VV | 2 | 1 | True | 0 | ROZPOCET
| VV |  | 82,35 |  | 82.35 | [13 empty] | VV | 2 | 2 | True | 0 | ROZPOCET
| VV |  | Součet |  | 110.9 | [13 empty] | VV | 2 | 4 | True | 1 | ROZPOCET
36 | M | 28617270R | sek trubka kanalizační SN 12, dl. 0,50 m, DN 300 | kus | 6 |  | 0 | R-položka |  |  | základní | 0 | 0 | 0.00484 | 0.02904 | 0 | 0 | 8 | M | 2 |  |  |  | ROZPOCET | 0 | 0 | 0 | 0 | 0 | 1 | 0 | 4 | -1624590162
| PP |  | sek trubka kanalizační SN 12, dl. 0,50 m, DN 300 | [15 empty] | PP | 2
| VV |  | "DZS REKONSTRUKCE ULICE NERUDOVA, KOLÍN | [15 empty] | VV | 2 | 1 | True | 0 | ROZPOCET
| VV |  | "dodávka potrubí PP | [15 empty] | VV | 2 | 1 | True | 0 | ROZPOCET
| VV |  | "STOKA J-III-h-2 | [15 empty] | VV | 2 | 1 | True | 0 | ROZPOCET
| VV |  | "4ks trubní sek PP DN300 dl. 0,50m | [15 empty] | VV | 2 | 1 | True | 0 | ROZPOCET
| VV |  | 4 |  | 4 | [13 empty] | VV | 2 | 2 | True | 0 | ROZPOCET
| VV |  | "STOKA J-III-h-2a | [15 empty] | VV | 2 | 1 | True | 0 | ROZPOCET
| VV |  | "2ks trubní sek PP DN300 dl. 0,50m | [15 empty] | VV | 2 | 1 | True | 0 | ROZPOCET
| VV |  | 2 |  | 2 | [13 empty] | VV | 2 | 2 | True | 0 | ROZPOCET
| VV |  | Součet |  | 6 | [13 empty] | VV | 2 | 4 | True | 1 | ROZPOCET
37 | M | 28617271R | sek trubka kanalizační SN 12, dl. 1,00 m, DN 300 | kus | 6 |  | 0 | R-položka |  |  | základní | 0 | 0 | 0.00484 | 0.02904 | 0 | 0 | 8 | M | 2 |  |  |  | ROZPOCET | 0 | 0 | 0 | 0 | 0 | 1 | 0 | 4 | -1595063187
| PP |  | sek trubka kanalizační SN 12, dl. 1,00 m, DN 300 | [15 empty] | PP | 2
| VV |  | "DZS REKONSTRUKCE ULICE NERUDOVA, KOLÍN | [15 empty] | VV | 2 | 1 | True | 0 | ROZPOCET
| VV |  | "dodávka potrubí PP | [15 empty] | VV | 2 | 1 | True | 0 | ROZPOCET
| VV |  | "STOKA J-III-h-2 | [15 empty] | VV | 2 | 1 | True | 0 | ROZPOCET
| VV |  | "4ks trubní sek PP DN300 dl. 0,50m | [15 empty] | VV | 2 | 1 | True | 0 | ROZPOCET
| VV |  | 4 |  | 4 | [13 empty] | VV | 2 | 2 | True | 0 | ROZPOCET
| VV |  | "STOKA J-III-h-2a | [15 empty] | VV | 2 | 1 | True | 0 | ROZPOCET
| VV |  | "2ks trubní sek PP DN300 dl. 0,50m | [15 empty] | VV | 2 | 1 | True | 0 | ROZPOCET
| VV |  | 2 |  | 2 | [13 empty] | VV | 2 | 2 | True | 0 | ROZPOCET
| VV |  | Součet |  | 6 | [13 empty] | VV | 2 | 4 | True | 1 | ROZPOCET
38 | K | 871390420 | Montáž kanalizačního potrubí korugovaného SN 12 z polypropylenu DN 400 | m | 11.6 |  | 0 | CS ÚRS 2018 01 |  |  | základní | 0.61 | 7.076 | 3e-05 | 0.000348 | 0 | 0 | 4 | K | 2 |  |  |  | ROZPOCET | 0 | 0 | 0 | 0 | 0 | 1 | 0 | 4 | 1617628123
| PP |  | Montáž kanalizačního potrubí z plastů z polypropylenu PP korugovaného SN 12 DN 400 | [15 empty] | PP | 2
| PSC |  | Poznámka k souboru cen:_x000d_ 1. V cenách montáže potrubí nejsou započteny náklady na dodání trub, elektrospojek a těsnicích kroužků pokud tyto nejsou součástí dodávky potrubí. Tyto náklady se oceňují ve specifikaci. 2. V cenách potrubí z trubek polyetylenových a polypropylenových nejsou započteny náklady na dodání tvarovek použitých pro napojení na jiný druh potrubí; tvarovky se oceňují ve specifikaci. 3. Ztratné lze dohodnout: a) u trub kanalizačních z tvrdého PVC ve směrné výši 3 %, b) u trub polyetylenových a polypropylenových ve směrné výši 1,5. | [15 empty] | PSC | 2
| VV |  | "DZS REKONSTRUKCE ULICE NERUDOVA, KOLÍN | [15 empty] | VV | 2 | 1 | True | 0 | ROZPOCET
| VV |  | "montáž potrubí PP | [15 empty] | VV | 2 | 1 | True | 0 | ROZPOCET
| VV |  | "STOKA J-III-h-2 | [15 empty] | VV | 2 | 1 | True | 0 | ROZPOCET
| VV |  | "úsek Š1-stávající | [15 empty] | VV | 2 | 1 | True | 0 | ROZPOCET
| VV |  | "montáž potrubí PP SN12 DN400 | [15 empty] | VV | 2 | 1 | True | 0 | ROZPOCET
| VV |  | "rozměry: dl. 11,60m | [15 empty] | VV | 2 | 1 | True | 0 | ROZPOCET
| VV |  | 11,60 |  | 11.6 | [13 empty] | VV | 2 | 2 | True | 0 | ROZPOCET
| VV |  | Součet |  | 11.6 | [13 empty] | VV | 2 | 4 | True | 1 | ROZPOCET
39 | M | 28617270 | trubka kanalizační PP korugovaná DN 400x6000 mm SN 12 | m | 11.6 |  | 0 | CS ÚRS 2018 01 |  |  | základní | 0 | 0 | 0.00819 | 0.095004 | 0 | 0 | 8 | M | 2 |  |  |  | ROZPOCET | 0 | 0 | 0 | 0 | 0 | 1 | 0 | 4 | -1509267717
| PP |  | trubka kanalizační PP korugovaná DN 400x6000 mm SN 12 | [15 empty] | PP | 2
| VV |  | "DZS REKONSTRUKCE ULICE NERUDOVA, KOLÍN | [15 empty] | VV | 2 | 1 | True | 0 | ROZPOCET
| VV |  | "montáž potrubí PP | [15 empty] | VV | 2 | 1 | True | 0 | ROZPOCET
| VV |  | "STOKA J-III-h-2 | [15 empty] | VV | 2 | 1 | True | 0 | ROZPOCET
| VV |  | "úsek Š1-stávající | [15 empty] | VV | 2 | 1 | True | 0 | ROZPOCET
| VV |  | "montáž potrubí PP SN12 DN400 | [15 empty] | VV | 2 | 1 | True | 0 | ROZPOCET
| VV |  | "rozměry: dl. 11,60m | [15 empty] | VV | 2 | 1 | True | 0 | ROZPOCET
| VV |  | 11,60 |  | 11.6 | [13 empty] | VV | 2 | 2 | True | 0 | ROZPOCET
| VV |  | Součet |  | 11.6 | [13 empty] | VV | 2 | 4 | True | 1 | ROZPOCET
40 | M | 28617272R | sek trubka kanalizační SN 12, dl. 0,50 m, DN 400 | kus) | 1 |  | 0 | R-položka |  |  | základní | 0 | 0 | 0.00819 | 0.00819 | 0 | 0 | 8 | M | 2 |  |  |  | ROZPOCET | 0 | 0 | 0 | 0 | 0 | 1 | 0 | 4 | 1035989719
| PP |  | sek trubka kanalizační SN 12, dl. 0,50 m, DN 400 | [15 empty] | PP | 2
| VV |  | "DZS REKONSTRUKCE ULICE NERUDOVA, KOLÍN | [15 empty] | VV | 2 | 1 | True | 0 | ROZPOCET
| VV |  | "dodávka potrubí PP | [15 empty] | VV | 2 | 1 | True | 0 | ROZPOCET
| VV |  | "STOKA J-III-h-2 | [15 empty] | VV | 2 | 1 | True | 0 | ROZPOCET
| VV |  | "úsek Š1-stávající | [15 empty] | VV | 2 | 1 | True | 0 | ROZPOCET
| VV |  | "1ks trubní sek PP DN400 dl. 0,50m | [15 empty] | VV | 2 | 1 | True | 0 | ROZPOCET
| VV |  | 1 |  | 1 | [13 empty] | VV | 2 | 2 | True | 0 | ROZPOCET
| VV |  | Součet |  | 1 | [13 empty] | VV | 2 | 4 | True | 1 | ROZPOCET
41 | K | 877350310 | Montáž kolen na kanalizačním potrubí z PP trub hladkých plnostěnných DN 200 | kus | 13 |  | 0 | CS ÚRS 2018 01 |  |  | základní | 0.745 | 9.685 | 0 | 0 | 0 | 0 | 4 | K | 2 |  |  |  | ROZPOCET | 0 | 0 | 0 | 0 | 0 | 1 | 0 | 4 | -1171667221
| PP |  | Montáž tvarovek na kanalizačním plastovém potrubí z polypropylenu PP hladkého plnostěnného kolen DN 200 | [15 empty] | PP | 2
| PSC |  | Poznámka k souboru cen:_x000d_ 1. V cenách montáže tvarovek nejsou započteny náklady na dodání tvarovek. Tyto náklady se oceňují ve specifikaci. 2. V cenách montáže tvarovek jsou započteny náklady na dodání těsnicích kroužků, pokud tyto nejsou součástí dodávky tvarovek. | [15 empty] | PSC | 2
| VV |  | "DZS REKONSTRUKCE ULICE NERUDOVA, KOLÍN | [15 empty] | VV | 2 | 1 | True | 0 | ROZPOCET
| VV |  | "montáž potrubí PP | [15 empty] | VV | 2 | 1 | True | 0 | ROZPOCET
| VV |  | "kanalizační přípojky | [15 empty] | VV | 2 | 1 | True | 0 | ROZPOCET
| VV |  | "5x tvarovka koleno 45st PP DN150 | [15 empty] | VV | 2 | 1 | True | 0 | ROZPOCET
| VV |  | 5 |  | 5 | [13 empty] | VV | 2 | 2 | True | 0 | ROZPOCET
| VV |  | "dešťové přípojky | [15 empty] | VV | 2 | 1 | True | 0 | ROZPOCET
| VV |  | "8x tvarovka koleno 45st PP DN150 | [15 empty] | VV | 2 | 1 | True | 0 | ROZPOCET
| VV |  | 8 |  | 8 | [13 empty] | VV | 2 | 2 | True | 0 | ROZPOCET
| VV |  | Součet |  | 13 | [13 empty] | VV | 2 | 4 | True | 1 | ROZPOCET
42 | M | 28617183 | koleno kanalizační PP SN 16 45 ° DN 200 | kus | 13 |  | 0 | CS ÚRS 2018 01 |  |  | základní | 0 | 0 | 0.0012 | 0.0156 | 0 | 0 | 8 | M | 2 |  |  |  | ROZPOCET | 0 | 0 | 0 | 0 | 0 | 1 | 0 | 4 | 2112265311
| PP |  | koleno kanalizační PP SN 16 45 ° DN 200 | [15 empty] | PP | 2
| VV |  | "DZS REKONSTRUKCE ULICE NERUDOVA, KOLÍN | [15 empty] | VV | 2 | 1 | True | 0 | ROZPOCET
| VV |  | "dodávka potrubí PP | [15 empty] | VV | 2 | 1 | True | 0 | ROZPOCET
| VV |  | "kanalizační přípojky | [15 empty] | VV | 2 | 1 | True | 0 | ROZPOCET
| VV |  | "5x tvarovka koleno 45st PP DN150 | [15 empty] | VV | 2 | 1 | True | 0 | ROZPOCET
| VV |  | 5 |  | 5 | [13 empty] | VV | 2 | 2 | True | 0 | ROZPOCET
| VV |  | "dešťové přípojky | [15 empty] | VV | 2 | 1 | True | 0 | ROZPOCET
| VV |  | "8x tvarovka koleno 45st PP DN150 | [15 empty] | VV | 2 | 1 | True | 0 | ROZPOCET
| VV |  | 8 |  | 8 | [13 empty] | VV | 2 | 2 | True | 0 | ROZPOCET
| VV |  | Součet |  | 13 | [13 empty] | VV | 2 | 4 | True | 1 | ROZPOCET
43 | K | 877370320 | Montáž odboček na kanalizačním potrubí z PP trub hladkých plnostěnných DN 300 | kus | 8 |  | 0 | CS ÚRS 2018 01 |  |  | základní | 1.864 | 14.912 | 0 | 0 | 0 | 0 | 4 | K | 2 |  |  |  | ROZPOCET | 0 | 0 | 0 | 0 | 0 | 1 | 0 | 4 | 615105364
| PP |  | Montáž tvarovek na kanalizačním plastovém potrubí z polypropylenu PP hladkého plnostěnného odboček DN 300 | [15 empty] | PP | 2
| VV |  | "DZS REKONSTRUKCE ULICE NERUDOVA, KOLÍN | [15 empty] | VV | 2 | 1 | True | 0 | ROZPOCET
| VV |  | "montáž potrubí PP | [15 empty] | VV | 2 | 1 | True | 0 | ROZPOCET
| VV |  | "STOKA J-III-h-2 | [15 empty] | VV | 2 | 1 | True | 0 | ROZPOCET
| VV |  | "6x odbočka 45st PP DN300/DN200 | [15 empty] | VV | 2 | 1 | True | 0 | ROZPOCET
| VV |  | 6 |  | 6 | [13 empty] | VV | 2 | 2 | True | 0 | ROZPOCET
| VV |  | "STOKA J-III-h-2a | [15 empty] | VV | 2 | 1 | True | 0 | ROZPOCET
| VV |  | "2x odbočka 45st PP DN300/DN200 | [15 empty] | VV | 2 | 1 | True | 0 | ROZPOCET
| VV |  | 2 |  | 2 | [13 empty] | VV | 2 | 2 | True | 0 | ROZPOCET
| VV |  | Součet |  | 8 | [13 empty] | VV | 2 | 4 | True | 1 | ROZPOCET
44 | M | 28617215 | odbočka kanalizační PP SN 16 45° DN 300/DN200 | kus | 8 |  | 0 | CS ÚRS 2018 01 |  |  | základní | 0 | 0 | 0.0092 | 0.0736 | 0 | 0 | 8 | M | 2 |  |  |  | ROZPOCET | 0 | 0 | 0 | 0 | 0 | 1 | 0 | 4 | 230696981
| PP |  | odbočka kanalizační PP SN 16 45° DN 300/DN200 | [15 empty] | PP | 2
| VV |  | "DZS REKONSTRUKCE ULICE NERUDOVA, KOLÍN | [15 empty] | VV | 2 | 1 | True | 0 | ROZPOCET
| VV |  | "dodávka potrubí PP | [15 empty] | VV | 2 | 1 | True | 0 | ROZPOCET
| VV |  | "STOKA J-III-h-2 | [15 empty] | VV | 2 | 1 | True | 0 | ROZPOCET
| VV |  | "6x odbočka 45st PP DN300/DN200 | [15 empty] | VV | 2 | 1 | True | 0 | ROZPOCET
| VV |  | 6 |  | 6 | [13 empty] | VV | 2 | 2 | True | 0 | ROZPOCET
| VV |  | "STOKA J-III-h-2a | [15 empty] | VV | 2 | 1 | True | 0 | ROZPOCET
| VV |  | "2x odbočka 45st PP DN300/DN200 | [15 empty] | VV | 2 | 1 | True | 0 | ROZPOCET
| VV |  | 2 |  | 2 | [13 empty] | VV | 2 | 2 | True | 0 | ROZPOCET
| VV |  | Součet |  | 8 | [13 empty] | VV | 2 | 4 | True | 1 | ROZPOCET
45 | K | 894411312R | Osazení betonových dílců pro šachty skruží rovných | kus | 36 |  | 0 | CS ÚRS 2018 01 |  |  | základní | 1.562 | 56.232 | 0.00918 | 0.33048 | 0 | 0 | 4 | K | 2 |  |  |  | ROZPOCET | 0 | 0 | 0 | 0 | 0 | 1 | 0 | 4 | 569588834
| PP |  | Osazení betonových dílců pro šachty skruží rovných | [15 empty] | PP | 2
| VV |  | "DZS REKONSTRUKCE ULICE NERUDOVA, KOLÍN | [15 empty] | VV | 2 | 1 | True | 0 | ROZPOCET
| VV |  | "montáž prefabrikovaných šachet D1000 | [15 empty] | VV | 2 | 1 | True | 0 | ROZPOCET
| VV |  | "šachta Š1 | [15 empty] | VV | 2 | 1 | True | 0 | ROZPOCET
| VV |  | "1x skruž betonová šachtová rovná 100x25x12 cm | [15 empty] | VV | 2 | 1 | True | 0 | ROZPOCET
| VV |  | "stupadla ocelová s PE povlakem | [15 empty] | VV | 2 | 1 | True | 0 | ROZPOCET
| VV |  | 1 |  | 1 | [13 empty] | VV | 2 | 2 | True | 0 | ROZPOCET
| VV |  | "šachta Š2 | [15 empty] | VV | 2 | 1 | True | 0 | ROZPOCET
| VV |  | "1x skruž betonová šachtová rovná 100x25x12 cm | [15 empty] | VV | 2 | 1 | True | 0 | ROZPOCET
| VV |  | "stupadla ocelová s PE povlakem | [15 empty] | VV | 2 | 1 | True | 0 | ROZPOCET
| VV |  | 1 |  | 1 | [13 empty] | VV | 2 | 2 | True | 0 | ROZPOCET
| VV |  | "šachta Š3 | [15 empty] | VV | 2 | 1 | True | 0 | ROZPOCET
| VV |  | "1x skruž betonová šachtová rovná 100x25x12 cm | [15 empty] | VV | 2 | 1 | True | 0 | ROZPOCET
| VV |  | "stupadla ocelová s PE povlakem | [15 empty] | VV | 2 | 1 | True | 0 | ROZPOCET
| VV |  | 1 |  | 1 | [13 empty] | VV | 2 | 2 | True | 0 | ROZPOCET
| VV |  | "šachta Š-P2 | [15 empty] | VV | 2 | 1 | True | 0 | ROZPOCET
| VV |  | "1x skruž betonová šachtová rovná 100x25x12 cm | [15 empty] | VV | 2 | 1 | True | 0 | ROZPOCET
| VV |  | "stupadla ocelová s PE povlakem | [15 empty] | VV | 2 | 1 | True | 0 | ROZPOCET
| VV |  | 1 |  | 1 | [13 empty] | VV | 2 | 2 | True | 0 | ROZPOCET
| VV |  | "šachta Š-P4 | [15 empty] | VV | 2 | 1 | True | 0 | ROZPOCET
| VV |  | "1x skruž betonová šachtová rovná 100x25x12 cm | [15 empty] | VV | 2 | 1 | True | 0 | ROZPOCET
| VV |  | "stupadla ocelová s PE povlakem | [15 empty] | VV | 2 | 1 | True | 0 | ROZPOCET
| VV |  | 1 |  | 1 | [13 empty] | VV | 2 | 2 | True | 0 | ROZPOCET
| VV |  | "šachta Š-P6 | [15 empty] | VV | 2 | 1 | True | 0 | ROZPOCET
| VV |  | "1x skruž betonová šachtová rovná 100x25x12 cm | [15 empty] | VV | 2 | 1 | True | 0 | ROZPOCET
| VV |  | "stupadla ocelová s PE povlakem | [15 empty] | VV | 2 | 1 | True | 0 | ROZPOCET
| VV |  | 1 |  | 1 | [13 empty] | VV | 2 | 2 | True | 0 | ROZPOCET
| VV |  | "šachta Š-1 | [15 empty] | VV | 2 | 1 | True | 0 | ROZPOCET
| VV |  | "1x skruž betonová šachtová rovná 100x50x12 cm | [15 empty] | VV | 2 | 1 | True | 0 | ROZPOCET
| VV |  | "stupadla ocelová s PE povlakem | [15 empty] | VV | 2 | 1 | True | 0 | ROZPOCET
| VV |  | 1 |  | 1 | [13 empty] | VV | 2 | 2 | True | 0 | ROZPOCET
| VV |  | "šachta Š-P2 | [15 empty] | VV | 2 | 1 | True | 0 | ROZPOCET
| VV |  | "1x skruž betonová šachtová rovná 100x50x12 cm | [15 empty] | VV | 2 | 1 | True | 0 | ROZPOCET
| VV |  | "stupadla ocelová s PE povlakem | [15 empty] | VV | 2 | 1 | True | 0 | ROZPOCET
| VV |  | 1 |  | 1 | [13 empty] | VV | 2 | 2 | True | 0 | ROZPOCET
| VV |  | "šachta Š-P3 | [15 empty] | VV | 2 | 1 | True | 0 | ROZPOCET
| VV |  | "1x skruž betonová šachtová rovná 100x50x12 cm | [15 empty] | VV | 2 | 1 | True | 0 | ROZPOCET
| VV |  | "stupadla ocelová s PE povlakem | [15 empty] | VV | 2 | 1 | True | 0 | ROZPOCET
| VV |  | 1 |  | 1 | [13 empty] | VV | 2 | 2 | True | 0 | ROZPOCET
| VV |  | "šachta Š-P5 | [15 empty] | VV | 2 | 1 | True | 0 | ROZPOCET
| VV |  | "1x skruž betonová šachtová rovná 100x50x12 cm | [15 empty] | VV | 2 | 1 | True | 0 | ROZPOCET
| VV |  | "stupadla ocelová s PE povlakem | [15 empty] | VV | 2 | 1 | True | 0 | ROZPOCET
| VV |  | 1 |  | 1 | [13 empty] | VV | 2 | 2 | True | 0 | ROZPOCET
| VV |  | "šachta Š-P6 | [15 empty] | VV | 2 | 1 | True | 0 | ROZPOCET
| VV |  | "1x skruž betonová šachtová rovná 100x50x12 cm | [15 empty] | VV | 2 | 1 | True | 0 | ROZPOCET
| VV |  | "stupadla ocelová s PE povlakem | [15 empty] | VV | 2 | 1 | True | 0 | ROZPOCET
| VV |  | 1 |  | 1 | [13 empty] | VV | 2 | 2 | True | 0 | ROZPOCET
| VV |  | "šachta Š1 | [15 empty] | VV | 2 | 1 | True | 0 | ROZPOCET
| VV |  | "1x skruž betonová šachtová rovná 100x100x12 cm | [15 empty] | VV | 2 | 1 | True | 0 | ROZPOCET
| VV |  | "stupadla ocelová s PE povlakem | [15 empty] | VV | 2 | 1 | True | 0 | ROZPOCET
| VV |  | 1 |  | 1 | [13 empty] | VV | 2 | 2 | True | 0 | ROZPOCET
| VV |  | "šachta Š2 | [15 empty] | VV | 2 | 1 | True | 0 | ROZPOCET
| VV |  | "1x skruž betonová šachtová rovná 100x100x12 cm | [15 empty] | VV | 2 | 1 | True | 0 | ROZPOCET
| VV |  | "stupadla ocelová s PE povlakem | [15 empty] | VV | 2 | 1 | True | 0 | ROZPOCET
| VV |  | 1 |  | 1 | [13 empty] | VV | 2 | 2 | True | 0 | ROZPOCET
| VV |  | "šachta Š3 | [15 empty] | VV | 2 | 1 | True | 0 | ROZPOCET
| VV |  | "1x skruž betonová šachtová rovná 100x100x12 cm | [15 empty] | VV | 2 | 1 | True | 0 | ROZPOCET
| VV |  | "stupadla ocelová s PE povlakem | [15 empty] | VV | 2 | 1 | True | 0 | ROZPOCET
| VV |  | 1 |  | 1 | [13 empty] | VV | 2 | 2 | True | 0 | ROZPOCET
| VV |  | "šachta Š-P1 | [15 empty] | VV | 2 | 1 | True | 0 | ROZPOCET
| VV |  | "2x skruž betonová šachtová rovná 100x100x12 cm | [15 empty] | VV | 2 | 1 | True | 0 | ROZPOCET
| VV |  | "stupadla ocelová s PE povlakem | [15 empty] | VV | 2 | 1 | True | 0 | ROZPOCET
| VV |  | 2 |  | 2 | [13 empty] | VV | 2 | 2 | True | 0 | ROZPOCET
| VV |  | "šachta Š-P2 | [15 empty] | VV | 2 | 1 | True | 0 | ROZPOCET
| VV |  | "1x skruž betonová šachtová rovná 100x100x12 cm | [15 empty] | VV | 2 | 1 | True | 0 | ROZPOCET
| VV |  | "stupadla ocelová s PE povlakem | [15 empty] | VV | 2 | 1 | True | 0 | ROZPOCET
| VV |  | 1 |  | 1 | [13 empty] | VV | 2 | 2 | True | 0 | ROZPOCET
| VV |  | "šachta Š-P3 | [15 empty] | VV | 2 | 1 | True | 0 | ROZPOCET
| VV |  | "1x skruž betonová šachtová rovná 100x100x12 cm | [15 empty] | VV | 2 | 1 | True | 0 | ROZPOCET
| VV |  | "stupadla ocelová s PE povlakem | [15 empty] | VV | 2 | 1 | True | 0 | ROZPOCET
| VV |  | 1 |  | 1 | [13 empty] | VV | 2 | 2 | True | 0 | ROZPOCET
| VV |  | "šachta Š-P4 | [15 empty] | VV | 2 | 1 | True | 0 | ROZPOCET
| VV |  | "1x skruž betonová šachtová rovná 100x100x12 cm | [15 empty] | VV | 2 | 1 | True | 0 | ROZPOCET
| VV |  | "stupadla ocelová s PE povlakem | [15 empty] | VV | 2 | 1 | True | 0 | ROZPOCET
| VV |  | 1 |  | 1 | [13 empty] | VV | 2 | 2 | True | 0 | ROZPOCET
| VV |  | "šachta Š-P5 | [15 empty] | VV | 2 | 1 | True | 0 | ROZPOCET
| VV |  | "2x skruž betonová šachtová rovná 100x100x12 cm | [15 empty] | VV | 2 | 1 | True | 0 | ROZPOCET
| VV |  | "stupadla ocelová s PE povlakem | [15 empty] | VV | 2 | 1 | True | 0 | ROZPOCET
| VV |  | 2 |  | 2 | [13 empty] | VV | 2 | 2 | True | 0 | ROZPOCET
| VV |  | "šachta Š-P6 | [15 empty] | VV | 2 | 1 | True | 0 | ROZPOCET
| VV |  | "1x skruž betonová šachtová rovná 100x100x12 cm | [15 empty] | VV | 2 | 1 | True | 0 | ROZPOCET
| VV |  | "stupadla ocelová s PE povlakem | [15 empty] | VV | 2 | 1 | True | 0 | ROZPOCET
| VV |  | 1 |  | 1 | [13 empty] | VV | 2 | 2 | True | 0 | ROZPOCET
| VV |  | "šachta Š-1 | [15 empty] | VV | 2 | 1 | True | 0 | ROZPOCET
| VV |  | "1x vyrovnávací prstenec šachetní betonový 62,5x 12x 6 cm | [15 empty] | VV | 2 | 1 | True | 0 | ROZPOCET
| VV |  | "stupadla ocelová s PE povlakem | [15 empty] | VV | 2 | 1 | True | 0 | ROZPOCET
| VV |  | 1 |  | 1 | [13 empty] | VV | 2 | 2 | True | 0 | ROZPOCET
| VV |  | "šachta Š-P2 | [15 empty] | VV | 2 | 1 | True | 0 | ROZPOCET
| VV |  | "1x vyrovnávací prstenec šachetní betonový 62,5x 12x 6 cm | [15 empty] | VV | 2 | 1 | True | 0 | ROZPOCET
| VV |  | "stupadla ocelová s PE povlakem | [15 empty] | VV | 2 | 1 | True | 0 | ROZPOCET
| VV |  | 1 |  | 1 | [13 empty] | VV | 2 | 2 | True | 0 | ROZPOCET
| VV |  | "šachta Š-P4 | [15 empty] | VV | 2 | 1 | True | 0 | ROZPOCET
| VV |  | "1x vyrovnávací prstenec šachetní betonový 62,5x 12x 6 cm | [15 empty] | VV | 2 | 1 | True | 0 | ROZPOCET
| VV |  | "stupadla ocelová s PE povlakem | [15 empty] | VV | 2 | 1 | True | 0 | ROZPOCET
| VV |  | 1 |  | 1 | [13 empty] | VV | 2 | 2 | True | 0 | ROZPOCET
| VV |  | "šachta Š-P5 | [15 empty] | VV | 2 | 1 | True | 0 | ROZPOCET
| VV |  | "1x vyrovnávací prstenec šachetní betonový 62,5x 12x 6 cm | [15 empty] | VV | 2 | 1 | True | 0 | ROZPOCET
| VV |  | "stupadla ocelová s PE povlakem | [15 empty] | VV | 2 | 1 | True | 0 | ROZPOCET
| VV |  | 1 |  | 1 | [13 empty] | VV | 2 | 2 | True | 0 | ROZPOCET
| VV |  | "šachta Š-P6 | [15 empty] | VV | 2 | 1 | True | 0 | ROZPOCET
| VV |  | "2x vyrovnávací prstenec šachetní betonový 62,5x 12x 8 cm | [15 empty] | VV | 2 | 1 | True | 0 | ROZPOCET
| VV |  | 2 |  | 2 | [13 empty] | VV | 2 | 2 | True | 0 | ROZPOCET
| VV |  | "šachta Š-P3 | [15 empty] | VV | 2 | 1 | True | 0 | ROZPOCET
| VV |  | "1x vyrovnávací prstenec šachetní betonový 62,5x 12x 10 cm | [15 empty] | VV | 2 | 1 | True | 0 | ROZPOCET
| VV |  | 1 |  | 1 | [13 empty] | VV | 2 | 2 | True | 0 | ROZPOCET
| VV |  | "šachta Š-P4 | [15 empty] | VV | 2 | 1 | True | 0 | ROZPOCET
| VV |  | "1x vyrovnávací prstenec šachetní betonový 62,5x 12x 10 cm | [15 empty] | VV | 2 | 1 | True | 0 | ROZPOCET
| VV |  | 1 |  | 1 | [13 empty] | VV | 2 | 2 | True | 0 | ROZPOCET
| VV |  | "šachta Š-P6 | [15 empty] | VV | 2 | 1 | True | 0 | ROZPOCET
| VV |  | "1x vyrovnávací prstenec šachetní betonový 62,5x 12x 10 cm | [15 empty] | VV | 2 | 1 | True | 0 | ROZPOCET
| VV |  | 1 |  | 1 | [13 empty] | VV | 2 | 2 | True | 0 | ROZPOCET
| VV |  | "šachta Š2 | [15 empty] | VV | 2 | 1 | True | 0 | ROZPOCET
| VV |  | "2x vyrovnávací prstenec šachetní betonový 62,5x 12x 12 cm | [15 empty] | VV | 2 | 1 | True | 0 | ROZPOCET
| VV |  | 2 |  | 2 | [13 empty] | VV | 2 | 2 | True | 0 | ROZPOCET
| VV |  | "šachta Š3 | [15 empty] | VV | 2 | 1 | True | 0 | ROZPOCET
| VV |  | "1x vyrovnávací prstenec šachetní betonový 62,5x 12x 12 cm | [15 empty] | VV | 2 | 1 | True | 0 | ROZPOCET
| VV |  | 1 |  | 1 | [13 empty] | VV | 2 | 2 | True | 0 | ROZPOCET
| VV |  | "šachta Š-P1 | [15 empty] | VV | 2 | 1 | True | 0 | ROZPOCET
| VV |  | "1x vyrovnávací prstenec šachetní betonový 62,5x 12x 12 cm | [15 empty] | VV | 2 | 1 | True | 0 | ROZPOCET
| VV |  | 1 |  | 1 | [13 empty] | VV | 2 | 2 | True | 0 | ROZPOCET
| VV |  | "šachta Š-P3 | [15 empty] | VV | 2 | 1 | True | 0 | ROZPOCET
| VV |  | "1x vyrovnávací prstenec šachetní betonový 62,5x 12x 12 cm | [15 empty] | VV | 2 | 1 | True | 0 | ROZPOCET
| VV |  | 1 |  | 1 | [13 empty] | VV | 2 | 2 | True | 0 | ROZPOCET
| VV |  | Součet |  | 36 | [13 empty] | VV | 2 | 4 | True | 1 | ROZPOCET
46 | M | 59224313R | skruž betonová šachetní 100/25 D100x25x12 cm | kus | 6 |  | 0 | R-položka |  |  | základní | 0 | 0 | 0.25 | 1.5 | 0 | 0 | 8 | M | 2 |  |  |  | ROZPOCET | 0 | 0 | 0 | 0 | 0 | 1 | 0 | 4 | 1205159765
| PP |  | skruž betonová šachtová 100x25x12 cm | [15 empty] | PP | 2
| VV |  | "DZS REKONSTRUKCE ULICE NERUDOVA, KOLÍN | [15 empty] | VV | 2 | 1 | True | 0 | ROZPOCET
| VV |  | "dodávka prefabrikovaných šachet D1000 | [15 empty] | VV | 2 | 1 | True | 0 | ROZPOCET
| VV |  | "šachta Š1 | [15 empty] | VV | 2 | 1 | True | 0 | ROZPOCET
| VV |  | "1x skruž betonová šachtová rovná 100x25x12 cm | [15 empty] | VV | 2 | 1 | True | 0 | ROZPOCET
| VV |  | "stupadla ocelová s PE povlakem | [15 empty] | VV | 2 | 1 | True | 0 | ROZPOCET
| VV |  | 1 |  | 1 | [13 empty] | VV | 2 | 2 | True | 0 | ROZPOCET
| VV |  | "šachta Š2 | [15 empty] | VV | 2 | 1 | True | 0 | ROZPOCET
| VV |  | "1x skruž betonová šachtová rovná 100x25x12 cm | [15 empty] | VV | 2 | 1 | True | 0 | ROZPOCET
| VV |  | "stupadla ocelová s PE povlakem | [15 empty] | VV | 2 | 1 | True | 0 | ROZPOCET
| VV |  | 1 |  | 1 | [13 empty] | VV | 2 | 2 | True | 0 | ROZPOCET
| VV |  | "šachta Š3 | [15 empty] | VV | 2 | 1 | True | 0 | ROZPOCET
| VV |  | "1x skruž betonová šachtová rovná 100x25x12 cm | [15 empty] | VV | 2 | 1 | True | 0 | ROZPOCET
| VV |  | "stupadla ocelová s PE povlakem | [15 empty] | VV | 2 | 1 | True | 0 | ROZPOCET
| VV |  | 1 |  | 1 | [13 empty] | VV | 2 | 2 | True | 0 | ROZPOCET
| VV |  | "šachta Š-P2 | [15 empty] | VV | 2 | 1 | True | 0 | ROZPOCET
| VV |  | "1x skruž betonová šachtová rovná 100x25x12 cm | [15 empty] | VV | 2 | 1 | True | 0 | ROZPOCET
| VV |  | "stupadla ocelová s PE povlakem | [15 empty] | VV | 2 | 1 | True | 0 | ROZPOCET
| VV |  | 1 |  | 1 | [13 empty] | VV | 2 | 2 | True | 0 | ROZPOCET
| VV |  | "šachta Š-P4 | [15 empty] | VV | 2 | 1 | True | 0 | ROZPOCET
| VV |  | "1x skruž betonová šachtová rovná 100x25x12 cm | [15 empty] | VV | 2 | 1 | True | 0 | ROZPOCET
| VV |  | "stupadla ocelová s PE povlakem | [15 empty] | VV | 2 | 1 | True | 0 | ROZPOCET
| VV |  | 1 |  | 1 | [13 empty] | VV | 2 | 2 | True | 0 | ROZPOCET
| VV |  | "šachta Š-P6 | [15 empty] | VV | 2 | 1 | True | 0 | ROZPOCET
| VV |  | "1x skruž betonová šachtová rovná 100x25x12 cm | [15 empty] | VV | 2 | 1 | True | 0 | ROZPOCET
| VV |  | "stupadla ocelová s PE povlakem | [15 empty] | VV | 2 | 1 | True | 0 | ROZPOCET
| VV |  | 1 |  | 1 | [13 empty] | VV | 2 | 2 | True | 0 | ROZPOCET
| VV |  | Součet |  | 6 | [13 empty] | VV | 2 | 4 | True | 1 | ROZPOCET
47 | M | 59224314R | skruž betonová šachetní 100/50 D100x50x12 cm | kus | 5 |  | 0 | R-položka |  |  | základní | 0 | 0 | 0.5 | 2.5 | 0 | 0 | 8 | M | 2 |  |  |  | ROZPOCET | 0 | 0 | 0 | 0 | 0 | 1 | 0 | 4 | 312510870
| PP |  | skruž betonová šachtová 100x50x12 cm | [15 empty] | PP | 2
| VV |  | "DZS REKONSTRUKCE ULICE NERUDOVA, KOLÍN | [15 empty] | VV | 2 | 1 | True | 0 | ROZPOCET
| VV |  | "dodávka prefabrikovaných šachet D1000 | [15 empty] | VV | 2 | 1 | True | 0 | ROZPOCET
| VV |  | "šachta Š-1 | [15 empty] | VV | 2 | 1 | True | 0 | ROZPOCET
| VV |  | "1x skruž betonová šachtová rovná 100x50x12 cm | [15 empty] | VV | 2 | 1 | True | 0 | ROZPOCET
| VV |  | "stupadla ocelová s PE povlakem | [15 empty] | VV | 2 | 1 | True | 0 | ROZPOCET
| VV |  | 1 |  | 1 | [13 empty] | VV | 2 | 2 | True | 0 | ROZPOCET
| VV |  | "šachta Š-P2 | [15 empty] | VV | 2 | 1 | True | 0 | ROZPOCET
| VV |  | "1x skruž betonová šachtová rovná 100x50x12 cm | [15 empty] | VV | 2 | 1 | True | 0 | ROZPOCET
| VV |  | "stupadla ocelová s PE povlakem | [15 empty] | VV | 2 | 1 | True | 0 | ROZPOCET
| VV |  | 1 |  | 1 | [13 empty] | VV | 2 | 2 | True | 0 | ROZPOCET
| VV |  | "šachta Š-P3 | [15 empty] | VV | 2 | 1 | True | 0 | ROZPOCET
| VV |  | "1x skruž betonová šachtová rovná 100x50x12 cm | [15 empty] | VV | 2 | 1 | True | 0 | ROZPOCET
| VV |  | "stupadla ocelová s PE povlakem | [15 empty] | VV | 2 | 1 | True | 0 | ROZPOCET
| VV |  | 1 |  | 1 | [13 empty] | VV | 2 | 2 | True | 0 | ROZPOCET
| VV |  | "šachta Š-P5 | [15 empty] | VV | 2 | 1 | True | 0 | ROZPOCET
| VV |  | "1x skruž betonová šachtová rovná 100x50x12 cm | [15 empty] | VV | 2 | 1 | True | 0 | ROZPOCET
| VV |  | "stupadla ocelová s PE povlakem | [15 empty] | VV | 2 | 1 | True | 0 | ROZPOCET
| VV |  | 1 |  | 1 | [13 empty] | VV | 2 | 2 | True | 0 | ROZPOCET
| VV |  | "šachta Š-P6 | [15 empty] | VV | 2 | 1 | True | 0 | ROZPOCET
| VV |  | "1x skruž betonová šachtová rovná 100x50x12 cm | [15 empty] | VV | 2 | 1 | True | 0 | ROZPOCET
| VV |  | "stupadla ocelová s PE povlakem | [15 empty] | VV | 2 | 1 | True | 0 | ROZPOCET
| VV |  | 1 |  | 1 | [13 empty] | VV | 2 | 2 | True | 0 | ROZPOCET
| VV |  | Součet |  | 5 | [13 empty] | VV | 2 | 4 | True | 1 | ROZPOCET
48 | M | 59224315R | skruž betonová šachetní 100/100 D100x100x12 cm | kus | 11 |  | 0 | R-položka |  |  | základní | 0 | 0 | 1 | 11 | 0 | 0 | 8 | M | 2 |  |  |  | ROZPOCET | 0 | 0 | 0 | 0 | 0 | 1 | 0 | 4 | -382923243
| PP |  | skruž betonová šachtová 100x100x12 cm | [15 empty] | PP | 2
| VV |  | "DZS REKONSTRUKCE ULICE NERUDOVA, KOLÍN | [15 empty] | VV | 2 | 1 | True | 0 | ROZPOCET
| VV |  | "dodávka prefabrikovaných šachet D1000 | [15 empty] | VV | 2 | 1 | True | 0 | ROZPOCET
| VV |  | "šachta Š1 | [15 empty] | VV | 2 | 1 | True | 0 | ROZPOCET
| VV |  | "1x skruž betonová šachtová rovná 100x100x12 cm | [15 empty] | VV | 2 | 1 | True | 0 | ROZPOCET
| VV |  | "stupadla ocelová s PE povlakem | [15 empty] | VV | 2 | 1 | True | 0 | ROZPOCET
| VV |  | 1 |  | 1 | [13 empty] | VV | 2 | 2 | True | 0 | ROZPOCET
| VV |  | "šachta Š2 | [15 empty] | VV | 2 | 1 | True | 0 | ROZPOCET
| VV |  | "1x skruž betonová šachtová rovná 100x100x12 cm | [15 empty] | VV | 2 | 1 | True | 0 | ROZPOCET
| VV |  | "stupadla ocelová s PE povlakem | [15 empty] | VV | 2 | 1 | True | 0 | ROZPOCET
| VV |  | 1 |  | 1 | [13 empty] | VV | 2 | 2 | True | 0 | ROZPOCET
| VV |  | "šachta Š3 | [15 empty] | VV | 2 | 1 | True | 0 | ROZPOCET
| VV |  | "1x skruž betonová šachtová rovná 100x100x12 cm | [15 empty] | VV | 2 | 1 | True | 0 | ROZPOCET
| VV |  | "stupadla ocelová s PE povlakem | [15 empty] | VV | 2 | 1 | True | 0 | ROZPOCET
| VV |  | 1 |  | 1 | [13 empty] | VV | 2 | 2 | True | 0 | ROZPOCET
| VV |  | "šachta Š-P1 | [15 empty] | VV | 2 | 1 | True | 0 | ROZPOCET
| VV |  | "2x skruž betonová šachtová rovná 100x100x12 cm | [15 empty] | VV | 2 | 1 | True | 0 | ROZPOCET
| VV |  | "stupadla ocelová s PE povlakem | [15 empty] | VV | 2 | 1 | True | 0 | ROZPOCET
| VV |  | 2 |  | 2 | [13 empty] | VV | 2 | 2 | True | 0 | ROZPOCET
| VV |  | "šachta Š-P2 | [15 empty] | VV | 2 | 1 | True | 0 | ROZPOCET
| VV |  | "1x skruž betonová šachtová rovná 100x100x12 cm | [15 empty] | VV | 2 | 1 | True | 0 | ROZPOCET
| VV |  | "stupadla ocelová s PE povlakem | [15 empty] | VV | 2 | 1 | True | 0 | ROZPOCET
| VV |  | 1 |  | 1 | [13 empty] | VV | 2 | 2 | True | 0 | ROZPOCET
| VV |  | "šachta Š-P3 | [15 empty] | VV | 2 | 1 | True | 0 | ROZPOCET
| VV |  | "1x skruž betonová šachtová rovná 100x100x12 cm | [15 empty] | VV | 2 | 1 | True | 0 | ROZPOCET
| VV |  | "stupadla ocelová s PE povlakem | [15 empty] | VV | 2 | 1 | True | 0 | ROZPOCET
| VV |  | 1 |  | 1 | [13 empty] | VV | 2 | 2 | True | 0 | ROZPOCET
| VV |  | "šachta Š-P4 | [15 empty] | VV | 2 | 1 | True | 0 | ROZPOCET
| VV |  | "1x skruž betonová šachtová rovná 100x100x12 cm | [15 empty] | VV | 2 | 1 | True | 0 | ROZPOCET
| VV |  | "stupadla ocelová s PE povlakem | [15 empty] | VV | 2 | 1 | True | 0 | ROZPOCET
| VV |  | 1 |  | 1 | [13 empty] | VV | 2 | 2 | True | 0 | ROZPOCET
| VV |  | "šachta Š-P5 | [15 empty] | VV | 2 | 1 | True | 0 | ROZPOCET
| VV |  | "2x skruž betonová šachtová rovná 100x100x12 cm | [15 empty] | VV | 2 | 1 | True | 0 | ROZPOCET
| VV |  | "stupadla ocelová s PE povlakem | [15 empty] | VV | 2 | 1 | True | 0 | ROZPOCET
| VV |  | 2 |  | 2 | [13 empty] | VV | 2 | 2 | True | 0 | ROZPOCET
| VV |  | "šachta Š-P6 | [15 empty] | VV | 2 | 1 | True | 0 | ROZPOCET
| VV |  | "1x skruž betonová šachtová rovná 100x100x12 cm | [15 empty] | VV | 2 | 1 | True | 0 | ROZPOCET
| VV |  | "stupadla ocelová s PE povlakem | [15 empty] | VV | 2 | 1 | True | 0 | ROZPOCET
| VV |  | 1 |  | 1 | [13 empty] | VV | 2 | 2 | True | 0 | ROZPOCET
| VV |  | Součet |  | 11 | [13 empty] | VV | 2 | 4 | True | 1 | ROZPOCET
49 | M | 59224136R | prstenec šachetní betonový vyrovnávací 63/6 62,5 x 12 x 6 cm | kus | 4 |  | 0 | R-položka |  |  | základní | 0 | 0 | 0.04 | 0.16 | 0 | 0 | 8 | M | 2 |  |  |  | ROZPOCET | 0 | 0 | 0 | 0 | 0 | 1 | 0 | 4 | 42494925
| PP |  | prstenec šachetní betonový vyrovnávací 63/6 62,5 x 12 x 6 cm | [15 empty] | PP | 2
| VV |  | "DZS REKONSTRUKCE ULICE NERUDOVA, KOLÍN | [15 empty] | VV | 2 | 1 | True | 0 | ROZPOCET
| VV |  | "dodávka prefabrikovaných šachet D1000 | [15 empty] | VV | 2 | 1 | True | 0 | ROZPOCET
| VV |  | "šachta Š-1 | [15 empty] | VV | 2 | 1 | True | 0 | ROZPOCET
| VV |  | "1x vyrovnávací prstenec šachetní betonový 62,5x 12x 6 cm | [15 empty] | VV | 2 | 1 | True | 0 | ROZPOCET
| VV |  | "stupadla ocelová s PE povlakem | [15 empty] | VV | 2 | 1 | True | 0 | ROZPOCET
| VV |  | 1 |  | 1 | [13 empty] | VV | 2 | 2 | True | 0 | ROZPOCET
| VV |  | "šachta Š-P2 | [15 empty] | VV | 2 | 1 | True | 0 | ROZPOCET
| VV |  | "1x vyrovnávací prstenec šachetní betonový 62,5x 12x 6 cm | [15 empty] | VV | 2 | 1 | True | 0 | ROZPOCET
| VV |  | "stupadla ocelová s PE povlakem | [15 empty] | VV | 2 | 1 | True | 0 | ROZPOCET
| VV |  | 1 |  | 1 | [13 empty] | VV | 2 | 2 | True | 0 | ROZPOCET
| VV |  | "šachta Š-P4 | [15 empty] | VV | 2 | 1 | True | 0 | ROZPOCET
| VV |  | "1x vyrovnávací prstenec šachetní betonový 62,5x 12x 6 cm | [15 empty] | VV | 2 | 1 | True | 0 | ROZPOCET
| VV |  | "stupadla ocelová s PE povlakem | [15 empty] | VV | 2 | 1 | True | 0 | ROZPOCET
| VV |  | 1 |  | 1 | [13 empty] | VV | 2 | 2 | True | 0 | ROZPOCET
| VV |  | "šachta Š-P5 | [15 empty] | VV | 2 | 1 | True | 0 | ROZPOCET
| VV |  | "1x vyrovnávací prstenec šachetní betonový 62,5x 12x 6 cm | [15 empty] | VV | 2 | 1 | True | 0 | ROZPOCET
| VV |  | "stupadla ocelová s PE povlakem | [15 empty] | VV | 2 | 1 | True | 0 | ROZPOCET
| VV |  | 1 |  | 1 | [13 empty] | VV | 2 | 2 | True | 0 | ROZPOCET
| VV |  | Součet |  | 4 | [13 empty] | VV | 2 | 4 | True | 1 | ROZPOCET
50 | M | 59224137R | prstenec šachetní betonový vyrovnávací 63/8 62,5 x 12 x 8 cm | kus | 2 |  | 0 | R-položka |  |  | základní | 0 | 0 | 0.054 | 0.108 | 0 | 0 | 8 | M | 2 |  |  |  | ROZPOCET | 0 | 0 | 0 | 0 | 0 | 1 | 0 | 4 | -1722727143
| PP |  | prstenec šachetní betonový vyrovnávací 63/8 62,5 x 12 x 8 cm | [15 empty] | PP | 2
| VV |  | "DZS REKONSTRUKCE ULICE NERUDOVA, KOLÍN | [15 empty] | VV | 2 | 1 | True | 0 | ROZPOCET
| VV |  | "dodávka prefabrikovaných šachet D1000 | [15 empty] | VV | 2 | 1 | True | 0 | ROZPOCET
| VV |  | "šachta Š-P6 | [15 empty] | VV | 2 | 1 | True | 0 | ROZPOCET
| VV |  | "2x vyrovnávací prstenec šachetní betonový 62,5x 12x 8 cm | [15 empty] | VV | 2 | 1 | True | 0 | ROZPOCET
| VV |  | 2 |  | 2 | [13 empty] | VV | 2 | 2 | True | 0 | ROZPOCET
| VV |  | Součet |  | 2 | [13 empty] | VV | 2 | 4 | True | 1 | ROZPOCET
51 | M | 59224138R | prstenec šachetní betonový vyrovnávací 63/10 62,5 x 12 x 10 cm | kus | 3 |  | 0 | R-položka |  |  | základní | 0 | 0 | 0.068 | 0.204 | 0 | 0 | 8 | M | 2 |  |  |  | ROZPOCET | 0 | 0 | 0 | 0 | 0 | 1 | 0 | 4 | -388014513
| PP |  | prstenec šachetní betonový vyrovnávací 63/10 62,5 x 12 x 10 cm | [15 empty] | PP | 2
| VV |  | "DZS REKONSTRUKCE ULICE NERUDOVA, KOLÍN | [15 empty] | VV | 2 | 1 | True | 0 | ROZPOCET
| VV |  | "dodávka prefabrikovaných šachet D1000 | [15 empty] | VV | 2 | 1 | True | 0 | ROZPOCET
| VV |  | "šachta Š-P3 | [15 empty] | VV | 2 | 1 | True | 0 | ROZPOCET
| VV |  | "1x vyrovnávací prstenec šachetní betonový 62,5x 12x 10 cm | [15 empty] | VV | 2 | 1 | True | 0 | ROZPOCET
| VV |  | 1 |  | 1 | [13 empty] | VV | 2 | 2 | True | 0 | ROZPOCET
| VV |  | "šachta Š-P4 | [15 empty] | VV | 2 | 1 | True | 0 | ROZPOCET
| VV |  | "1x vyrovnávací prstenec šachetní betonový 62,5x 12x 10 cm | [15 empty] | VV | 2 | 1 | True | 0 | ROZPOCET
| VV |  | 1 |  | 1 | [13 empty] | VV | 2 | 2 | True | 0 | ROZPOCET
| VV |  | "šachta Š-P6 | [15 empty] | VV | 2 | 1 | True | 0 | ROZPOCET
| VV |  | "1x vyrovnávací prstenec šachetní betonový 62,5x 12x 10 cm | [15 empty] | VV | 2 | 1 | True | 0 | ROZPOCET
| VV |  | 1 |  | 1 | [13 empty] | VV | 2 | 2 | True | 0 | ROZPOCET
| VV |  | Součet |  | 3 | [13 empty] | VV | 2 | 4 | True | 1 | ROZPOCET
52 | M | 59224139R | prstenec šachetní betonový vyrovnávací 63/12 62,5 x 12 x 12 cm | kus | 5 |  | 0 | R-položka |  |  | základní | 0 | 0 | 0.068 | 0.34 | 0 | 0 | 8 | M | 2 |  |  |  | ROZPOCET | 0 | 0 | 0 | 0 | 0 | 1 | 0 | 4 | -701034252
| PP |  | prstenec šachetní betonový vyrovnávací 63/12 62,5 x 12 x 12 cm | [15 empty] | PP | 2
| VV |  | "DZS REKONSTRUKCE ULICE NERUDOVA, KOLÍN | [15 empty] | VV | 2 | 1 | True | 0 | ROZPOCET
| VV |  | "dodávka prefabrikovaných šachet D1000 | [15 empty] | VV | 2 | 1 | True | 0 | ROZPOCET
| VV |  | "šachta Š2 | [15 empty] | VV | 2 | 1 | True | 0 | ROZPOCET
| VV |  | "2x vyrovnávací prstenec šachetní betonový 62,5x 12x 12 cm | [15 empty] | VV | 2 | 1 | True | 0 | ROZPOCET
| VV |  | 2 |  | 2 | [13 empty] | VV | 2 | 2 | True | 0 | ROZPOCET
| VV |  | "šachta Š3 | [15 empty] | VV | 2 | 1 | True | 0 | ROZPOCET
| VV |  | "1x vyrovnávací prstenec šachetní betonový 62,5x 12x 12 cm | [15 empty] | VV | 2 | 1 | True | 0 | ROZPOCET
| VV |  | 1 |  | 1 | [13 empty] | VV | 2 | 2 | True | 0 | ROZPOCET
| VV |  | "šachta Š-P1 | [15 empty] | VV | 2 | 1 | True | 0 | ROZPOCET
| VV |  | "1x vyrovnávací prstenec šachetní betonový 62,5x 12x 12 cm | [15 empty] | VV | 2 | 1 | True | 0 | ROZPOCET
| VV |  | 1 |  | 1 | [13 empty] | VV | 2 | 2 | True | 0 | ROZPOCET
| VV |  | "šachta Š-P3 | [15 empty] | VV | 2 | 1 | True | 0 | ROZPOCET
| VV |  | "1x vyrovnávací prstenec šachetní betonový 62,5x 12x 12 cm | [15 empty] | VV | 2 | 1 | True | 0 | ROZPOCET
| VV |  | 1 |  | 1 | [13 empty] | VV | 2 | 2 | True | 0 | ROZPOCET
| VV |  | Součet |  | 5 | [13 empty] | VV | 2 | 4 | True | 1 | ROZPOCET
53 | K | 894412412R | Osazení betonových dílců pro šachty skruží přechodových | kus | 9 |  | 0 | CS ÚRS 2018 01 |  |  | základní | 1.664 | 14.976 | 0.01147 | 0.10323 | 0 | 0 | 4 | K | 2 |  |  |  | ROZPOCET | 0 | 0 | 0 | 0 | 0 | 1 | 0 | 4 | 105843578
| PP |  | Osazení betonových dílců pro šachty skruží přechodových | [15 empty] | PP | 2
| VV |  | "DZS REKONSTRUKCE ULICE NERUDOVA, KOLÍN | [15 empty] | VV | 2 | 1 | True | 0 | ROZPOCET
| VV |  | "montáž prefabrikovaných šachet D1000 | [15 empty] | VV | 2 | 1 | True | 0 | ROZPOCET
| VV |  | "šachta Š1 | [15 empty] | VV | 2 | 1 | True | 0 | ROZPOCET
| VV |  | "1x konus šachetní betonový 100x62,5x58x12 cm | [15 empty] | VV | 2 | 1 | True | 0 | ROZPOCET
| VV |  | "stupadla ocelová s PE povlakem | [15 empty] | VV | 2 | 1 | True | 0 | ROZPOCET
| VV |  | 1 |  | 1 | [13 empty] | VV | 2 | 2 | True | 0 | ROZPOCET
| VV |  | "šachta Š2 | [15 empty] | VV | 2 | 1 | True | 0 | ROZPOCET
| VV |  | "1x konus šachetní betonový 100x62,5x58x12 cm | [15 empty] | VV | 2 | 1 | True | 0 | ROZPOCET
| VV |  | "stupadla ocelová s PE povlakem | [15 empty] | VV | 2 | 1 | True | 0 | ROZPOCET
| VV |  | 1 |  | 1 | [13 empty] | VV | 2 | 2 | True | 0 | ROZPOCET
| VV |  | "šachta Š3 | [15 empty] | VV | 2 | 1 | True | 0 | ROZPOCET
| VV |  | "1x konus šachetní betonový 100x62,5x58x12 cm | [15 empty] | VV | 2 | 1 | True | 0 | ROZPOCET
| VV |  | "stupadla ocelová s PE povlakem | [15 empty] | VV | 2 | 1 | True | 0 | ROZPOCET
| VV |  | 1 |  | 1 | [13 empty] | VV | 2 | 2 | True | 0 | ROZPOCET
| VV |  | "šachta Š-P1 | [15 empty] | VV | 2 | 1 | True | 0 | ROZPOCET
| VV |  | "1x konus šachetní betonový 100x62,5x58x12 cm | [15 empty] | VV | 2 | 1 | True | 0 | ROZPOCET
| VV |  | "stupadla ocelová s PE povlakem | [15 empty] | VV | 2 | 1 | True | 0 | ROZPOCET
| VV |  | 1 |  | 1 | [13 empty] | VV | 2 | 2 | True | 0 | ROZPOCET
| VV |  | "šachta Š-P2 | [15 empty] | VV | 2 | 1 | True | 0 | ROZPOCET
| VV |  | "1x konus šachetní betonový 100x62,5x58x12 cm | [15 empty] | VV | 2 | 1 | True | 0 | ROZPOCET
| VV |  | "stupadla ocelová s PE povlakem | [15 empty] | VV | 2 | 1 | True | 0 | ROZPOCET
| VV |  | 1 |  | 1 | [13 empty] | VV | 2 | 2 | True | 0 | ROZPOCET
| VV |  | "šachta Š-P3 | [15 empty] | VV | 2 | 1 | True | 0 | ROZPOCET
| VV |  | "1x konus šachetní betonový 100x62,5x58x12 cm | [15 empty] | VV | 2 | 1 | True | 0 | ROZPOCET
| VV |  | "stupadla ocelová s PE povlakem | [15 empty] | VV | 2 | 1 | True | 0 | ROZPOCET
| VV |  | 1 |  | 1 | [13 empty] | VV | 2 | 2 | True | 0 | ROZPOCET
| VV |  | "šachta Š-P4 | [15 empty] | VV | 2 | 1 | True | 0 | ROZPOCET
| VV |  | "1x konus šachetní betonový 100x62,5x58x12 cm | [15 empty] | VV | 2 | 1 | True | 0 | ROZPOCET
| VV |  | "stupadla ocelová s PE povlakem | [15 empty] | VV | 2 | 1 | True | 0 | ROZPOCET
| VV |  | 1 |  | 1 | [13 empty] | VV | 2 | 2 | True | 0 | ROZPOCET
| VV |  | "šachta Š-P5 | [15 empty] | VV | 2 | 1 | True | 0 | ROZPOCET
| VV |  | "1x konus šachetní betonový 100x62,5x58x12 cm | [15 empty] | VV | 2 | 1 | True | 0 | ROZPOCET
| VV |  | "stupadla ocelová s PE povlakem | [15 empty] | VV | 2 | 1 | True | 0 | ROZPOCET
| VV |  | 1 |  | 1 | [13 empty] | VV | 2 | 2 | True | 0 | ROZPOCET
| VV |  | "šachta Š-P6 | [15 empty] | VV | 2 | 1 | True | 0 | ROZPOCET
| VV |  | "1x konus šachetní betonový 100x62,5x58x12 cm | [15 empty] | VV | 2 | 1 | True | 0 | ROZPOCET
| VV |  | "stupadla ocelová s PE povlakem | [15 empty] | VV | 2 | 1 | True | 0 | ROZPOCET
| VV |  | 1 |  | 1 | [13 empty] | VV | 2 | 2 | True | 0 | ROZPOCET
| VV |  | Součet |  | 9 | [13 empty] | VV | 2 | 4 | True | 1 | ROZPOCET
54 | M | 59224320R | konus šachetní betonový 100-63/58/12 100x62,5x58 cm | kus | 9 |  | 0 | R-položka |  |  | základní | 0 | 0 | 0.585 | 5.265 | 0 | 0 | 8 | M | 2 |  |  |  | ROZPOCET | 0 | 0 | 0 | 0 | 0 | 1 | 0 | 4 | -1334153633
| PP |  | konus šachetní betonový 100-63/58/12 100x62,5x58 cm | [15 empty] | PP | 2
| VV |  | "DZS REKONSTRUKCE ULICE NERUDOVA, KOLÍN | [15 empty] | VV | 2 | 1 | True | 0 | ROZPOCET
| VV |  | "dodávka prefabrikovaných šachet D1000 | [15 empty] | VV | 2 | 1 | True | 0 | ROZPOCET
| VV |  | "šachta Š1 | [15 empty] | VV | 2 | 1 | True | 0 | ROZPOCET
| VV |  | "1x konus šachetní betonový 100x62,5x58x12 cm | [15 empty] | VV | 2 | 1 | True | 0 | ROZPOCET
| VV |  | "stupadla ocelová s PE povlakem | [15 empty] | VV | 2 | 1 | True | 0 | ROZPOCET
| VV |  | 1 |  | 1 | [13 empty] | VV | 2 | 2 | True | 0 | ROZPOCET
| VV |  | "šachta Š2 | [15 empty] | VV | 2 | 1 | True | 0 | ROZPOCET
| VV |  | "1x konus šachetní betonový 100x62,5x58x12 cm | [15 empty] | VV | 2 | 1 | True | 0 | ROZPOCET
| VV |  | "stupadla ocelová s PE povlakem | [15 empty] | VV | 2 | 1 | True | 0 | ROZPOCET
| VV |  | 1 |  | 1 | [13 empty] | VV | 2 | 2 | True | 0 | ROZPOCET
| VV |  | "šachta Š3 | [15 empty] | VV | 2 | 1 | True | 0 | ROZPOCET
| VV |  | "1x konus šachetní betonový 100x62,5x58x12 cm | [15 empty] | VV | 2 | 1 | True | 0 | ROZPOCET
| VV |  | "stupadla ocelová s PE povlakem | [15 empty] | VV | 2 | 1 | True | 0 | ROZPOCET
| VV |  | 1 |  | 1 | [13 empty] | VV | 2 | 2 | True | 0 | ROZPOCET
| VV |  | "šachta Š-P1 | [15 empty] | VV | 2 | 1 | True | 0 | ROZPOCET
| VV |  | "1x konus šachetní betonový 100x62,5x58x12 cm | [15 empty] | VV | 2 | 1 | True | 0 | ROZPOCET
| VV |  | "stupadla ocelová s PE povlakem | [15 empty] | VV | 2 | 1 | True | 0 | ROZPOCET
| VV |  | 1 |  | 1 | [13 empty] | VV | 2 | 2 | True | 0 | ROZPOCET
| VV |  | "šachta Š-P2 | [15 empty] | VV | 2 | 1 | True | 0 | ROZPOCET
| VV |  | "1x konus šachetní betonový 100x62,5x58x12 cm | [15 empty] | VV | 2 | 1 | True | 0 | ROZPOCET
| VV |  | "stupadla ocelová s PE povlakem | [15 empty] | VV | 2 | 1 | True | 0 | ROZPOCET
| VV |  | 1 |  | 1 | [13 empty] | VV | 2 | 2 | True | 0 | ROZPOCET
| VV |  | "šachta Š-P3 | [15 empty] | VV | 2 | 1 | True | 0 | ROZPOCET
| VV |  | "1x konus šachetní betonový 100x62,5x58x12 cm | [15 empty] | VV | 2 | 1 | True | 0 | ROZPOCET
| VV |  | "stupadla ocelová s PE povlakem | [15 empty] | VV | 2 | 1 | True | 0 | ROZPOCET
| VV |  | 1 |  | 1 | [13 empty] | VV | 2 | 2 | True | 0 | ROZPOCET
| VV |  | "šachta Š-P4 | [15 empty] | VV | 2 | 1 | True | 0 | ROZPOCET
| VV |  | "1x konus šachetní betonový 100x62,5x58x12 cm | [15 empty] | VV | 2 | 1 | True | 0 | ROZPOCET
| VV |  | "stupadla ocelová s PE povlakem | [15 empty] | VV | 2 | 1 | True | 0 | ROZPOCET
| VV |  | 1 |  | 1 | [13 empty] | VV | 2 | 2 | True | 0 | ROZPOCET
| VV |  | "šachta Š-P5 | [15 empty] | VV | 2 | 1 | True | 0 | ROZPOCET
| VV |  | "1x konus šachetní betonový 100x62,5x58x12 cm | [15 empty] | VV | 2 | 1 | True | 0 | ROZPOCET
| VV |  | "stupadla ocelová s PE povlakem | [15 empty] | VV | 2 | 1 | True | 0 | ROZPOCET
| VV |  | 1 |  | 1 | [13 empty] | VV | 2 | 2 | True | 0 | ROZPOCET
| VV |  | "šachta Š-P6 | [15 empty] | VV | 2 | 1 | True | 0 | ROZPOCET
| VV |  | "1x konus šachetní betonový 100x62,5x58x12 cm | [15 empty] | VV | 2 | 1 | True | 0 | ROZPOCET
| VV |  | "stupadla ocelová s PE povlakem | [15 empty] | VV | 2 | 1 | True | 0 | ROZPOCET
| VV |  | 1 |  | 1 | [13 empty] | VV | 2 | 2 | True | 0 | ROZPOCET
| VV |  | Součet |  | 9 | [13 empty] | VV | 2 | 4 | True | 1 | ROZPOCET
55 | K | 894414112R | Osazení betonových dílců pro šachty skruží základových (dno) | kus | 9 |  | 0 | CS ÚRS 2018 01 |  |  | základní | 2.08 | 18.72 | 0.02753 | 0.24777 | 0 | 0 | 4 | K | 2 |  |  |  | ROZPOCET | 0 | 0 | 0 | 0 | 0 | 1 | 0 | 4 | 1014402787
| PP |  | Osazení betonových dílců pro šachty skruží základových (dno) | [15 empty] | PP | 2
| VV |  | "DZS REKONSTRUKCE ULICE NERUDOVA, KOLÍN | [15 empty] | VV | 2 | 1 | True | 0 | ROZPOCET
| VV |  | "montáž prefabrikovaných šachet D1000 | [15 empty] | VV | 2 | 1 | True | 0 | ROZPOCET
| VV |  | "šachta Š1 | [15 empty] | VV | 2 | 1 | True | 0 | ROZPOCET
| VV |  | "1x dno betonové šachty kanalizační přímé 100/60x40 cm | [15 empty] | VV | 2 | 1 | True | 0 | ROZPOCET
| VV |  | "stupadla ocelová s PE povlakem | [15 empty] | VV | 2 | 1 | True | 0 | ROZPOCET
| VV |  | 1 |  | 1 | [13 empty] | VV | 2 | 2 | True | 0 | ROZPOCET
| VV |  | "šachta Š2 | [15 empty] | VV | 2 | 1 | True | 0 | ROZPOCET
| VV |  | "1x dno betonové šachty kanalizační přímé 100/60x40 cm | [15 empty] | VV | 2 | 1 | True | 0 | ROZPOCET
| VV |  | "stupadla ocelová s PE povlakem | [15 empty] | VV | 2 | 1 | True | 0 | ROZPOCET
| VV |  | 1 |  | 1 | [13 empty] | VV | 2 | 2 | True | 0 | ROZPOCET
| VV |  | "šachta Š3 | [15 empty] | VV | 2 | 1 | True | 0 | ROZPOCET
| VV |  | "1x dno betonové šachty kanalizační přímé 100/60x40 cm | [15 empty] | VV | 2 | 1 | True | 0 | ROZPOCET
| VV |  | "stupadla ocelová s PE povlakem | [15 empty] | VV | 2 | 1 | True | 0 | ROZPOCET
| VV |  | 1 |  | 1 | [13 empty] | VV | 2 | 2 | True | 0 | ROZPOCET
| VV |  | "šachta Š-P1 | [15 empty] | VV | 2 | 1 | True | 0 | ROZPOCET
| VV |  | "1x dno betonové šachty kanalizační přímé TBZ-Q.1 100/625 kom 15 cm | [15 empty] | VV | 2 | 1 | True | 0 | ROZPOCET
| VV |  | "stupadla ocelová s PE povlakem | [15 empty] | VV | 2 | 1 | True | 0 | ROZPOCET
| VV |  | 1 |  | 1 | [13 empty] | VV | 2 | 2 | True | 0 | ROZPOCET
| VV |  | "šachta Š-P2 | [15 empty] | VV | 2 | 1 | True | 0 | ROZPOCET
| VV |  | "1x dno betonové šachty kanalizační přímé TBZ-Q.1 100/625 kom 15 cm | [15 empty] | VV | 2 | 1 | True | 0 | ROZPOCET
| VV |  | "stupadla ocelová s PE povlakem | [15 empty] | VV | 2 | 1 | True | 0 | ROZPOCET
| VV |  | 1 |  | 1 | [13 empty] | VV | 2 | 2 | True | 0 | ROZPOCET
| VV |  | "šachta Š-P3 | [15 empty] | VV | 2 | 1 | True | 0 | ROZPOCET
| VV |  | "1x dno betonové šachty kanalizační přímé TBZ-Q.1 100/625 kom 15 cm | [15 empty] | VV | 2 | 1 | True | 0 | ROZPOCET
| VV |  | "stupadla ocelová s PE povlakem | [15 empty] | VV | 2 | 1 | True | 0 | ROZPOCET
| VV |  | 1 |  | 1 | [13 empty] | VV | 2 | 2 | True | 0 | ROZPOCET
| VV |  | "šachta Š-P4 | [15 empty] | VV | 2 | 1 | True | 0 | ROZPOCET
| VV |  | "1x dno betonové šachty kanalizační přímé TBZ-Q.1 100/625 kom 15 cm | [15 empty] | VV | 2 | 1 | True | 0 | ROZPOCET
| VV |  | "stupadla ocelová s PE povlakem | [15 empty] | VV | 2 | 1 | True | 0 | ROZPOCET
| VV |  | 1 |  | 1 | [13 empty] | VV | 2 | 2 | True | 0 | ROZPOCET
| VV |  | "šachta Š-P5 | [15 empty] | VV | 2 | 1 | True | 0 | ROZPOCET
| VV |  | "1x dno betonové šachty kanalizační přímé TBZ-Q.1 100/625 kom 15 cm | [15 empty] | VV | 2 | 1 | True | 0 | ROZPOCET
| VV |  | "stupadla ocelová s PE povlakem | [15 empty] | VV | 2 | 1 | True | 0 | ROZPOCET
| VV |  | 1 |  | 1 | [13 empty] | VV | 2 | 2 | True | 0 | ROZPOCET
| VV |  | "šachta Š-P6 | [15 empty] | VV | 2 | 1 | True | 0 | ROZPOCET
| VV |  | "1x dno betonové šachty kanalizační přímé TBZ-Q.1 100/625 kom 15 cm | [15 empty] | VV | 2 | 1 | True | 0 | ROZPOCET
| VV |  | "stupadla ocelová s PE povlakem | [15 empty] | VV | 2 | 1 | True | 0 | ROZPOCET
| VV |  | 1 |  | 1 | [13 empty] | VV | 2 | 2 | True | 0 | ROZPOCET
| VV |  | Součet |  | 9 | [13 empty] | VV | 2 | 4 | True | 1 | ROZPOCET
56 | M | 59224337 | dno betonové šachty kanalizační přímé 100x60x40 cm | kus | 3 |  | 0 | CS ÚRS 2018 01 |  |  | základní | 0 | 0 | 1.6 | 4.8 | 0 | 0 | 8 | M | 2 |  |  |  | ROZPOCET | 0 | 0 | 0 | 0 | 0 | 1 | 0 | 4 | 1479329496
| PP |  | dno betonové šachty kanalizační přímé 100x60x40 cm | [15 empty] | PP | 2
| VV |  | "DZS REKONSTRUKCE ULICE NERUDOVA, KOLÍN | [15 empty] | VV | 2 | 1 | True | 0 | ROZPOCET
| VV |  | "dodávka prefabrikovaných šachet D1000 | [15 empty] | VV | 2 | 1 | True | 0 | ROZPOCET
| VV |  | "šachta Š1 | [15 empty] | VV | 2 | 1 | True | 0 | ROZPOCET
| VV |  | "1x dno betonové šachty kanalizační přímé 100/60x40 cm | [15 empty] | VV | 2 | 1 | True | 0 | ROZPOCET
| VV |  | "stupadla ocelová s PE povlakem | [15 empty] | VV | 2 | 1 | True | 0 | ROZPOCET
| VV |  | 1 |  | 1 | [13 empty] | VV | 2 | 2 | True | 0 | ROZPOCET
| VV |  | "šachta Š2 | [15 empty] | VV | 2 | 1 | True | 0 | ROZPOCET
| VV |  | "1x dno betonové šachty kanalizační přímé 100/60x40 cm | [15 empty] | VV | 2 | 1 | True | 0 | ROZPOCET
| VV |  | "stupadla ocelová s PE povlakem | [15 empty] | VV | 2 | 1 | True | 0 | ROZPOCET
| VV |  | 1 |  | 1 | [13 empty] | VV | 2 | 2 | True | 0 | ROZPOCET
| VV |  | "šachta Š3 | [15 empty] | VV | 2 | 1 | True | 0 | ROZPOCET
| VV |  | "1x dno betonové šachty kanalizační přímé 100/60x40 cm | [15 empty] | VV | 2 | 1 | True | 0 | ROZPOCET
| VV |  | "stupadla ocelová s PE povlakem | [15 empty] | VV | 2 | 1 | True | 0 | ROZPOCET
| VV |  | 1 |  | 1 | [13 empty] | VV | 2 | 2 | True | 0 | ROZPOCET
| VV |  | Součet |  | 3 | [13 empty] | VV | 2 | 4 | True | 1 | ROZPOCET
57 | M | 59224339R | dno betonové šachty kanalizační přímé 100/625 kom 15 cm | kus | 6 |  | 0 | R-položka |  |  | základní | 0 | 0 | 2.15 | 12.9 | 0 | 0 | 8 | M | 2 |  |  |  | ROZPOCET | 0 | 0 | 0 | 0 | 0 | 1 | 0 | 4 | -1592197834
| PP |  | dno betonové šachty kanalizační přímé 100/625 kom 15 cm | [15 empty] | PP | 2
| VV |  | "DZS REKONSTRUKCE ULICE NERUDOVA, KOLÍN | [15 empty] | VV | 2 | 1 | True | 0 | ROZPOCET
| VV |  | "dodávka prefabrikovaných šachet D1000 | [15 empty] | VV | 2 | 1 | True | 0 | ROZPOCET
| VV |  | "šachta Š-P1 | [15 empty] | VV | 2 | 1 | True | 0 | ROZPOCET
| VV |  | "1x dno betonové šachty kanalizační přímé TBZ-Q.1 100/625 kom 15 cm | [15 empty] | VV | 2 | 1 | True | 0 | ROZPOCET
| VV |  | "stupadla ocelová s PE povlakem | [15 empty] | VV | 2 | 1 | True | 0 | ROZPOCET
| VV |  | 1 |  | 1 | [13 empty] | VV | 2 | 2 | True | 0 | ROZPOCET
| VV |  | "šachta Š-P2 | [15 empty] | VV | 2 | 1 | True | 0 | ROZPOCET
| VV |  | "1x dno betonové šachty kanalizační přímé TBZ-Q.1 100/625 kom 15 cm | [15 empty] | VV | 2 | 1 | True | 0 | ROZPOCET
| VV |  | "stupadla ocelová s PE povlakem | [15 empty] | VV | 2 | 1 | True | 0 | ROZPOCET
| VV |  | 1 |  | 1 | [13 empty] | VV | 2 | 2 | True | 0 | ROZPOCET
| VV |  | "šachta Š-P3 | [15 empty] | VV | 2 | 1 | True | 0 | ROZPOCET
| VV |  | "1x dno betonové šachty kanalizační přímé TBZ-Q.1 100/625 kom 15 cm | [15 empty] | VV | 2 | 1 | True | 0 | ROZPOCET
| VV |  | "stupadla ocelová s PE povlakem | [15 empty] | VV | 2 | 1 | True | 0 | ROZPOCET
| VV |  | 1 |  | 1 | [13 empty] | VV | 2 | 2 | True | 0 | ROZPOCET
| VV |  | "šachta Š-P4 | [15 empty] | VV | 2 | 1 | True | 0 | ROZPOCET
| VV |  | "1x dno betonové šachty kanalizační přímé TBZ-Q.1 100/625 kom 15 cm | [15 empty] | VV | 2 | 1 | True | 0 | ROZPOCET
| VV |  | "stupadla ocelová s PE povlakem | [15 empty] | VV | 2 | 1 | True | 0 | ROZPOCET
| VV |  | 1 |  | 1 | [13 empty] | VV | 2 | 2 | True | 0 | ROZPOCET
| VV |  | "šachta Š-P5 | [15 empty] | VV | 2 | 1 | True | 0 | ROZPOCET
| VV |  | "1x dno betonové šachty kanalizační přímé TBZ-Q.1 100/625 kom 15 cm | [15 empty] | VV | 2 | 1 | True | 0 | ROZPOCET
| VV |  | "stupadla ocelová s PE povlakem | [15 empty] | VV | 2 | 1 | True | 0 | ROZPOCET
| VV |  | 1 |  | 1 | [13 empty] | VV | 2 | 2 | True | 0 | ROZPOCET
| VV |  | "šachta Š-P6 | [15 empty] | VV | 2 | 1 | True | 0 | ROZPOCET
| VV |  | "1x dno betonové šachty kanalizační přímé TBZ-Q.1 100/625 kom 15 cm | [15 empty] | VV | 2 | 1 | True | 0 | ROZPOCET
| VV |  | "stupadla ocelová s PE povlakem | [15 empty] | VV | 2 | 1 | True | 0 | ROZPOCET
| VV |  | 1 |  | 1 | [13 empty] | VV | 2 | 2 | True | 0 | ROZPOCET
| VV |  | Součet |  | 6 | [13 empty] | VV | 2 | 4 | True | 1 | ROZPOCET
58 | K | 894414213R | Osazení těsnění elastomerové pro spojení šachetních dílů | kus | 31 |  | 0 | CS ÚRS 2018 01 |  |  | základní | 0.817 | 25.327 | 0.03826 | 1.1861 | 0 | 0 | 4 | K | 2 |  |  |  | ROZPOCET | 0 | 0 | 0 | 0 | 0 | 1 | 0 | 4 | -1672964305
| PP |  | Osazení těsnění dílců pro šachty - elastomerové těsnění | [15 empty] | PP | 2
| VV |  | "DZS REKONSTRUKCE ULICE NERUDOVA, KOLÍN | [15 empty] | VV | 2 | 1 | True | 0 | ROZPOCET
| VV |  | "montáž prefabrikovaných šachet D1000 | [15 empty] | VV | 2 | 1 | True | 0 | ROZPOCET
| VV |  | "šachta Š1 | [15 empty] | VV | 2 | 1 | True | 0 | ROZPOCET
| VV |  | "4x těsnění elastomerové pro spojení šachetních dílů DN 1000 | [15 empty] | VV | 2 | 1 | True | 0 | ROZPOCET
| VV |  | "stupadla ocelová s PE povlakem | [15 empty] | VV | 2 | 1 | True | 0 | ROZPOCET
| VV |  | 4 |  | 4 | [13 empty] | VV | 2 | 2 | True | 0 | ROZPOCET
| VV |  | "šachta Š2 | [15 empty] | VV | 2 | 1 | True | 0 | ROZPOCET
| VV |  | "3x těsnění elastomerové pro spojení šachetních dílů DN 1000 | [15 empty] | VV | 2 | 1 | True | 0 | ROZPOCET
| VV |  | "stupadla ocelová s PE povlakem | [15 empty] | VV | 2 | 1 | True | 0 | ROZPOCET
| VV |  | 3 |  | 3 | [13 empty] | VV | 2 | 2 | True | 0 | ROZPOCET
| VV |  | "šachta Š3 | [15 empty] | VV | 2 | 1 | True | 0 | ROZPOCET
| VV |  | "3x těsnění elastomerové pro spojení šachetních dílů DN 1000 | [15 empty] | VV | 2 | 1 | True | 0 | ROZPOCET
| VV |  | "stupadla ocelová s PE povlakem | [15 empty] | VV | 2 | 1 | True | 0 | ROZPOCET
| VV |  | 3 |  | 3 | [13 empty] | VV | 2 | 2 | True | 0 | ROZPOCET
| VV |  | "šachta Š-P1 | [15 empty] | VV | 2 | 1 | True | 0 | ROZPOCET
| VV |  | "3x těsnění elastomerové pro spojení šachetních dílů DN 1000 | [15 empty] | VV | 2 | 1 | True | 0 | ROZPOCET
| VV |  | "stupadla ocelová s PE povlakem | [15 empty] | VV | 2 | 1 | True | 0 | ROZPOCET
| VV |  | 3 |  | 3 | [13 empty] | VV | 2 | 2 | True | 0 | ROZPOCET
| VV |  | "šachta Š-P2 | [15 empty] | VV | 2 | 1 | True | 0 | ROZPOCET
| VV |  | "4x těsnění elastomerové pro spojení šachetních dílů DN 1000 | [15 empty] | VV | 2 | 1 | True | 0 | ROZPOCET
| VV |  | "stupadla ocelová s PE povlakem | [15 empty] | VV | 2 | 1 | True | 0 | ROZPOCET
| VV |  | 4 |  | 4 | [13 empty] | VV | 2 | 2 | True | 0 | ROZPOCET
| VV |  | "šachta Š-P3 | [15 empty] | VV | 2 | 1 | True | 0 | ROZPOCET
| VV |  | "3x těsnění elastomerové pro spojení šachetních dílů DN 1000 | [15 empty] | VV | 2 | 1 | True | 0 | ROZPOCET
| VV |  | "stupadla ocelová s PE povlakem | [15 empty] | VV | 2 | 1 | True | 0 | ROZPOCET
| VV |  | 3 |  | 3 | [13 empty] | VV | 2 | 2 | True | 0 | ROZPOCET
| VV |  | "šachta Š-P4 | [15 empty] | VV | 2 | 1 | True | 0 | ROZPOCET
| VV |  | "3x těsnění elastomerové pro spojení šachetních dílů DN 1000 | [15 empty] | VV | 2 | 1 | True | 0 | ROZPOCET
| VV |  | "stupadla ocelová s PE povlakem | [15 empty] | VV | 2 | 1 | True | 0 | ROZPOCET
| VV |  | 3 |  | 3 | [13 empty] | VV | 2 | 2 | True | 0 | ROZPOCET
| VV |  | "šachta Š-P5 | [15 empty] | VV | 2 | 1 | True | 0 | ROZPOCET
| VV |  | "4x těsnění elastomerové pro spojení šachetních dílů DN 1000 | [15 empty] | VV | 2 | 1 | True | 0 | ROZPOCET
| VV |  | "stupadla ocelová s PE povlakem | [15 empty] | VV | 2 | 1 | True | 0 | ROZPOCET
| VV |  | 4 |  | 4 | [13 empty] | VV | 2 | 2 | True | 0 | ROZPOCET
| VV |  | "šachta Š-P6 | [15 empty] | VV | 2 | 1 | True | 0 | ROZPOCET
| VV |  | "3x těsnění elastomerové pro spojení šachetních dílů DN 1000 | [15 empty] | VV | 2 | 1 | True | 0 | ROZPOCET
| VV |  | "stupadla ocelová s PE povlakem | [15 empty] | VV | 2 | 1 | True | 0 | ROZPOCET
| VV |  | 4 |  | 4 | [13 empty] | VV | 2 | 2 | True | 0 | ROZPOCET
| VV |  | Součet |  | 31 | [13 empty] | VV | 2 | 4 | True | 1 | ROZPOCET
59 | M | 59224349R | těsnění elastomerové pro spojení šachetních dílů DN 1000 | kus | 31 |  | 0 | R-položka |  |  | základní | 0 | 0 | 0.002 | 0.062 | 0 | 0 | 8 | M | 2 |  |  |  | ROZPOCET | 0 | 0 | 0 | 0 | 0 | 1 | 0 | 4 | -1641118848
| PP |  | těsnění elastomerové pro spojení šachetních dílů DN 1000 | [15 empty] | PP | 2
| VV |  | "DZS REKONSTRUKCE ULICE NERUDOVA, KOLÍN | [15 empty] | VV | 2 | 1 | True | 0 | ROZPOCET
| VV |  | "dodávka prefabrikovaných šachet D1000 | [15 empty] | VV | 2 | 1 | True | 0 | ROZPOCET
| VV |  | "šachta Š1 | [15 empty] | VV | 2 | 1 | True | 0 | ROZPOCET
| VV |  | "4x těsnění elastomerové pro spojení šachetních dílů DN 1000 | [15 empty] | VV | 2 | 1 | True | 0 | ROZPOCET
| VV |  | "stupadla ocelová s PE povlakem | [15 empty] | VV | 2 | 1 | True | 0 | ROZPOCET
| VV |  | 4 |  | 4 | [13 empty] | VV | 2 | 2 | True | 0 | ROZPOCET
| VV |  | "šachta Š2 | [15 empty] | VV | 2 | 1 | True | 0 | ROZPOCET
| VV |  | "3x těsnění elastomerové pro spojení šachetních dílů DN 1000 | [15 empty] | VV | 2 | 1 | True | 0 | ROZPOCET
| VV |  | "stupadla ocelová s PE povlakem | [15 empty] | VV | 2 | 1 | True | 0 | ROZPOCET
| VV |  | 3 |  | 3 | [13 empty] | VV | 2 | 2 | True | 0 | ROZPOCET
| VV |  | "šachta Š3 | [15 empty] | VV | 2 | 1 | True | 0 | ROZPOCET
| VV |  | "3x těsnění elastomerové pro spojení šachetních dílů DN 1000 | [15 empty] | VV | 2 | 1 | True | 0 | ROZPOCET
| VV |  | "stupadla ocelová s PE povlakem | [15 empty] | VV | 2 | 1 | True | 0 | ROZPOCET
| VV |  | 3 |  | 3 | [13 empty] | VV | 2 | 2 | True | 0 | ROZPOCET
| VV |  | "šachta Š-P1 | [15 empty] | VV | 2 | 1 | True | 0 | ROZPOCET
| VV |  | "3x těsnění elastomerové pro spojení šachetních dílů DN 1000 | [15 empty] | VV | 2 | 1 | True | 0 | ROZPOCET
| VV |  | "stupadla ocelová s PE povlakem | [15 empty] | VV | 2 | 1 | True | 0 | ROZPOCET
| VV |  | 3 |  | 3 | [13 empty] | VV | 2 | 2 | True | 0 | ROZPOCET
| VV |  | "šachta Š-P2 | [15 empty] | VV | 2 | 1 | True | 0 | ROZPOCET
| VV |  | "4x těsnění elastomerové pro spojení šachetních dílů DN 1000 | [15 empty] | VV | 2 | 1 | True | 0 | ROZPOCET
| VV |  | "stupadla ocelová s PE povlakem | [15 empty] | VV | 2 | 1 | True | 0 | ROZPOCET
| VV |  | 4 |  | 4 | [13 empty] | VV | 2 | 2 | True | 0 | ROZPOCET
| VV |  | "šachta Š-P3 | [15 empty] | VV | 2 | 1 | True | 0 | ROZPOCET
| VV |  | "3x těsnění elastomerové pro spojení šachetních dílů DN 1000 | [15 empty] | VV | 2 | 1 | True | 0 | ROZPOCET
| VV |  | "stupadla ocelová s PE povlakem | [15 empty] | VV | 2 | 1 | True | 0 | ROZPOCET
| VV |  | 3 |  | 3 | [13 empty] | VV | 2 | 2 | True | 0 | ROZPOCET
| VV |  | "šachta Š-P4 | [15 empty] | VV | 2 | 1 | True | 0 | ROZPOCET
| VV |  | "3x těsnění elastomerové pro spojení šachetních dílů DN 1000 | [15 empty] | VV | 2 | 1 | True | 0 | ROZPOCET
| VV |  | "stupadla ocelová s PE povlakem | [15 empty] | VV | 2 | 1 | True | 0 | ROZPOCET
| VV |  | 3 |  | 3 | [13 empty] | VV | 2 | 2 | True | 0 | ROZPOCET
| VV |  | "šachta Š-P5 | [15 empty] | VV | 2 | 1 | True | 0 | ROZPOCET
| VV |  | "4x těsnění elastomerové pro spojení šachetních dílů DN 1000 | [15 empty] | VV | 2 | 1 | True | 0 | ROZPOCET
| VV |  | "stupadla ocelová s PE povlakem | [15 empty] | VV | 2 | 1 | True | 0 | ROZPOCET
| VV |  | 4 |  | 4 | [13 empty] | VV | 2 | 2 | True | 0 | ROZPOCET
| VV |  | "šachta Š-P6 | [15 empty] | VV | 2 | 1 | True | 0 | ROZPOCET
| VV |  | "3x těsnění elastomerové pro spojení šachetních dílů DN 1000 | [15 empty] | VV | 2 | 1 | True | 0 | ROZPOCET
| VV |  | "stupadla ocelová s PE povlakem | [15 empty] | VV | 2 | 1 | True | 0 | ROZPOCET
| VV |  | 4 |  | 4 | [13 empty] | VV | 2 | 2 | True | 0 | ROZPOCET
| VV |  | Součet |  | 31 | [13 empty] | VV | 2 | 4 | True | 1 | ROZPOCET
60 | K | 895941111 | Zřízení vpusti kanalizační uliční z betonových dílců typ UV-50 normální | kus | 4 |  | 0 | CS ÚRS 2018 01 |  |  | základní | 4.198 | 16.792 | 0.3409 | 1.3636 | 0 | 0 | 4 | K | 2 |  |  |  | ROZPOCET | 0 | 0 | 0 | 0 | 0 | 1 | 0 | 4 | -1121680467
| PP |  | Zřízení vpusti kanalizační uliční z betonových dílců typ UV-50 normální | [15 empty] | PP | 2
| VV |  | "DZS REKONSTRUKCE ULICE NERUDOVA, KOLÍN | [15 empty] | VV | 2 | 1 | True | 0 | ROZPOCET
| VV |  | "montáž prefabrikovaných šachet D1000 | [15 empty] | VV | 2 | 1 | True | 0 | ROZPOCET
| VV |  | "STOKA JIII-h-2 | [15 empty] | VV | 2 | 1 | True | 0 | ROZPOCET
| VV |  | "uliční vpusť UV1 | [15 empty] | VV | 2 | 1 | True | 0 | ROZPOCET
| VV |  | "1x prefabrikovaná betonová uliční vpusť | [15 empty] | VV | 2 | 1 | True | 0 | ROZPOCET
| VV |  | "výška vpusti 1,50m | [15 empty] | VV | 2 | 1 | True | 0 | ROZPOCET
| VV |  | 1 |  | 1 | [13 empty] | VV | 2 | 2 | True | 0 | ROZPOCET
| VV |  | "uliční vpusť UV2 | [15 empty] | VV | 2 | 1 | True | 0 | ROZPOCET
| VV |  | "1x prefabrikovaná betonová uliční vpusť | [15 empty] | VV | 2 | 1 | True | 0 | ROZPOCET
| VV |  | "výška vpusti 1,50m | [15 empty] | VV | 2 | 1 | True | 0 | ROZPOCET
| VV |  | 1 |  | 1 | [13 empty] | VV | 2 | 2 | True | 0 | ROZPOCET
| VV |  | "uliční vpusť UV3 | [15 empty] | VV | 2 | 1 | True | 0 | ROZPOCET
| VV |  | "1x prefabrikovaná betonová uliční vpusť | [15 empty] | VV | 2 | 1 | True | 0 | ROZPOCET
| VV |  | "výška vpusti 1,50m | [15 empty] | VV | 2 | 1 | True | 0 | ROZPOCET
| VV |  | 1 |  | 1 | [13 empty] | VV | 2 | 2 | True | 0 | ROZPOCET
| VV |  | "STOKA JIII-h-2a | [15 empty] | VV | 2 | 1 | True | 0 | ROZPOCET
| VV |  | "uliční vpusť UV4 | [15 empty] | VV | 2 | 1 | True | 0 | ROZPOCET
| VV |  | "1x prefabrikovaná betonová uliční vpusť | [15 empty] | VV | 2 | 1 | True | 0 | ROZPOCET
| VV |  | "výška vpusti 1,50m | [15 empty] | VV | 2 | 1 | True | 0 | ROZPOCET
| VV |  | 1 |  | 1 | [13 empty] | VV | 2 | 2 | True | 0 | ROZPOCET
| VV |  | Součet |  | 4 | [13 empty] | VV | 2 | 4 | True | 1 | ROZPOCET
61 | M | 59223824R | vpusť betonová uliční D500, dno s kalovou prohlubní | kus | 4 |  | 0 | R-položka |  |  | základní | 0 | 0 | 0.175 | 0.7 | 0 | 0 | 8 | M | 2 |  |  |  | ROZPOCET | 0 | 0 | 0 | 0 | 0 | 1 | 0 | 4 | -2013115130
| PP |  | vpusť betonová uliční D500, dno s kalovou prohlubní | [15 empty] | PP | 2
| VV |  | "DZS REKONSTRUKCE ULICE NERUDOVA, KOLÍN | [15 empty] | VV | 2 | 1 | True | 0 | ROZPOCET
| VV |  | "dodávka prefabrikovaných šachet D1000 | [15 empty] | VV | 2 | 1 | True | 0 | ROZPOCET
| VV |  | "STOKA JIII-h-2 | [15 empty] | VV | 2 | 1 | True | 0 | ROZPOCET
| VV |  | "uliční vpusť UV1 | [15 empty] | VV | 2 | 1 | True | 0 | ROZPOCET
| VV |  | "1ks dno vpusti betonová uliční s kalovou prohlubní | [15 empty] | VV | 2 | 1 | True | 0 | ROZPOCET
| VV |  | "výška dna vpusti 0,31m | [15 empty] | VV | 2 | 1 | True | 0 | ROZPOCET
| VV |  | 1 |  | 1 | [13 empty] | VV | 2 | 2 | True | 0 | ROZPOCET
| VV |  | "uliční vpusť UV2 | [15 empty] | VV | 2 | 1 | True | 0 | ROZPOCET
| VV |  | "1ks dno vpusti betonová uliční s kalovou prohlubní | [15 empty] | VV | 2 | 1 | True | 0 | ROZPOCET
| VV |  | "výška dna vpusti 0,31m | [15 empty] | VV | 2 | 1 | True | 0 | ROZPOCET
| VV |  | 1 |  | 1 | [13 empty] | VV | 2 | 2 | True | 0 | ROZPOCET
| VV |  | "uliční vpusť UV3 | [15 empty] | VV | 2 | 1 | True | 0 | ROZPOCET
| VV |  | "1ks dno vpusti betonová uliční s kalovou prohlubní | [15 empty] | VV | 2 | 1 | True | 0 | ROZPOCET
| VV |  | "výška dna vpusti 0,31m | [15 empty] | VV | 2 | 1 | True | 0 | ROZPOCET
| VV |  | 1 |  | 1 | [13 empty] | VV | 2 | 2 | True | 0 | ROZPOCET
| VV |  | "STOKA JIII-h-2a | [15 empty] | VV | 2 | 1 | True | 0 | ROZPOCET
| VV |  | "uliční vpusť UV4 | [15 empty] | VV | 2 | 1 | True | 0 | ROZPOCET
| VV |  | "1ks dno vpusti betonová uliční s kalovou prohlubní | [15 empty] | VV | 2 | 1 | True | 0 | ROZPOCET
| VV |  | "výška dna vpusti 0,31m | [15 empty] | VV | 2 | 1 | True | 0 | ROZPOCET
| VV |  | 1 |  | 1 | [13 empty] | VV | 2 | 2 | True | 0 | ROZPOCET
| VV |  | Součet |  | 4 | [13 empty] | VV | 2 | 4 | True | 1 | ROZPOCET
62 | M | 59223825R | vpusť betonová uliční - průběžný dílec vysoký 590 mm s odtokem DN200 | kus | 4 |  | 0 | R-položka |  |  | základní | 0 | 0 | 0.17 | 0.68 | 0 | 0 | 8 | M | 2 |  |  |  | ROZPOCET | 0 | 0 | 0 | 0 | 0 | 1 | 0 | 4 | -121761438
| PP |  | vpusť betonová uliční - průběžný dílec vysoký 590 mm s odtokem DN200 | [15 empty] | PP | 2
| VV |  | "DZS REKONSTRUKCE ULICE NERUDOVA, KOLÍN | [15 empty] | VV | 2 | 1 | True | 0 | ROZPOCET
| VV |  | "dodávka prefabrikovaných šachet D1000 | [15 empty] | VV | 2 | 1 | True | 0 | ROZPOCET
| VV |  | "STOKA JIII-h-2 | [15 empty] | VV | 2 | 1 | True | 0 | ROZPOCET
| VV |  | "uliční vpusť UV1 | [15 empty] | VV | 2 | 1 | True | 0 | ROZPOCET
| VV |  | "1ks skruž - průběžný dílec vysoký 590 mm s odtokem DN200 | [15 empty] | VV | 2 | 1 | True | 0 | ROZPOCET
| VV |  | 1 |  | 1 | [13 empty] | VV | 2 | 2 | True | 0 | ROZPOCET
| VV |  | "uliční vpusť UV2 | [15 empty] | VV | 2 | 1 | True | 0 | ROZPOCET
| VV |  | "1ks skruž - průběžný dílec vysoký 590 mm s odtokem DN200 | [15 empty] | VV | 2 | 1 | True | 0 | ROZPOCET
| VV |  | 1 |  | 1 | [13 empty] | VV | 2 | 2 | True | 0 | ROZPOCET
| VV |  | "uliční vpusť UV3 | [15 empty] | VV | 2 | 1 | True | 0 | ROZPOCET
| VV |  | "1ks skruž - průběžný dílec vysoký 590 mm s odtokem DN200 | [15 empty] | VV | 2 | 1 | True | 0 | ROZPOCET
| VV |  | 1 |  | 1 | [13 empty] | VV | 2 | 2 | True | 0 | ROZPOCET
| VV |  | "STOKA JIII-h-2a | [15 empty] | VV | 2 | 1 | True | 0 | ROZPOCET
| VV |  | "uliční vpusť UV4 | [15 empty] | VV | 2 | 1 | True | 0 | ROZPOCET
| VV |  | "1ks skruž - průběžný dílec vysoký 590 mm s odtokem DN200 | [15 empty] | VV | 2 | 1 | True | 0 | ROZPOCET
| VV |  | 1 |  | 1 | [13 empty] | VV | 2 | 2 | True | 0 | ROZPOCET
| VV |  | Součet |  | 4 | [13 empty] | VV | 2 | 4 | True | 1 | ROZPOCET
63 | M | 59223826R | vpusť betonová uliční - průběžný dílec nízký výška 290 mm | kus | 8 |  | 0 | R-položka |  |  | základní | 0 | 0 | 0.06 | 0.48 | 0 | 0 | 8 | M | 2 |  |  |  | ROZPOCET | 0 | 0 | 0 | 0 | 0 | 1 | 0 | 4 | -883357949
| PP |  | vpusť betonová uliční - průběžný dílec nízký výška 290 mm | [15 empty] | PP | 2
| VV |  | "DZS REKONSTRUKCE ULICE NERUDOVA, KOLÍN | [15 empty] | VV | 2 | 1 | True | 0 | ROZPOCET
| VV |  | "dodávka prefabrikovaných šachet D1000 | [15 empty] | VV | 2 | 1 | True | 0 | ROZPOCET
| VV |  | "STOKA JIII-h-2 | [15 empty] | VV | 2 | 1 | True | 0 | ROZPOCET
| VV |  | "uliční vpusť UV1 | [15 empty] | VV | 2 | 1 | True | 0 | ROZPOCET
| VV |  | "2ks skruž - průběžný dílec nízký výška 290 mm | [15 empty] | VV | 2 | 1 | True | 0 | ROZPOCET
| VV |  | 2 |  | 2 | [13 empty] | VV | 2 | 2 | True | 0 | ROZPOCET
| VV |  | "uliční vpusť UV2 | [15 empty] | VV | 2 | 1 | True | 0 | ROZPOCET
| VV |  | "2ks skruž - průběžný dílec nízký výška 290 mm | [15 empty] | VV | 2 | 1 | True | 0 | ROZPOCET
| VV |  | 2 |  | 2 | [13 empty] | VV | 2 | 2 | True | 0 | ROZPOCET
| VV |  | "uliční vpusť UV3 | [15 empty] | VV | 2 | 1 | True | 0 | ROZPOCET
| VV |  | "2ks skruž - průběžný dílec nízký výška 290 mm | [15 empty] | VV | 2 | 1 | True | 0 | ROZPOCET
| VV |  | 2 |  | 2 | [13 empty] | VV | 2 | 2 | True | 0 | ROZPOCET
| VV |  | "STOKA JIII-h-2a | [15 empty] | VV | 2 | 1 | True | 0 | ROZPOCET
| VV |  | "uliční vpusť UV4 | [15 empty] | VV | 2 | 1 | True | 0 | ROZPOCET
| VV |  | "2ks skruž - průběžný dílec nízký výška 290 mm | [15 empty] | VV | 2 | 1 | True | 0 | ROZPOCET
| VV |  | 2 |  | 2 | [13 empty] | VV | 2 | 2 | True | 0 | ROZPOCET
| VV |  | Součet |  | 8 | [13 empty] | VV | 2 | 4 | True | 1 | ROZPOCET
64 | M | 59223822R | vpusť betonová uliční - prstenec horní dílec výška 190 mm | kus | 4 |  | 0 | R-položka |  |  | základní | 0 | 0 | 0.103 | 0.412 | 0 | 0 | 8 | M | 2 |  |  |  | ROZPOCET | 0 | 0 | 0 | 0 | 0 | 1 | 0 | 4 | -158189442
| PP |  | vpusť betonová uliční - prstenec horní dílec výška 190 mm | [15 empty] | PP | 2
| VV |  | "DZS REKONSTRUKCE ULICE NERUDOVA, KOLÍN | [15 empty] | VV | 2 | 1 | True | 0 | ROZPOCET
| VV |  | "dodávka prefabrikovaných šachet D1000 | [15 empty] | VV | 2 | 1 | True | 0 | ROZPOCET
| VV |  | "STOKA JIII-h-2 | [15 empty] | VV | 2 | 1 | True | 0 | ROZPOCET
| VV |  | "uliční vpusť UV1 | [15 empty] | VV | 2 | 1 | True | 0 | ROZPOCET
| VV |  | "1ks prstenec - horní dílec výška 190 mm | [15 empty] | VV | 2 | 1 | True | 0 | ROZPOCET
| VV |  | 1 |  | 1 | [13 empty] | VV | 2 | 2 | True | 0 | ROZPOCET
| VV |  | "uliční vpusť UV2 | [15 empty] | VV | 2 | 1 | True | 0 | ROZPOCET
| VV |  | "1ks prstenec - horní dílec výška 190 mm | [15 empty] | VV | 2 | 1 | True | 0 | ROZPOCET
| VV |  | 1 |  | 1 | [13 empty] | VV | 2 | 2 | True | 0 | ROZPOCET
| VV |  | "uliční vpusť UV3 | [15 empty] | VV | 2 | 1 | True | 0 | ROZPOCET
| VV |  | "1ks prstenec - horní dílec výška 190 mm | [15 empty] | VV | 2 | 1 | True | 0 | ROZPOCET
| VV |  | 1 |  | 1 | [13 empty] | VV | 2 | 2 | True | 0 | ROZPOCET
| VV |  | "STOKA JIII-h-2a | [15 empty] | VV | 2 | 1 | True | 0 | ROZPOCET
| VV |  | "uliční vpusť UV4 | [15 empty] | VV | 2 | 1 | True | 0 | ROZPOCET
| VV |  | "1ks prstenec - horní dílec výška 190 mm | [15 empty] | VV | 2 | 1 | True | 0 | ROZPOCET
| VV |  | 1 |  | 1 | [13 empty] | VV | 2 | 2 | True | 0 | ROZPOCET
| VV |  | Součet |  | 4 | [13 empty] | VV | 2 | 4 | True | 1 | ROZPOCET
65 | K | 899102211 | Demontáž poklopů litinových nebo ocelových včetně rámů hmotnosti přes 50 do 100 kg | kus | 3 |  | 0 | CS ÚRS 2018 01 |  |  | základní | 0.641 | 1.923 | 0 | 0 | 0.1 | 0.3 | 4 | K | 2 |  |  |  | ROZPOCET | 0 | 0 | 0 | 0 | 0 | 1 | 0 | 4 | 201048195
| PP |  | Demontáž poklopů litinových a ocelových včetně rámů, hmotnosti jednotlivě přes 50 do 100 Kg | [15 empty] | PP | 2
| VV |  | "DZS REKONSTRUKCE ULICE NERUDOVA, KOLÍN | [15 empty] | VV | 2 | 1 | True | 0 | ROZPOCET
| VV |  | "bourání stávajících šachet | [15 empty] | VV | 2 | 1 | True | 0 | ROZPOCET
| VV |  | "3x demontáž poklopů stávajících šachet | [15 empty] | VV | 2 | 1 | True | 0 | ROZPOCET
| VV |  | "bourání stávající betonové šachty | [15 empty] | VV | 2 | 1 | True | 0 | ROZPOCET
| VV |  | 3 |  | 3 | [13 empty] | VV | 2 | 2 | True | 0 | ROZPOCET
| VV |  | Součet |  | 3 | [13 empty] | VV | 2 | 4 | True | 1 | ROZPOCET
66 | K | 899103112 | Osazení poklopů litinových nebo ocelových včetně rámů pro třídu zatížení B125, C250 | kus | 6 |  | 0 | CS ÚRS 2018 01 |  |  | základní | 1.492 | 8.952 | 0.21734 | 1.304 | 0 | 0 | 4 | K | 2 |  |  |  | ROZPOCET | 0 | 0 | 0 | 0 | 0 | 1 | 0 | 4 | -2047254834
| PP |  | Osazení poklopů litinových a ocelových včetně rámů pro třídu zatížení B125, C250 | [15 empty] | PP | 2
| VV |  | "DZS REKONSTRUKCE ULICE NERUDOVA, KOLÍN | [15 empty] | VV | 2 | 1 | True | 0 | ROZPOCET
| VV |  | "montáž prefabrikovaných šachet D1000 | [15 empty] | VV | 2 | 1 | True | 0 | ROZPOCET
| VV |  | "šachta Š-P1 | [15 empty] | VV | 2 | 1 | True | 0 | ROZPOCET
| VV |  | "1x kanalizační poklop šachetní pro B125 | [15 empty] | VV | 2 | 1 | True | 0 | ROZPOCET
| VV |  | 1 |  | 1 | [13 empty] | VV | 2 | 2 | True | 0 | ROZPOCET
| VV |  | "šachta Š-P2 | [15 empty] | VV | 2 | 1 | True | 0 | ROZPOCET
| VV |  | "1x kanalizační poklop šachetní pro B125 | [15 empty] | VV | 2 | 1 | True | 0 | ROZPOCET
| VV |  | 1 |  | 1 | [13 empty] | VV | 2 | 2 | True | 0 | ROZPOCET
| VV |  | "šachta Š-P3 | [15 empty] | VV | 2 | 1 | True | 0 | ROZPOCET
| VV |  | "1x kanalizační poklop šachetní pro B125 | [15 empty] | VV | 2 | 1 | True | 0 | ROZPOCET
| VV |  | 1 |  | 1 | [13 empty] | VV | 2 | 2 | True | 0 | ROZPOCET
| VV |  | "šachta Š-P4 | [15 empty] | VV | 2 | 1 | True | 0 | ROZPOCET
| VV |  | "1x kanalizační poklop šachetní pro B125 | [15 empty] | VV | 2 | 1 | True | 0 | ROZPOCET
| VV |  | 1 |  | 1 | [13 empty] | VV | 2 | 2 | True | 0 | ROZPOCET
| VV |  | "šachta Š-P5 | [15 empty] | VV | 2 | 1 | True | 0 | ROZPOCET
| VV |  | "1x kanalizační poklop šachetní pro B125 | [15 empty] | VV | 2 | 1 | True | 0 | ROZPOCET
| VV |  | 1 |  | 1 | [13 empty] | VV | 2 | 2 | True | 0 | ROZPOCET
| VV |  | "šachta Š-P6 | [15 empty] | VV | 2 | 1 | True | 0 | ROZPOCET
| VV |  | "1x kanalizační poklop šachetní pro B125 | [15 empty] | VV | 2 | 1 | True | 0 | ROZPOCET
| VV |  | 1 |  | 1 | [13 empty] | VV | 2 | 2 | True | 0 | ROZPOCET
| VV |  | Součet |  | 6 | [13 empty] | VV | 2 | 4 | True | 1 | ROZPOCET
67 | M | 28661933 | poklop šachtový litinový dno DN 600 pro třídu zatížení B125 | kus | 6 |  | 0 | CS ÚRS 2018 01 |  |  | základní | 0 | 0 | 0.102 | 0.612 | 0 | 0 | 8 | M | 2 |  |  |  | ROZPOCET | 0 | 0 | 0 | 0 | 0 | 1 | 0 | 4 | 1730792203
| PP |  | poklop šachtový litinový dno DN 600 pro třídu zatížení B125 | [15 empty] | PP | 2
| VV |  | "DZS REKONSTRUKCE ULICE NERUDOVA, KOLÍN | [15 empty] | VV | 2 | 1 | True | 0 | ROZPOCET
| VV |  | "montáž prefabrikovaných šachet D1000 | [15 empty] | VV | 2 | 1 | True | 0 | ROZPOCET
| VV |  | "šachta Š-P1 | [15 empty] | VV | 2 | 1 | True | 0 | ROZPOCET
| VV |  | "1x kanalizační poklop šachetní pro B125 | [15 empty] | VV | 2 | 1 | True | 0 | ROZPOCET
| VV |  | 1 |  | 1 | [13 empty] | VV | 2 | 2 | True | 0 | ROZPOCET
| VV |  | "šachta Š-P2 | [15 empty] | VV | 2 | 1 | True | 0 | ROZPOCET
| VV |  | "1x kanalizační poklop šachetní pro B125 | [15 empty] | VV | 2 | 1 | True | 0 | ROZPOCET
| VV |  | 1 |  | 1 | [13 empty] | VV | 2 | 2 | True | 0 | ROZPOCET
| VV |  | "šachta Š-P3 | [15 empty] | VV | 2 | 1 | True | 0 | ROZPOCET
| VV |  | "1x kanalizační poklop šachetní pro B125 | [15 empty] | VV | 2 | 1 | True | 0 | ROZPOCET
| VV |  | 1 |  | 1 | [13 empty] | VV | 2 | 2 | True | 0 | ROZPOCET
| VV |  | "šachta Š-P4 | [15 empty] | VV | 2 | 1 | True | 0 | ROZPOCET
| VV |  | "1x kanalizační poklop šachetní pro B125 | [15 empty] | VV | 2 | 1 | True | 0 | ROZPOCET
| VV |  | 1 |  | 1 | [13 empty] | VV | 2 | 2 | True | 0 | ROZPOCET
| VV |  | "šachta Š-P5 | [15 empty] | VV | 2 | 1 | True | 0 | ROZPOCET
| VV |  | "1x kanalizační poklop šachetní pro B125 | [15 empty] | VV | 2 | 1 | True | 0 | ROZPOCET
| VV |  | 1 |  | 1 | [13 empty] | VV | 2 | 2 | True | 0 | ROZPOCET
| VV |  | "šachta Š-P6 | [15 empty] | VV | 2 | 1 | True | 0 | ROZPOCET
| VV |  | "1x kanalizační poklop šachetní pro B125 | [15 empty] | VV | 2 | 1 | True | 0 | ROZPOCET
| VV |  | 1 |  | 1 | [13 empty] | VV | 2 | 2 | True | 0 | ROZPOCET
| VV |  | Součet |  | 6 | [13 empty] | VV | 2 | 4 | True | 1 | ROZPOCET
68 | K | 899104112 | Osazení poklopů litinových nebo ocelových včetně rámů pro třídu zatížení D400, E600 | kus | 3 |  | 0 | CS ÚRS 2018 01 |  |  | základní | 1.694 | 5.082 | 0.21734 | 0.65202 | 0 | 0 | 4 | K | 2 |  |  |  | ROZPOCET | 0 | 0 | 0 | 0 | 0 | 1 | 0 | 4 | -598269555
| PP |  | Osazení poklopů litinových a ocelových včetně rámů pro třídu zatížení D400, E600 | [15 empty] | PP | 2
| VV |  | "DZS REKONSTRUKCE ULICE NERUDOVA, KOLÍN | [15 empty] | VV | 2 | 1 | True | 0 | ROZPOCET
| VV |  | "montáž prefabrikovaných šachet D1000 | [15 empty] | VV | 2 | 1 | True | 0 | ROZPOCET
| VV |  | "šachta Š1 | [15 empty] | VV | 2 | 1 | True | 0 | ROZPOCET
| VV |  | "1x kanalizační poklop šachetní pro D400 | [15 empty] | VV | 2 | 1 | True | 0 | ROZPOCET
| VV |  | 1 |  | 1 | [13 empty] | VV | 2 | 2 | True | 0 | ROZPOCET
| VV |  | "šachta Š2 | [15 empty] | VV | 2 | 1 | True | 0 | ROZPOCET
| VV |  | "1x kanalizační poklop šachetní pro D400 | [15 empty] | VV | 2 | 1 | True | 0 | ROZPOCET
| VV |  | 1 |  | 1 | [13 empty] | VV | 2 | 2 | True | 0 | ROZPOCET
| VV |  | "šachta Š3 | [15 empty] | VV | 2 | 1 | True | 0 | ROZPOCET
| VV |  | "1x kanalizační poklop šachetní pro D400 | [15 empty] | VV | 2 | 1 | True | 0 | ROZPOCET
| VV |  | 1 |  | 1 | [13 empty] | VV | 2 | 2 | True | 0 | ROZPOCET
| VV |  | Součet |  | 3 | [13 empty] | VV | 2 | 4 | True | 1 | ROZPOCET
69 | M | 28661935 | poklop šachtový litinový dno DN 600 pro třídu zatížení D400 | kus | 3 |  | 0 | CS ÚRS 2018 01 |  |  | základní | 0 | 0 | 0.196 | 0.588 | 0 | 0 | 8 | M | 2 |  |  |  | ROZPOCET | 0 | 0 | 0 | 0 | 0 | 1 | 0 | 4 | 685600354
| PP |  | poklop šachtový litinový dno DN 600 pro třídu zatížení D400 | [15 empty] | PP | 2
| VV |  | "DZS REKONSTRUKCE ULICE NERUDOVA, KOLÍN | [15 empty] | VV | 2 | 1 | True | 0 | ROZPOCET
| VV |  | "montáž prefabrikovaných šachet D1000 | [15 empty] | VV | 2 | 1 | True | 0 | ROZPOCET
| VV |  | "šachta Š1 | [15 empty] | VV | 2 | 1 | True | 0 | ROZPOCET
| VV |  | "1x kanalizační poklop šachetní pro D400 | [15 empty] | VV | 2 | 1 | True | 0 | ROZPOCET
| VV |  | 1 |  | 1 | [13 empty] | VV | 2 | 2 | True | 0 | ROZPOCET
| VV |  | "šachta Š2 | [15 empty] | VV | 2 | 1 | True | 0 | ROZPOCET
| VV |  | "1x kanalizační poklop šachetní pro D400 | [15 empty] | VV | 2 | 1 | True | 0 | ROZPOCET
| VV |  | 1 |  | 1 | [13 empty] | VV | 2 | 2 | True | 0 | ROZPOCET
| VV |  | "šachta Š3 | [15 empty] | VV | 2 | 1 | True | 0 | ROZPOCET
| VV |  | "1x kanalizační poklop šachetní pro D400 | [15 empty] | VV | 2 | 1 | True | 0 | ROZPOCET
| VV |  | 1 |  | 1 | [13 empty] | VV | 2 | 2 | True | 0 | ROZPOCET
| VV |  | Součet |  | 3 | [13 empty] | VV | 2 | 4 | True | 1 | ROZPOCET
70 | K | 899201111 | Osazení mříží litinových včetně rámů a košů na bahno hmotnosti do 50 kg | kus | 4 |  | 0 | CS ÚRS 2018 01 |  |  | základní | 0.957 | 3.828 | 0.00468 | 0.01872 | 0 | 0 | 4 | K | 2 |  |  |  | ROZPOCET | 0 | 0 | 0 | 0 | 0 | 1 | 0 | 4 | -1178345497
| PP |  | Osazení mříží litinových včetně rámů a košů na bahno hmotnosti jednotlivě do 50 kg | [15 empty] | PP | 2
| VV |  | "DZS REKONSTRUKCE ULICE NERUDOVA, KOLÍN | [15 empty] | VV | 2 | 1 | True | 0 | ROZPOCET
| VV |  | "montáž prefabrikovaných šachet D1000 | [15 empty] | VV | 2 | 1 | True | 0 | ROZPOCET
| VV |  | "STOKA JIII-h-2 | [15 empty] | VV | 2 | 1 | True | 0 | ROZPOCET
| VV |  | "uliční vpusť UV1 | [15 empty] | VV | 2 | 1 | True | 0 | ROZPOCET
| VV |  | "1ks mříž uliční vpusti D400 500/500 mm | [15 empty] | VV | 2 | 1 | True | 0 | ROZPOCET
| VV |  | "pozinkovaný koš nízký | [15 empty] | VV | 2 | 1 | True | 0 | ROZPOCET
| VV |  | 1 |  | 1 | [13 empty] | VV | 2 | 2 | True | 0 | ROZPOCET
| VV |  | "uliční vpusť UV2 | [15 empty] | VV | 2 | 1 | True | 0 | ROZPOCET
| VV |  | "1ks mříž uliční vpusti D400 500/500 mm | [15 empty] | VV | 2 | 1 | True | 0 | ROZPOCET
| VV |  | "pozinkovaný koš nízký | [15 empty] | VV | 2 | 1 | True | 0 | ROZPOCET
| VV |  | 1 |  | 1 | [13 empty] | VV | 2 | 2 | True | 0 | ROZPOCET
| VV |  | "uliční vpusť UV3 | [15 empty] | VV | 2 | 1 | True | 0 | ROZPOCET
| VV |  | "1ks mříž uliční vpusti D400 500/500 mm | [15 empty] | VV | 2 | 1 | True | 0 | ROZPOCET
| VV |  | "pozinkovaný koš nízký | [15 empty] | VV | 2 | 1 | True | 0 | ROZPOCET
| VV |  | 1 |  | 1 | [13 empty] | VV | 2 | 2 | True | 0 | ROZPOCET
| VV |  | "STOKA JIII-h-2a | [15 empty] | VV | 2 | 1 | True | 0 | ROZPOCET
| VV |  | "uliční vpusť UV4 | [15 empty] | VV | 2 | 1 | True | 0 | ROZPOCET
| VV |  | "1ks mříž uliční vpusti D400 500/500 mm | [15 empty] | VV | 2 | 1 | True | 0 | ROZPOCET
| VV |  | "pozinkovaný koš nízký | [15 empty] | VV | 2 | 1 | True | 0 | ROZPOCET
| VV |  | 1 |  | 1 | [13 empty] | VV | 2 | 2 | True | 0 | ROZPOCET
| VV |  | Součet |  | 4 | [13 empty] | VV | 2 | 4 | True | 1 | ROZPOCET
71 | M | 56241036R | vpusť betonová uliční - mříž D400, 500/500 mm | kus | 4 |  | 0 | R-položka |  |  | základní | 0 | 0 | 0.058 | 0.232 | 0 | 0 | 8 | M | 2 |  |  |  | ROZPOCET | 0 | 0 | 0 | 0 | 0 | 1 | 0 | 4 | -2124145325
| PP |  | mříž vtoková pro uliční vpusti 500/500 mm | [15 empty] | PP | 2
| VV |  | "DZS REKONSTRUKCE ULICE NERUDOVA, KOLÍN | [15 empty] | VV | 2 | 1 | True | 0 | ROZPOCET
| VV |  | "montáž prefabrikovaných šachet D1000 | [15 empty] | VV | 2 | 1 | True | 0 | ROZPOCET
| VV |  | "STOKA JIII-h-2 | [15 empty] | VV | 2 | 1 | True | 0 | ROZPOCET
| VV |  | "uliční vpusť UV1 | [15 empty] | VV | 2 | 1 | True | 0 | ROZPOCET
| VV |  | "1ks mříž uliční vpusti D400 500/500 mm | [15 empty] | VV | 2 | 1 | True | 0 | ROZPOCET
| VV |  | 1 |  | 1 | [13 empty] | VV | 2 | 2 | True | 0 | ROZPOCET
| VV |  | "uliční vpusť UV2 | [15 empty] | VV | 2 | 1 | True | 0 | ROZPOCET
| VV |  | "1ks mříž uliční vpusti D400 500/500 mm | [15 empty] | VV | 2 | 1 | True | 0 | ROZPOCET
| VV |  | "pozinkovaný koš nízký | [15 empty] | VV | 2 | 1 | True | 0 | ROZPOCET
| VV |  | 1 |  | 1 | [13 empty] | VV | 2 | 2 | True | 0 | ROZPOCET
| VV |  | "uliční vpusť UV3 | [15 empty] | VV | 2 | 1 | True | 0 | ROZPOCET
| VV |  | "1ks mříž uliční vpusti D400 500/500 mm | [15 empty] | VV | 2 | 1 | True | 0 | ROZPOCET
| VV |  | 1 |  | 1 | [13 empty] | VV | 2 | 2 | True | 0 | ROZPOCET
| VV |  | "STOKA JIII-h-2a | [15 empty] | VV | 2 | 1 | True | 0 | ROZPOCET
| VV |  | "uliční vpusť UV4 | [15 empty] | VV | 2 | 1 | True | 0 | ROZPOCET
| VV |  | "1ks mříž uliční vpusti D400 500/500 mm | [15 empty] | VV | 2 | 1 | True | 0 | ROZPOCET
| VV |  | 1 |  | 1 | [13 empty] | VV | 2 | 2 | True | 0 | ROZPOCET
| VV |  | Součet |  | 4 | [13 empty] | VV | 2 | 4 | True | 1 | ROZPOCET
72 | M | 59223876R | koš pozink., nízký, pro rám 500/500 | kus | 4 |  | 0 | R-položka |  |  | základní | 0 | 0 | 0.004 | 0.016 | 0 | 0 | 8 | M | 2 |  |  |  | ROZPOCET | 0 | 0 | 0 | 0 | 0 | 1 | 0 | 4 | -252045348
| PP |  | koš nízký pro uliční vpusti, žárově zinkovaný plech | [15 empty] | PP | 2
| VV |  | "DZS REKONSTRUKCE ULICE NERUDOVA, KOLÍN | [15 empty] | VV | 2 | 1 | True | 0 | ROZPOCET
| VV |  | "dodávka prefabrikovaných šachet D1000 | [15 empty] | VV | 2 | 1 | True | 0 | ROZPOCET
| VV |  | "STOKA JIII-h-2 | [15 empty] | VV | 2 | 1 | True | 0 | ROZPOCET
| VV |  | "uliční vpusť UV1 | [15 empty] | VV | 2 | 1 | True | 0 | ROZPOCET
| VV |  | "1ks pozinkovaný koš nízký | [15 empty] | VV | 2 | 1 | True | 0 | ROZPOCET
| VV |  | 1 |  | 1 | [13 empty] | VV | 2 | 2 | True | 0 | ROZPOCET
| VV |  | "uliční vpusť UV2 | [15 empty] | VV | 2 | 1 | True | 0 | ROZPOCET
| VV |  | "1ks pozinkovaný koš nízký | [15 empty] | VV | 2 | 1 | True | 0 | ROZPOCET
| VV |  | 1 |  | 1 | [13 empty] | VV | 2 | 2 | True | 0 | ROZPOCET
| VV |  | "uliční vpusť UV3 | [15 empty] | VV | 2 | 1 | True | 0 | ROZPOCET
| VV |  | "1ks pozinkovaný koš nízký | [15 empty] | VV | 2 | 1 | True | 0 | ROZPOCET
| VV |  | 1 |  | 1 | [13 empty] | VV | 2 | 2 | True | 0 | ROZPOCET
| VV |  | "STOKA JIII-h-2a | [15 empty] | VV | 2 | 1 | True | 0 | ROZPOCET
| VV |  | "uliční vpusť UV4 | [15 empty] | VV | 2 | 1 | True | 0 | ROZPOCET
| VV |  | "1ks pozinkovaný koš nízký | [15 empty] | VV | 2 | 1 | True | 0 | ROZPOCET
| VV |  | 1 |  | 1 | [13 empty] | VV | 2 | 2 | True | 0 | ROZPOCET
| VV |  | Součet |  | 4 | [13 empty] | VV | 2 | 4 | True | 1 | ROZPOCET
73 | K | 899722114 | Krytí potrubí z plastů výstražnou fólií z PVC 40 cm | m | 194.5 |  | 0 | CS ÚRS 2018 01 |  |  | základní | 0.027 | 5.2515 | 0.00013 | 0.025285 | 0 | 0 | 4 | K | 2 |  |  |  | ROZPOCET | 0 | 0 | 0 | 0 | 0 | 1 | 0 | 4 | -1674545131
| PP |  | Krytí potrubí z plastů výstražnou fólií z PVC šířky 40 cm | [15 empty] | PP | 2
| VV |  | "DZS REKONSTRUKCE ULICE NERUDOVA, KOLÍN | [15 empty] | VV | 2 | 1 | True | 0 | ROZPOCET
| VV |  | "montáž potrubí PP | [15 empty] | VV | 2 | 1 | True | 0 | ROZPOCET
| VV |  | "STOKA J-III-h-2 | [15 empty] | VV | 2 | 1 | True | 0 | ROZPOCET
| VV |  | "úsek přípojka Š-P1 | [15 empty] | VV | 2 | 1 | True | 0 | ROZPOCET
| VV |  | "montáž potrubí PP SN10 DN200 | [15 empty] | VV | 2 | 1 | True | 0 | ROZPOCET
| VV |  | "rozměry: dl. 10,30m | [15 empty] | VV | 2 | 1 | True | 0 | ROZPOCET
| VV |  | 10,30 |  | 10.3 | [13 empty] | VV | 2 | 2 | True | 0 | ROZPOCET
| VV |  | "úsek přípojka Š-P2 | [15 empty] | VV | 2 | 1 | True | 0 | ROZPOCET
| VV |  | "montáž potrubí PP SN10 DN200 | [15 empty] | VV | 2 | 1 | True | 0 | ROZPOCET
| VV |  | "rozměry: dl. 10,90m | [15 empty] | VV | 2 | 1 | True | 0 | ROZPOCET
| VV |  | 10,90 |  | 10.9 | [13 empty] | VV | 2 | 2 | True | 0 | ROZPOCET
| VV |  | "úsek přípojka Š-P3 | [15 empty] | VV | 2 | 1 | True | 0 | ROZPOCET
| VV |  | "montáž potrubí PP SN10 DN200 | [15 empty] | VV | 2 | 1 | True | 0 | ROZPOCET
| VV |  | "rozměry: dl. 9,00m | [15 empty] | VV | 2 | 1 | True | 0 | ROZPOCET
| VV |  | 9,00 |  | 9 | [13 empty] | VV | 2 | 2 | True | 0 | ROZPOCET
| VV |  | "úsek přípojka Š-P4 | [15 empty] | VV | 2 | 1 | True | 0 | ROZPOCET
| VV |  | "montáž potrubí PP SN10 DN200 | [15 empty] | VV | 2 | 1 | True | 0 | ROZPOCET
| VV |  | "rozměry: dl. 9,90m | [15 empty] | VV | 2 | 1 | True | 0 | ROZPOCET
| VV |  | 9,90 |  | 9.9 | [13 empty] | VV | 2 | 2 | True | 0 | ROZPOCET
| VV |  | Mezisoučet |  | 40.1 | [13 empty] | VV | 2 | 3 | True | 0 | ROZPOCET
| VV |  | "STOKA J-III-h-2a | [15 empty] | VV | 2 | 1 | True | 0 | ROZPOCET
| VV |  | "úsek přípojka Š-P5 | [15 empty] | VV | 2 | 1 | True | 0 | ROZPOCET
| VV |  | "montáž potrubí PP SN10 DN200 | [15 empty] | VV | 2 | 1 | True | 0 | ROZPOCET
| VV |  | "rozměry: dl. 11,90m | [15 empty] | VV | 2 | 1 | True | 0 | ROZPOCET
| VV |  | 11,90 |  | 11.9 | [13 empty] | VV | 2 | 2 | True | 0 | ROZPOCET
| VV |  | "úsek přípojka Š-P5 | [15 empty] | VV | 2 | 1 | True | 0 | ROZPOCET
| VV |  | "montáž potrubí PP SN10 DN200 | [15 empty] | VV | 2 | 1 | True | 0 | ROZPOCET
| VV |  | "rozměry: dl. 12,00m | [15 empty] | VV | 2 | 1 | True | 0 | ROZPOCET
| VV |  | 12,00 |  | 12 | [13 empty] | VV | 2 | 2 | True | 0 | ROZPOCET
| VV |  | Mezisoučet |  | 23.9 | [13 empty] | VV | 2 | 3 | True | 0 | ROZPOCET
| VV |  | "uliční vpusť UV1 | [15 empty] | VV | 2 | 1 | True | 0 | ROZPOCET
| VV |  | "montáž potrubí PP SN10 DN200 | [15 empty] | VV | 2 | 1 | True | 0 | ROZPOCET
| VV |  | "rozměry: dl. 2,00m | [15 empty] | VV | 2 | 1 | True | 0 | ROZPOCET
| VV |  | 2,00 |  | 2 | [13 empty] | VV | 2 | 2 | True | 0 | ROZPOCET
| VV |  | "uliční vpusť UV2 | [15 empty] | VV | 2 | 1 | True | 0 | ROZPOCET
| VV |  | "montáž potrubí PP SN10 DN200 | [15 empty] | VV | 2 | 1 | True | 0 | ROZPOCET
| VV |  | "rozměry: dl. 2,00m | [15 empty] | VV | 2 | 1 | True | 0 | ROZPOCET
| VV |  | 2,00 |  | 2 | [13 empty] | VV | 2 | 2 | True | 0 | ROZPOCET
| VV |  | "uliční vpusť UV3 | [15 empty] | VV | 2 | 1 | True | 0 | ROZPOCET
| VV |  | "montáž potrubí PP SN10 DN200 | [15 empty] | VV | 2 | 1 | True | 0 | ROZPOCET
| VV |  | "rozměry: dl. 2,00m | [15 empty] | VV | 2 | 1 | True | 0 | ROZPOCET
| VV |  | 2,00 |  | 2 | [13 empty] | VV | 2 | 2 | True | 0 | ROZPOCET
| VV |  | "uliční vpusť UV4 | [15 empty] | VV | 2 | 1 | True | 0 | ROZPOCET
| VV |  | "montáž potrubí PP SN10 DN200 | [15 empty] | VV | 2 | 1 | True | 0 | ROZPOCET
| VV |  | "rozměry: dl. 2,00m | [15 empty] | VV | 2 | 1 | True | 0 | ROZPOCET
| VV |  | 2,00 |  | 2 | [13 empty] | VV | 2 | 2 | True | 0 | ROZPOCET
| VV |  | Mezisoučet |  | 8 | [13 empty] | VV | 2 | 3 | True | 0 | ROZPOCET
| VV |  | "STOKA J-III-h-2a | [15 empty] | VV | 2 | 1 | True | 0 | ROZPOCET
| VV |  | "úsek Š1-Š3 | [15 empty] | VV | 2 | 1 | True | 0 | ROZPOCET
| VV |  | "montáž potrubí PP SN10 DN300 | [15 empty] | VV | 2 | 1 | True | 0 | ROZPOCET
| VV |  | "rozměry: dl. 28,55m | [15 empty] | VV | 2 | 1 | True | 0 | ROZPOCET
| VV |  | 28,55 |  | 28.55 | [13 empty] | VV | 2 | 2 | True | 0 | ROZPOCET
| VV |  | "STOKA J-III-h-2 | [15 empty] | VV | 2 | 1 | True | 0 | ROZPOCET
| VV |  | "úsek Š1-Š2 | [15 empty] | VV | 2 | 1 | True | 0 | ROZPOCET
| VV |  | "montáž potrubí PP SN10 DN300 | [15 empty] | VV | 2 | 1 | True | 0 | ROZPOCET
| VV |  | "rozměry: dl. 82,35m | [15 empty] | VV | 2 | 1 | True | 0 | ROZPOCET
| VV |  | 82,35 |  | 82.35 | [13 empty] | VV | 2 | 2 | True | 0 | ROZPOCET
| VV |  | "STOKA J-III-h-2 | [15 empty] | VV | 2 | 1 | True | 0 | ROZPOCET
| VV |  | "úsek Š1-stávající | [15 empty] | VV | 2 | 1 | True | 0 | ROZPOCET
| VV |  | "montáž potrubí PP SN12 DN400 | [15 empty] | VV | 2 | 1 | True | 0 | ROZPOCET
| VV |  | "rozměry: dl. 11,60m | [15 empty] | VV | 2 | 1 | True | 0 | ROZPOCET
| VV |  | 11,60 |  | 11.6 | [13 empty] | VV | 2 | 2 | True | 0 | ROZPOCET
| VV |  | Součet |  | 194.5 | [13 empty] | VV | 2 | 4 | True | 1 | ROZPOCET
| D | 997 | Přesun sutě |  |  |  | 0 | [5 empty] | 31.6899 |  | 0 |  | 0 | 1 | D | 1 |  |  |  | ROZPOCET | [6 empty] | 0
74 | K | 997221571 | Vodorovná doprava vybouraných hmot do 1 km | t | 24.471 |  | 0 | CS ÚRS 2018 01 |  |  | základní | 0.835 | 20.4333 | 0 | 0 | 0 | 0 | 4 | K | 2 |  |  |  | ROZPOCET | 0 | 0 | 0 | 0 | 0 | 1 | 0 | 4 | -1421992807
| PP |  | Vodorovná doprava vybouraných hmot bez naložení, ale se složením a s hrubým urovnáním na vzdálenost do 1 km | [15 empty] | PP | 2
| PSC |  | Poznámka k souboru cen:_x000d_ 1. Ceny nelze použít pro vodorovnou dopravu vybouraných hmot po železnici, po vodě nebo neobvyklými dopravními prostředky. 2. Je-li na dopravní dráze pro vodorovnou dopravu vybouraných hmot překážka, pro kterou je nutno vybourané hmoty překládat z jednoho dopravního prostředku na druhý, oceňuje se tato doprava v každém úseku samostatně. | [15 empty] | PSC | 2
| VV |  | "DZS REKONSTRUKCE ULICE NERUDOVA, KOLÍN | [15 empty] | VV | 2 | 1 | True | 0 | ROZPOCET
| VV |  | "demontáž potrubí kamenina | [15 empty] | VV | 2 | 1 | True | 0 | ROZPOCET
| VV |  | "demontáž stávajícího potrubí kamenina DN200 | [15 empty] | VV | 2 | 1 | True | 0 | ROZPOCET
| VV |  | "rozměry: dl. 72,00m | [15 empty] | VV | 2 | 1 | True | 0 | ROZPOCET
| VV |  | "KAMENINA suť hmotnost celkem 1,922t | [15 empty] | VV | 2 | 1 | True | 0 | ROZPOCET
| VV |  | 1,922 |  | 1.922 | [13 empty] | VV | 2 | 2 | True | 0 | ROZPOCET
| VV |  | "demontáž potrubí kamenina | [15 empty] | VV | 2 | 1 | True | 0 | ROZPOCET
| VV |  | "demontáž stávajícího potrubí kamenina DN300 | [15 empty] | VV | 2 | 1 | True | 0 | ROZPOCET
| VV |  | "rozměry: dl. 28,55m | [15 empty] | VV | 2 | 1 | True | 0 | ROZPOCET
| VV |  | "demontáž stávajícího potrubí kamenina DN300 | [15 empty] | VV | 2 | 1 | True | 0 | ROZPOCET
| VV |  | "rozměry: dl. 82,35m | [15 empty] | VV | 2 | 1 | True | 0 | ROZPOCET
| VV |  | "KAMENINA suť hmotnost celkem 5,679t | [15 empty] | VV | 2 | 1 | True | 0 | ROZPOCET
| VV |  | 5,679 |  | 5.679 | [13 empty] | VV | 2 | 2 | True | 0 | ROZPOCET
| VV |  | "demontáž stávajícího potrubí kamenina DN400 | [15 empty] | VV | 2 | 1 | True | 0 | ROZPOCET
| VV |  | "rozměry: dl. 11,60m | [15 empty] | VV | 2 | 1 | True | 0 | ROZPOCET
| VV |  | "KAMENINA suť hmotnost celkem 1,071t | [15 empty] | VV | 2 | 1 | True | 0 | ROZPOCET
| VV |  | 1,071 |  | 1.071 | [13 empty] | VV | 2 | 2 | True | 0 | ROZPOCET
| VV |  | "bourání stávajících šachet | [15 empty] | VV | 2 | 1 | True | 0 | ROZPOCET
| VV |  | "3x bourání stávající betonové šachty | [15 empty] | VV | 2 | 1 | True | 0 | ROZPOCET
| VV |  | "rozměry: D 1,00m, v. 2,99m | [15 empty] | VV | 2 | 1 | True | 0 | ROZPOCET
| VV |  | "BETON suť hmotnost celkem 15,499t | [15 empty] | VV | 2 | 1 | True | 0 | ROZPOCET
| VV |  | 15,499 |  | 15.499 | [13 empty] | VV | 2 | 2 | True | 0 | ROZPOCET
| VV |  | "bourání stávajících šachet | [15 empty] | VV | 2 | 1 | True | 0 | ROZPOCET
| VV |  | "3x demontáž poklopů stávajících šachet | [15 empty] | VV | 2 | 1 | True | 0 | ROZPOCET
| VV |  | "bourání stávající betonové šachty | [15 empty] | VV | 2 | 1 | True | 0 | ROZPOCET
| VV |  | "KOV suť hmotnost celkem 0,300t | [15 empty] | VV | 2 | 1 | True | 0 | ROZPOCET
| VV |  | 0,300 |  | 0.3 | [13 empty] | VV | 2 | 2 | True | 0 | ROZPOCET
| VV |  | Součet |  | 24.471 | [13 empty] | VV | 2 | 4 | True | 1 | ROZPOCET
75 | K | 997221579 | Příplatek ZKD 1 km u vodorovné dopravy vybouraných hmot | t | 513.891 |  | 0 | CS ÚRS 2018 01 |  |  | základní | 0.004 | 2.0556 | 0 | 0 | 0 | 0 | 4 | K | 2 |  |  |  | ROZPOCET | 0 | 0 | 0 | 0 | 0 | 1 | 0 | 4 | 1992194266
| PP |  | Vodorovná doprava vybouraných hmot bez naložení, ale se složením a s hrubým urovnáním na vzdálenost Příplatek k ceně za každý další i započatý 1 km přes 1 km | [15 empty] | PP | 2
| PSC |  | Poznámka k souboru cen:_x000d_ 1. Ceny nelze použít pro vodorovnou dopravu vybouraných hmot po železnici, po vodě nebo neobvyklými dopravními prostředky. 2. Je-li na dopravní dráze pro vodorovnou dopravu vybouraných hmot překážka, pro kterou je nutno vybourané hmoty překládat z jednoho dopravního prostředku na druhý, oceňuje se tato doprava v každém úseku samostatně. | [15 empty] | PSC | 2
| VV |  | "DZS REKONSTRUKCE ULICE NERUDOVA, KOLÍN | [15 empty] | VV | 2 | 1 | True | 0 | ROZPOCET
| VV |  | "demontáž potrubí kamenina | [15 empty] | VV | 2 | 1 | True | 0 | ROZPOCET
| VV |  | "demontáž stávajícího potrubí kamenina DN200 | [15 empty] | VV | 2 | 1 | True | 0 | ROZPOCET
| VV |  | "rozměry: dl. 72,00m | [15 empty] | VV | 2 | 1 | True | 0 | ROZPOCET
| VV |  | "KAMENINA suť hmotnost celkem 1,922t | [15 empty] | VV | 2 | 1 | True | 0 | ROZPOCET
| VV |  | 1,922 |  | 1.922 | [13 empty] | VV | 2 | 2 | True | 0 | ROZPOCET
| VV |  | "demontáž potrubí kamenina | [15 empty] | VV | 2 | 1 | True | 0 | ROZPOCET
| VV |  | "demontáž stávajícího potrubí kamenina DN300 | [15 empty] | VV | 2 | 1 | True | 0 | ROZPOCET
| VV |  | "rozměry: dl. 28,55m | [15 empty] | VV | 2 | 1 | True | 0 | ROZPOCET
| VV |  | "demontáž stávajícího potrubí kamenina DN300 | [15 empty] | VV | 2 | 1 | True | 0 | ROZPOCET
| VV |  | "rozměry: dl. 82,35m | [15 empty] | VV | 2 | 1 | True | 0 | ROZPOCET
| VV |  | "KAMENINA suť hmotnost celkem 5,679t | [15 empty] | VV | 2 | 1 | True | 0 | ROZPOCET
| VV |  | 5,679 |  | 5.679 | [13 empty] | VV | 2 | 2 | True | 0 | ROZPOCET
| VV |  | "demontáž stávajícího potrubí kamenina DN400 | [15 empty] | VV | 2 | 1 | True | 0 | ROZPOCET
| VV |  | "rozměry: dl. 11,60m | [15 empty] | VV | 2 | 1 | True | 0 | ROZPOCET
| VV |  | "KAMENINA suť hmotnost celkem 1,071t | [15 empty] | VV | 2 | 1 | True | 0 | ROZPOCET
| VV |  | 1,071 |  | 1.071 | [13 empty] | VV | 2 | 2 | True | 0 | ROZPOCET
| VV |  | "bourání stávajících šachet | [15 empty] | VV | 2 | 1 | True | 0 | ROZPOCET
| VV |  | "3x bourání stávající betonové šachty | [15 empty] | VV | 2 | 1 | True | 0 | ROZPOCET
| VV |  | "rozměry: D 1,00m, v. 2,99m | [15 empty] | VV | 2 | 1 | True | 0 | ROZPOCET
| VV |  | "BETON suť hmotnost celkem 15,499t | [15 empty] | VV | 2 | 1 | True | 0 | ROZPOCET
| VV |  | 15,499 |  | 15.499 | [13 empty] | VV | 2 | 2 | True | 0 | ROZPOCET
| VV |  | "bourání stávajících šachet | [15 empty] | VV | 2 | 1 | True | 0 | ROZPOCET
| VV |  | "3x demontáž poklopů stávajících šachet | [15 empty] | VV | 2 | 1 | True | 0 | ROZPOCET
| VV |  | "bourání stávající betonové šachty | [15 empty] | VV | 2 | 1 | True | 0 | ROZPOCET
| VV |  | "KOV suť hmotnost celkem 0,300t | [15 empty] | VV | 2 | 1 | True | 0 | ROZPOCET
| VV |  | 0,300 |  | 0.3 | [13 empty] | VV | 2 | 2 | True | 0 | ROZPOCET
| VV |  | Součet |  | 24.471 | [13 empty] | VV | 2 | 4 | True | 1 | ROZPOCET
| VV |  | 24,471*21 'Přepočtené koeficientem množství |  | 513.891 | [13 empty] | VV | 2 | 2 | False | 1 | ROZPOCET
76 | K | 997221612 | Nakládání vybouraných hmot na dopravní prostředky pro vodorovnou dopravu | t | 24.471 |  | 0 | CS ÚRS 2018 01 |  |  | základní | 0.376 | 9.2011 | 0 | 0 | 0 | 0 | 4 | K | 2 |  |  |  | ROZPOCET | 0 | 0 | 0 | 0 | 0 | 1 | 0 | 4 | 565757190
| PP |  | Nakládání na dopravní prostředky pro vodorovnou dopravu vybouraných hmot | [15 empty] | PP | 2
| PSC |  | Poznámka k souboru cen:_x000d_ 1. Ceny lze použít i pro překládání při lomené dopravě. 2. Ceny nelze použít při dopravě po železnici, po vodě nebo neobvyklými dopravními prostředky. | [15 empty] | PSC | 2
| VV |  | "DZS REKONSTRUKCE ULICE NERUDOVA, KOLÍN | [15 empty] | VV | 2 | 1 | True | 0 | ROZPOCET
| VV |  | "demontáž potrubí kamenina | [15 empty] | VV | 2 | 1 | True | 0 | ROZPOCET
| VV |  | "demontáž stávajícího potrubí kamenina DN200 | [15 empty] | VV | 2 | 1 | True | 0 | ROZPOCET
| VV |  | "rozměry: dl. 72,00m | [15 empty] | VV | 2 | 1 | True | 0 | ROZPOCET
| VV |  | "KAMENINA suť hmotnost celkem 1,922t | [15 empty] | VV | 2 | 1 | True | 0 | ROZPOCET
| VV |  | 1,922 |  | 1.922 | [13 empty] | VV | 2 | 2 | True | 0 | ROZPOCET
| VV |  | "demontáž potrubí kamenina | [15 empty] | VV | 2 | 1 | True | 0 | ROZPOCET
| VV |  | "demontáž stávajícího potrubí kamenina DN300 | [15 empty] | VV | 2 | 1 | True | 0 | ROZPOCET
| VV |  | "rozměry: dl. 28,55m | [15 empty] | VV | 2 | 1 | True | 0 | ROZPOCET
| VV |  | "demontáž stávajícího potrubí kamenina DN300 | [15 empty] | VV | 2 | 1 | True | 0 | ROZPOCET
| VV |  | "rozměry: dl. 82,35m | [15 empty] | VV | 2 | 1 | True | 0 | ROZPOCET
| VV |  | "KAMENINA suť hmotnost celkem 5,679t | [15 empty] | VV | 2 | 1 | True | 0 | ROZPOCET
| VV |  | 5,679 |  | 5.679 | [13 empty] | VV | 2 | 2 | True | 0 | ROZPOCET
| VV |  | "demontáž stávajícího potrubí kamenina DN400 | [15 empty] | VV | 2 | 1 | True | 0 | ROZPOCET
| VV |  | "rozměry: dl. 11,60m | [15 empty] | VV | 2 | 1 | True | 0 | ROZPOCET
| VV |  | "KAMENINA suť hmotnost celkem 1,071t | [15 empty] | VV | 2 | 1 | True | 0 | ROZPOCET
| VV |  | 1,071 |  | 1.071 | [13 empty] | VV | 2 | 2 | True | 0 | ROZPOCET
| VV |  | "bourání stávajících šachet | [15 empty] | VV | 2 | 1 | True | 0 | ROZPOCET
| VV |  | "3x bourání stávající betonové šachty | [15 empty] | VV | 2 | 1 | True | 0 | ROZPOCET
| VV |  | "rozměry: D 1,00m, v. 2,99m | [15 empty] | VV | 2 | 1 | True | 0 | ROZPOCET
| VV |  | "BETON suť hmotnost celkem 15,499t | [15 empty] | VV | 2 | 1 | True | 0 | ROZPOCET
| VV |  | 15,499 |  | 15.499 | [13 empty] | VV | 2 | 2 | True | 0 | ROZPOCET
| VV |  | "bourání stávajících šachet | [15 empty] | VV | 2 | 1 | True | 0 | ROZPOCET
| VV |  | "3x demontáž poklopů stávajících šachet | [15 empty] | VV | 2 | 1 | True | 0 | ROZPOCET
| VV |  | "bourání stávající betonové šachty | [15 empty] | VV | 2 | 1 | True | 0 | ROZPOCET
| VV |  | "KOV suť hmotnost celkem 0,300t | [15 empty] | VV | 2 | 1 | True | 0 | ROZPOCET
| VV |  | 0,300 |  | 0.3 | [13 empty] | VV | 2 | 2 | True | 0 | ROZPOCET
| VV |  | Součet |  | 24.471 | [13 empty] | VV | 2 | 4 | True | 1 | ROZPOCET
| D | 998 | Přesun hmot |  |  |  | 0 | [5 empty] | 480.9867 |  | 0 |  | 0 | 1 | D | 1 |  |  |  | ROZPOCET | [6 empty] | 0
77 | K | 998276101 | Přesun hmot pro trubní vedení z trub z plastických hmot otevřený výkop | t | 324.991 |  | 0 | CS ÚRS 2018 01 |  |  | základní | 1.48 | 480.9867 | 0 | 0 | 0 | 0 | 4 | K | 2 |  |  |  | ROZPOCET | 0 | 0 | 0 | 0 | 0 | 1 | 0 | 4 | -705770266
| PP |  | Přesun hmot pro trubní vedení hloubené z trub z plastických hmot nebo sklolaminátových pro vodovody nebo kanalizace v otevřeném výkopu dopravní vzdálenost do 15 m | [15 empty] | PP | 2
| D | PSV | Práce a dodávky PSV |  |  |  | 0 | [5 empty] | 135.083 |  | 0.01813 |  | 8.6723 | 2 | D | 0 |  |  |  | ROZPOCET | [6 empty] | 0
| D | 711 | Izolace proti vodě, vlhkosti a plynům |  |  |  | 0 | [5 empty] | 53.1219 |  | 0.01386 |  | 0 | 2 | D | 1 |  |  |  | ROZPOCET | [6 empty] | 0
78 | K | 711786166R | Izolace proti vodě těsnění trubních prostupů do 500 mm | kus | 18 |  | 0 | CS ÚRS 2018 01 |  |  | základní | 2.95 | 53.1 | 0.00041 | 0.00738 | 0 | 0 | 16 | K | 2 |  |  |  | ROZPOCET | 0 | 0 | 0 | 0 | 0 | 1 | 0 | 16 | -1245270610
| PP |  | Izolace proti vodě těsnění trubních prostupů přes 200 do 500 mm | [15 empty] | PP | 2
| VV |  | "DZS REKONSTRUKCE ULICE NERUDOVA, KOLÍN | [15 empty] | VV | 2 | 1 | True | 0 | ROZPOCET
| VV |  | "montáž potrubí PP | [15 empty] | VV | 2 | 1 | True | 0 | ROZPOCET
| VV |  | "12x límcové těsnění prostupu d200 | [15 empty] | VV | 2 | 1 | True | 0 | ROZPOCET
| VV |  | 12 |  | 12 | [13 empty] | VV | 2 | 2 | True | 0 | ROZPOCET
| VV |  | "6x límcové těsnění prostupu d300 | [15 empty] | VV | 2 | 1 | True | 0 | ROZPOCET
| VV |  | 6 |  | 6 | [13 empty] | VV | 2 | 2 | True | 0 | ROZPOCET
| VV |  | Součet |  | 18 | [13 empty] | VV | 2 | 4 | True | 1 | ROZPOCET
79 | M | 28612330R | límcové těsnění na potrubí d 215-230 | kus | 12 |  | 0 | R-položka |  |  | základní | 0 | 0 | 0.00036 | 0.00432 | 0 | 0 | 32 | M | 2 |  |  |  | ROZPOCET | 0 | 0 | 0 | 0 | 0 | 1 | 0 | 16 | -615650487
| PP |  | límcové těsnění na potrubí d 215-230 | [15 empty] | PP | 2
| VV |  | "DZS REKONSTRUKCE ULICE NERUDOVA, KOLÍN | [15 empty] | VV | 2 | 1 | True | 0 | ROZPOCET
| VV |  | "dodávka potrubí PP | [15 empty] | VV | 2 | 1 | True | 0 | ROZPOCET
| VV |  | "12x límcové těsnění prostupu d200 | [15 empty] | VV | 2 | 1 | True | 0 | ROZPOCET
| VV |  | 12 |  | 12 | [13 empty] | VV | 2 | 2 | True | 0 | ROZPOCET
| VV |  | Součet |  | 12 | [13 empty] | VV | 2 | 4 | True | 1 | ROZPOCET
80 | M | 28612331R | límcové těsnění na potrubí d 307-314 | kus | 6 |  | 0 | R-položka |  |  | základní | 0 | 0 | 0.00036 | 0.00216 | 0 | 0 | 32 | M | 2 |  |  |  | ROZPOCET | 0 | 0 | 0 | 0 | 0 | 1 | 0 | 16 | -167084182
| PP |  | límcové těsnění na potrubí d 307-314 | [15 empty] | PP | 2
| VV |  | "DZS REKONSTRUKCE ULICE NERUDOVA, KOLÍN | [15 empty] | VV | 2 | 1 | True | 0 | ROZPOCET
| VV |  | "dodávka potrubí PP | [15 empty] | VV | 2 | 1 | True | 0 | ROZPOCET
| VV |  | "6x límcové těsnění prostupu d300 | [15 empty] | VV | 2 | 1 | True | 0 | ROZPOCET
| VV |  | 6 |  | 6 | [13 empty] | VV | 2 | 2 | True | 0 | ROZPOCET
| VV |  | Součet |  | 6 | [13 empty] | VV | 2 | 4 | True | 1 | ROZPOCET
81 | K | 998711101 | Přesun hmot tonážní pro izolace proti vodě, vlhkosti a plynům v objektech výšky do 6 m | t | 0.014 |  | 0 | CS ÚRS 2018 01 |  |  | základní | 1.567 | 0.021938 | 0 | 0 | 0 | 0 | 16 | K | 2 |  |  |  | ROZPOCET | 0 | 0 | 0 | 0 | 0 | 1 | 0 | 16 | -1096869146
| PP |  | Přesun hmot pro izolace proti vodě, vlhkosti a plynům stanovený z hmotnosti přesunovaného materiálu vodorovná dopravní vzdálenost do 50 m v objektech výšky do 6 m | [15 empty] | PP | 2
| D | 721 | Zdravotechnika - vnitřní kanalizace |  |  |  | 0 | [5 empty] | 81.9611 |  | 0.00427 |  | 8.6723 | 2 | D | 1 |  |  |  | ROZPOCET | [6 empty] | 0
82 | K | 721110806 | Demontáž potrubí kameninové do DN 200 | m | 72 |  | 0 | CS ÚRS 2018 01 |  |  | základní | 0.293 | 21.096 | 0 | 0 | 0.0267 | 1.9224 | 16 | K | 2 |  |  |  | ROZPOCET | 0 | 0 | 0 | 0 | 0 | 1 | 0 | 16 | 39169755
| PP |  | Demontáž potrubí z kameninových trub normálních nebo kyselinovzdorných přes 100 do DN 200 | [15 empty] | PP | 2
| VV |  | "DZS REKONSTRUKCE ULICE NERUDOVA, KOLÍN | [15 empty] | VV | 2 | 1 | True | 0 | ROZPOCET
| VV |  | "demontáž potrubí kamenina | [15 empty] | VV | 2 | 1 | True | 0 | ROZPOCET
| VV |  | "demontáž stávajícího potrubí kamenina DN200 | [15 empty] | VV | 2 | 1 | True | 0 | ROZPOCET
| VV |  | "rozměry: dl. 72,00m | [15 empty] | VV | 2 | 1 | True | 0 | ROZPOCET
| VV |  | 72,00 |  | 72 | [13 empty] | VV | 2 | 2 | True | 0 | ROZPOCET
| VV |  | Součet |  | 72 | [13 empty] | VV | 2 | 4 | True | 1 | ROZPOCET
83 | K | 721110809 | Demontáž potrubí kameninové do DN 300 | m | 110.9 |  | 0 | CS ÚRS 2018 01 |  |  | základní | 0.483 | 53.5647 | 0 | 0 | 0.05121 | 5.6792 | 16 | K | 2 |  |  |  | ROZPOCET | 0 | 0 | 0 | 0 | 0 | 1 | 0 | 16 | -1377465546
| PP |  | Demontáž potrubí z kameninových trub normálních nebo kyselinovzdorných přes 200 do DN 300 | [15 empty] | PP | 2
| VV |  | "DZS REKONSTRUKCE ULICE NERUDOVA, KOLÍN | [15 empty] | VV | 2 | 1 | True | 0 | ROZPOCET
| VV |  | "demontáž potrubí kamenina | [15 empty] | VV | 2 | 1 | True | 0 | ROZPOCET
| VV |  | "demontáž stávajícího potrubí kamenina DN300 | [15 empty] | VV | 2 | 1 | True | 0 | ROZPOCET
| VV |  | "rozměry: dl. 28,55m | [15 empty] | VV | 2 | 1 | True | 0 | ROZPOCET
| VV |  | 28,55 |  | 28.55 | [13 empty] | VV | 2 | 2 | True | 0 | ROZPOCET
| VV |  | "demontáž stávajícího potrubí kamenina DN300 | [15 empty] | VV | 2 | 1 | True | 0 | ROZPOCET
| VV |  | "rozměry: dl. 82,35m | [15 empty] | VV | 2 | 1 | True | 0 | ROZPOCET
| VV |  | 82,35 |  | 82.35 | [13 empty] | VV | 2 | 2 | True | 0 | ROZPOCET
| VV |  | Součet |  | 110.9 | [13 empty] | VV | 2 | 4 | True | 1 | ROZPOCET
84 | K | 721110819 | Demontáž potrubí kameninové do DN 400 | m | 11.6 |  | 0 | CS ÚRS 2018 01 |  |  | základní | 0.569 | 6.6004 | 0 | 0 | 0.0923 | 1.0707 | 16 | K | 2 |  |  |  | ROZPOCET | 0 | 0 | 0 | 0 | 0 | 1 | 0 | 16 | -77263714
| PP |  | Demontáž potrubí z kameninových trub normálních nebo kyselinovzdorných přes 300 do DN 400 | [15 empty] | PP | 2
| VV |  | "DZS REKONSTRUKCE ULICE NERUDOVA, KOLÍN | [15 empty] | VV | 2 | 1 | True | 0 | ROZPOCET
| VV |  | "demontáž potrubí kamenina | [15 empty] | VV | 2 | 1 | True | 0 | ROZPOCET
| VV |  | "demontáž stávajícího potrubí kamenina DN400 | [15 empty] | VV | 2 | 1 | True | 0 | ROZPOCET
| VV |  | "rozměry: dl. 11,60m | [15 empty] | VV | 2 | 1 | True | 0 | ROZPOCET
| VV |  | 11,60 |  | 11.6 | [13 empty] | VV | 2 | 2 | True | 0 | ROZPOCET
| VV |  | Součet |  | 11.6 | [13 empty] | VV | 2 | 4 | True | 1 | ROZPOCET
85 | K | 721111113R | Potrubí kanalizační kameninové hrdlové přechod PP - kamenina DN 200 | kus | 6 |  | 0 | R-položka |  |  | základní | 0.1 | 0.6 | 0.00061 | 0.00366 | 0 | 0 | 16 | K | 2 |  |  |  | ROZPOCET | 0 | 0 | 0 | 0 | 0 | 1 | 0 | 16 | -1385404727
| PP |  | Potrubí kanalizační kameninové hrdlové přechod PP - kamenina DN 200 | [15 empty] | PP | 2
| PSC |  | Poznámka k souboru cen:_x000d_ 1. Cenami nelze oceňovat: a) kanalizační svody mezi objekty; tyto svody lze oceňovat cenami katalogu 827-1 Vedení trubní, dálková a přípojná - vodovody a kanalizace. | [15 empty] | PSC | 2
| VV |  | "DZS REKONSTRUKCE ULICE NERUDOVA, KOLÍN | [15 empty] | VV | 2 | 1 | True | 0 | ROZPOCET
| VV |  | "montáž potrubí PP | [15 empty] | VV | 2 | 1 | True | 0 | ROZPOCET
| VV |  | "kanalizační přípojky | [15 empty] | VV | 2 | 1 | True | 0 | ROZPOCET
| VV |  | "6x přechodový kus PP/kamenina DN200 | [15 empty] | VV | 2 | 1 | True | 0 | ROZPOCET
| VV |  | 6 |  | 6 | [13 empty] | VV | 2 | 2 | True | 0 | ROZPOCET
| VV |  | Součet |  | 6 | [13 empty] | VV | 2 | 4 | True | 1 | ROZPOCET
86 | K | 721111114R | Potrubí kanalizační kameninové hrdlové přechod PP - kamenina DN 400 | kus | 1 |  | 0 | R-položka |  |  | základní | 0.1 | 0.1 | 0.00061 | 0.00061 | 0 | 0 | 16 | K | 2 |  |  |  | ROZPOCET | 0 | 0 | 0 | 0 | 0 | 1 | 0 | 16 | 199674945
| PP |  | Potrubí kanalizační kameninové hrdlové přechod PP - kamenina DN 400 | [15 empty] | PP | 2
| PSC |  | Poznámka k souboru cen:_x000d_ 1. Cenami nelze oceňovat: a) kanalizační svody mezi objekty; tyto svody lze oceňovat cenami katalogu 827-1 Vedení trubní, dálková a přípojná - vodovody a kanalizace. | [15 empty] | PSC | 2
| VV |  | "DZS REKONSTRUKCE ULICE NERUDOVA, KOLÍN | [15 empty] | VV | 2 | 1 | True | 0 | ROZPOCET
| VV |  | "montáž potrubí PP | [15 empty] | VV | 2 | 1 | True | 0 | ROZPOCET
| VV |  | "STOKA J-III-h-2 | [15 empty] | VV | 2 | 1 | True | 0 | ROZPOCET
| VV |  | "1x přechodový kus PP/kamenina DN400 | [15 empty] | VV | 2 | 1 | True | 0 | ROZPOCET
| VV |  | 1 |  | 1 | [13 empty] | VV | 2 | 2 | True | 0 | ROZPOCET
| VV |  | Součet |  | 1 | [13 empty] | VV | 2 | 4 | True | 1 | ROZPOCET
| D | OST | Ostatní |  |  |  | 0 | [5 empty] | 0 |  | 0 |  | 0 | 4 | D | 0 |  |  |  | ROZPOCET | [6 empty] | 0
87 | K | 997013803 | Poplatek za uložení na skládce (skládkovné) stavebního odpadu cihelného kód odpadu 170 102 | t | 8.672 |  | 0 | CS ÚRS 2018 01 |  |  | základní | 0 | 0 | 0 | 0 | 0 | 0 | 262144 | K | 1 |  |  |  | ROZPOCET | 0 | 0 | 0 | 0 | 0 | 1 | 0 | 262144 | -182883152
| PP |  | Poplatek za uložení stavebního odpadu na skládce (skládkovné) cihelného zatříděného do Katalogu odpadů pod kódem 170 102 | [15 empty] | PP | 1
| PSC |  | Poznámka k souboru cen:_x000d_ 1. Ceny uvedené v souboru lze po dohodě upravit podle místních podmínek. 2. Uložení odpadů neuvedených v souboru cen se oceňuje individuálně. 3. V cenách je započítán poplatek za ukládaní odpadu dle zákona 185/2001 Sb. 4. Případné drcení stavebního odpadu lze ocenit souborem cen 997 00-60 Drcení stavebního odpadu z katalogu 800-6 Demolice objektů. | [15 empty] | PSC | 1
| VV |  | "DZS REKONSTRUKCE ULICE NERUDOVA, KOLÍN | [15 empty] | VV | 1 | 1 | True | 0 | ROZPOCET
| VV |  | "demontáž potrubí kamenina | [15 empty] | VV | 1 | 1 | True | 0 | ROZPOCET
| VV |  | "demontáž stávajícího potrubí kamenina DN200 | [15 empty] | VV | 1 | 1 | True | 0 | ROZPOCET
| VV |  | "rozměry: dl. 72,00m | [15 empty] | VV | 1 | 1 | True | 0 | ROZPOCET
| VV |  | "KAMENINA suť hmotnost celkem 1,922t | [15 empty] | VV | 1 | 1 | True | 0 | ROZPOCET
| VV |  | 1,922 |  | 1.922 | [13 empty] | VV | 1 | 2 | True | 0 | ROZPOCET
| VV |  | "demontáž potrubí kamenina | [15 empty] | VV | 1 | 1 | True | 0 | ROZPOCET
| VV |  | "demontáž stávajícího potrubí kamenina DN300 | [15 empty] | VV | 1 | 1 | True | 0 | ROZPOCET
| VV |  | "rozměry: dl. 28,55m | [15 empty] | VV | 1 | 1 | True | 0 | ROZPOCET
| VV |  | "demontáž stávajícího potrubí kamenina DN300 | [15 empty] | VV | 1 | 1 | True | 0 | ROZPOCET
| VV |  | "rozměry: dl. 82,35m | [15 empty] | VV | 1 | 1 | True | 0 | ROZPOCET
| VV |  | "KAMENINA suť hmotnost celkem 5,679t | [15 empty] | VV | 1 | 1 | True | 0 | ROZPOCET
| VV |  | 5,679 |  | 5.679 | [13 empty] | VV | 1 | 2 | True | 0 | ROZPOCET
| VV |  | "demontáž stávajícího potrubí kamenina DN400 | [15 empty] | VV | 1 | 1 | True | 0 | ROZPOCET
| VV |  | "rozměry: dl. 11,60m | [15 empty] | VV | 1 | 1 | True | 0 | ROZPOCET
| VV |  | "KAMENINA suť hmotnost celkem 1,071t | [15 empty] | VV | 1 | 1 | True | 0 | ROZPOCET
| VV |  | 1,071 |  | 1.071 | [13 empty] | VV | 1 | 2 | True | 0 | ROZPOCET
| VV |  | Součet |  | 8.672 | [13 empty] | VV | 1 | 4 | True | 1 | ROZPOCET
88 | K | 997221855 | Poplatek za uložení na skládce (skládkovné) zeminy a kameniva kód odpadu 170 504 | t | 278.686 |  | 0 | CS ÚRS 2018 01 |  |  | základní | 0 | 0 | 0 | 0 | 0 | 0 | 262144 | K | 1 |  |  |  | ROZPOCET | 0 | 0 | 0 | 0 | 0 | 1 | 0 | 262144 | 1342933161
| PP |  | Poplatek za uložení stavebního odpadu na skládce (skládkovné) zeminy a kameniva zatříděného do Katalogu odpadů pod kódem 170 504 | [15 empty] | PP | 1
| VV |  | "DZS REKONSTRUKCE ULICE NERUDOVA, KOLÍN | [15 empty] | VV | 1 | 1 | True | 0 | ROZPOCET
| VV |  | "výkopy pro montáž potrubí | [15 empty] | VV | 1 | 1 | True | 0 | ROZPOCET
| VV |  | "ULOŽENÍ VÝKOPKU NA SKLÁDKU | [15 empty] | VV | 1 | 1 | True | 0 | ROZPOCET
| VV |  | "STOKA J-III-h2 | [15 empty] | VV | 1 | 1 | True | 0 | ROZPOCET
| VV |  | "výkop pro montáž potrubí PP DN300 | [15 empty] | VV | 1 | 1 | True | 0 | ROZPOCET
| VV |  | "výkop v komunikaci, skladba tl. 0,50m | [15 empty] | VV | 1 | 1 | True | 0 | ROZPOCET
| VV |  | "úsek stávající potrubí - Š1 | [15 empty] | VV | 1 | 1 | True | 0 | ROZPOCET
| VV |  | "rozměry: š. 1,30m, hl. 3,43m, dl. 82,35m | [15 empty] | VV | 1 | 1 | True | 0 | ROZPOCET
| VV |  | "prohloubení výkopu pro montáž šachet | [15 empty] | VV | 1 | 1 | True | 0 | ROZPOCET
| VV |  | "úsek Š1-Š2 | [15 empty] | VV | 1 | 1 | True | 0 | ROZPOCET
| VV |  | "výkop pro montáž potrubí PP DN300 | [15 empty] | VV | 1 | 1 | True | 0 | ROZPOCET
| VV |  | "výkop v komunikaci, skladba tl. 0,50m | [15 empty] | VV | 1 | 1 | True | 0 | ROZPOCET
| VV |  | "rozměry: š. 1,30m, hl. 3,15m, dl. 39,15m | [15 empty] | VV | 1 | 1 | True | 0 | ROZPOCET
| VV |  | "prohloubení výkopu pro montáž šachet | [15 empty] | VV | 1 | 1 | True | 0 | ROZPOCET
| VV |  | "úsek Š2-stávající | [15 empty] | VV | 1 | 1 | True | 0 | ROZPOCET
| VV |  | "výkop pro montáž potrubí PP DN400 | [15 empty] | VV | 1 | 1 | True | 0 | ROZPOCET
| VV |  | "výkop v komunikaci, skladba tl. 0,50m | [15 empty] | VV | 1 | 1 | True | 0 | ROZPOCET
| VV |  | "rozměry: š. 1,50m, hl. 2,83m, dl. 43,20m | [15 empty] | VV | 1 | 1 | True | 0 | ROZPOCET
| VV |  | "prohloubení výkopu pro montáž šachet | [15 empty] | VV | 1 | 1 | True | 0 | ROZPOCET
| VV |  | "úsek přípojka Š-P1 | [15 empty] | VV | 1 | 1 | True | 0 | ROZPOCET
| VV |  | "výkop pro montáž potrubí PP DN200 | [15 empty] | VV | 1 | 1 | True | 0 | ROZPOCET
| VV |  | "výkop v terénu | [15 empty] | VV | 1 | 1 | True | 0 | ROZPOCET
| VV |  | "rozměry: š. 1,30m, hl. 3,45m, dl. 10,30m | [15 empty] | VV | 1 | 1 | True | 0 | ROZPOCET
| VV |  | "prohloubení výkopu pro montáž šachet | [15 empty] | VV | 1 | 1 | True | 0 | ROZPOCET
| VV |  | "úsek přípojka Š-P2 | [15 empty] | VV | 1 | 1 | True | 0 | ROZPOCET
| VV |  | "výkop pro montáž potrubí PP DN200 | [15 empty] | VV | 1 | 1 | True | 0 | ROZPOCET
| VV |  | "výkop v terénu | [15 empty] | VV | 1 | 1 | True | 0 | ROZPOCET
| VV |  | "rozměry: š. 1,30m, hl. 3,15m, dl. 10,90m | [15 empty] | VV | 1 | 1 | True | 0 | ROZPOCET
| VV |  | "prohloubení výkopu pro montáž šachet | [15 empty] | VV | 1 | 1 | True | 0 | ROZPOCET
| VV |  | "úsek přípojka Š-P3 | [15 empty] | VV | 1 | 1 | True | 0 | ROZPOCET
| VV |  | "výkop pro montáž potrubí PP DN200 | [15 empty] | VV | 1 | 1 | True | 0 | ROZPOCET
| VV |  | "výkop v terénu | [15 empty] | VV | 1 | 1 | True | 0 | ROZPOCET
| VV |  | "rozměry: š. 1,30m, hl. 3,05m, dl. 9,00m | [15 empty] | VV | 1 | 1 | True | 0 | ROZPOCET
| VV |  | "prohloubení výkopu pro montáž šachet | [15 empty] | VV | 1 | 1 | True | 0 | ROZPOCET
| VV |  | "úsek přípojka Š-P4 | [15 empty] | VV | 1 | 1 | True | 0 | ROZPOCET
| VV |  | "výkop pro montáž potrubí PP DN200 | [15 empty] | VV | 1 | 1 | True | 0 | ROZPOCET
| VV |  | "výkop v terénu | [15 empty] | VV | 1 | 1 | True | 0 | ROZPOCET
| VV |  | "rozměry: š. 1,30m, hl. 2,75m, dl. 9,90m | [15 empty] | VV | 1 | 1 | True | 0 | ROZPOCET
| VV |  | "prohloubení výkopu pro montáž šachet | [15 empty] | VV | 1 | 1 | True | 0 | ROZPOCET
| VV |  | "úsek přípojka Š-P5 | [15 empty] | VV | 1 | 1 | True | 0 | ROZPOCET
| VV |  | "výkop pro montáž potrubí PP DN200 | [15 empty] | VV | 1 | 1 | True | 0 | ROZPOCET
| VV |  | "výkop v terénu | [15 empty] | VV | 1 | 1 | True | 0 | ROZPOCET
| VV |  | "rozměry: š. 1,30m, hl. 3,35m, dl. 11,90m | [15 empty] | VV | 1 | 1 | True | 0 | ROZPOCET
| VV |  | "prohloubení výkopu pro montáž šachet | [15 empty] | VV | 1 | 1 | True | 0 | ROZPOCET
| VV |  | "úsek přípojka Š-P6 | [15 empty] | VV | 1 | 1 | True | 0 | ROZPOCET
| VV |  | "výkop pro montáž potrubí PP DN200 | [15 empty] | VV | 1 | 1 | True | 0 | ROZPOCET
| VV |  | "výkop v terénu | [15 empty] | VV | 1 | 1 | True | 0 | ROZPOCET
| VV |  | "rozměry: š. 1,30m, hl. 3,20m, dl. 12,00m | [15 empty] | VV | 1 | 1 | True | 0 | ROZPOCET
| VV |  | "prohloubení výkopu pro montáž šachet | [15 empty] | VV | 1 | 1 | True | 0 | ROZPOCET
| VV |  | "uliční vpusť UV1 | [15 empty] | VV | 1 | 1 | True | 0 | ROZPOCET
| VV |  | "výkop v komunikaci, skladba tl. 0,50m | [15 empty] | VV | 1 | 1 | True | 0 | ROZPOCET
| VV |  | "rozměry: š. 1,55m, hl. 1,60m, dl. 1,55m | [15 empty] | VV | 1 | 1 | True | 0 | ROZPOCET
| VV |  | "uliční vpusť UV2 | [15 empty] | VV | 1 | 1 | True | 0 | ROZPOCET
| VV |  | "výkop v komunikaci, skladba tl. 0,50m | [15 empty] | VV | 1 | 1 | True | 0 | ROZPOCET
| VV |  | "rozměry: š. 1,55m, hl. 1,60m, dl. 1,55m | [15 empty] | VV | 1 | 1 | True | 0 | ROZPOCET
| VV |  | "uliční vpusť UV3 | [15 empty] | VV | 1 | 1 | True | 0 | ROZPOCET
| VV |  | "výkop v komunikaci, skladba tl. 0,50m | [15 empty] | VV | 1 | 1 | True | 0 | ROZPOCET
| VV |  | "rozměry: š. 1,55m, hl. 1,60m, dl. 1,55m | [15 empty] | VV | 1 | 1 | True | 0 | ROZPOCET
| VV |  | "uliční vpusť UV4 | [15 empty] | VV | 1 | 1 | True | 0 | ROZPOCET
| VV |  | "výkop v komunikaci, skladba tl. 0,50m | [15 empty] | VV | 1 | 1 | True | 0 | ROZPOCET
| VV |  | "rozměry: š. 1,55m, hl. 1,60m, dl. 1,55m | [15 empty] | VV | 1 | 1 | True | 0 | ROZPOCET
| VV |  | "VÝKOP celkem 612,310m3 | [15 empty] | VV | 1 | 1 | True | 0 | ROZPOCET
| VV |  | 612,310 |  | 612.31 | [13 empty] | VV | 1 | 2 | True | 0 | ROZPOCET
| VV |  | Mezisoučet |  | 612.31 | [13 empty] | VV | 1 | 3 | True | 0 | ROZPOCET
| VV |  | "NALOŽENÍ VÝKOPKU PRO PŘESUN NA MEZIDEPONII | [15 empty] | VV | 1 | 1 | True | 0 | ROZPOCET
| VV |  | "STOKA J-III-h2 | [15 empty] | VV | 1 | 1 | True | 0 | ROZPOCET
| VV |  | "výkop pro montáž potrubí PP DN300 | [15 empty] | VV | 1 | 1 | True | 0 | ROZPOCET
| VV |  | "výkop v komunikaci, skladba tl. 0,50m, lože tl. 0,10m, obsyp tl. 0,60m | [15 empty] | VV | 1 | 1 | True | 0 | ROZPOCET
| VV |  | "úsek stávající potrubí - Š1 | [15 empty] | VV | 1 | 1 | True | 0 | ROZPOCET
| VV |  | "rozměry: š. 1,30m, hl. 3,43m, dl. 82,35m | [15 empty] | VV | 1 | 1 | True | 0 | ROZPOCET
| VV |  | "úsek Š1-Š2 | [15 empty] | VV | 1 | 1 | True | 0 | ROZPOCET
| VV |  | "výkop pro montáž potrubí PP DN300 | [15 empty] | VV | 1 | 1 | True | 0 | ROZPOCET
| VV |  | "výkop v komunikaci, skladba tl. 0,50m, lože tl. 0,10m, obsyp tl. 0,60m | [15 empty] | VV | 1 | 1 | True | 0 | ROZPOCET
| VV |  | "rozměry: š. 1,30m, hl. 3,15m, dl. 39,15m | [15 empty] | VV | 1 | 1 | True | 0 | ROZPOCET
| VV |  | "úsek Š2-stávající | [15 empty] | VV | 1 | 1 | True | 0 | ROZPOCET
| VV |  | "výkop pro montáž potrubí PP DN400 | [15 empty] | VV | 1 | 1 | True | 0 | ROZPOCET
| VV |  | "výkop v komunikaci, skladba tl. 0,50m, lože tl. 0,10m, obsyp tl. 0,70m | [15 empty] | VV | 1 | 1 | True | 0 | ROZPOCET
| VV |  | "rozměry: š. 1,50m, hl. 2,83m, dl. 43,20m | [15 empty] | VV | 1 | 1 | True | 0 | ROZPOCET
| VV |  | "úsek přípojka Š-P1 | [15 empty] | VV | 1 | 1 | True | 0 | ROZPOCET
| VV |  | "výkop pro montáž potrubí PP DN200 | [15 empty] | VV | 1 | 1 | True | 0 | ROZPOCET
| VV |  | "výkop v terénu, lože tl. 0,10m, obsyp tl. 0,50m | [15 empty] | VV | 1 | 1 | True | 0 | ROZPOCET
| VV |  | "rozměry: š. 1,30m, hl. 3,45m, dl. 10,30m | [15 empty] | VV | 1 | 1 | True | 0 | ROZPOCET
| VV |  | "úsek přípojka Š-P2 | [15 empty] | VV | 1 | 1 | True | 0 | ROZPOCET
| VV |  | "výkop pro montáž potrubí PP DN200 | [15 empty] | VV | 1 | 1 | True | 0 | ROZPOCET
| VV |  | "výkop v terénu, lože tl. 0,10m, obsyp tl. 0,50m | [15 empty] | VV | 1 | 1 | True | 0 | ROZPOCET
| VV |  | "rozměry: š. 1,30m, hl. 3,15m, dl. 10,90m | [15 empty] | VV | 1 | 1 | True | 0 | ROZPOCET
| VV |  | "úsek přípojka Š-P3 | [15 empty] | VV | 1 | 1 | True | 0 | ROZPOCET
| VV |  | "výkop pro montáž potrubí PP DN200 | [15 empty] | VV | 1 | 1 | True | 0 | ROZPOCET
| VV |  | "výkop v terénu, lože tl. 0,10m, obsyp tl. 0,50m | [15 empty] | VV | 1 | 1 | True | 0 | ROZPOCET
| VV |  | "rozměry: š. 1,30m, hl. 3,05m, dl. 9,00m | [15 empty] | VV | 1 | 1 | True | 0 | ROZPOCET
| VV |  | "úsek přípojka Š-P4 | [15 empty] | VV | 1 | 1 | True | 0 | ROZPOCET
| VV |  | "výkop pro montáž potrubí PP DN200 | [15 empty] | VV | 1 | 1 | True | 0 | ROZPOCET
| VV |  | "výkop v terénu, lože tl. 0,10m, obsyp tl. 0,50m | [15 empty] | VV | 1 | 1 | True | 0 | ROZPOCET
| VV |  | "rozměry: š. 1,30m, hl. 2,75m, dl. 9,90m | [15 empty] | VV | 1 | 1 | True | 0 | ROZPOCET
| VV |  | "úsek přípojka Š-P5 | [15 empty] | VV | 1 | 1 | True | 0 | ROZPOCET
| VV |  | "výkop pro montáž potrubí PP DN200 | [15 empty] | VV | 1 | 1 | True | 0 | ROZPOCET
| VV |  | "výkop v terénu, lože tl. 0,10m, obsyp tl. 0,50m | [15 empty] | VV | 1 | 1 | True | 0 | ROZPOCET
| VV |  | "rozměry: š. 1,30m, hl. 3,35m, dl. 11,90m | [15 empty] | VV | 1 | 1 | True | 0 | ROZPOCET
| VV |  | "úsek přípojka Š-P6 | [15 empty] | VV | 1 | 1 | True | 0 | ROZPOCET
| VV |  | "výkop pro montáž potrubí PP DN200 | [15 empty] | VV | 1 | 1 | True | 0 | ROZPOCET
| VV |  | "výkop v terénu, lože tl. 0,10m, obsyp tl. 0,50m | [15 empty] | VV | 1 | 1 | True | 0 | ROZPOCET
| VV |  | "rozměry: š. 1,30m, hl. 3,20m, dl. 12,00m | [15 empty] | VV | 1 | 1 | True | 0 | ROZPOCET
| VV |  | "uliční vpusť UV1 | [15 empty] | VV | 1 | 1 | True | 0 | ROZPOCET
| VV |  | "výkop v komunikaci, skladba tl. 0,50m, lože tl. 0,10m, obsyp tl. 0,70m | [15 empty] | VV | 1 | 1 | True | 0 | ROZPOCET
| VV |  | "rozměry: š. 1,55m, hl. 1,60m, dl. 1,55m | [15 empty] | VV | 1 | 1 | True | 0 | ROZPOCET
| VV |  | "uliční vpusť UV2 | [15 empty] | VV | 1 | 1 | True | 0 | ROZPOCET
| VV |  | "výkop v komunikaci, skladba tl. 0,50m, lože tl. 0,10m, obsyp tl. 0,70m | [15 empty] | VV | 1 | 1 | True | 0 | ROZPOCET
| VV |  | "rozměry: š. 1,55m, hl. 1,60m, dl. 1,55m | [15 empty] | VV | 1 | 1 | True | 0 | ROZPOCET
| VV |  | "uliční vpusť UV3 | [15 empty] | VV | 1 | 1 | True | 0 | ROZPOCET
| VV |  | "výkop v komunikaci, skladba tl. 0,50m, lože tl. 0,10m, obsyp tl. 0,70m | [15 empty] | VV | 1 | 1 | True | 0 | ROZPOCET
| VV |  | "rozměry: š. 1,55m, hl. 1,60m, dl. 1,55m | [15 empty] | VV | 1 | 1 | True | 0 | ROZPOCET
| VV |  | "uliční vpusť UV4 | [15 empty] | VV | 1 | 1 | True | 0 | ROZPOCET
| VV |  | "výkop v komunikaci, skladba tl. 0,50m, lože tl. 0,10m, obsyp tl. 0,70m | [15 empty] | VV | 1 | 1 | True | 0 | ROZPOCET
| VV |  | "rozměry: š. 1,55m, hl. 1,60m, dl. 1,55m | [15 empty] | VV | 1 | 1 | True | 0 | ROZPOCET
| VV |  | "ZÁSYP celkem 438,131m3 | [15 empty] | VV | 1 | 1 | True | 0 | ROZPOCET
| VV |  | -438,131 |  | -438.131 | [13 empty] | VV | 1 | 2 | True | 0 | ROZPOCET
| VV |  | Mezisoučet |  | -438.131 | [13 empty] | VV | 1 | 3 | True | 0 | ROZPOCET
| VV |  | Součet |  | 174.179 | [13 empty] | VV | 1 | 4 | True | 1 | ROZPOCET
| VV |  | 174,179*1,6 'Přepočtené koeficientem množství |  | 278.686 | [13 empty] | VV | 1 | 2 | False | 1 | ROZPOCET
89 | K | 997013801 | Poplatek za uložení na skládce (skládkovné) stavebního odpadu betonového kód odpadu 170 101 | t | 15.499 |  | 0 | CS ÚRS 2018 01 |  |  | základní | 0 | 0 | 0 | 0 | 0 | 0 | 262144 | K | 1 |  |  |  | ROZPOCET | 0 | 0 | 0 | 0 | 0 | 1 | 0 | 262144 | 1483216379
| PP |  | Poplatek za uložení stavebního odpadu na skládce (skládkovné) z prostého betonu zatříděného do Katalogu odpadů pod kódem 170 101 | [15 empty] | PP | 1
| PSC |  | Poznámka k souboru cen:_x000d_ 1. Ceny uvedené v souboru lze po dohodě upravit podle místních podmínek. 2. Uložení odpadů neuvedených v souboru cen se oceňuje individuálně. 3. V cenách je započítán poplatek za ukládaní odpadu dle zákona 185/2001 Sb. 4. Případné drcení stavebního odpadu lze ocenit souborem cen 997 00-60 Drcení stavebního odpadu z katalogu 800-6 Demolice objektů. | [15 empty] | PSC | 1
| VV |  | "DZS REKONSTRUKCE ULICE NERUDOVA, KOLÍN | [15 empty] | VV | 1 | 1 | True | 0 | ROZPOCET
| VV |  | "bourání stávajících šachet | [15 empty] | VV | 1 | 1 | True | 0 | ROZPOCET
| VV |  | "3x bourání stávající betonové šachty | [15 empty] | VV | 1 | 1 | True | 0 | ROZPOCET
| VV |  | "rozměry: D 1,00m, v. 2,99m | [15 empty] | VV | 1 | 1 | True | 0 | ROZPOCET
| VV |  | "BETON suť hmotnost celkem 15,499t | [15 empty] | VV | 1 | 1 | True | 0 | ROZPOCET
| VV |  | 15,499 |  | 15.499 | [13 empty] | VV | 1 | 2 | True | 0 | ROZPOCET
| VV |  | Součet |  | 15.499 | [13 empty] | VV | 1 | 4 | True | 1 | ROZPOCET

## 1631-2 - Rekonstrukce uli...
D.6.5. Sadové úpravy Rekonstrukce ulice Nerudova v Kolíně
Pozn. Všechny objemy jsou počítány ve slehlém stavu! Pro kompenzaci položek nepředpokládaných úkonů, které tento výkaz nezahrnuje je přičtena souhrnná položka +80 000Kč
KONTROLNÍ ODHAD NÁKLADŮ NA REALIZACI (+-25% REZERVA) REKONSTRUKCE ULICE NERUDOVAV KOLÍNĚ
celkem
| POLOŽKA | výsadba nových stromů do volné půdy, 3 ks | 0
|  | materiál potřebný k výsadbě, pro 3 kusy vysazovaných stromů | 0
|  | výsadba nových keřů do volné půdy, 13 ks | 0
|  | materiál potřebný k výsadbě nových keřů do volné půdy, 29ks | 0
|  | geodetické zaměření a vytýčení sítí technické infrastruktury | 0
|  | rozvojová a udržovací péče po dobu realizace návrhu (cca 12ti měsíců) u výsadby nových dřevin do volné půdy | 0
|  | materiál potřebný k rozvojové a udržovací péči | 0
|  | založení bylinného trávníku výsevem; 344 m² | 0
|  | materiál potřebný k založení bylinného trávníku výsevem; 344 m² | 0
|  | kácení dřevin; 36 ks | 0
|  | založení květinového záhonu; 301,2 m² | 0
|  | materiál pro založení květonového záhonu; 301,2 m² | 0
|  | infrastruktura stavby | 0
|  | zřízení mlatové plochy | 0
|  | materiál pro zřízení mlatové plochy | 0
|  | mobiliář | 0
|  | modelace terénu | 0
úkony kapitol níže, které nezahrnuje tento výkaz
|  | plastová lemovka květinových záhonů | 0
|  | CELKEM BEZ DPH | [5 empty] | 0
ODBORNÝ ODHAD NÁKLADŮ REALIZACE PROJEKTU
|  | popis položky | doprava
0 |  | výsadba nových stromů do volné půdy, 3ks
| číslo ceník položky | výsadba stromů s kotvením |  | m.j. | m.j. | počet m.j. | jedn.cena/Kč | cena celkem/Kč
|  | přesné vytyčení vysazovaného stromu, stromové mísy a výsadbové jámy dle projektové dokumentace |  | ks | 1 | 3 |  | 0
| 183 10-1324 | ruční hloubení výsadbové jámy, 1 m3, 50% výměna půdy | odvoz | m³ | 1 | 3 |  | 0
|  | ruční zdrsnění boků výsadbové jámy |  | m² | 1 | 3 |  | 0
|  | prolití výsadbové jámy vodou, 100l | voda | ks | 1 | 3 |  | 0
|  | vysypání výsadbové jámy substrátem typu B, vrstva 70cm, ruční statické hutnění po vrstvách 10cm | substrát | m³ | 1 | 3 |  | 0
| 184 10-2116 | umístětí stromu s balem do výsadbové jámy, vyvýškování, vycentrování |  | ks | 1 | 3 |  | 0
|  | vysypání výsadbové jámy substrátem typu A, vrstva 30cm, ruční statické hutnění po vrstvách 10cm | substrát | m³ | 0.85 | 3 |  | 0
|  | zálivka vysazeného stromu vodou, 100l | voda | ks | 1 | 3 |  | 0
|  | připevnění ochrany kmene z rákosové rohože ke kmeni stromu, výška 140cm | rohož | ks | 1 | 3 |  | 0
|  | instalace tříbodového kotvícího zařízení ze 3 svislých kůlů | kůly | ks | 1 | 3 |  | 0
| 184 91-1111 | uvázání stromu tříbodovým úvazkem - úvazkovým popruhem k dřevěným příčkám, ve výšce 150cm nad zemí |  | ks | 1 | 3 |  | 0
|  | odborný povýsadbový řez, ošetření poškozených částí stromu | odvoz | ks | 1 | 3 |  | 0
|  | výchovný řez (v případě potřeby) | odvoz | ks | 1 | 3 |  | 0
|  | zajištění výsadbové jámy v průběhu výkopových prací pomocí mobilního oplocení určeného k tomuto účelu, soubor | oplocení | ks | 1 | 3 |  | 0
|  | přesun hmot v rámci staveniště + mimostaveništní doprava v rámci mezidoponií; soubor |  | t | 1 | 100 |  | 0
|  | vytvoření stromové mísy z drcené borky |  | ks | 1 | 3 |  | 0
|  | cena celkem | [5 empty] | 0
počet kusů celkem - 3
0 |  | materiál potřebný k výsadbě, pro 3 kusy vysazovaných stromů |  |  | pro 1strom
|  | materiál |  | m.j. | počet m.j. | jedn.cena/Kč | cena celkem/Kč
|  | voda |  | m³ | 0.1 |  | 0
|  | substrát typ B (nutno započítat koeficient slehávání) |  | m³ | 3 |  | 0
|  | substrát typ A (nutno započítat koeficient slehávání) |  | m³ | 3 |  | 0
|  | voda |  | m³ | 0.1 |  | 0
|  | rákosová rohož s dutým stéblem, jednovrstevná, výška 140cm, vázací drát / plast spona |  | m2 | 0.35 |  | 0
|  | 3ks dřevěný kůl-kulatina prům. 8cm, délka 300cm, s fazetou a špicí, transparentní impregnace; 3 ks dřevěná příčka-půlkulatina prům. 8cm, délka 60cm, transparentní impregnace; 6ks stavební hřeb, 100mm; soubor |  | ks | 1 |  | 0
|  | Gingko biloba , Vk 3xp 200 16 - 18 | strom | ks | 3 |  | 0
|  | úvazkový popruh dle PD (černá kurta) |  | bm | 1.2 |  | 0
|  | mobilní oplocení / půjčovné |  | bm | 5.5 |  | 0
|  | drcená borka |  | m³ | 0.13 |  | 0
cena celkem
|  | počet kusů celkem - 3 |  |  |  |  | 0
0 |  | popis položky |  |  | pro 1 keř
výsadba nových rostlin (Amelanchier, Hydrangea, Paeonie) do volné půdy, 12 ks
| číslo ceník položky | výsadba keřů s kotvením | doprava | m.j. | m.j. | počet m.j. | jedn.cena/Kč | cena celkem/Kč
|  | přesné vytyčení vysazovaného keře, stromové mísy a výsadbové jámy dle projektové dokumentace |  | ks | 1 | 12 |  | 0
| 183 10-1324 | ruční hloubení výsadbové jámy, 0,3 m3, 50% výměna půdy |  | m³ | 1 | 12 |  | 0
|  | ruční zdrsnění boků výsadbové jámy |  | m² | 1 | 12 |  | 0
|  | prolití výsadbové jámy vodou, 30l |  | ks | 1 | 12 |  | 0
|  | vysypání výsadbové jámy substrátem typu B, vrstva 70cm, ruční statické hutnění po vrstvách 15cm |  | m³ | 1 | 12 |  | 0
| 184 10-2116 | umístětí keře s balem do výsadbové jámy, vyvýškování, vycentrování |  | ks | 1 | 12 |  | 0
|  | vysypání výsadbové jámy substrátem typu A, vrstva 30cm, ruční statické hutnění po vrstvách 15cm |  | m³ | 0.85 | 12 |  | 0
|  | zálivka vysazeného keře vodou, 30l |  | ks | 1 | 12 |  | 0
|  | instalace kotvícího zařízení z 1 kůlu |  | ks | 1 | 12 |  | 0
| 184 91-1111 | uvázání keře úvazkem - úvazkovým popruhem |  | ks | 1 | 12 |  | 0
|  | odborný povýsadbový řez, ošetření poškozených částí stromu |  | ks | 1 | 12 |  | 0
|  | výchovný řez (v případě potřeby) |  | ks | 1 | 12 |  | 0
|  | zajištění výsadbové jámy v průběhu výkopových prací |  | ks | 1 | 12 |  | 0
|  | přesun hmot v rámci staveniště + mimostaveništní doprava v rámci mezidoponií; soubor |  | t | 1 | 100 |  | 0
|  | vytvoření stromové mísy z drcené borky |  | ks | 1 | 12 |  | 0
|  | cena celkem | [5 empty] | 0 | 0
0 |  |  |  | pro 1 keř
materiál potřebný k výsadbě keře, pro 12kusů vysazovaných (Amelanchier, Hydrangea, Paeonie)
|  | materiál | m.j. | počet m.j. | počet m.j. | jedn.cena/Kč | cena celkem/Kč
|  | voda | m³ | 0.3 | 12 |  | 0
|  | substrát typ B (nutno započítat koeficient slehávání) | m³ | 0.15 | 12 |  | 0
|  | substrát typ A (nutno započítat koeficient slehávání) | m³ | 0.15 | 12 |  | 0
|  | voda | m³ | 0.1 | 12 |  | 0
|  | rákosová rohož s dutým stéblem, jednovrstevná, výška 140cm, vázací drát / plast spona | m2 | 0.35 | 12 |  | 0
|  | dřevěný kůl-kulatina prům. 8cm, délka 100cm, s fazetou a špicí, transparentní impregnace; 2ks stavební hřeb, 100mm; soubor | ks | 1 | 12 |  | 0
|  | Amelanchier lamarckii, 3x přesazovaný, s balem, 100-125 cm | ks | 4 | 12 |  | 0
|  | Hydrangea macrophylla,quercifolia 3x přesazovaná, s balem, 100cm | ks | 5 |  |  | 0
|  | Paeonia Lady Alexandra Duff, 2x přesaovaná, kontejnerovaná, 60 -100cm | ks | 3 |  |  | 0
|  | úvazkový popruh dle PD (černá kurta) | bm | 1.2 | 12 |  | 0
|  | oplocení | bm | 11 |  |  | 0
|  | drcená borka | m³ | 0.12 | 12 |  | 0
cena celkem
|  | počet kusů celkem - 12 |  |  |  |  | 0 |  | 24500
12000 |  | geodetické zaměření a vytýčení sítí technické infrastruktury
| číslo ceník položky |  |  | m.j. | počet m.j. | jedn.cena/Kč | cena celkem/Kč
|  | geodetické vytýčení navrhovaného stavu |  | kpl | 1 |  | 0
|  | vytýčení sítí technické infrastruktury |  | kpl | 1 |  | 0
|  | cena celkem |  |  |  |  | 0
0 |  | rozvojová a udržovací péče po dobu realizace návrhu (36ti měsíců) u výsadby nových dřevin do volné půdy
| číslo ceník položky | rozvojová a udržovací péče |  | m.j. | počet m.j. | jedn.cena/Kč | cena celkem/Kč
|  | zálivka stromu vodou, 100l vody, 12x ročně | voda | ks | 540 |  | 0
| 185 80-3411 | čištění povrchu stromové mísy - vymetení odpadků a nečistot, 15x ročně (Ø plocha stromových mís 0,8m2) - stromy |  | m² | 28.8 |  | 0
|  | kontrola stavu připevnění rákosové rohože - znovupřipevnění rohože u 10% jedinců, 2x ročně (v průběhu prvních 3 let) - stromy |  | ks | 6 |  | 0
|  | kontrola stavu úvazků - znovuuvázání dřeviny event. povolení úvazků, u 10% jedinců, 4x ročně (v průběhu prvních 3 let) - stromy |  | ks | 12 |  | 0
|  | převázání úvazků - znovuuvázání dřeviny s povolením úvazků, u všech jedinců, 1x ročně (v průběhu prvních 3 let) - stromy |  | ks | 3 |  | 0
|  | propláchnutí výsadbové jámy (stromové mísy), dávkovaně 200l, 1x ročně - jaro | voda | ks | 36 |  | 0
|  | výchovný řez stromů, 1x ročně - stromy | odvoz | ks | 3 |  | 0
|  | odstranění výmladků z kmene a kořenových výmladků, 2x ročně - stromy | odvoz | ks | 18 |  | 0
|  | vyvázání terminálu k bambusové tyči, 1x, u 80% jedinců - stromy | tyč | ks | 9 |  | 0
|  | kontrola stavu úvazků bambusové tyče - znovuuvázání event. povolení úvazků, u 50% jedinců, 2x ročně - stromy |  | ks | 9 |  | 0
|  | cena za 20 dřevin rok = 3 stromy a 12 keřů |  |  |  |  | 0
počet kusů celkem - 15
0 |  | materiál potřebný k rozvojové a udržovací péči
|  |  |  | m.j. | počet m.j. | jedn.cena/Kč | cena celkem/Kč
|  | voda |  | m³ | 0.1 |  | 0
|  | plastová spona |  | ks | 10 |  | 0
|  | voda |  | m³ | 0.1 |  | 0
|  | tyč, plastová spona / úvazek |  | m | 4 |  | 0
|  | celkem |  |  |  |  | 0
0 |  | založení bylinného trávníku výsevem; 344 m²
| číslo ceník položky |  |  | m.j. | počet m.j. | jedn.cena/Kč | cena celkem/Kč
|  | aplikace totální herbicid s účinou látkou glyfosát (2z při podzimní přípravě pozemku, 1x před vlastní přípravou předseťového lůžka) |  | m² | 344 |  | 0
|  | rozvrstvení zeminy po ploše ve vrstvě 3cm, urovnání povrchu |  | m² | 344 |  | 0
|  | úprava půdy frézováním (rotavátorem) a odstranění odumřelých částí rostlin |  | m² | 344 |  | 0
|  | úprava půdy smykováním |  | m² | 3 |  | 0
|  | úprava půdy válením (2x) |  | m² | 344 |  | 0
|  | hnojení plochy průmyslovým granulovaným hnojivem s poměrem živin 14-7-17 + mikroprvky popř. podobným v dávce 30g/m2 |  | m² | 344 |  | 0
|  | založení trávníku parkového výsevem v rovině ( příprava předseťového lůžka, závlaha bez dodávky vody, první seč trávníku, případné shrabky a jejich odvoz do 20km) |  | m² | 344 |  | 0
|  | závlaha |  | m³ | 5 |  | 0
|  | 2 měsíce po výsevu pohnojit dlouhodobým hnojivo s poměrem 16-7-15 +mikroprvky v dávce 30g/m2 |  | m² | 344 |  | 0
|  | celkem |  |  |  |  | 0
0 |  | materiál potřebný k založení bylinného trávníku výsevem; 344 m² |  | m.j. | počet m.j. | jedn.cena/Kč | cena celkem/Kč
| číslo ceník položky |  |  | m² | 344 |  | 0
|  | průmyslovým granulovaným hnojivem s poměrem živin 14-7-17 + mikroprvky popř. podobným v dávce 30g/m2 |  | kg | 12 |  | 0
|  | Osivo:certifiková směs bylinného trávníku |  | kg | 11 |  | 0
|  | voda |  | m³ | 5 |  | 0
|  | hnojivo s poměrem 16-7-15 +mikroprvky v dávce 30g/m2 |  | kg | 19 |  | 0
|  | celkem |  |  |  |  | 0
0 |  | založení květinového záhonu; 301,2 m²
| číslo ceník položky |  |  | m.j. | počet m.j. | jedn.cena/Kč | cena celkem/Kč
|  | strhnuté travního drnu včetně deponování |  | m² | 301.2 |  | 0
| 18340-3131 | obdělání půdy rytím v vrovině tř.3 |  | m² | 301.2 |  | 0
| 18430-3111 | obdělání půdy nakopáním v rovině |  | m² | 301.2 |  | 0
| 18340-3153 | odbělání půdy hrabáním v rovině |  | m² | 301.2 |  | 0
| 18320-5112 | založení záhonu pro výsadbu rostlin v rovině, v zemině tř.3 včetně hnojení |  | m² | 301.2 |  | 0
| 18320-4111 | výsadba květin do připravené půdy se zalitím (9ks/m²) |  | ks | 1480 |  | 0
|  | celkem |  |  |  |  | 0
0 |  | materiál pro založení květinového záhonu; 301,2 m² |  | m.j. | počet m.j. | jedn.cena/Kč | cena celkem/Kč
|  | substrát, štěrkový mulč frakce 4-8mm |  | m³ | 46 |  | 0
|  | hnojivo průmyslové granulované, 14-7-17 + mikroprvky, 30g/m² |  | kg | 9 |  | 0
|  | voda |  | m³ | 2.9 |  | 0
|  | rostliny, K9 |  | ks | 1480 |  | 0
|  | celkem |  |  |  |  | 0
0 |  | infrastruktura stavby
| číslo ceník položky |  |  | m.j. | počet m.j. | jedn.cena/Kč | cena celkem/Kč
|  | mobilní wc, pronájem, dovoz atd. |  | ks | 1 |  | 0
|  | pronájem oplocení |  | bm | 144 |  | 0
|  | zázemí stavby |  | kpt. | 1 |  | 0
|  | celkem |  |  |  |  | 0
0 |  | modelace terénu
| číslo ceník položky |  |  | m.j. | počet m.j. | jedn.cena/Kč | cena celkem/Kč
|  | modelace terénu |  | kpt. | 1 |  | 0
0
0 |  | kácení dřevin, 36ks
| číslo ceník položky | kácení dřevin |  | m.j. | počet m.j. | jedn.cena/Kč | cena celkem/Kč
| 112 10-3121 | pokácení stromu ve ztížených podmínkách o průměru kmene na řezné ploše pařezu do 200mm | vč. odvozu hmot | ks | 12 |  | 0
| 112 10-3123 | pokácení stromu ve ztížených podmínkách o průměru kmene na řezné ploše pařezu do 400mm | vč. odvozu hmot | ks | 9 |  | 0
| 112103126 | pokácení stromu ve ztížených podmínkách o průměru kmene na řezné ploše pařezu do 700mm | vč. odvozu hmot | ks | 13 |  | 0
| 112103127 | pokácení stromu ve ztížených podmínkách o průměru kmene na řezné ploše pařezu do 800mm | vč. odvozu hmot | ks | 1 |  | 0
|  |  |  | ks | 1 |  | 0
|  | cena celkem |  |  |  |  | 0
0 |  | zřízení mlatové plochy 49,7m2
| číslo ceník položky |  |  | m.j. | počet m.j. | jedn.cena/Kč | cena celkem/Kč
|  | skrývka travního drnu a vrchní vrstvy rostlého terénu do hloubky min 250mm včetně maniopulace a deponie hmot |  | m³ | 12.5 |  | 0
|  | založení mlatové plochy dle PD 49,7m2 |  | m² | 49.7 |  | 0
|  | cena celkem |  |  |  |  | 0
0 |  | materiál ke zřízení mlatové plochy 49,7m2 |  | m.j. | počet m.j. | jedn.cena/Kč | cena celkem/Kč
|  | kryt – normované (!) mechanicky zpevněné kamenivo - MZK frakce 0-32 (0-4), barva žlutá, odsouhlasena A.D. 100mm | vč. dovozu | m³ | 4.97 |  | 0
|  | podklad I – vibrovaný štěrk ŠV frakce 0/32 nebo 0/63 150mm z toho vrchní 30-40mm fr.0-4 a spodní 60-70mm fr. 0-32 (0/16,0-22) | vč. dovozu | m³ | 10.9 |  | 0
|  | ocelová pásovina plochy - specifikace dle PD | vč.dovozu | bm | 26.2 |  | 0
0
0 |  | mobiliář
| číslo ceník položky |  |  | m.j. | počet m.j. | jedn.cena/Kč | cena celkem/Kč
|  | mobiliář - lavice včetně instalace a dovozu | vč.dovozu | ks | 12 |  | 0
|  | odpadkový koš včetně instalace a dovozu referenční výrobek: RAILA - 50l / ocel zn.+prášk.vypal.barva / nerez. | vč.dovozu | ks | 6 |  | 0
|  | cena celkem |  |  |  |  | 0
0 |  | plastová lemovka záhonů v bylinném trávníku 135,1 bm
| číslo ceník položky |  |  | m.j. | počet m.j. | jedn.cena/Kč | cena celkem/Kč
|  | plastová lemovka záhonů v bylinném trávníku 135,1 bm, specifikace: kusy á 20*900cm | vč. dovozu | bm | 135.1 |  | 0
0
rostlinný materiál
taxon / latinský název
|  | Gingko biloba, Vk 3xp 240 16 - 18 | strom | 3ks
|  | Amelanchier lamarckii | keř | 4ks
|  | Hydrangea macrophylla | nízký keř | 2ks
|  | Hydrangea quercifolia | nízký keř | 3ks
|  | Paeonia Lady Alexandra Duff | nížký keř | 3ks
|  | Hosta plantaginea | trvalka | 74ks
|  | Bergenia cordifolia ´Silberlicht´ | trvalka | 127ks
|  | Hemerocallis ´Ice Carnival´ | trvalka | 42ks
|  | Carex morrowii | trvalka/travina | 44ks
|  | Rodgersia pinnata | trvalka | 34ks
|  | Deplhinium cultorum | trvalka | 15ks
|  | Heuchera ´Autumn Leaves´ | trvalka | 23ks
|  | Tulipa sp. | cibulovina | 275ks
|  | směs bylinný trávník | směs
|  | Yucca filamentosa | trvalka | 44ks
|  | Deschampsia caespitosa ´Pálava´ | travina | 178ks
|  | Ratibuda columnifera var. Pulcherima | trvalka | 50ks
|  | Gaura lindheimeri | trvalka | 37ks
|  | Achillea filipendulina ´Feuerland´ | trvalka | 47ks
|  | Rudbeckia triloba ´Praire Glow´ | trvalka | 56ks
|  | Panicum virgatum ´Rehbraun´ | trvalka | 26ks
|  | Veronica spicata ´Alba | trvalka | 79ks
|  | Allium sphaerocephalon | trvalka | 44ks
|  | Pulsatilla vulgaris ´Pinkwheel Dark´ | cibulovina | 60ks
|  | Allium stipitatum ´Mount Everest´ | cibulovina | 185ks
|  | Fritillaria imperialis ´Aurora´ | cibulovina | 40ks

## 1631-3 - Rekonstrukce uli...
VEŘEJNÉ OSVĚTLENÍ
Kolín - Nerudova ul.
Stupeň dokumentace: DZS
| Seznam materiálu a prací |  |  | cena za m.j. |  | cena celkem
| položka | m.j. | počet m.j. | materiál | montáž | materiál | montáž
Zemní práce
| Vytyčení trasy kabelového vedení v zastavěném terénu | m | 150 |  |  | 0 | 0
| Nařezání a sejmutí drnu | m2 | 20 |  |  | 0 | 0
* | Odstranění porostu z keřů a stromků do f 5 cm - středně hustý porost | m2 | 5 |  |  | 0 | 0
* | Rozbourání živičných povrchů v síle vrstvy 5 ÷ 10 cm | m3 | 9 |  |  | 0 | 0
* | Řezání spáry v asfaltu, nebo v betonu do tl. 5 ÷ 8 cm | m | 25 |  |  | 0 | 0
| Výkop stožárové jámy v rovině pro stožár délky 8-10 m / zemina tř. 3 | ks | 4 |  |  | 0 | 0
| Stožárové pouzdro pro stožár VO do f 350 × 1500 mm - mimo osu trasy kabelu | ks | 4 |  |  | 0 | 0
| Betonový základ stožáru | m3 | 4 |  |  | 0 | 0
| Elektroinstalační trubka ohebná plastová PE DN 40 | m | 20 |  |  | 0 | 0
| Elektroinstalační trubka ohebná plastová PE DN 100 | m | 150 |  |  | 0 | 0
| Zához stožárové jámy | ks | 4 |  |  | 0 | 0
* | Výkop sondy pro vyhledání stávajících kabelů (65 × 120 cm) | ks | 10 |  |  | 0 | 0
| Zához výkopu sondy | ks | 10 |  |  | 0 | 0
* | Ochrana prorůstání kořenů stromů do kabelů VO | m | 25 |  |  | 0 | 0
* | Výkop kabelové rýhy 50 × 120 cm (šířka/hloubka) / zemina tř. 4-5 | m | 120 |  |  | 0 | 0
| Zához kabelové rýhy 50 × 120 cm (šířka/hloubka) / zemina tř. 3-4 | m | 30 |  |  | 0 | 0
| Kabelové lože z písku tl. 10 cm | m | 150 |  |  | 0 | 0
| Zakrytí kabelu výstražnou fólií PVC š. 33 cm | m | 150 |  |  | 0 | 0
* | Křížení se silovým kabelem, včetně dodávky a osazení betonového žlabu | ks | 10 |  |  | 0 | 0
| Naložení a odvoz zeminy do 1 km | m3 | 180 |  |  | 0 | 0
| Zřízení podkladové vrstvy ze štěrkopísku tl. 10 cm (obnova povchů) | m2 | 15 |  |  | 0 | 0
| Podkladová vrstva z betonu tř. 0 | m3 | 9 |  |  | 0 | 0
| Zřízení živičného povrchu | m3 | 9 |  |  | 0 | 0
| Ruční položení drnu vč. pokropení | m2 | 5 |  |  | 0 | 0
| Zaměření kabelové trasy | m | 150 |  |  | 0 | 0
| Zpracování výsledků zaměření, předání digitálně i ve výkresové podobě | m | 150 |  |  | 0 | 0
Kabely a vodiče
| Vodič FeZn prům 10 mm v zemi | m | 170 |  |  | 0 | 0
* | Nátěr zem konců 1x základovou barvou | m2 | 1 |  |  | 0 | 0
| Základová barva - 0,175kg/m2 | kg | 0.5 |  |  | 0 | 0
| Kabel AYKY-O 4x16 mm2 | m | 170 |  |  | 0 | 0
| Ukončení kabelu záklopkou, nebo páskou do 4x16 mm2 | ks | 10 |  |  | 0 | 0
Stožáry, svítidla a příslušenství
| Svítidlo SR50 + příruba + zdroj NAV-T 70W | ks | 4 |  |  | 0 | 0
* | Stožár vč. žározinkové úpravy, (výška nadzemní části 8m) | ks | 4 |  |  | 0 | 0
| Kabel CYKY 3Cx1,5 mm2 | m | 40 |  |  | 0 | 0
| Stožárová elektrovýzbroj | ks | 4 |  |  | 0 | 0
| výpočet dle parametrů uvedených ve zprávě | kpl | 1 |  |  | 0 | 0
| revize | kpl | 1 |  |  | 0 | 0
| demontáž stávajícího svítidla VO | ks | 5 |  |  | 0 | 0
| demontáž stávajícího stožáru VO | ks | 5 |  |  | 0 | 0
| ekologická likvidace světelného bodu | ks | 5 |  |  | 0 | 0
| celkem |  |  |  |  | 0 | 0
| celkový součet |  |  |  |  | 0
Výrobky zde uvedené jsou referenčními standardy, mohou být nahrazeny pouze výrobky s vlastnostmi stejnými nebo lepšími

## 1631-4 - Rekonstrukce uli...
| List obsahuje: |  | 1) Krycí list rozpočtu |  | 2) Rekapitulace rozpočtu |  |  | 3) Rozpočet |  |  | Zpět na list: | Rekapitulace stavby
optimalizováno pro tisk sestav ve formátu A4 - na výšku | [11 empty] | >> skryté sloupce << | [9 empty] | {47d8f1cf-3368-4180-b220-0900e46118f0}
2
KRYCÍ LIST ROZPOČTU | [12 empty] | v --- níže se nacházejí doplnkové a pomocné údaje k sestavám --- v | [8 empty] | False
| Stavba: |  | Nerudova, kolín
| JKSO: | [7 empty] | CC-CZ:
| Místo: |  | Kolín | [5 empty] | Datum: |  | 15. 2. 2018
| Objednatel: | [7 empty] | IČ:
DIČ:
| Zhotovitel: | [7 empty] | IČ:
DIČ:
| Projektant: | [7 empty] | IČ:
DIČ:
| Zpracovatel: | [7 empty] | IČ:
DIČ:
Poznámka:
| Náklady z rozpočtu | [7 empty] | 0
| Ostatní náklady | [7 empty] | 0
| Cena bez DPH | [7 empty] | 0
| DPH | základní | 21% | ze | 0 |  |  |  | 0
|  | snížená | 15% | ze | 0 |  |  |  | 0
|  | zákl. přenesená | 21% | ze | 0 |  |  |  | 0
|  | sníž. přenesená | 15% | ze | 0 |  |  |  | 0
|  | nulová | 0% | ze | 0 |  |  |  | 0
| Cena s DPH |  |  | v | CZK |  |  | 0
| Projektant |  |  |  |  | Zpracovatel
| Datum a podpis: |  |  | Razítko |  | Datum a podpis: |  |  |  | Razítko
| Objednavatel |  |  |  |  | Zhotovitel
| Datum a podpis: |  |  | Razítko |  | Datum a podpis: |  |  |  | Razítko
REKAPITULACE ROZPOČTU
Stavba: |  |  | Nerudova, kolín
Místo: |  |  | Kolín |  |  |  | Datum: |  | 15. 2. 2018
Objednatel: | [6 empty] | Projektant:
Zhotovitel: | [6 empty] | Zpracovatel:
Kód - Popis | [9 empty] | Cena celkem [CZK]
1) Náklady z rozpočtu | [9 empty] | 0 | [12 empty] | -1
| HSV - Práce a dodávky HSV | [8 empty] | 0
| 1 - Zemní práce | [8 empty] | 0
| 5 - Komunikace pozemní | [8 empty] | 0
| 8 - Trubní vedení | [8 empty] | 0
| 9 - Ostatní konstrukce a práce-bourání | [8 empty] | 0
| 997 - Přesun sutě | [8 empty] | 0
| 998 - Přesun hmot | [8 empty] | 0
| VRN - Vedlejší rozpočtové náklady | [8 empty] | 0
| VRN1 - Průzkumné, geodetické a projektové práce | [8 empty] | 0
| VRN9 - Ostatní náklady | [8 empty] | 0
2) Ostatní náklady | [9 empty] | 0 |  |  |  | DPH
Celkové náklady za stavbu 1) + 2) | [7 empty] | 0
ROZPOČET
Stavba: |  |  | Nerudova, kolín
Místo: |  |  | Kolín |  |  |  | Datum: |  | 15. 2. 2018
Objednatel: | [6 empty] | Projektant:
Zhotovitel: | [6 empty] | Zpracovatel:
PČ | Typ | Kód | Popis |  |  | MJ | Množství | J.cena [CZK] |  | Cena celkem [CZK] |  |  | Poznámka | DPH | J. Nh [h] | Nh celkem [h] | J. hmotnost [t] | Hmotnost celkem [t] | J. suť [t] | Suť Celkem [t]
Náklady z rozpočtu | [9 empty] | 0 | [5 empty] | #REF! |  | #REF! |  | #REF! |  | D | -1 | [10 empty] | #REF!
| HSV - Práce a dodávky HSV | [8 empty] | 0 | [5 empty] | 6365.0089 |  | 709.363 |  | 1785.42 | 1 | D | 0 |  |  |  | ROZPOCET | [6 empty] | 0
| 1 - Zemní práce | [8 empty] | 0 | [5 empty] | 2810.61 |  | 0.1636 |  | 1785.42 | 1 | D | 1 |  |  |  | ROZPOCET | [6 empty] | 0
1 | K | 113107113 | Odstranění podkladu pl do 50 m2 z kameniva těženého tl 300 mm |  |  | m2 | 740 |  |  | 0 |  |  |  | základní | 0.756 | 559.44 | 0 | 0 | 0.5 | 370 | 4 | K | 2 |  |  |  | ROZPOCET | 0 | 0 | 0 | 0 | 0 | 1 | 0 | 4 | 1813305708
|  |  | 740 |  |  |  | 740 | [14 empty] | VV | 2 | 2 | True | 1 | ROZPOCET
2 | K | 113107124 | Odstranění podkladu pl do 50 m2 z kameniva drceného tl 400 mm |  |  | m2 | 1305 |  |  | 0 |  |  |  | základní | 1.373 | 1791.765 | 0 | 0 | 0.58 | 756.9 | 4 | K | 2 |  |  |  | ROZPOCET | 0 | 0 | 0 | 0 | 0 | 1 | 0 | 4 | 8283899
|  |  | 575+730 |  |  |  | 1305 | [14 empty] | VV | 2 | 2 | True | 1 | ROZPOCET
3 | K | 113154114 | Frézování živičného krytu tl 100 mm pruh š 0,5 m pl do 500 m2 bez překážek v trase |  |  | m2 | 2045 |  |  | 0 |  |  |  | základní | 0.094 | 192.23 | 8e-05 | 0.1636 | 0.256 | 523.52 | 4 | K | 2 |  |  |  | ROZPOCET | 0 | 0 | 0 | 0 | 0 | 1 | 0 | 4 | -1135843501
|  |  | 575+730+740 |  |  |  | 2045 | [14 empty] | VV | 2 | 2 | True | 1 | ROZPOCET
4 | K | 113201112 | Vytrhání obrub silničních ležatých |  |  | m | 300 |  |  | 0 |  |  |  | základní | 0.272 | 81.6 | 0 | 0 | 0.29 | 87 | 4 | K | 2 |  |  |  | ROZPOCET | 0 | 0 | 0 | 0 | 0 | 1 | 0 | 4 | -1737877820
|  |  | 300 |  |  |  | 300 | [14 empty] | VV | 2 | 2 | True | 1 | ROZPOCET
5 | K | 113204111 | Vytrhání obrub záhonových |  |  | m | 1200 |  |  | 0 |  |  |  | základní | 0.095 | 114 | 0 | 0 | 0.04 | 48 | 4 | K | 2 |  |  |  | ROZPOCET | 0 | 0 | 0 | 0 | 0 | 1 | 0 | 4 | 1032294063
|  |  | 1200 |  |  |  | 1200 | [14 empty] | VV | 2 | 2 | True | 1 | ROZPOCET
6 | K | 181102302 | Úprava pláně v zářezech se zhutněním |  |  | m2 | 2045 |  |  | 0 |  |  |  | základní | 0.035 | 71.575 | 0 | 0 | 0 | 0 | 4 | K | 2 |  |  |  | ROZPOCET | 0 | 0 | 0 | 0 | 0 | 1 | 0 | 4 | -947295648
|  |  | 575+730+740 |  |  |  | 2045 | [14 empty] | VV | 2 | 2 | True | 1 | ROZPOCET
| 5 - Komunikace pozemní | [8 empty] | 0 | [5 empty] | 991.245 |  | 440.6364 |  | 0 | 1 | D | 1 |  |  |  | ROZPOCET | [6 empty] | 0
7 | K | 564851111 | Podklad ze štěrkodrtě ŠD tl 150 mm |  |  | m2 | 730 |  |  | 0 |  |  |  | základní | 0.026 | 18.98 | 0 | 0 | 0 | 0 | 4 | K | 2 |  |  |  | ROZPOCET | 0 | 0 | 0 | 0 | 0 | 1 | 0 | 4 | 1523417532
|  |  | 730 |  |  |  | 730 | [14 empty] | VV | 2 | 2 | True | 1 | ROZPOCET
8 | K | 564851114 | Podklad ze štěrkodrtě ŠD tl 180 mm |  |  | m2 | 740 |  |  | 0 |  |  |  | základní | 0.026 | 19.24 | 0 | 0 | 0 | 0 | 4 | K | 2 |  |  |  | ROZPOCET | 0 | 0 | 0 | 0 | 0 | 1 | 0 | 4 | -1929840099
|  |  | 740 |  |  |  | 740 | [14 empty] | VV | 2 | 2 | True | 1 | ROZPOCET
9 | K | 564861111 | Podklad ze štěrkodrtě ŠD tl 200 mm |  |  | m2 | 575 |  |  | 0 |  |  |  | základní | 0.029 | 16.675 | 0 | 0 | 0 | 0 | 4 | K | 2 |  |  |  | ROZPOCET | 0 | 0 | 0 | 0 | 0 | 1 | 0 | 4 | 1694183451
|  |  | 575 |  |  |  | 575 | [14 empty] | VV | 2 | 2 | True | 1 | ROZPOCET
10 | K | 567132112 | Podklad ze směsi stmelené cementem SC C 8/10 (KSC I) tl 170 mm |  |  | m2 | 575 |  |  | 0 |  |  |  | základní | 0.028 | 16.1 | 0 | 0 | 0 | 0 | 4 | K | 2 |  |  |  | ROZPOCET | 0 | 0 | 0 | 0 | 0 | 1 | 0 | 4 | 206759880
|  |  | 575 |  |  |  | 575 | [14 empty] | VV | 2 | 2 | True | 1 | ROZPOCET
11 | K | 573191111 | Postřik infiltrační kationaktivní emulzí v množství 1 kg/m2 |  |  | m2 | 575 |  |  | 0 |  |  |  | základní | 0.008 | 4.6 | 0 | 0 | 0 | 0 | 4 | K | 2 |  |  |  | ROZPOCET | 0 | 0 | 0 | 0 | 0 | 1 | 0 | 4 | -861003156
|  |  | 575 |  |  |  | 575 | [14 empty] | VV | 2 | 2 | True | 1 | ROZPOCET
12 | K | 573211106 | Postřik živičný spojovací z asfaltu v množství 0,20 kg/m2 |  |  | m2 | 575 |  |  | 0 |  |  |  | základní | 0.002 | 1.15 | 0 | 0 | 0 | 0 | 4 | K | 2 |  |  |  | ROZPOCET | 0 | 0 | 0 | 0 | 0 | 1 | 0 | 4 | 498362556
|  |  | 575 |  |  |  | 575 | [14 empty] | VV | 2 | 2 | True | 1 | ROZPOCET
13 | K | 577134131 | Asfaltový beton vrstva obrusná ACO 11 (ABS) tř. I tl 40 mm š do 3 m z modifikovaného asfaltu |  |  | m2 | 575 |  |  | 0 |  |  |  | základní | 0.066 | 37.95 | 0 | 0 | 0 | 0 | 4 | K | 2 |  |  |  | ROZPOCET | 0 | 0 | 0 | 0 | 0 | 1 | 0 | 4 | -1145837673
|  |  | 575 |  |  |  | 575 | [14 empty] | VV | 2 | 2 | True | 1 | ROZPOCET
14 | K | 577155132 | Asfaltový beton vrstva ložní ACL 16 (ABH) tl 60 mm š do 3 m z modifikovaného asfaltu |  |  | m2 | 575 |  |  | 0 |  |  |  | základní | 0.08 | 46 | 0 | 0 | 0 | 0 | 4 | K | 2 |  |  |  | ROZPOCET | 0 | 0 | 0 | 0 | 0 | 1 | 0 | 4 | 1077970242
|  |  | 575 |  |  |  | 575 | [14 empty] | VV | 2 | 2 | True | 1 | ROZPOCET
15 | K | 596212212 | Kladení zámkové dlažby pozemních komunikací tl 80 mm skupiny A pl do 300 m2 |  |  | m2 | 1470 |  |  | 0 |  |  |  | základní | 0.565 | 830.55 | 0.10362 | 152.3214 | 0 | 0 | 4 | K | 2 |  |  |  | ROZPOCET | 0 | 0 | 0 | 0 | 0 | 1 | 0 | 4 | -62294018
|  |  | 730+740 |  |  |  | 1470 | [14 empty] | VV | 2 | 2 | True | 1 | ROZPOCET
16 | M | 592451220 | dlažba zámková 8 cm |  |  | m2 | 1445 |  |  | 0 |  |  |  | základní | 0 | 0 | 0.197 | 284.665 | 0 | 0 | 8 | M | 2 |  |  |  | ROZPOCET | 0 | 0 | 0 | 0 | 0 | 1 | 0 | 4 | -845509093
|  |  | 1470-25 |  |  |  | 1445 | [14 empty] | VV | 2 | 2 | True | 1 | ROZPOCET
17 | M | 592451190.1 | dlažba zámková slepecká 8 cm barevná |  |  | m2 | 25 |  |  | 0 |  |  |  | základní | 0 | 0 | 0.146 | 3.65 | 0 | 0 | 8 | M | 2 |  |  |  | ROZPOCET | 0 | 0 | 0 | 0 | 0 | 1 | 0 | 4 | -1922368584
|  |  | 25 |  |  |  | 25 | [14 empty] | VV | 2 | 2 | True | 1 | ROZPOCET
| 8 - Trubní vedení | [8 empty] | 0 | [5 empty] | 15.51 |  | 3.1108 |  | 0 | 1 | D | 1 |  |  |  | ROZPOCET | [6 empty] | 0
18 | K | 899431111 | Výšková úprava uličního vstupu nebo vpusti do 200 mm zvýšením krycího hrnce, šoupěte nebo hydrantu |  |  | kus | 10 |  |  | 0 |  |  |  | základní | 1.551 | 15.51 | 0.31108 | 3.1108 | 0 | 0 | 4 | K | 2 |  |  |  | ROZPOCET | 0 | 0 | 0 | 0 | 0 | 1 | 0 | 4 | -465163385
| 9 - Ostatní konstrukce a práce-bourání | [8 empty] | 0 | [5 empty] | 360.815 |  | 265.4522 |  | 0 | 1 | D | 1 |  |  |  | ROZPOCET | [6 empty] | 0
19 | K | 914111111 | Montáž svislé dopravní značky do velikosti 1 m2 objímkami na sloupek nebo konzolu |  |  | kus | 7 |  |  | 0 |  |  |  | základní | 0.2 | 1.4 | 0.0007 | 0.0049 | 0 | 0 | 4 | K | 2 |  |  |  | ROZPOCET | 0 | 0 | 0 | 0 | 0 | 1 | 0 | 4 | -517642186
20 | M | 404455190 | značka dopravní svislá retroreflexní fólie tř. 1, FeZn-Al rám. |  |  | kus | 7 |  |  | 0 |  |  |  | základní | 0 | 0 | 0.0036 | 0.0252 | 0 | 0 | 8 | M | 2 |  |  |  | ROZPOCET | 0 | 0 | 0 | 0 | 0 | 1 | 0 | 4 | 1111338006
21 | K | 914511112 | Montáž sloupku dopravních značek délky do 3,5 m s betonovým základem a patkou |  |  | kus | 5 |  |  | 0 |  |  |  | základní | 0.549 | 2.745 | 0.11241 | 0.56205 | 0 | 0 | 4 | K | 2 |  |  |  | ROZPOCET | 0 | 0 | 0 | 0 | 0 | 1 | 0 | 4 | -1704621583
22 | M | 404452350 | sloupek Al 60 - 350 |  |  | kus | 5 |  |  | 0 |  |  |  | základní | 0 | 0 | 0.0025 | 0.0125 | 0 | 0 | 8 | M | 2 |  |  |  | ROZPOCET | 0 | 0 | 0 | 0 | 0 | 1 | 0 | 4 | -511457859
23 | M | 404452400 | patka hliníková HP 60 |  |  | kus | 5 |  |  | 0 |  |  |  | základní | 0 | 0 | 0.003 | 0.015 | 0 | 0 | 8 | M | 2 |  |  |  | ROZPOCET | 0 | 0 | 0 | 0 | 0 | 1 | 0 | 4 | -261998379
24 | M | 404452530 | víčko plastové na sloupek 60 |  |  | kus | 5 |  |  | 0 |  |  |  | základní | 0 | 0 | 0.0001 | 0.0005 | 0 | 0 | 8 | M | 2 |  |  |  | ROZPOCET | 0 | 0 | 0 | 0 | 0 | 1 | 0 | 4 | 1186658357
25 | M | 404452560 | upínací svorka na sloupek US 60 |  |  | kus | 10 |  |  | 0 |  |  |  | základní | 0 | 0 | 0.00035 | 0.0035 | 0 | 0 | 8 | M | 2 |  |  |  | ROZPOCET | 0 | 0 | 0 | 0 | 0 | 1 | 0 | 4 | 2081549342
26 | K | 915211116 | Vodorovné dopravní značení dělící čáry souvislé š 125 mm retroreflexní žlutý plast |  |  | m | 30 |  |  | 0 |  |  |  | základní | 0.003 | 0.09 | 0.00033 | 0.0099 | 0 | 0 | 4 | K | 2 |  |  |  | ROZPOCET | 0 | 0 | 0 | 0 | 0 | 1 | 0 | 4 | 752138187
27 | K | 916131213 | Osazení silničního obrubníku betonového stojatého s boční opěrou do lože z betonu prostého |  |  | m | 295 |  |  | 0 |  |  |  | základní | 0.268 | 79.06 | 0.1554 | 45.843 | 0 | 0 | 4 | K | 2 |  |  |  | ROZPOCET | 0 | 0 | 0 | 0 | 0 | 1 | 0 | 4 | -157507798
|  |  | 295 |  |  |  | 295 | [14 empty] | VV | 2 | 2 | True | 1 | ROZPOCET
28 | M | 592174600 | obrubník betonový silniční |  |  | kus | 309.75 |  |  | 0 |  |  |  | základní | 0 | 0 | 0.085 | 26.3288 | 0 | 0 | 8 | M | 2 |  |  |  | ROZPOCET | 0 | 0 | 0 | 0 | 0 | 1 | 0 | 4 | -1880042939
29 | K | 916231213 | Osazení chodníkového obrubníku betonového stojatého s boční opěrou do lože z betonu prostého |  |  | m | 1255 |  |  | 0 |  |  |  | základní | 0.216 | 271.08 | 0.1295 | 162.5225 | 0 | 0 | 4 | K | 2 |  |  |  | ROZPOCET | 0 | 0 | 0 | 0 | 0 | 1 | 0 | 4 | 1057382196
|  |  | 1255 |  |  |  | 1255 | [14 empty] | VV | 2 | 2 | True | 1 | ROZPOCET
30 | M | 59217002 | obrubník betonový zahradní |  |  | m | 1255 |  |  | 0 |  |  |  | základní | 0 | 0 | 0.024 | 30.12 | 0 | 0 | 8 | M | 2 |  |  |  | ROZPOCET | 0 | 0 | 0 | 0 | 0 | 1 | 0 | 4 | 1035519062
31 | K | 919112213 | Řezání spár pro vytvoření komůrky š 10 mm hl 25 mm pro těsnící zálivku v živičném krytu |  |  | m | 40 |  |  | 0 |  |  |  | základní | 0.088 | 3.52 | 0 | 0 | 0 | 0 | 4 | K | 2 |  |  |  | ROZPOCET | 0 | 0 | 0 | 0 | 0 | 1 | 0 | 4 | 2047708571
32 | K | 919122112 | Těsnění spár zálivkou za tepla pro komůrky š 10 mm hl 25 mm s těsnicím profilem |  |  | m | 40 |  |  | 0 |  |  |  | základní | 0.073 | 2.92 | 0.00011 | 0.0044 | 0 | 0 | 4 | K | 2 |  |  |  | ROZPOCET | 0 | 0 | 0 | 0 | 0 | 1 | 0 | 4 | -1870455998
| 997 - Přesun sutě | [8 empty] | 0 | [5 empty] | 2046.0913 |  | 0 |  | 0 | 1 | D | 1 |  |  |  | ROZPOCET | [6 empty] | 0
33 | K | 997211521 | Vodorovná doprava vybouraných hmot po suchu na vzdálenost do 1 km |  |  | t | 1785.42 |  |  | 0 |  |  |  | základní | 0.5 | 892.71 | 0 | 0 | 0 | 0 | 4 | K | 2 |  |  |  | ROZPOCET | 0 | 0 | 0 | 0 | 0 | 1 | 0 | 4 | -1436832609
34 | K | 997211529 | Příplatek ZKD 29 km u vodorovné dopravy vybouraných hmot |  |  | t | 1785.42 |  |  | 0 |  |  |  | základní | 0.008 | 14.2834 | 0 | 0 | 0 | 0 | 4 | K | 2 |  |  |  | ROZPOCET | 0 | 0 | 0 | 0 | 0 | 1 | 0 | 4 | -73732688
35 | K | 997211612 | Nakládání vybouraných hmot na dopravní prostředky pro vodorovnou dopravu |  |  | t | 1785.42 |  |  | 0 |  |  |  | základní | 0.638 | 1139.098 | 0 | 0 | 0 | 0 | 4 | K | 2 |  |  |  | ROZPOCET | 0 | 0 | 0 | 0 | 0 | 1 | 0 | 4 | 1103047593
36 | K | 997221855 | Poplatek za uložení odpadu zeminy a kameniva na skládce (skládkovné) |  |  | t | 1785.42 |  |  | 0 |  |  |  | základní | 0 | 0 | 0 | 0 | 0 | 0 | 4 | K | 2 |  |  |  | ROZPOCET | 0 | 0 | 0 | 0 | 0 | 1 | 0 | 4 | 1786593278
| 998 - Přesun hmot | [8 empty] | 0 | [5 empty] | 140.7376 |  | 0 |  | 0 | 1 | D | 1 |  |  |  | ROZPOCET | [6 empty] | 0
37 | K | 998223011 | Přesun hmot pro pozemní komunikace s krytem dlážděným |  |  | t | 283.745 |  |  | 0 |  |  |  | základní | 0.397 | 112.6468 | 0 | 0 | 0 | 0 | 4 | K | 2 |  |  |  | ROZPOCET | 0 | 0 | 0 | 0 | 0 | 1 | 0 | 4 | 1561107799
38 | K | 998225111 | Přesun hmot pro pozemní komunikace s krytem z kamene, monolitickým betonovým nebo živičným |  |  | t | 425.618 |  |  | 0 |  |  |  | základní | 0.066 | 28.0908 | 0 | 0 | 0 | 0 | 4 | K | 2 |  |  |  | ROZPOCET | 0 | 0 | 0 | 0 | 0 | 1 | 0 | 4 | 1946877775
| VRN - Vedlejší rozpočtové náklady | [8 empty] | 0 | [5 empty] | #REF! |  | #REF! |  | #REF! | 5 | D | 0 |  |  |  | ROZPOCET | [6 empty] | #REF!
| VRN1 - Průzkumné, geodetické a projektové práce | [8 empty] | 0 | [5 empty] | 0 |  | 0 |  | 0 | 5 | D | 1 |  |  |  | ROZPOCET | [6 empty] | 0
39 | K | 010001000 | Průzkumné, geodetické a projektové práce |  |  | … | 1 |  |  | 0 |  |  |  | základní | 0 | 0 | 0 | 0 | 0 | 0 | 1024 | K | 2 |  |  |  | ROZPOCET | 0 | 0 | 0 | 0 | 0 | 1 | 0 | 1024 | -259504436
40 | K | 012002000 | Geodetické práce |  |  | … | 1 |  |  | 0 |  |  |  | základní | 0 | 0 | 0 | 0 | 0 | 0 | 1024 | K | 2 |  |  |  | ROZPOCET | 0 | 0 | 0 | 0 | 0 | 1 | 0 | 1024 | -913515460
41 | K | 013002000 | Projektové práce |  |  | … | 1 |  |  | 0 |  |  |  | základní | 0 | 0 | 0 | 0 | 0 | 0 | 1024 | K | 2 |  |  |  | ROZPOCET | 0 | 0 | 0 | 0 | 0 | 1 | 0 | 1024 | -334889766
| VRN9 - Ostatní náklady | [8 empty] | 0 | [5 empty] | 0 |  | 0 |  | 0 | 5 | D | 1 |  |  |  | ROZPOCET | [6 empty] | 0
45 | K | 090001000 | DIO,DIR |  |  | … | 1 |  |  | 0 |  |  |  | základní | 0 | 0 | 0 | 0 | 0 | 0 | 1024 | K | 2 |  |  |  | ROZPOCET | 0 | 0 | 0 | 0 | 0 | 1 | 0 | 1024 | 22446324