## cena (2)
VÝPIS MATERIÁLU -VÝKAZ VÝMĚR
akce: | Rekonstrukce plynovodního zdroje tepla DI Kolín,Na Valecdh 72 |  | vypracoval: | Ing.Petr Švec
investor: | Město KOLÍN,Karlovo náměstí 78,Kolín 280 02 |  | datum: | 2018-10-01
úsek-část: | kompletní rekonstrukce
č.položky | název výrobku | počet ks | jedn.cena | cena CELKEM
Demontáže stávajícího zařízení
| strojní | 16 |  | 0
| přesuny hmot | 1 |  | 0
ÚT | Plynový nástěnny kondezční kotle BAXI LUNA DUO TEC MP 1.50 (vč. čepradla a PV)-viz cenová nabídka | 2 |  | 0
| Kulový kohout 1" | 4 |  | 0
| Filtr1" | 2 |  | 0
| Šroubení topenářské G 1" | 4 |  | 0
| Teploměr d 100 O-120 C G 1/2" vč.jímky l=80 | 4 |  | 0
| Sestava odkouření BAXI sání vzduchu z prostoru kotelny | 2 |  | 0
| potrubí d80 l = 2000mm,koleno d80 | 2 |  | 0
| Potrubí plasotvé d 80 -hadice l= 10 bm + zakončovací střešní hlavice+patní koleno | 2 |  | 0
| MTZ odkouření | 18 |  | 0
| Regulce kotlů BAXI - základní kotlová regulace dvou kotlů do kaskády+ řízení 2 směšovací okruh | 1 |  | 0
| Elektroinstalace plynového zařízení | 40 |  | 0
VĚTEV A
| Oběhové čerpaldo GRUNDFOS MAGNA 3 25-40 230 V | 1 |  | 0
| Trojcestný směšovací ventil ESBE VRG 131 DN 25 6,3 kvs + pohon ARA 652 3- bodovy 230V | 1 |  | 0
| ODMM | 1 |  | 0
VĚTEV B
| Oběhové čerpaldo GRUNDFOS MAGNA 3 25-60 230 V | 1 |  | 0
| Trojcestný směšovací ventil ESBE VRG 131 DN 40 18 kvs + pohon ARA 652 3- bodovy 230V | 1 |  | 0
| ODMM | 1 |  | 0
| Oddělovací nádobka pro dávkování chemikálíí DN 100+4xKK 1/2" | 1 |  | 0
| Revize stávajících armatur na R+S | 1 |  | 0
| Expanzní nádoba REFLEX N 200/6 | 1 |  | 0
| Kulový kohout 1" | 1 |  | 0
| Vypouštěcí kohout G 1/2" | 1 |  | 0
| Manometr d 100 0-6 bar G 1/2" vč KK 1/2" s vypouštěním | 2 |  | 0
| Pojistný ventil DUCO 1"x5/4" otv.př.3,5 bar | 1 |  | 0
| Šroubení topenářské G 1" | 1 |  | 0
| Potrubí černé bezešvé DN 25 | 12 |  | 0
| Potrubí černé bezešvé DN 32 | 6 |  | 0
| Potrubí černé bezešvé DN 40 | 6 |  | 0
| Potrubí černé bezešvé DN 50 | 16 |  | 0
| Nosné konstrukce | 1 |  | 0
| Spojovací materiál | 1 |  | 0
| ODMM - černý-redukce,přechody,závity,šroubení | 1 |  | 0
| Napojení na stávající rozvody | 1 |  | 0
| Nátěry | 1 |  | 0
| Tepelné izolace-isover Ml-3 TL 30 MM VČ.miralon 2 mm | 1 |  | 0
PLYN | Potrubí ocelové DN 25-bezzešvé | 2 |  | 0
| Potrubí ocelové DN 50 - bezzešvé | 4 |  | 0
| Redukce 1"x3/4" | 2 |  | 0
| Hadice plynová G 3/4 MxZ | 2 |  | 0
| Mnaometr d100 G 1/2" 0-6 Kpa | 1 |  | 0
| Kulový kohout 1" | 2 |  | 0
| Vzorkovací kohout G 1/2" | 1 |  | 0
| odmm | 1 |  | 0
Kanlalizace | Kanalizační potrubí HT d 32 vč.tvarovek | 1 |  | 0
| Sifon ke kondenzačním kotlům BAXI | 2 |  | 0
| Plastový sud 100 l vč. Výka | 1 |  | 0
| Ponorné čerpadlo s plovákem 230 V h=30 m např. ¦SIGMA SRHC GFS 12 | 1 |  | 0
| Plastové potrubí PPh d25 | 20 |  | 0
| ODMM | 1 |  | 0
| Uchycení | 1 |  | 0
| Napojení na litina DN 150 | 1 |  | 0
Stavební | Vyčištění prostoru | 52 |  | 0
úpravy | Vyspravení omítek | 1 |  | 0
| Vyspravení podlah | 1 |  | 0
| Penetrační nátěr - malování | 52 |  | 0
| Nátěr bílý PRIMALEX - vnitřní 2 násobný | 104 |  | 0
| Nátěr podlahy - IZOBAN - vnitřní 2 násobný vč. Soklu 10cm | 16 |  | 0
OSTATNÍ:
| Nepředpokládané náklady | 30 |  | 0
| Vypouštění rozvodů | 8 |  | 0
| Napuštění rozvodů | 8 |  | 0
| Ovzdušnění rozvodů | 8 |  | 0
| Zprovoznění | 8 |  | 0
| Tlaková a těstnostní zkouška | 8 |  | 0
| TOPná zkouška | 8 |  | 0
| Revize plynovodu | 1 |  | 0
| Revize odkouření | 1 |  | 0
| Autorizované zprovoznění | 1 |  | 0
| Požární dozor | 1 |  | 0
| Mezisatveništní doprava | 1 |  | 0
MEZISOUČET CELKEM |  |  |  | 0
Doprava na staveniště,ubytování cestovné,režie |  | 1 |  | 0
CELKEM bez DPH |  |  |  | 0
DPH 21% |  |  |  | 0
CELKEM s DPH |  |  |  | 0