## Podlahy
SKLADBY PODLAH
Ozn. | Název skladby | Tl. vrstvy
P01 | Podlaha 3.NP - kabinety, učebny
| PVC podlahová krytina | 7
- heterogenní, 3 vrstvá, zátež min. tř.34.,43
- protiskluzová úprava
Lepidlo pro PVC podlahové krytiny
- adhezní akrylátové
- spotřeba 400 - 600g/m2
| Samonivelační stěrka pro vyrovnání podkladu | 5
- zrnitost 0-1mm, pevnost v tlaku 25MPa
- polymerem modifikovaná CT-C25-F4-B 1,0 dle EN 13 813:2002
| Cementový potěr | 48
- pevnostní třída min. CF-C25-F5
Separační PE folie
| Kročejová izolace z desek EPS 100Z, λ=0,037 W/Mk | 90
- napětí v tlaku při 10% stlačení CS(10)100
- stlačitelnost do 3mm
| Železobetonové stropní panely | 250
| celková tloušťka konstrukce | 400
Včetně soklu v. 80 mm a přechodových podlahových lišt.
Změna výrobní řady typu nášlapné vrstvy může mít za následek úpravu jednotlivých tloušťěk skladby podlahy.
P02 | Podlaha 3.NP - chodby, sociální místnosti
| Vysoce slinutá keramická dlažba se zvýšenou odolností proti otěru | 10
- barva bude odvzorkována, povrch hladký, matný, 30x30 cm
- spár.hmota v odstínu dlažby
- protiskluznost R9
- pož.hodnota otěruvzdornosti min. PEI 5
| Pružný lepící tmel pro keramické dlažby | 3
| Cementový potěr | 57
- pevnostní třída min. CF-C25-F5
| Kročejová izolace z desek EPS 100Z, λ=0,037 W/Mk | 80
- napětí v tlaku při 10% stlačení CS(10)100
- stlačitelnost do 3mm
| Železobetonové stropní panely | 250
| celková tloušťka konstrukce | 400
pozn. | Včetně soklu z keramické dlažby v. 80 mm a přechodových podlahových lišt.
Změna výrobní řady typu nášlapné vrstvy může mít za následek úpravu jednotlivých tloušťěk skladby podlahy.
P03 | Podlaha - schodiště
| Vysoce slinutá keramická dlažba se zvýšenou odolností proti otěru | 10
- barva bude odvzorkována, povrch hladký, matný, 30x30 cm
- spár.hmota v odstínu dlažby
- protiskluznost R9
- pož.hodnota otěruvzdornosti min. PEI 5
| Pružný lepící tmel pro keramické dlažby | 3
| Železobetonová konstrukce schodiště | 200
| celková tloušťka konstrukce | 213
pozn. | Včetně soklu v. 80 mm a přechodových podlahových lišt.
Změna výrobní řady typu nášlapné vrstvy může mít za následek úpravu jednotlivých tloušťěk skladby podlahy.

## Obvodové konstrukce
SKLADBY OBVODOVÝCH KONSTRUKCÍ
Ozn. | Název skladby | Tl. vrstvy
S01 | Obvodová stěna - sokl + XPS140
| Difuzně prodyšný akrylátový barevný nátěr | -
| Vnitřní vápeno-cementová štuková omítka | 13
- jádrová a štuková omítka
- vnitřní omítka nanášena strojně
- rohy opatřeny kovovými rohovníky
- přechody mezi jinými materiály opatřeny bandáží ze sklené mřížky a přetaženy cementovou stěrkou (přetažení na přilehlou KCI o 250 mm)
| Přednástřik stěnové konstrukce | 2
- přednástřik
| Obvodová stěna | 450
- zdivo z keramických tvárnic
| Tmel pro lepení fasádní izolace | 5
| Tepelná izolace soklu - desky z XPS pro kontaktní zateplení | 140
- λD=0,036 Wm-1K-1
- desky celoplošně lepeny PUR pěnou na lepení soklového polystyrenu
Geotextilie + Nopová fólie (pod terénem)
| (Vnější tenkovrstvá stěrková omítka/Marmolit - nad terénem) | 5
- lepící a stěrkovací hmota
- výztužná skelná tkanina v celé ploše (perlinka) včetně rohových a ukončovacích lišt
- penetrační nátěr
- vrchní silikonová omítka/marmolit
- zrnitost 1,5 mm
| celková tloušťka konstrukce | 615
S02 | Obvodová stěna + fasádní polystyren 140 mm
| Difuzně prodyšný akrylátový barevný nátěr | -
| Vnitřní vápeno-cementová štuková omítka | 13
- např. jádrová a štuková omítka
- vnitřní omítka nanášena strojně
- rohy opatřeny kovovými rohovníky
- přechody mezi jinými materiály opatřeny bandáží ze sklené mřížky a přetaženy cementovou stěrkou (přetažení na přilehlou KCI o 250 mm)
| Přednástřik stěnové konstrukce | 2
| Obvodová stěna | 450
- zdivo z keramických tvárnic
| Tmel pro lepení fasádní izolace | 5
| Tepelná izolace - desky z fasádního polystyrenu pro kontaktní zateplení | 140
- Fasádní polystyren
- λD=0,036 Wm-1K-1
- desky kotveny PVC kotvami v počtu 7 ks/m2, průměr talířku min 60 mm
| Vnější tenkovrstvá stěrková omítka | 5
- lepící a stěrkovací hmota
- výztužná skelná tkanina v celé ploše (perlinka) včetně rohových a ukončovacích lišt
- penetrační nátěr
- vrchní silikonová omítka
- zrnitost 1,5 mm
| celková tloušťka konstrukce | 615
S03 | Obvodová sendvičová stěna
| Difuzně prodyšný akrylátový barevný nátěr | -
| Zdvojená protipožární cementovláknitá deska 2x22 | 44
| Parozábrana | 2
| Nosná ocelová konstrukce stěnových desek | 50
- výplň prostoru protipožární - minerální izolace min. tl. 30mm
| Nosná dřevěná konstrukce s výplní minerální izolací | 160
Difůzně otevřená fólie
| OSB desky 2x22 | 44
| Tepelná izolace - desky zminerální izolace pro kontaktní zateplení | 140
- Minerální izolace
- λD=0,036 Wm-1K-1
- desky kotveny PVC kotvami v počtu 7 ks/m2, průměr talířku min 60 mm
| Vnější tenkovrstvá stěrková omítka | 5
- lepící a stěrkovací hmota
- výztužná skelná tkanina v celé ploše (perlinka) včetně rohových a ukončovacích lišt
- penetrační nátěr
- vrchní silikonová omítka
- zrnitost 1,5 mm
| celková tloušťka konstrukce | 445
S04 | Obvodová stěna výtah - nad plochou střechou
| Obvodová stěna - viz. část statika | 250
| Penetrace - asfaltová emulse, 300 g/m2 | -
- spotřeba 0,1 - 0,4 kg/m2
| Hydroizolační aslfaltový pás | 4
- asfaltový pás SBS modifikovaný polyesterovou rohoží, celoplošné natavení
| Asfaltové lepidlo | 1
- bitumenová vysoce modifikovaná hmota kaučukem
- spotřeba 0,8 - 1,5 kg/m2
| Tepelná izolace - desky z XPS pro kontaktní zateplení | 140
- POLYSTYREN XPS
- λD=0,036 Wm-1K-1
- pevnost v tlaku min. 200kPa
- desky celoplošně lepeny asfaltovým lepidlem k podkladnímu povrchu
| Vnější tenkovrstvá stěrková omítka | 5
- lepící a stěrkovací hmota
- výztužná skelná tkanina v celé ploše (perlinka) včetně rohových a ukončovacích lišt
- penetrační nátěr
- vrchní silikonová omítka
- zrnitost 1,5 mm
| celková tloušťka konstrukce | 400
S05 | Obvodová stěna - sokl výtahové šachty
| Obvodová stěna - viz. část statika | 250
| Penetrace - asfaltová emulse, 300 g/m2 | -
- spotřeba 0,1 - 0,4 kg/m2
| Hydroizolační souvrství z aslfaltových pásů | 4
- asfaltový pás SBS modifikovaný polyesterovou rohoží, celoplošné natavení
| Asfaltové lepidlo | 1
- bitumenová vysoce modifikovaná hmota kaučukem
- spotřeba 0,8 - 1,5 kg/m2
| Tepelná izolace - desky z XPS pro kontaktní zateplení | 140
- POLYSTYREN XPS
- λD=0,036 Wm-1K-1
- pevnost v tlaku min. 200kPa
- desky celoplošně lepeny asfaltovým lepidlem k podkladnímu povrchu
Geotextílie + Nopová fólie (pod terénem)
| Vnější tenkovrstvá stěrková omítka/Marmolit (nad terénem) | 5
- lepící a stěrkovací hmota
- výztužná skelná tkanina v celé ploše (perlinka) včetně rohových a ukončovacích lišt
- penetrační nátěr
- vrchní silikonová omítka/Marmolit
- zrnitost 1,5 mm
| celková tloušťka konstrukce | 400
S06 | Obvodová stěna - stěna výtahové šachty
| Obvodová stěna - viz. část statika | 250
| Tmel pro lepení fasádní izolace | 5
| Tepelná izolace - desky z fasádního polystyrenu pro kontaktní zateplení | 140
- Fasádní polystyren
- λD=0,036 Wm-1K-1
- desky kotveny PVC kotvami v počtu 7 ks/m2, průměr talířku min 60 mm
| Vnější tenkovrstvá stěrková omítka | 5
- lepící a stěrkovací hmota
- výztužná skelná tkanina v celé ploše (perlinka) včetně rohových a ukončovacích lišt
- penetrační nátěr
- vrchní silikonová omítka
- zrnitost 1,5 mm
| celková tloušťka konstrukce | 400

## Střechy
SKLADBY STŘECH
Ozn. | Název skladby | Tl. vrstvy
ST01 | Střecha sedlová - plechová střešní kritina
| Plechová střešní krytina - hliník | 2
- hliník s povrchovou úpravou (dvouvrstvý vypalovaný lak), tl. 0,7 mm
- mechanicky kotveno příchytkami
Pojistná hydroizolace
- plošná hmotnost min. 100 g/m2
| OSB desky | 22
| Latě | 40
| OSB desky | 22
- před pokládkou bude zpracován kladečský plán - prostřídání spár jednotlivých vrstev
| Nosná konstrukce střechy | 4
| celková tloušťka konstrukce | 90
ST02 | Střecha plochá nad výtahovou šachtou - mPVC folie
| Hydroizolační fólie z měkčeného PVC s PES výztuží | 2
- tl. folie 1,5mm
- mechanicky kotveno k podkladu hmoždinkami s ocel. Trny
- certifikace BROOF(t1)
- detaily budou vyztuženy folií z mPVC bez výztužné vložky a s lepší svařitelností
| Separační vrstva z rohože ze skelného rouna | 2
- plošná hmotnost min. 120 g/m2
| Spádové klíny EPS | 40
| Tepelná izolace EPS | 100
Parozábrana - asfaltový modifikovaný pás
| Nosná konstrukce stropu výtahové šachty | 200
| celková tloušťka konstrukce | 344
pozn. | Hydroizolace v rozích a koutech bude natavena k podkladním plechovým lištám opatřenými PEC povrchovou úpravou.
Hydroizolace vytažena na hlavu atiky, kde bude ukončena na plechové závětrné liště s povrchovou PEC úpravou.
Opracování detailů, prostupů a těžkopřístupných míst bude doplněno detailovým pásem.
Detaily parotěsné vrstvy, kde nebude možné použití natavení plamenem na podklad bude použit asfaltový pás opatřený samolepící vrstvou

## Podhledy
SKLADBY PODHLEDŮ
Ozn. | Název skladby | Tl. vrstvy
TP01 | SDK podhled - strop nad 3.NP protipožární - chodby
Nosná konstrukce střechy
| Nosná ocelová konstrukce rozteč max 500 mm | 27
Parozábrana
| SDK desky 1x15mm protipožární REI 30 | 15
| Souvrství minerální izolace - 3x100 mm | 300
- min. - λD=0,039 W.m-1.K-1
| Nosná ocelová konstrukce rozteč max 500 mm | 27
| Parozábrana | -
- PE fólie plošná hmotnost min 100g/m2
| SDK desky 1x12,5 | 12.5
Vnitřní malba bílá základní
| celková tloušťka konstrukce | 381.5
TP02 | SDK podhled - strop nad 3.NP protipožární CHÚC
Nosná konstrukce střechy
| Nosná ocelová konstrukce rozteč max 500 mm | 27
Parozábrana
| SDK desky 1x15mm protipožární REI 30 | 15
| Souvrství minerální izolace - 3x100 mm | 300
- min. - λD=0,039 W.m-1.K-1
| Cementový potěr | 30
| Samonosný trapézový plech BTR93 výplň vln perlitem | 93
| Nosná ocelová konstrukce rozteč max 500 mm | 27
| Parozábrana | -
- PE fólie plošná hmotnost min 100g/m2
| SDK desky 1x12,5 | 12.5
Vnitřní malba bílá základní
| celková tloušťka konstrukce | 504.5
TP03 | SDK podhled - strop nad 3.NP protipožární - sociální místnosti
Nosná konstrukce střechy
| Nosná ocelová konstrukce rozteč max 500 mm | 27
Parozábrana
| SDK desky 1x15mm protipožární REI 30 | 15
| Souvrství minerální izolace - 3x100 mm | 300
- min. - λD=0,039 W.m-1.K-1
| Nosná ocelová konstrukce rozteč max 500 mm | 27
| Parozábrana | -
- PE fólie plošná hmotnost min 100g/m2
| SDK desky 1x12,5 - s úpravou do vlhka | 12.5
Vnitřní malba bílá základní
| celková tloušťka konstrukce | 381.5
TP04 | SDK podhled - strop nad 3.NP protipožární - sklad, server
Nosná konstrukce střechy
| Nosná ocelová konstrukce rozteč max 500 mm | 27
Parozábrana
| SDK desky 1x15mm protipožární REI 30 | 15
| Souvrství minerální izolace - 3x100 mm | 300
- min. - λD=0,039 W.m-1.K-1
| Parozábrana | -
- PE fólie plošná hmotnost min 100g/m2
| Nosná ocelová konstrukce rozteč max 500 mm | 27
| SDK desky 1x12,5 | 12.5
Vnitřní malba bílá základní
| celková tloušťka konstrukce | 381.5
TP05 | Akustický podhled - strop nad 3.NP protipožární - učebny, kabinety
Nosná konstrukce střechy
| Nosná ocelová konstrukce rozteč max 500 mm | 27
Parozábrana
| SDK desky 1x15mm protipožární REI 30 | 15
| Souvrství minerální izolace - 3x100 mm | 300
- min. - λD=0,039 W.m-1.K-1
| Parozábrana | -
- PE fólie plošná hmotnost min 100g/m2
| Nosná ocelová konstrukce kazetového stropu 600x600 mm | -
| Akustický kazetový strop 15 mm | 15
dle EN ISO 354, EN ISO 11654, absorpční třída A
| celková tloušťka konstrukce | 357
TP02 | Akustický podhled - učebny
| Dřevěný rošt - latě 60x40 | 40
- řezivovysušené impregnované třídy S10
| Akustické desky | 8
- dilatace desek 4- 6 mm
- cemento-třískové desky
| celková tloušťka konstrukce | 48
TP03 | SDK podhled - strop ve stávající části
| Ocelové stropní nosníky | -
| Minerální izolace - min. 100mm mezi R-CD profily a stropní trámy | 100
- min. - λD=0,035 W.m-1.K-1
- protipožární izolace REI 30
R-CD profily na přímém závěsu (max. rozteč 1m)
| SDK desky 1x15mm protipožární REI 30 | 15
Vnitřní malba bílá základní
| celková tloušťka konstrukce | 115