## Rekapitulace stavby
Export Komplet | [25 empty] | 2.0 | ZAMOK |  |  |  |  | False | False | {f88454cb-a70b-4be3-8e0b-68f6387d69c6}
[31 empty] | 0,01 | 21
[31 empty] | 0,01 | 15
|  | REKAPITULACE STAVBY | [15 empty] | v --- níže se nacházejí doplnkové a pomocné údaje k sestavám --- v | [11 empty] | Návod na vyplnění | 0,001
|  | Kód: |  |  |  |  | KolCSURybnika | [22 empty] | Měnit lze pouze buňky se žlutým podbarvením! 1) na prvním listu Rekapitulace stavby vyplňte v sestavě a) Souhrnný list - údaje o Zhotoviteli (přenesou se do ostatních sestav i v jiných listech) b) Rekapitulace objektů - potřebné Ostatní náklady 2) na vybraných listech vyplňte v sestavě a) Krycí list - údaje o Zhotoviteli, pokud se liší od údajů o Zhotoviteli na Souhrnném listu (údaje se přenesou do ostatních sestav v daném listu) b) Rekapitulace rozpočtu - potřebné Ostatní náklady c) Celkové náklady za stavbu - ceny u položek - množství, pokud má žluté podbarvení - a v případě potřeby poznámku (ta je ve skrytém sloupci) | 0,01
|  | Stavba: |  |  |  |  | Rekonstrukce čerpací stanice u Rybníka, Kolín - Štítary | [23 empty] | 0,01
|  | KSO: |  |  |  |  | 827 21 | [6 empty] | CC-CZ: | [16 empty] | 0,01
|  | Místo: |  |  |  |  | Kolín | [6 empty] | Datum: |  | 15. 6. 2019 | [14 empty] | 0,01
0,01
|  | Zadavatel: | [11 empty] | IČ: | [16 empty] | 0,01
|  |  | Město Kolín | [10 empty] | DIČ: | [16 empty] | 0,01
0,01
|  | Uchazeč: | [11 empty] | IČ: |  | Vyplň údaj | [14 empty] | 0,01
|  |  | Vyplň údaj | [10 empty] | DIČ: |  | Vyplň údaj | [14 empty] | 0,01
False
|  | Projektant: | [11 empty] | IČ: | [16 empty] | False
|  |  | Vodos s.r.o. | [10 empty] | DIČ: | [16 empty] | True
0,01
|  | Zpracovatel: | [11 empty] | IČ: | [16 empty] | 0,01
|  |  | Roman Pešek, DiS. | [10 empty] | DIČ: | [16 empty] | False
Poznámka:
Soupis prací je sestaven s využitím položek Cenové soustavy ÚRS. Cenové a technické podmínky položek Cenové soustavy ÚRS, které nejsou uvedeny v soupisu prací (informace z tzv. úvodních částí katalogů) jsou neomezeně dálkově k dispozici na www.cs-urs.cz. Položky soupisu prací, které nemají ve sloupci „Cenová soustava“ uveden žádný údaj, nepochází z Cenové soustavy ÚRS.
|  | Cena bez DPH | [11 empty] | 0
[8 empty] | Sazba daně |  | Základ daně |  |  |  | Výše daně
|  | DPH |  | základní |  |  |  | 21% |  | 0 |  |  |  | 0
|  |  |  | snížená |  |  |  | 15% |  | 0 |  |  |  | 0
|  |  |  | zákl. přenesená |  |  |  | 21% |  | 0 |  |  |  | 0
|  |  |  | sníž. přenesená |  |  |  | 15% |  | 0 |  |  |  | 0
|  |  |  | nulová |  |  |  | 0% |  | 0 |  |  |  | 0
|  | Cena s DPH | [6 empty] | v |  | CZK |  |  | 0
REKAPITULACE OBJEKTŮ STAVBY A SOUPISŮ PRACÍ
| Kód: | [6 empty] | KolCSURybnika
| Stavba: | [6 empty] | Rekonstrukce čerpací stanice u Rybníka, Kolín - Štítary
| Místo: | [6 empty] | Kolín |  |  |  |  | Datum: |  | 15. 6. 2019
| Zadavatel: | [6 empty] | Město Kolín |  |  |  |  | Projektant: |  | Vodos s.r.o. |  |  | Informatívní údaje z listů zakázek
| Uchazeč: | [11 empty] | Zpracovatel: |  | Roman Pešek, DiS.
| Kód |  |  |  | Popis | [6 empty] | Cena bez DPH [CZK] |  |  |  | Cena s DPH [CZK] | Typ | z toho Ostat. náklady [CZK] | DPH [CZK] | Normohodiny [h] | DPH základní [CZK] | DPH snížená [CZK] | DPH základní přenesená [CZK] | DPH snížená přenesená [CZK] | Základna DPH základní | Základna DPH snížená | Základna DPH zákl. přenesená | Základna DPH sníž. přenesená | Základna DPH nulová
| Náklady z rozpočtů | [10 empty] | 0 |  |  |  | 0 |  | 0 | 0 | 0 | 0 | 0 | 0 | 0 | 0 | 0 | 0 | 0 | 0 |  | D | 0 | ###NOIMPORT### | IMPORT | {f88454cb-a70b-4be3-8e0b-68f6387d69c6} | {00000000-0000-0000-0000-000000000000} | 827 21
/ |  | KolCSURybnika |  |  |  | Rekonstrukce čerpací stanice u Rybníka, Kolín - Štítary | [5 empty] | 0 |  |  |  | 0 | ING | 0 | 0 | 0 | 0 | 0 | 0 | 0 | 0 | 0 | 0 | 0 | 0 |  |  | 1 |  | IMPORT | {467039c7-1058-4fa1-a99d-6b8210341dcb} | {f88454cb-a70b-4be3-8e0b-68f6387d69c6} | 827 21 | 2
/ |  | VONCSURybnika |  |  |  | Rekonstrukce čerpací stanice u Rybníka, Kolín - Štítary | [5 empty] | 0 |  |  |  | 0 | STA | 0 | 0 | 0 | 0 | 0 | 0 | 0 | 0 | 0 | 0 | 0 | 0 |  |  | 1 |  | IMPORT | {9120343b-b079-47fa-a377-f90539353c9d} | {f88454cb-a70b-4be3-8e0b-68f6387d69c6} | 827 21 | 2

## KolCSURybnika - Rekonstru...
[18 empty] | {467039c7-1058-4fa1-a99d-6b8210341dcb} | [5 empty] | hlryh | hloubení rýh | 42,873 | 2
[18 empty] | 2 | [5 empty] | hljam | hloubení jam | 67,032 | 2
| KRYCÍ LIST SOUPISU PRACÍ | [7 empty] | v --- níže se nacházejí doplnkové a pomocné údaje k sestavám --- v | [8 empty] | False
Stavba:
Rekonstrukce čerpací stanice u Rybníka, Kolín - Štítary
Objekt:
KolCSURybnika - Rekonstrukce čerpací stanice u Rybníka, Kolín - Štítary
| KSO: |  | 827 21 |  |  | CC-CZ:
| Místo: |  | Kolín |  |  | Datum: | 15. 6. 2019
| Zadavatel: |  |  |  |  | IČ:
|  | Město Kolín |  |  |  | DIČ:
| Uchazeč: |  |  |  |  | IČ: | Vyplň údaj
|  | Vyplň údaj |  |  |  | DIČ: | Vyplň údaj
| Projektant: |  |  |  |  | IČ:
|  | Vodos s.r.o. |  |  |  | DIČ:
| Zpracovatel: |  |  |  |  | IČ:
|  | Roman Pešek, DiS. |  |  |  | DIČ:
Poznámka:
| Cena bez DPH | [5 empty] | 0
|  |  | Základ daně |  |  | Sazba daně | Výše daně
| DPH | základní | 0 |  |  | 21% | 0
|  | snížená | 0 |  |  | 15% | 0
|  | zákl. přenesená | 0 |  |  | 21% | 0
|  | sníž. přenesená | 0 |  |  | 15% | 0
|  | nulová | 0 |  |  | 0% | 0
| Cena s DPH |  |  | v | CZK |  | 0
REKAPITULACE ČLENĚNÍ SOUPISU PRACÍ
Stavba:
Rekonstrukce čerpací stanice u Rybníka, Kolín - Štítary
Objekt:
KolCSURybnika - Rekonstrukce čerpací stanice u Rybníka, Kolín - Štítary
Místo: |  |  | Kolín |  |  | Datum: | 15. 6. 2019
Zadavatel: |  |  | Město Kolín |  |  | Projektant: | Vodos s.r.o.
Uchazeč: |  |  | Vyplň údaj |  |  | Zpracovatel: | Roman Pešek, DiS.
Kód dílu - Popis | [6 empty] | Cena celkem [CZK]
Náklady ze soupisu prací | [6 empty] | 0 | [11 empty] | -1
| HSV - Práce a dodávky HSV | [5 empty] | 0
| 1 - Zemní práce | [5 empty] | 0
| 2 - Zakládání | [5 empty] | 0
| 3 - Svislé a kompletní konstrukce | [5 empty] | 0
| 4 - Vodorovné konstrukce | [5 empty] | 0
| 5 - Komunikace | [5 empty] | 0
| 6 - Úpravy povrchů, podlahy a osazování výplní | [5 empty] | 0
| 8 - Trubní vedení | [5 empty] | 0
| 9 - Ostatní konstrukce a práce-bourání | [5 empty] | 0
| 99 - Přesun hmot | [5 empty] | 0
| 997 - Přesun sutě | [5 empty] | 0
| 998 - Přesun hmot | [5 empty] | 0
| PSV - Práce a dodávky PSV | [5 empty] | 0
| 711 - Izolace proti vodě, vlhkosti a plynům | [5 empty] | 0
| 741 - Elektromontáže - vzdušné vedení | [5 empty] | 0
| 767 - Konstrukce zámečnické | [5 empty] | 0
SOUPIS PRACÍ
Stavba:
Rekonstrukce čerpací stanice u Rybníka, Kolín - Štítary
Objekt:
KolCSURybnika - Rekonstrukce čerpací stanice u Rybníka, Kolín - Štítary
Místo: |  |  | Kolín |  |  | Datum: | 15. 6. 2019
Zadavatel: |  |  | Město Kolín |  |  | Projektant: | Vodos s.r.o.
Uchazeč: |  |  | Vyplň údaj |  |  | Zpracovatel: | Roman Pešek, DiS.
PČ | Typ | Kód | Popis | MJ | Množství | J.cena [CZK] | Cena celkem [CZK] | Cenová soustava |  | DPH | J. Nh [h] | Nh celkem [h] | J. hmotnost [t] | Hmotnost celkem [t] | J. suť [t] | Suť Celkem [t]
Náklady soupisu celkem | [6 empty] | 0 |  |  |  |  | 0 |  | 197.581 |  | 75.8976 |  | D | -1 | [14 empty] | 0
| D | HSV | Práce a dodávky HSV |  |  |  | 0 |  |  |  |  | 0 |  | 197.3805 |  | 75.8976 | 1 | D | 0 |  |  |  | ROZPOCET | [10 empty] | 0
| D | 1 | Zemní práce |  |  |  | 0 |  |  |  |  | 0 |  | 98.6115 |  | 75.8976 | 1 | D | 1 |  |  |  | ROZPOCET | [10 empty] | 0
1 | K | 113107165 | Odstranění podkladů nebo krytů strojně plochy jednotlivě přes 50 m2 do 200 m2 s přemístěním hmot na skládku na vzdálenost do 20 m nebo s naložením na dopravní prostředek z kameniva hrubého drceného, o tl. vrstvy přes 400 do 500 mm | m2 | 67.939 |  | 0 | CS ÚRS 2019 01 |  | základní |  | 0 | 0 | 0 | 0.75 | 50.9542 | 4 | K | 2 |  |  |  | ROZPOCET |  |  |  |  | 0 | 0 | 0 | 0 | 0 | 1 | 0 | 4 | 1433161291
| P |  | Poznámka k položce: výkop pro el. kabel v blízkosti ČS je zahrnut ve výkopu kolem ČS | [14 empty] | P | 2
| VV |  | "viz. příloha č. D.1.1.2 Stavební situace, D.1.1.4 Vzorové uložení" | [14 empty] | VV | 2 | 1 | True | 0 | ROZPOCET
| VV |  | "Stoka A DN500" | [14 empty] | VV | 2 | 1 | True | 0 | ROZPOCET
| VV |  | 3,9*1,4 |  | 5.46 | [12 empty] | VV | 2 | 2 | True | 0 | ROZPOCET
| VV |  | "Souběh stok od OK k ČS" | [14 empty] | VV | 2 | 1 | True | 0 | ROZPOCET
| VV |  | 2,6*2,5+4,4*1,5 |  | 13.1 | [12 empty] | VV | 2 | 2 | True | 0 | ROZPOCET
| VV |  | "odlehčovací komora" | [14 empty] | VV | 2 | 1 | True | 0 | ROZPOCET
| VV |  | 4*5,5 |  | 22 | [12 empty] | VV | 2 | 2 | True | 0 | ROZPOCET
| VV |  | "kolem ČS" | [14 empty] | VV | 2 | 1 | True | 0 | ROZPOCET
| VV |  | 3,3*3,3-0,7*0,7-0,8*0,6-0,5*0,7 |  | 9.57 | [12 empty] | VV | 2 | 2 | True | 0 | ROZPOCET
| VV |  | "Výtlaky" | [14 empty] | VV | 2 | 1 | True | 0 | ROZPOCET
| VV |  | 2*1*2 |  | 4 | [12 empty] | VV | 2 | 2 | True | 0 | ROZPOCET
| VV |  | "Přeložka vodovodu" | [14 empty] | VV | 2 | 1 | True | 0 | ROZPOCET
| VV |  | 11,7*1 |  | 11.7 | [12 empty] | VV | 2 | 2 | True | 0 | ROZPOCET
| VV |  | "Rozšíření u šachty KŠ2" | [14 empty] | VV | 2 | 1 | True | 0 | ROZPOCET
| VV |  | 1,8*1,8-PI*0,6*0,6 |  | 2.109 | [12 empty] | VV | 2 | 2 | True | 0 | ROZPOCET
| VV |  | Součet |  | 67.939 | [12 empty] | VV | 2 | 4 | True | 1 | ROZPOCET
2 | K | 113107242 | Odstranění podkladů nebo krytů s přemístěním hmot na skládku na vzdálenost do 20 m nebo s naložením na dopravní prostředek v ploše jednotlivě přes 200 m2 živičných, o tl. vrstvy přes 50 do 100 mm | m2 | 67.939 |  | 0 | CS ÚRS 2016 01 |  | základní |  | 0 | 0 | 0 | 0.181 | 12.297 | 4 | K | 2 |  |  |  | ROZPOCET |  |  |  |  | 0 | 0 | 0 | 0 | 0 | 1 | 0 | 4 | 574184622
| VV |  | "viz. příloha č. D.1.1.2 Stavební situace, D.1.1.4 Vzorové uložení" | [14 empty] | VV | 2 | 1 | True | 0 | ROZPOCET
| VV |  | "Stoka A DN500" | [14 empty] | VV | 2 | 1 | True | 0 | ROZPOCET
| VV |  | 3,9*1,4 |  | 5.46 | [12 empty] | VV | 2 | 2 | True | 0 | ROZPOCET
| VV |  | "Souběh stok od OK k ČS" | [14 empty] | VV | 2 | 1 | True | 0 | ROZPOCET
| VV |  | 2,6*2,5+4,4*1,5 |  | 13.1 | [12 empty] | VV | 2 | 2 | True | 0 | ROZPOCET
| VV |  | "odlehčovací komora" | [14 empty] | VV | 2 | 1 | True | 0 | ROZPOCET
| VV |  | 4*5,5 |  | 22 | [12 empty] | VV | 2 | 2 | True | 0 | ROZPOCET
| VV |  | "kolem ČS" | [14 empty] | VV | 2 | 1 | True | 0 | ROZPOCET
| VV |  | 3,3*3,3-0,7*0,7-0,8*0,6-0,5*0,7 |  | 9.57 | [12 empty] | VV | 2 | 2 | True | 0 | ROZPOCET
| VV |  | "Výtlaky" | [14 empty] | VV | 2 | 1 | True | 0 | ROZPOCET
| VV |  | 2*1*2 |  | 4 | [12 empty] | VV | 2 | 2 | True | 0 | ROZPOCET
| VV |  | "Přeložka vodovodu" | [14 empty] | VV | 2 | 1 | True | 0 | ROZPOCET
| VV |  | 11,7*1 |  | 11.7 | [12 empty] | VV | 2 | 2 | True | 0 | ROZPOCET
| VV |  | "Rozšíření u šachty KŠ2" | [14 empty] | VV | 2 | 1 | True | 0 | ROZPOCET
| VV |  | 1,8*1,8-PI*0,6*0,6 |  | 2.109 | [12 empty] | VV | 2 | 2 | True | 0 | ROZPOCET
| VV |  | Součet |  | 67.939 | [12 empty] | VV | 2 | 4 | True | 1 | ROZPOCET
3 | K | 113154114 | Frézování živičného podkladu nebo krytu s naložením na dopravní prostředek plochy do 500 m2 bez překážek v trase pruhu šířky do 0,5 m, tloušťky vrstvy 100 mm | m2 | 49.4 |  | 0 | CS ÚRS 2017 01 |  | základní |  | 0 | 8e-05 | 0.003952 | 0.256 | 12.6464 | 4 | K | 2 |  |  |  | ROZPOCET |  |  |  |  | 0 | 0 | 0 | 0 | 0 | 1 | 0 | 4 | 580007017
| VV |  | "viz. příloha č. D.1.1.2 Stavební situace, D.1.1.4 Vzorové uložení" | [14 empty] | VV | 2 | 1 | True | 0 | ROZPOCET
| VV |  | "Stoka A DN500 + šachta rozšíření" | [14 empty] | VV | 2 | 1 | True | 0 | ROZPOCET
| VV |  | 3,9*1+2,3*1+2,8*1+1,8*2 |  | 12.6 | [12 empty] | VV | 2 | 2 | True | 0 | ROZPOCET
| VV |  | "Souběh stok od OK k ČS" | [14 empty] | VV | 2 | 1 | True | 0 | ROZPOCET
| VV |  | 5,5*1+2,5*0,5 |  | 6.75 | [12 empty] | VV | 2 | 2 | True | 0 | ROZPOCET
| VV |  | "odlehčovací komora" | [14 empty] | VV | 2 | 1 | True | 0 | ROZPOCET
| VV |  | 6,5*0,5+3,3*1 |  | 6.55 | [12 empty] | VV | 2 | 2 | True | 0 | ROZPOCET
| VV |  | "kolem ČS" | [14 empty] | VV | 2 | 1 | True | 0 | ROZPOCET
| VV |  | 3,8*1+2,8*1 |  | 6.6 | [12 empty] | VV | 2 | 2 | True | 0 | ROZPOCET
| VV |  | "Výtlaky" | [14 empty] | VV | 2 | 1 | True | 0 | ROZPOCET
| VV |  | 2*1 |  | 2 | [12 empty] | VV | 2 | 2 | True | 0 | ROZPOCET
| VV |  | "Přeložka vodovodu" | [14 empty] | VV | 2 | 1 | True | 0 | ROZPOCET
| VV |  | 11,7*1 |  | 11.7 | [12 empty] | VV | 2 | 2 | True | 0 | ROZPOCET
| VV |  | "Rozšíření u šachty KŠ2" | [14 empty] | VV | 2 | 1 | True | 0 | ROZPOCET
| VV |  | 2,8*0,5+1,8*0,5*2 |  | 3.2 | [12 empty] | VV | 2 | 2 | True | 0 | ROZPOCET
| VV |  | Součet |  | 49.4 | [12 empty] | VV | 2 | 4 | True | 1 | ROZPOCET
4 | K | 115101202 | Čerpání vody na dopravní výšku do 10 m průměrný přítok do 1000 l/min | hod | 1200 |  | 0 | CS ÚRS 2016 01 |  | základní |  | 0 | 0 | 0 | 0 | 0 | 4 | K | 2 |  |  |  | ROZPOCET |  |  |  |  | 0 | 0 | 0 | 0 | 0 | 1 | 0 | 4 | -1268890880
| VV |  | 50*24 |  | 1200 | [12 empty] | VV | 2 | 2 | True | 1 | ROZPOCET
5 | K | 115101279 | Přečerpávání odpadních vod po dobu výstavby | hod | 1200 |  | 0 |  |  | základní |  | 0 | 0 | 0 | 0 | 0 | 4 | K | 2 |  |  |  | ROZPOCET |  |  |  |  | 0 | 0 | 0 | 0 | 0 | 1 | 0 | 4 | -1047651979
| VV |  | 50*24 |  | 1200 | [12 empty] | VV | 2 | 2 | True | 1 | ROZPOCET
6 | K | 115101301 | Pohotovost čerpací soupravy pro dopravní výšku do 10 m přítok do 1000 l/min | den | 50 |  | 0 | CS ÚRS 2016 01 |  | základní |  | 0 | 0 | 0 | 0 | 0 | 4 | K | 2 |  |  |  | ROZPOCET |  |  |  |  | 0 | 0 | 0 | 0 | 0 | 1 | 0 | 4 | -1316482659
7 | K | 115101376 | Pohotovost čerpací soupravy pro dopravní výšku do 10 m přítok do 500 l/min | den | 50 |  | 0 |  |  | základní |  | 0 | 0 | 0 | 0 | 0 | 4 | K | 2 |  |  |  | ROZPOCET |  |  |  |  | 0 | 0 | 0 | 0 | 0 | 1 | 0 | 4 | -329843078
8 | K | 119001401 | Dočasné zajištění podzemního potrubí nebo vedení ve výkopišti ve stavu i poloze , ve kterých byla na začátku zemních prací a to s podepřením, vzepřením nebo vyvěšením, příp. s ochranným bedněním, se zřízením a odstraněním za jišťovací konstrukce, s opotřebením hmot potrubí ocelového nebo litinového, jmenovité světlosti DN do 200 | m | 7.8 |  | 0 | CS ÚRS 2016 01 |  | základní |  | 0 | 0.00868 | 0.067704 | 0 | 0 | 4 | K | 2 |  |  |  | ROZPOCET |  |  |  |  | 0 | 0 | 0 | 0 | 0 | 1 | 0 | 4 | -1865569394
| VV |  | "viz příloha č. D.1.1.3 Podélné profily kanalizace" | [14 empty] | VV | 2 | 1 | True | 0 | ROZPOCET
| VV |  | "plynovod a vodovod" | [14 empty] | VV | 2 | 1 | True | 0 | ROZPOCET
| VV |  | 2*1*2 |  | 4 | [12 empty] | VV | 2 | 2 | True | 0 | ROZPOCET
| VV |  | 3,8 |  | 3.8 | [12 empty] | VV | 2 | 2 | True | 0 | ROZPOCET
| VV |  | Součet |  | 7.8 | [12 empty] | VV | 2 | 4 | True | 1 | ROZPOCET
9 | K | 120001101 | Příplatek za ztížení vykopávky v blízkosti podzemního vedení | m3 | 14.634 |  | 0 | CS ÚRS 2016 01 |  | základní |  | 0 | 0 | 0 | 0 | 0 | 4 | K | 2 |  |  |  | ROZPOCET |  |  |  |  | 0 | 0 | 0 | 0 | 0 | 1 | 0 | 4 | 1920135622
| P |  | Poznámka k položce: viz. příloha č. D.1.1.3 Podélné profily, D.1.1.4 Vzorové uložení | [14 empty] | P | 2
| VV |  | "viz příloha č. D.1.3 Podélné profily kanalizace" | [14 empty] | VV | 2 | 1 | True | 0 | ROZPOCET
| VV |  | "pro vodu a plyn" | [14 empty] | VV | 2 | 1 | True | 0 | ROZPOCET
| VV |  | 2*1,16*1,66 |  | 3.851 | [12 empty] | VV | 2 | 2 | True | 0 | ROZPOCET
| VV |  | 2*1,09*1,59 |  | 3.466 | [12 empty] | VV | 2 | 2 | True | 0 | ROZPOCET
| VV |  | 3,8*1,16*1,66 |  | 7.317 | [12 empty] | VV | 2 | 2 | True | 0 | ROZPOCET
| VV |  | Součet |  | 14.634 | [12 empty] | VV | 2 | 4 | True | 1 | ROZPOCET
10 | K | 121101101 | Sejmutí ornice s přemístěním na vzdálenost do 50 m | m3 | 0.24 |  | 0 | CS ÚRS 2016 01 |  | základní |  | 0 | 0 | 0 | 0 | 0 | 4 | K | 2 |  |  |  | ROZPOCET |  |  |  |  | 0 | 0 | 0 | 0 | 0 | 1 | 0 | 4 | 898968675
| VV |  | "viz. příloha č. D.1.1.2 Stavební situace, D.1.1.4 Vzorové uložení" | [14 empty] | VV | 2 | 1 | True | 0 | ROZPOCET
| VV |  | "el. přípojka" | [14 empty] | VV | 2 | 1 | True | 0 | ROZPOCET
| VV |  | 2,4*0,6*0,1 |  | 0.144 | [12 empty] | VV | 2 | 2 | True | 0 | ROZPOCET
| VV |  | 1,6*0,6*0,1 |  | 0.096 | [12 empty] | VV | 2 | 2 | True | 0 | ROZPOCET
| VV |  | Součet |  | 0.24 | [12 empty] | VV | 2 | 4 | True | 1 | ROZPOCET
11 | K | 131101203 | Hloubení zapažených jam a zářezů s urovnáním dna do předepsaného profilu a spádu v horninách tř. 1 a 2 přes 1 000 do 5 000 m3 | m3 | 33.516 |  | 0 | CS ÚRS 2017 01 |  | základní |  | 0 | 0 | 0 | 0 | 0 | 4 | K | 2 |  |  |  | ROZPOCET |  |  |  |  | 0 | 0 | 0 | 0 | 0 | 1 | 0 | 4 | 1322193208
| VV |  | "viz. příloha č. D.1.1.2 Stavební situace, D.1.1.4 Vzorové uložení" | [14 empty] | VV | 2 | 1 | True | 0 | ROZPOCET
| VV |  | "souběh stok od OK k lomovým šachtám včetně rozšíření u šachet" | [14 empty] | VV | 2 | 1 | True | 0 | ROZPOCET
| VV |  | 2,5*2,6*2,52-2,5*2,6*0,6 |  | 12.48 | [12 empty] | VV | 2 | 2 | True | 0 | ROZPOCET
| VV |  | "ČS pro osazení stropu" | [14 empty] | VV | 2 | 1 | True | 0 | ROZPOCET
| VV |  | 3,3*3,3*0,3-(PI*1,1*1,1*0,3) |  | 2.127 | [12 empty] | VV | 2 | 2 | True | 0 | ROZPOCET
| VV |  | "odlehčovací komora" | [14 empty] | VV | 2 | 1 | True | 0 | ROZPOCET
| VV |  | 3*2,65*3,2-3*2,65*0,6 |  | 20.67 | [12 empty] | VV | 2 | 2 | True | 0 | ROZPOCET
| VV |  | 1,35*5,5*2,75-1,35*5,5*0,6 |  | 15.964 | [12 empty] | VV | 2 | 2 | True | 0 | ROZPOCET
| VV |  | 2,65*2,45*2,75-2,65*2,45*0,6 |  | 13.959 | [12 empty] | VV | 2 | 2 | True | 0 | ROZPOCET
| VV |  | "odečtení stávající šachty" | [14 empty] | VV | 2 | 1 | True | 0 | ROZPOCET
| VV |  | (PI*0,6*0,6*2,22)-(PI*0,6*0,6*0,6) |  | 1.832 | [12 empty] | VV | 2 | 2 | True | 0 | ROZPOCET
| VV | hljam | Součet |  | 67.032 | [12 empty] | VV | 2 | 4 | True | 0 | ROZPOCET
| VV |  | hljam*0,5 |  | 33.516 | [12 empty] | VV | 2 | 2 | True | 1 | ROZPOCET
12 | K | 131201203 | Hloubení zapažených jam a zářezů s urovnáním dna do předepsaného profilu a spádu v hornině tř. 3 přes 1 000 do 5 000 m3 | m3 | 33.516 |  | 0 | CS ÚRS 2017 01 |  | základní |  | 0 | 0 | 0 | 0 | 0 | 4 | K | 2 |  |  |  | ROZPOCET |  |  |  |  | 0 | 0 | 0 | 0 | 0 | 1 | 0 | 4 | 1501953202
| VV |  | hljam*0,5 |  | 33.516 | [12 empty] | VV | 2 | 2 | True | 1 | ROZPOCET
13 | K | 131201209 | Hloubení zapažených jam a zářezů s urovnáním dna do předepsaného profilu a spádu Příplatek k cenám za lepivost horniny tř. 3 | m3 | 16.758 |  | 0 | CS ÚRS 2016 01 |  | základní |  | 0 | 0 | 0 | 0 | 0 | 4 | K | 2 |  |  |  | ROZPOCET |  |  |  |  | 0 | 0 | 0 | 0 | 0 | 1 | 0 | 4 | 621758645
| VV |  | 33,516/2 |  | 16.758 | [12 empty] | VV | 2 | 2 | True | 1 | ROZPOCET
14 | K | 132101203 | Hloubení zapažených i nezapažených rýh šířky přes 600 do 2 000 mm s urovnáním dna do předepsaného profilu a spádu v horninách tř. 1 a 2 přes 1 000 do 5 000 m3 | m3 | 21.437 |  | 0 | CS ÚRS 2017 01 |  | základní |  | 0 | 0 | 0 | 0 | 0 | 4 | K | 2 |  |  |  | ROZPOCET |  |  |  |  | 0 | 0 | 0 | 0 | 0 | 1 | 0 | 4 | 569521162
| VV |  | "viz. příloha č. D.1.1.2 Stavební situace, D.1.1.4 Vzorové uložení" | [14 empty] | VV | 2 | 1 | True | 0 | ROZPOCET
| VV |  | "Stoka A DN500" | [14 empty] | VV | 2 | 1 | True | 0 | ROZPOCET
| VV |  | 3,9*1,4*1,47 |  | 8.026 | [12 empty] | VV | 2 | 2 | True | 0 | ROZPOCET
| VV |  | "Souběh stok od OK k ČS" | [14 empty] | VV | 2 | 1 | True | 0 | ROZPOCET
| VV |  | 4,4*1,5*1,9 |  | 12.54 | [12 empty] | VV | 2 | 2 | True | 0 | ROZPOCET
| VV |  | "Výtlaky" | [14 empty] | VV | 2 | 1 | True | 0 | ROZPOCET
| VV |  | 2*1*2*1,4 |  | 5.6 | [12 empty] | VV | 2 | 2 | True | 0 | ROZPOCET
| VV |  | "rozšíření u šachty KŠ2" | [14 empty] | VV | 2 | 1 | True | 0 | ROZPOCET
| VV |  | 1,8*1,8*1,35-(PI*0,6*0,6*1,35) |  | 2.847 | [12 empty] | VV | 2 | 2 | True | 0 | ROZPOCET
| VV |  | "přeložka vodovodu" | [14 empty] | VV | 2 | 1 | True | 0 | ROZPOCET
| VV |  | 11,7*1*1,0 |  | 11.7 | [12 empty] | VV | 2 | 2 | True | 0 | ROZPOCET
| VV |  | "el. přípojka" | [14 empty] | VV | 2 | 1 | True | 0 | ROZPOCET
| VV |  | 2,4*0,6*0,9 |  | 1.296 | [12 empty] | VV | 2 | 2 | True | 0 | ROZPOCET
| VV |  | 1,6*0,6*0,9 |  | 0.864 | [12 empty] | VV | 2 | 2 | True | 0 | ROZPOCET
| VV | hlryh | Součet |  | 42.873 | [12 empty] | VV | 2 | 4 | True | 0 | ROZPOCET
| VV |  | hlryh*0,5 |  | 21.437 | [12 empty] | VV | 2 | 2 | True | 1 | ROZPOCET
15 | K | 132201202 | Hloubení zapažených i nezapažených rýh šířky přes 600 do 2 000 mm s urovnáním dna do předepsaného profilu a spádu v hornině tř. 3 přes 100 do 1 000 m3 | m3 | 21.437 |  | 0 | CS ÚRS 2017 01 |  | základní |  | 0 | 0 | 0 | 0 | 0 | 4 | K | 2 |  |  |  | ROZPOCET |  |  |  |  | 0 | 0 | 0 | 0 | 0 | 1 | 0 | 4 | -1304610913
| VV |  | "viz. příloha č. D.1.1.2 Stavební situace, D.1.1.4 Vzorové uložení" | [14 empty] | VV | 2 | 1 | True | 0 | ROZPOCET
| VV |  | hlryh*0,5 |  | 21.437 | [12 empty] | VV | 2 | 2 | True | 1 | ROZPOCET
16 | K | 132201209 | Příplatek za lepivost k hloubení rýh š do 2000 mm v hornině tř. 3 | m3 | 10.719 |  | 0 | CS ÚRS 2016 01 |  | základní |  | 0 | 0 | 0 | 0 | 0 | 4 | K | 2 |  |  |  | ROZPOCET |  |  |  |  | 0 | 0 | 0 | 0 | 0 | 1 | 0 | 4 | -1086695310
| VV |  | 21,437/2 |  | 10.719 | [12 empty] | VV | 2 | 2 | True | 1 | ROZPOCET
17 | K | 151811112 | Pažicí boxy pro pažení a rozepření stěn rýh podzemního vedení těžké osazení a odstranění hloubka výkopu do 4 m, šířka přes 1,2 do 2,5 m | m2 | 118.216 |  | 0 | CS ÚRS 2017 01 |  | základní |  | 0 | 0 | 0 | 0 | 0 | 4 | K | 2 |  |  |  | ROZPOCET |  |  |  |  | 0 | 0 | 0 | 0 | 0 | 1 | 0 | 4 | 1801533769
| VV |  | "viz. příloha č. D.1.1.2 Stavební situace, D.1.1.4 Vzorové uložení" | [14 empty] | VV | 2 | 1 | True | 0 | ROZPOCET
| VV |  | "Souběh stok od OK k ČS" | [14 empty] | VV | 2 | 1 | True | 0 | ROZPOCET
| VV |  | "souběh stok od OK k lomovým šachtám včetně rozšíření u šachet" | [14 empty] | VV | 2 | 1 | True | 0 | ROZPOCET
| VV |  | 2,5*2,52*2 |  | 12.6 | [12 empty] | VV | 2 | 2 | True | 0 | ROZPOCET
| VV |  | "Stoka A DN500" | [14 empty] | VV | 2 | 1 | True | 0 | ROZPOCET
| VV |  | 3,9*2,07*2 |  | 16.146 | [12 empty] | VV | 2 | 2 | True | 0 | ROZPOCET
| VV |  | "Souběh stok od lomových šachet k ČS" | [14 empty] | VV | 2 | 1 | True | 0 | ROZPOCET
| VV |  | 5,1*2,5*2 |  | 25.5 | [12 empty] | VV | 2 | 2 | True | 0 | ROZPOCET
| VV |  | "Výtlaky" | [14 empty] | VV | 2 | 1 | True | 0 | ROZPOCET
| VV |  | 2*2*2 |  | 8 | [12 empty] | VV | 2 | 2 | True | 0 | ROZPOCET
| VV |  | "rozšíření u šachty KŠ2" | [14 empty] | VV | 2 | 1 | True | 0 | ROZPOCET
| VV |  | 3*1,8*1,95 |  | 10.53 | [12 empty] | VV | 2 | 2 | True | 0 | ROZPOCET
| VV |  | "přeložka vodovodu" | [14 empty] | VV | 2 | 1 | True | 0 | ROZPOCET
| VV |  | 11,7*1,6*2 |  | 37.44 | [12 empty] | VV | 2 | 2 | True | 0 | ROZPOCET
| VV |  | "el. přípojka" | [14 empty] | VV | 2 | 1 | True | 0 | ROZPOCET
| VV |  | 2,4*1*2 |  | 4.8 | [12 empty] | VV | 2 | 2 | True | 0 | ROZPOCET
| VV |  | 1,6*1*2 |  | 3.2 | [12 empty] | VV | 2 | 2 | True | 0 | ROZPOCET
| VV |  | Součet |  | 118.216 | [12 empty] | VV | 2 | 4 | True | 1 | ROZPOCET
18 | K | 151811113 | Pažicí boxy pro pažení a rozepření stěn rýh podzemního vedení těžké osazení a odstranění hloubka výkopu do 4 m, šířka přes 2,5 do 5 m | m2 | 51.473 |  | 0 | CS ÚRS 2017 01 |  | základní |  | 0 | 0 | 0 | 0 | 0 | 4 | K | 2 |  |  |  | ROZPOCET |  |  |  |  | 0 | 0 | 0 | 0 | 0 | 1 | 0 | 4 | 1911885704
| VV |  | "viz. příloha č. D.1.1.2 Stavební situace, D.1.1.7 Odlehčovací komora" | [14 empty] | VV | 2 | 1 | True | 0 | ROZPOCET
| VV |  | "odlehčovací komora" | [14 empty] | VV | 2 | 1 | True | 0 | ROZPOCET
| VV |  | 3*4 |  | 12 | [12 empty] | VV | 2 | 2 | True | 0 | ROZPOCET
| VV |  | 2,55*4 |  | 10.2 | [12 empty] | VV | 2 | 2 | True | 0 | ROZPOCET
| VV |  | 2,55*5,5 |  | 14.025 | [12 empty] | VV | 2 | 2 | True | 0 | ROZPOCET
| VV |  | 3*3+2,55*2,45 |  | 15.248 | [12 empty] | VV | 2 | 2 | True | 0 | ROZPOCET
| VV |  | Součet |  | 51.473 | [12 empty] | VV | 2 | 4 | True | 1 | ROZPOCET
19 | K | 151931114 | Demontáž (odstranění) a nakládka speciálního pažení | m2 | 55.263 |  | 0 |  |  | základní |  | 0 | 0.00378 | 0.20889 | 0 | 0 | 4 | K | 2 |  |  |  | ROZPOCET |  |  |  |  | 0 | 0 | 0 | 0 | 0 | 1 | 0 | 4 | -916193140
| P |  | Poznámka k položce: součást speciálního spouštěného komorového pažení - pro KŠ1 (pronájem sestavy na 2 měsíce - 2 kamiony materiálů) | [14 empty] | P | 2
| VV |  | "viz. příloha č. D.1.1.2 Stavební situace, D.1.1.7 Odlehčovací komora" | [14 empty] | VV | 2 | 1 | True | 0 | ROZPOCET
| VV |  | "odlehčovací komora" | [14 empty] | VV | 2 | 1 | True | 0 | ROZPOCET
| VV |  | 3,2*4 |  | 12.8 | [12 empty] | VV | 2 | 2 | True | 0 | ROZPOCET
| VV |  | 2,75*4 |  | 11 | [12 empty] | VV | 2 | 2 | True | 0 | ROZPOCET
| VV |  | 2,75*5,5 |  | 15.125 | [12 empty] | VV | 2 | 2 | True | 0 | ROZPOCET
| VV |  | 3,2*3+2,75*2,45 |  | 16.338 | [12 empty] | VV | 2 | 2 | True | 0 | ROZPOCET
| VV |  | Součet |  | 55.263 | [12 empty] | VV | 2 | 4 | True | 1 | ROZPOCET
20 | K | 151931115 | Montáž (nasazení) a vykládka speciálního pažení | m2 | 55.263 |  | 0 |  |  | základní |  | 0 | 0.00378 | 0.20889 | 0 | 0 | 4 | K | 2 |  |  |  | ROZPOCET |  |  |  |  | 0 | 0 | 0 | 0 | 0 | 1 | 0 | 4 | -554701823
| P |  | Poznámka k položce: součást speciálního spouštěného komorového pažení - pro OK (pronájem sestavy na 2 měsíce - 2 kamiony materiálů) | [14 empty] | P | 2
| VV |  | "viz. příloha č. D.1.1.2 Stavební situace, D.1.1.7 Odlehčovací komora" | [14 empty] | VV | 2 | 1 | True | 0 | ROZPOCET
| VV |  | "odlehčovací komora" | [14 empty] | VV | 2 | 1 | True | 0 | ROZPOCET
| VV |  | 3,2*4 |  | 12.8 | [12 empty] | VV | 2 | 2 | True | 0 | ROZPOCET
| VV |  | 2,75*4 |  | 11 | [12 empty] | VV | 2 | 2 | True | 0 | ROZPOCET
| VV |  | 2,75*5,5 |  | 15.125 | [12 empty] | VV | 2 | 2 | True | 0 | ROZPOCET
| VV |  | 3,2*3+2,75*2,45 |  | 16.338 | [12 empty] | VV | 2 | 2 | True | 0 | ROZPOCET
| VV |  | Součet |  | 55.263 | [12 empty] | VV | 2 | 4 | True | 1 | ROZPOCET
21 | K | 151931150 | Pažení jámy pro OK (kluznice, válečkový vozík, mezikusy, zákl. deska, nást. deska) | celek | 1 |  | 0 |  |  | základní |  | 0 | 0.00378 | 0.00378 | 0 | 0 | 4 | K | 2 |  |  |  | ROZPOCET |  |  |  |  | 0 | 0 | 0 | 0 | 0 | 1 | 0 | 4 | 715109598
| P |  | Poznámka k položce: Pažení stavební jámy pro OK - počítáno s pronájmem na dva měsíce | [14 empty] | P | 2
22 | K | 151931154 | Doprava pažení pro jámu OK | km | 600 |  | 0 |  |  | základní |  | 0 | 0.00378 | 2.268 | 0 | 0 | 4 | K | 2 |  |  |  | ROZPOCET |  |  |  |  | 0 | 0 | 0 | 0 | 0 | 1 | 0 | 4 | -1107453002
| VV |  | 300*2 |  | 600 | [12 empty] | VV | 2 | 2 | True | 1 | ROZPOCET
23 | K | 161101101 | Svislé přemístění výkopku z horniny tř. 1 až 4 hl výkopu do 2,5 m | m3 | 45 |  | 0 | CS ÚRS 2016 01 |  | základní |  | 0 | 0 | 0 | 0 | 0 | 4 | K | 2 |  |  |  | ROZPOCET |  |  |  |  | 0 | 0 | 0 | 0 | 0 | 1 | 0 | 4 | -547475440
| VV |  | "viz. příloha č. D.1.1.2 Stavební situace, D.1.1.4 Vzorové uložení" | [14 empty] | VV | 2 | 1 | True | 0 | ROZPOCET
| VV |  | "Stoka A DN500" | [14 empty] | VV | 2 | 1 | True | 0 | ROZPOCET
| VV |  | 3,9*1,4*2,07-3,9*1,4*0,6 |  | 8.026 | [12 empty] | VV | 2 | 2 | True | 0 | ROZPOCET
| VV |  | "Souběh stok od OK k ČS" | [14 empty] | VV | 2 | 1 | True | 0 | ROZPOCET
| VV |  | 4,4*1,5*2,5-4,4*1,5*0,6 |  | 12.54 | [12 empty] | VV | 2 | 2 | True | 0 | ROZPOCET
| VV |  | "Výtlaky" | [14 empty] | VV | 2 | 1 | True | 0 | ROZPOCET
| VV |  | 2*1*2*1,4 |  | 5.6 | [12 empty] | VV | 2 | 2 | True | 0 | ROZPOCET
| VV |  | "rozšíření u šachty KŠ2" | [14 empty] | VV | 2 | 1 | True | 0 | ROZPOCET
| VV |  | 1,8*1,8*1,35-(PI*0,6*0,6*1,35) |  | 2.847 | [12 empty] | VV | 2 | 2 | True | 0 | ROZPOCET
| VV |  | "přeložka vodovodu" | [14 empty] | VV | 2 | 1 | True | 0 | ROZPOCET
| VV |  | 11,7*1*1,6-11,7*1*0,6 |  | 11.7 | [12 empty] | VV | 2 | 2 | True | 0 | ROZPOCET
| VV |  | "el. přípojka" | [14 empty] | VV | 2 | 1 | True | 0 | ROZPOCET
| VV |  | 2,4*0,6*1-2,4*0,6*0,1 |  | 1.296 | [12 empty] | VV | 2 | 2 | True | 0 | ROZPOCET
| VV |  | 1,6*0,6*1-1,6*0,6*0,1 |  | 0.864 | [12 empty] | VV | 2 | 2 | True | 0 | ROZPOCET
| VV |  | "ČS pro osazení stropu" | [14 empty] | VV | 2 | 1 | True | 0 | ROZPOCET
| VV |  | 3,3*3,3*0,3-(PI*1,1*1,1*0,3) |  | 2.127 | [12 empty] | VV | 2 | 2 | True | 0 | ROZPOCET
| VV |  | Součet |  | 45 | [12 empty] | VV | 2 | 4 | True | 1 | ROZPOCET
24 | K | 161101102 | Svislé přemístění výkopku bez naložení do dopravní nádoby avšak s vyprázdněním dopravní nádoby na hromadu nebo do dopravního prostředku z horniny tř. 1 až 4, při hloubce výkopu přes 2,5 do 4 m | m3 | 60.531 |  | 0 | CS ÚRS 2016 01 |  | základní |  | 0 | 0 | 0 | 0 | 0 | 4 | K | 2 |  |  |  | ROZPOCET |  |  |  |  | 0 | 0 | 0 | 0 | 0 | 1 | 0 | 4 | -39201459
| VV |  | "viz. příloha č. D.1.1.2 Stavební situace, D.1.1.4 Vzorové uložení" | [14 empty] | VV | 2 | 1 | True | 0 | ROZPOCET
| VV |  | "souběh stok od OK k lomovým šachtám včetně rozšíření u šachet" | [14 empty] | VV | 2 | 1 | True | 0 | ROZPOCET
| VV |  | 2,5*2,6*2,52-2,5*2,6*0,6 |  | 12.48 | [12 empty] | VV | 2 | 2 | True | 0 | ROZPOCET
| VV |  | "odlehčovací komora" | [14 empty] | VV | 2 | 1 | True | 0 | ROZPOCET
| VV |  | 3*2,65*3-3*2,65*0,6 |  | 19.08 | [12 empty] | VV | 2 | 2 | True | 0 | ROZPOCET
| VV |  | 1,35*5,5*2,55-1,35*5,5*0,6 |  | 14.479 | [12 empty] | VV | 2 | 2 | True | 0 | ROZPOCET
| VV |  | 2,65*2,45*2,55-2,65*2,45*0,6 |  | 12.66 | [12 empty] | VV | 2 | 2 | True | 0 | ROZPOCET
| VV |  | "odečtení stávající šachty" | [14 empty] | VV | 2 | 1 | True | 0 | ROZPOCET
| VV |  | (PI*0,6*0,6*2,22)-(PI*0,6*0,6*0,6) |  | 1.832 | [12 empty] | VV | 2 | 2 | True | 0 | ROZPOCET
| VV |  | Součet |  | 60.531 | [12 empty] | VV | 2 | 4 | True | 1 | ROZPOCET
25 | K | 162701105 | Vodorovné přemístění do 10000 m výkopku z horniny tř. 1 až 4 | m3 | 107.745 |  | 0 | CS ÚRS 2016 01 |  | základní |  | 0 | 0 | 0 | 0 | 0 | 4 | K | 2 |  |  |  | ROZPOCET |  |  |  |  | 0 | 0 | 0 | 0 | 0 | 1 | 0 | 4 | 1402130991
| VV |  | hlryh+hljam-39,129+(73,938/2) |  | 107.745 | [12 empty] | VV | 2 | 2 | True | 1 | ROZPOCET
26 | K | 162701109 | Příplatek k vodorovnému přemístění výkopku z horniny tř. 1 až 4 ZKD 1000 m přes 10000 m | m3 | 2377.533 |  | 0 | CS ÚRS 2016 01 |  | základní |  | 0 | 0 | 0 | 0 | 0 | 4 | K | 2 |  |  |  | ROZPOCET |  |  |  |  | 0 | 0 | 0 | 0 | 0 | 1 | 0 | 4 | -767741128
| P |  | Poznámka k položce: přemístění na skládku vzdálenou 33km | [14 empty] | P | 2
| VV |  | 103,371*23 |  | 2377.533 | [12 empty] | VV | 2 | 2 | True | 1 | ROZPOCET
27 | K | 171201201 | Uložení sypaniny na skládky | m3 | 107.745 |  | 0 | CS ÚRS 2016 01 |  | základní |  | 0 | 0 | 0 | 0 | 0 | 4 | K | 2 |  |  |  | ROZPOCET |  |  |  |  | 0 | 0 | 0 | 0 | 0 | 1 | 0 | 4 | -1394272640
| VV |  | 107,745 |  | 107.745 | [12 empty] | VV | 2 | 2 | True | 1 | ROZPOCET
28 | K | 174101101 | Zásyp jam, šachet rýh nebo kolem objektů sypaninou se zhutněním | m3 | 39.129 |  | 0 | CS ÚRS 2016 01 |  | základní |  | 0 | 0 | 0 | 0 | 0 | 4 | K | 2 |  |  |  | ROZPOCET |  |  |  |  | 0 | 0 | 0 | 0 | 0 | 1 | 0 | 4 | -2052453386
| VV |  | "viz. příloha č. D.1.1.2 Stavební situace, D.1.1.4 Vzorové uložení" | [14 empty] | VV | 2 | 1 | True | 0 | ROZPOCET
| VV |  | "Stoka A" | [14 empty] | VV | 2 | 1 | True | 0 | ROZPOCET
| VV |  | 3,9*1,4*2,06-3,9*1,4*1,4 |  | 3.604 | [12 empty] | VV | 2 | 2 | True | 0 | ROZPOCET
| VV |  | 5,5*0,7*2,86-5,5*0,7*1,4 |  | 5.621 | [12 empty] | VV | 2 | 2 | True | 0 | ROZPOCET
| VV |  | "Stoka BP" | [14 empty] | VV | 2 | 1 | True | 0 | ROZPOCET
| VV |  | 6,0*0,8*2,11-6*0,8*1,4 |  | 3.408 | [12 empty] | VV | 2 | 2 | True | 0 | ROZPOCET
| VV |  | "Stoka OS" | [14 empty] | VV | 2 | 1 | True | 0 | ROZPOCET
| VV |  | 2,4*1,1*2,22-2,4*1,1*1,4 |  | 2.165 | [12 empty] | VV | 2 | 2 | True | 0 | ROZPOCET
| VV |  | "výtlaky" | [14 empty] | VV | 2 | 1 | True | 0 | ROZPOCET
| VV |  | 2*0,4*2-2*0,4*1 |  | 0.8 | [12 empty] | VV | 2 | 2 | True | 0 | ROZPOCET
| VV |  | "okolo ČS" | [14 empty] | VV | 2 | 1 | True | 0 | ROZPOCET
| VV |  | 3,3*3,3*0,3-(PI*1,1*1,1*0,3) |  | 2.127 | [12 empty] | VV | 2 | 2 | True | 0 | ROZPOCET
| VV |  | "okolo OK" | [14 empty] | VV | 2 | 1 | True | 0 | ROZPOCET
| VV |  | "odlehčovací komora" | [14 empty] | VV | 2 | 1 | True | 0 | ROZPOCET
| VV |  | 5,5*2,55*0,35-5,5*0,6*0,35 |  | 3.754 | [12 empty] | VV | 2 | 2 | True | 0 | ROZPOCET
| VV |  | 3,3*2,55*0,5-3,3*0,6*0,5 |  | 3.218 | [12 empty] | VV | 2 | 2 | True | 0 | ROZPOCET
| VV |  | (3*3*0,35+2,45*2,55*0,35)-(3*0,6*0,35+2,45*0,6*0,35) |  | 4.192 | [12 empty] | VV | 2 | 2 | True | 0 | ROZPOCET
| VV |  | (2,3*3*0,5+1,25*2,55*0,5)-(2,3*0,6*0,5+1,25*0,6*0,5) |  | 3.979 | [12 empty] | VV | 2 | 2 | True | 0 | ROZPOCET
| VV |  | "Rozšíření u šachty KŠ2" | [14 empty] | VV | 2 | 1 | True | 0 | ROZPOCET
| VV |  | 1,8*1,8*1,95-(PI*0,6*0,6*1,96) |  | 4.101 | [12 empty] | VV | 2 | 2 | True | 0 | ROZPOCET
| VV |  | "el. přípojka" | [14 empty] | VV | 2 | 1 | True | 0 | ROZPOCET
| VV |  | 2,4*0,6*0,9 |  | 1.296 | [12 empty] | VV | 2 | 2 | True | 0 | ROZPOCET
| VV |  | 1,6*0,6*0,9 |  | 0.864 | [12 empty] | VV | 2 | 2 | True | 0 | ROZPOCET
| VV |  | Součet |  | 39.129 | [12 empty] | VV | 2 | 4 | True | 1 | ROZPOCET
29 | M | 583373690 | štěrkopísek frakce 0-63 třída B | t | 73.938 |  | 0 |  |  | základní |  | 0 | 1 | 73.938 | 0 | 0 | 8 | M | 2 |  |  |  | ROZPOCET |  |  |  |  | 0 | 0 | 0 | 0 | 0 | 1 | 0 | 4 | -1030710462
| VV |  | "viz. příloha č. D.1.1.2 Stavební situace, D.1.1.4 Vzorové uložení" | [14 empty] | VV | 2 | 1 | True | 0 | ROZPOCET
| VV |  | "Stoka A" | [14 empty] | VV | 2 | 1 | True | 0 | ROZPOCET
| VV |  | 3,9*1,4*2,06-3,9*1,4*1,4 |  | 3.604 | [12 empty] | VV | 2 | 2 | True | 0 | ROZPOCET
| VV |  | 5,5*0,7*2,86-5,5*0,7*1,4 |  | 5.621 | [12 empty] | VV | 2 | 2 | True | 0 | ROZPOCET
| VV |  | "Stoka BP" | [14 empty] | VV | 2 | 1 | True | 0 | ROZPOCET
| VV |  | 6,0*0,8*2,11-6*0,8*1,4 |  | 3.408 | [12 empty] | VV | 2 | 2 | True | 0 | ROZPOCET
| VV |  | "Stoka OS" | [14 empty] | VV | 2 | 1 | True | 0 | ROZPOCET
| VV |  | 2,4*1,1*2,22-2,4*1,1*1,4 |  | 2.165 | [12 empty] | VV | 2 | 2 | True | 0 | ROZPOCET
| VV |  | "výtlaky" | [14 empty] | VV | 2 | 1 | True | 0 | ROZPOCET
| VV |  | 2*0,4*2-2*0,4*1 |  | 0.8 | [12 empty] | VV | 2 | 2 | True | 0 | ROZPOCET
| VV |  | "okolo ČS" | [14 empty] | VV | 2 | 1 | True | 0 | ROZPOCET
| VV |  | 3,3*3,3*0,3-(PI*1,1*1,1*0,3) |  | 2.127 | [12 empty] | VV | 2 | 2 | True | 0 | ROZPOCET
| VV |  | "okolo OK" | [14 empty] | VV | 2 | 1 | True | 0 | ROZPOCET
| VV |  | "odlehčovací komora" | [14 empty] | VV | 2 | 1 | True | 0 | ROZPOCET
| VV |  | 5,5*2,55*0,35-5,5*0,6*0,35 |  | 3.754 | [12 empty] | VV | 2 | 2 | True | 0 | ROZPOCET
| VV |  | 3,3*2,55*0,5-3,3*0,6*0,5 |  | 3.218 | [12 empty] | VV | 2 | 2 | True | 0 | ROZPOCET
| VV |  | (3*3*0,35+2,45*2,55*0,35)-(3*0,6*0,35+2,45*0,6*0,35) |  | 4.192 | [12 empty] | VV | 2 | 2 | True | 0 | ROZPOCET
| VV |  | (2,3*3*0,5+1,25*2,55*0,5)-(2,3*0,6*0,5+1,25*0,6*0,5) |  | 3.979 | [12 empty] | VV | 2 | 2 | True | 0 | ROZPOCET
| VV |  | "Rozšíření u šachty KŠ2" | [14 empty] | VV | 2 | 1 | True | 0 | ROZPOCET
| VV |  | 1,8*1,8*1,95-(PI*0,6*0,6*1,96) |  | 4.101 | [12 empty] | VV | 2 | 2 | True | 0 | ROZPOCET
| VV |  | Součet |  | 36.969 | [12 empty] | VV | 2 | 4 | True | 0 | ROZPOCET
| VV |  | 36,969*2 |  | 73.938 | [12 empty] | VV | 2 | 2 | True | 1 | ROZPOCET
30 | K | 175101101 | Obsyp potrubí bez prohození sypaniny z hornin tř. 1 až 4 uloženým do 3 m od kraje výkopu | m3 | 10.956 |  | 0 | CS ÚRS 2013 01 |  | základní |  | 0 | 0 | 0 | 0 | 0 | 4 | K | 2 |  |  |  | ROZPOCET |  |  |  |  | 0 | 0 | 0 | 0 | 0 | 1 | 0 | 4 | 1080906426
| VV |  | "viz. příloha č. D.1.1.2 Stavební situace, D.1.1.4 Vzorové uložení" | [14 empty] | VV | 2 | 1 | True | 0 | ROZPOCET
| VV |  | "Stoka A" | [14 empty] | VV | 2 | 1 | True | 0 | ROZPOCET
| VV |  | 3,9*1,4*(0,3+0,5)-(PI*0,25*0,25*3,9) |  | 3.602 | [12 empty] | VV | 2 | 2 | True | 0 | ROZPOCET
| VV |  | 5,5*0,7*(0,3+0,2)-(PI*0,1*0,1*5,5) |  | 1.752 | [12 empty] | VV | 2 | 2 | True | 0 | ROZPOCET
| VV |  | "Stoka BP" | [14 empty] | VV | 2 | 1 | True | 0 | ROZPOCET
| VV |  | 6,0*0,8*(0,3+0,3)-(PI*0,15*0,15*6,0) |  | 2.456 | [12 empty] | VV | 2 | 2 | True | 0 | ROZPOCET
| VV |  | "Stoka OS" | [14 empty] | VV | 2 | 1 | True | 0 | ROZPOCET
| VV |  | 2,4*1,1*(0,3+0,4)-(PI*0,2*0,2*2,4) |  | 1.546 | [12 empty] | VV | 2 | 2 | True | 0 | ROZPOCET
| VV |  | "výtlaky" | [14 empty] | VV | 2 | 1 | True | 0 | ROZPOCET
| VV |  | 2*0,4*2 |  | 1.6 | [12 empty] | VV | 2 | 2 | True | 0 | ROZPOCET
| VV |  | Součet |  | 10.956 | [12 empty] | VV | 2 | 4 | True | 1 | ROZPOCET
31 | M | 583373100 | štěrkopísek frakce 0-4 třída B | t | 21.912 |  | 0 | CS ÚRS 2016 01 |  | základní |  | 0 | 1 | 21.912 | 0 | 0 | 8 | M | 2 |  |  |  | ROZPOCET |  |  |  |  | 0 | 0 | 0 | 0 | 0 | 1 | 0 | 4 | -578758278
| VV |  | 10,956*2 |  | 21.912 | [12 empty] | VV | 2 | 2 | True | 1 | ROZPOCET
32 | K | 181301101.1 | Rozprostření ornice pl do 500 m2 v rovině nebo ve svahu do 1:5 tl vrstvy do 100 mm | m2 | 2.4 |  | 0 | CS ÚRS 2017 01 |  | základní |  | 0 | 0 | 0 | 0 | 0 | 4 | K | 2 |  |  |  | ROZPOCET |  |  |  |  | 0 | 0 | 0 | 0 | 0 | 1 | 0 | 4 | -1526652631
| VV |  | "el. přípojka" | [14 empty] | VV | 2 | 1 | True | 0 | ROZPOCET
| VV |  | 2,4*0,6 |  | 1.44 | [12 empty] | VV | 2 | 2 | True | 0 | ROZPOCET
| VV |  | 1,6*0,6 |  | 0.96 | [12 empty] | VV | 2 | 2 | True | 0 | ROZPOCET
| VV |  | Součet |  | 2.4 | [12 empty] | VV | 2 | 4 | True | 1 | ROZPOCET
33 | K | 181411131 | Založení parkového trávníku výsevem plochy do 500 m2 v rovině a ve svahu do 1:5 | m2 | 2.4 |  | 0 | CS ÚRS 2016 01 |  | základní |  | 0 | 0 | 0 | 0 | 0 | 4 | K | 2 |  |  |  | ROZPOCET |  |  |  |  | 0 | 0 | 0 | 0 | 0 | 1 | 0 | 4 | 133463054
| VV |  | "el. přípojka" | [14 empty] | VV | 2 | 1 | True | 0 | ROZPOCET
| VV |  | 2,4*0,6 |  | 1.44 | [12 empty] | VV | 2 | 2 | True | 0 | ROZPOCET
| VV |  | 1,6*0,6 |  | 0.96 | [12 empty] | VV | 2 | 2 | True | 0 | ROZPOCET
| VV |  | Součet |  | 2.4 | [12 empty] | VV | 2 | 4 | True | 1 | ROZPOCET
34 | M | 005724720 | osivo směs travní krajinná - rovinná | kg | 0.24 |  | 0 | CS ÚRS 2016 01 |  | základní |  | 0 | 0.001 | 0.00024 | 0 | 0 | 8 | M | 2 |  |  |  | ROZPOCET |  |  |  |  | 0 | 0 | 0 | 0 | 0 | 1 | 0 | 4 | 607579266
| VV |  | 2,4/10 |  | 0.24 | [12 empty] | VV | 2 | 2 | True | 1 | ROZPOCET
| D | 2 | Zakládání |  |  |  | 0 |  |  |  |  | 0 |  | 4.5541 |  | 0 | 1 | D | 1 |  |  |  | ROZPOCET | [10 empty] | 0
35 | K | 000000001_R | Těsnění prostupů pro potrubí v ČS DN 300 | kus | 1 |  | 0 |  |  | základní |  | 0 | 0 | 0 | 0 | 0 | 4 | K | 2 |  |  |  | ROZPOCET |  |  |  |  | 0 | 0 | 0 | 0 | 0 | 1 | 0 | 4 | 2135201491
| P |  | Poznámka k položce: D.1.1.6 Čerpací stanice | [14 empty] | P | 2
| VV |  | 1 |  | 1 | [12 empty] | VV | 2 | 2 | True | 1 | ROZPOCET
36 | K | 000000002 | Těsnění prostupů pro potrubí v ČS DN 200 | kus | 1 |  | 0 |  |  | základní |  | 0 | 0 | 0 | 0 | 0 | 4 | K | 2 |  |  |  | ROZPOCET |  |  |  |  | 0 | 0 | 0 | 0 | 0 | 1 | 0 | 4 | -1061594670
| P |  | Poznámka k položce: D.1.1.6 Čerpací stanice | [14 empty] | P | 2
37 | K | 000000003 | Těsnění prostupů pro potrubí v KŠ1 - třída těsnícího pásku 1 | kus | 2 |  | 0 |  |  | základní |  | 0 | 0 | 0 | 0 | 0 | 4 | K | 2 |  |  |  | ROZPOCET |  |  |  |  | 0 | 0 | 0 | 0 | 0 | 1 | 0 | 4 | -1674738834
| P |  | Poznámka k položce: viz. příloha č. D.1.1.6 Čerpací stanice | [14 empty] | P | 2
| VV |  | 2 |  | 2 | [12 empty] | VV | 2 | 2 | True | 1 | ROZPOCET
38 | K | 000000004 | Vytvoření prostupů pro potrubí v ČS | kus | 2 |  | 0 |  |  | základní |  | 0 | 0 | 0 | 0 | 0 | 4 | K | 2 |  |  |  | ROZPOCET |  |  |  |  | 0 | 0 | 0 | 0 | 0 | 1 | 0 | 4 | 1250379370
| P |  | Poznámka k položce: viz. příloha č. D.1.1.6 čerpací stanice | [14 empty] | P | 2
| VV |  | 2 |  | 2 | [12 empty] | VV | 2 | 2 | True | 1 | ROZPOCET
39 | K | 212752212 | Trativod z drenážních trubek plastových flexibilních D do 100 mm včetně lože otevřený výkop | m | 20.1 |  | 0 | CS ÚRS 2016 01 |  | základní |  | 0 | 0.22657 | 4.5541 | 0 | 0 | 4 | K | 2 |  |  |  | ROZPOCET |  |  |  |  | 0 | 0 | 0 | 0 | 0 | 1 | 0 | 4 | 618320006
| VV |  | "viz. příloha č. D.1.1.2 Stavební situace, D.1.1.4 Vzorové uložení" | [14 empty] | VV | 2 | 1 | True | 0 | ROZPOCET
| VV |  | 20,1 |  | 20.1 | [12 empty] | VV | 2 | 2 | True | 1 | ROZPOCET
| D | 3 | Svislé a kompletní konstrukce |  |  |  | 0 |  |  |  |  | 0 |  | 48.1665 |  | 0 | 1 | D | 1 |  |  |  | ROZPOCET | [10 empty] | 0
40 | K | 130901121 | Bourání konstrukcí ze zdiva z betonu prostého | m3 | 2.61 |  | 0 | CS ÚRS 2016 01 |  | základní |  | 0 | 0 | 0 | 0 | 0 | 4 | K | 2 |  |  |  | ROZPOCET |  |  |  |  | 0 | 0 | 0 | 0 | 0 | 1 | 0 | 4 | -704820790
| P |  | Poznámka k položce: bourání stávajících šachet a kanalizačního potrubí - viz. příloha č. D.1.1.2 Stavební situace | [14 empty] | P | 2
| VV |  | "šachty" | [14 empty] | VV | 2 | 1 | True | 0 | ROZPOCET
| VV |  | (PI*2,1*(0,6*0,6-0,5*0,5))*2 |  | 1.451 | [12 empty] | VV | 2 | 2 | True | 0 | ROZPOCET
| VV |  | "částečné vybourání šachty u ČS" | [14 empty] | VV | 2 | 1 | True | 0 | ROZPOCET
| VV |  | (PI*0,6*(0,6*0,6-0,5*0,5))*2 |  | 0.415 | [12 empty] | VV | 2 | 2 | True | 0 | ROZPOCET
| VV |  | "deska ČS" | [14 empty] | VV | 2 | 1 | True | 0 | ROZPOCET
| VV |  | (PI*1,1*1,1*0,3)-0,7*0,7*0,3-0,8*0,6*0,3-0,5*0,7*0,3 |  | 0.744 | [12 empty] | VV | 2 | 2 | True | 0 | ROZPOCET
| VV |  | Součet |  | 2.61 | [12 empty] | VV | 2 | 4 | True | 1 | ROZPOCET
41 | K | 359310241 | Výplň stok "hubeným betonem" | m3 | 1.901 |  | 0 | CS ÚRS 2016 01 |  | základní |  | 0 | 0 | 0 | 0 | 0 | 4 | K | 2 |  |  |  | ROZPOCET |  |  |  |  | 0 | 0 | 0 | 0 | 0 | 1 | 0 | 4 | 1545623299
| P |  | Poznámka k položce: zaplavení stoky - zrušení stávající stoky mezi ČS a stávající OK viz příloha D.1.1.2 Stavební situace | [14 empty] | P | 2
| VV |  | "DN200" | [14 empty] | VV | 2 | 1 | True | 0 | ROZPOCET
| VV |  | (PI*0,1*0,1*5,5) |  | 0.173 | [12 empty] | VV | 2 | 2 | True | 0 | ROZPOCET
| VV |  | "šachta u ČS" | [14 empty] | VV | 2 | 1 | True | 0 | ROZPOCET
| VV |  | (PI*0,5*0,5*2,2) |  | 1.728 | [12 empty] | VV | 2 | 2 | True | 0 | ROZPOCET
| VV |  | Součet |  | 1.901 | [12 empty] | VV | 2 | 4 | True | 1 | ROZPOCET
42 | K | 380321663 | Kompletní konstrukce šachty z železobetonu tř. C 30/37 XA 1, XC2, XF4, XBSK - Cl 0,2 - Dmax 16- S3. tl nad 250 mm, maximální průsak 35mm dle ČSN EN 12 390-8, Požadavky na čerstvý beton: vodní koeficient w/c musí být menší než 0,45, cementová směs-portlandský CEM II - označení písmenem N, pokud možno, co nejdelší dobu uschovat stěny v bednění, udržovat mladý beton minimálně dva týdny v trvalém vlhku. Při vlhčení požít jemné mlžení nebo povrch pokrýt vlhkou geotextilii a PVC folii.Konstrukce dna i stěn musí být vodonepropustná - v místech pacovních spar je nutno doplnit těsnící systém - krystalická přísada nebo vnitřní nátěr musí být schopen vplnit trhliny do šířky 0,35 mm, zvýšenou odolnost proti odpadním vodám (vně konstrukce) zajišťuje krystalická přísada do betonu nebo vnitřní krystalický nátěr! Beton musí být důkladně hutněn, tak aby nevznikaly shluky | m3 | 17.816 |  | 0 | CS ÚRS 2016 01 |  | základní |  | 0 | 2.5023 | 44.5819 | 0 | 0 | 4 | K | 2 |  |  |  | ROZPOCET |  |  |  |  | 0 | 0 | 0 | 0 | 0 | 1 | 0 | 4 | 348950378
| P |  | Poznámka k položce: viz. příloha č. D.1.1.7 Odlehčovací komora | [14 empty] | P | 2
| VV |  | "stěny" | [14 empty] | VV | 2 | 1 | True | 0 | ROZPOCET
| VV |  | 2,3*2,5*0,25+1*2,05*0,25 |  | 1.95 | [12 empty] | VV | 2 | 2 | True | 0 | ROZPOCET
| VV |  | 3,3*2,05*0,25 |  | 1.691 | [12 empty] | VV | 2 | 2 | True | 0 | ROZPOCET
| VV |  | 2,05*2,5*0,25 |  | 1.281 | [12 empty] | VV | 2 | 2 | True | 0 | ROZPOCET
| VV |  | 3,95*2,05*0,25 |  | 2.024 | [12 empty] | VV | 2 | 2 | True | 0 | ROZPOCET
| VV |  | 2*2,5*0,25 |  | 1.25 | [12 empty] | VV | 2 | 2 | True | 0 | ROZPOCET
| VV |  | 2,25*2,5*0,25+1,7*2,05*0,25 |  | 2.278 | [12 empty] | VV | 2 | 2 | True | 0 | ROZPOCET
| VV |  | "strop" | [14 empty] | VV | 2 | 1 | True | 0 | ROZPOCET
| VV |  | 4,45*3,3*0,25 |  | 3.671 | [12 empty] | VV | 2 | 2 | True | 0 | ROZPOCET
| VV |  | "dno" | [14 empty] | VV | 2 | 1 | True | 0 | ROZPOCET
| VV |  | 4,45*3,3*0,25 |  | 3.671 | [12 empty] | VV | 2 | 2 | True | 0 | ROZPOCET
| VV |  | Součet |  | 17.816 | [12 empty] | VV | 2 | 4 | True | 1 | ROZPOCET
43 | K | 380356244 | Bednění konstrukcí z betonu vodostavebného ploch šachet vícehranných oboustranné odstranění | m2 | 106.862 |  | 0 |  |  | základní |  | 0 | 0 | 0 | 0 | 0 | 4 | K | 2 |  |  |  | ROZPOCET |  |  |  |  | 0 | 0 | 0 | 0 | 0 | 1 | 0 | 4 | 882496146
| P |  | Poznámka k položce: viz. příloha č. D.1.1.7 Odlehčovací komora, D.1.1.6 Čerpací stanice | [14 empty] | P | 2
| VV |  | "Odlehčovací komora" | [14 empty] | VV | 2 | 1 | True | 0 | ROZPOCET
| VV |  | "stěny" | [14 empty] | VV | 2 | 1 | True | 0 | ROZPOCET
| VV |  | 2*2,5*3*2 |  | 30 | [12 empty] | VV | 2 | 2 | True | 0 | ROZPOCET
| VV |  | 2*1,8*3*2 |  | 21.6 | [12 empty] | VV | 2 | 2 | True | 0 | ROZPOCET
| VV |  | 1*2,55*2 |  | 5.1 | [12 empty] | VV | 2 | 2 | True | 0 | ROZPOCET
| VV |  | 4,45*2,55*2 |  | 22.695 | [12 empty] | VV | 2 | 2 | True | 0 | ROZPOCET
| VV |  | 3,3*2,55*2 |  | 16.83 | [12 empty] | VV | 2 | 2 | True | 0 | ROZPOCET
| VV |  | 1,95*2,55*2 |  | 9.945 | [12 empty] | VV | 2 | 2 | True | 0 | ROZPOCET
| VV |  | "obetonování vstupů do ČS" | [14 empty] | VV | 2 | 1 | True | 0 | ROZPOCET
| VV |  | 0,4*1,5*1,1-0,4*0,7*0,4*2 |  | 0.436 | [12 empty] | VV | 2 | 2 | True | 0 | ROZPOCET
| VV |  | 0,4*1*1-0,6*0,6*0,4 |  | 0.256 | [12 empty] | VV | 2 | 2 | True | 0 | ROZPOCET
| VV |  | Součet |  | 106.862 | [12 empty] | VV | 2 | 4 | True | 1 | ROZPOCET
44 | K | 380356288 | Bednění konstrukcí z betonu vodostavebného ploch šachet vícehranných oboustranné zřízení | m2 | 53.778 |  | 0 |  |  | základní |  | 0 | 0.00353 | 0.18984 | 0 | 0 | 4 | K | 2 |  |  |  | ROZPOCET |  |  |  |  | 0 | 0 | 0 | 0 | 0 | 1 | 0 | 4 | 2080304076
| P |  | Poznámka k položce: viz. příloha č. D.1.1.7 Odlehčovací komora, D.1.1.6 Čerpací stanice | [14 empty] | P | 2
| VV |  | "stěny" | [14 empty] | VV | 2 | 1 | True | 0 | ROZPOCET
| VV |  | 2*2,5*3 |  | 15 | [12 empty] | VV | 2 | 2 | True | 0 | ROZPOCET
| VV |  | 2*1,8*3 |  | 10.8 | [12 empty] | VV | 2 | 2 | True | 0 | ROZPOCET
| VV |  | 1*2,55 |  | 2.55 | [12 empty] | VV | 2 | 2 | True | 0 | ROZPOCET
| VV |  | 4,45*2,55 |  | 11.348 | [12 empty] | VV | 2 | 2 | True | 0 | ROZPOCET
| VV |  | 3,3*2,55 |  | 8.415 | [12 empty] | VV | 2 | 2 | True | 0 | ROZPOCET
| VV |  | 1,95*2,55 |  | 4.973 | [12 empty] | VV | 2 | 2 | True | 0 | ROZPOCET
| VV |  | "obetonování vstupů do ČS" | [14 empty] | VV | 2 | 1 | True | 0 | ROZPOCET
| VV |  | 0,4*1,5*1,1-0,4*0,7*0,4*2 |  | 0.436 | [12 empty] | VV | 2 | 2 | True | 0 | ROZPOCET
| VV |  | 0,4*1*1-0,6*0,6*0,4 |  | 0.256 | [12 empty] | VV | 2 | 2 | True | 0 | ROZPOCET
| VV |  | Součet |  | 53.778 | [12 empty] | VV | 2 | 4 | True | 1 | ROZPOCET
45 | K | 380361006 | Výztuž KŠ1 z oceli B500B (R10505) | t | 2.387 |  | 0 | CS ÚRS 2016 01 |  | základní |  | 0 | 1.1095 | 2.6484 | 0 | 0 | 4 | K | 2 |  |  |  | ROZPOCET |  |  |  |  | 0 | 0 | 0 | 0 | 0 | 1 | 0 | 4 | -670986989
| P |  | Poznámka k položce: viz. příoha č. D.1.2 Stavebně konstrukční řešení | [14 empty] | P | 2
| VV |  | (406,17+1220,83+760,15)*0,001 |  | 2.387 | [12 empty] | VV | 2 | 2 | True | 1 | ROZPOCET
46 | K | 454791323_R | Těsnění spáry pomocí těsnícího plechu zabudovaného mezi desku a stěny šachty | kus | 2 |  | 0 |  |  | základní |  | 0 | 0.0137 | 0.0274 | 0 | 0 | 4 | K | 2 |  |  |  | ROZPOCET |  |  |  |  | 0 | 0 | 0 | 0 | 0 | 1 | 0 | 4 | -1452751853
| P |  | Poznámka k položce: viz. příloha č. D.1.1.6 Čerpací stanice,je počítáno, že plech bude použit ve stropu ČS | [14 empty] | P | 2
| VV |  | "ČS | [14 empty] | VV | 2 | 1 | True | 0 | ROZPOCET
| VV |  | "DN 300" | [14 empty] | VV | 2 | 1 | True | 0 | ROZPOCET
| VV |  | 1 |  | 1 | [12 empty] | VV | 2 | 2 | True | 0 | ROZPOCET
| VV |  | "DN 200" | [14 empty] | VV | 2 | 1 | True | 0 | ROZPOCET
| VV |  | 1 |  | 1 | [12 empty] | VV | 2 | 2 | True | 0 | ROZPOCET
| VV |  | Součet |  | 2 | [12 empty] | VV | 2 | 4 | True | 1 | ROZPOCET
47 | K | 454791349 | Těsnění spáry pomocí těsnícího plechu zabudovaného mezi desku a stěny šachty | m | 47.5 |  | 0 |  |  | základní |  | 0 | 0.0137 | 0.65075 | 0 | 0 | 4 | K | 2 |  |  |  | ROZPOCET |  |  |  |  | 0 | 0 | 0 | 0 | 0 | 1 | 0 | 4 | 195210073
| P |  | Poznámka k položce: viz. příloha č. D.1.1.6 Čerpací stanice,je počítáno, že plech bude použit ve stropu ČS | [14 empty] | P | 2
| VV |  | "spára dno - stěna" | [14 empty] | VV | 2 | 1 | True | 0 | ROZPOCET
| VV |  | 3,3*2+4,45*2+2,25*2 |  | 20 | [12 empty] | VV | 2 | 2 | True | 0 | ROZPOCET
| VV |  | "spára stěna - stěna" | [14 empty] | VV | 2 | 1 | True | 0 | ROZPOCET
| VV |  | 3*2,5 |  | 7.5 | [12 empty] | VV | 2 | 2 | True | 0 | ROZPOCET
| VV |  | "spára strop - stěna" | [14 empty] | VV | 2 | 1 | True | 0 | ROZPOCET
| VV |  | 3,3*2+4,45*2+2,25*2 |  | 20 | [12 empty] | VV | 2 | 2 | True | 0 | ROZPOCET
| VV |  | Součet |  | 47.5 | [12 empty] | VV | 2 | 4 | True | 1 | ROZPOCET
48 | K | 894502233 | Bednění stropu šachet výcehranných zřízení i odstranění | m2 | 14.685 |  | 0 |  |  | základní |  | 0 | 0.00465 | 0.068285 | 0 | 0 | 4 | K | 2 |  |  |  | ROZPOCET |  |  |  |  | 0 | 0 | 0 | 0 | 0 | 1 | 0 | 4 | -1718009609
| P |  | Poznámka k položce: viz. příloha č. D.1.1.7 Odlehčovací komora | [14 empty] | P | 2
| VV |  | 4,45*3,3 |  | 14.685 | [12 empty] | VV | 2 | 2 | True | 1 | ROZPOCET
| D | 4 | Vodorovné konstrukce |  |  |  | 0 |  |  |  |  | 0 |  | 0.448 |  | 0 | 1 | D | 1 |  |  |  | ROZPOCET | [10 empty] | 0
49 | K | 452311141 | spádový beton z betonu prostého tř. C 20/25 | m3 | 3.865 |  | 0 | CS ÚRS 2016 01 |  | základní |  | 0 | 0 | 0 | 0 | 0 | 4 | K | 2 |  |  |  | ROZPOCET |  |  |  |  | 0 | 0 | 0 | 0 | 0 | 1 | 0 | 4 | -262470448
| P |  | Poznámka k položce: viz. příoha č. D.1.1.7 Odlehčovací komora | [14 empty] | P | 2
| VV |  | "koryto v odlehčení" | [14 empty] | VV | 2 | 1 | True | 0 | ROZPOCET
| VV |  | (3,95*0,1/2)*0,58+3,95*0,3*0,58-(PI*0,2*0,2*3,95)/2 |  | 0.554 | [12 empty] | VV | 2 | 2 | True | 0 | ROZPOCET
| VV |  | "BP" | [14 empty] | VV | 2 | 1 | True | 0 | ROZPOCET
| VV |  | 0,58*0,425*1,7+(PI*0,21*0,21*1,7)/2 |  | 0.537 | [12 empty] | VV | 2 | 2 | True | 0 | ROZPOCET
| VV |  | "vyspádování přítoku k stěěe vírového regulátoru" | [14 empty] | VV | 2 | 1 | True | 0 | ROZPOCET
| VV |  | (1,7*0,3/2)*1,8+1,7*0,2*1,8-(PI*0,175*0,175*1,7)/2 |  | 0.989 | [12 empty] | VV | 2 | 2 | True | 0 | ROZPOCET
| VV |  | "beton pod vírový regulátor" | [14 empty] | VV | 2 | 1 | True | 0 | ROZPOCET
| VV |  | 0,45*2*1,8-(PI*0,1*0,1*1,1) |  | 1.585 | [12 empty] | VV | 2 | 2 | True | 0 | ROZPOCET
| VV |  | "vyspádování do 3%" | [14 empty] | VV | 2 | 1 | True | 0 | ROZPOCET
| VV |  | 0,2 |  | 0.2 | [12 empty] | VV | 2 | 2 | True | 0 | ROZPOCET
| VV |  | Součet |  | 3.865 | [12 empty] | VV | 2 | 4 | True | 1 | ROZPOCET
50 | M | 592243210 | prstenec šachetní betonový vyrovnávací 62,5x12x8 cm | kus | 2 |  | 0 | CS ÚRS 2017 01 |  | základní |  | 0 | 0.054 | 0.108 | 0 | 0 | 8 | M | 2 |  |  |  | ROZPOCET |  |  |  |  | 0 | 0 | 0 | 0 | 0 | 1 | 0 | 4 | -957526753
| P |  | Poznámka k položce: viz. příloha č. D.1.1.5.1 Typová kanalizační šachta, D.1.1.5.2 Výpis kanaliazčních šachet | [14 empty] | P | 2
| VV |  | 2 |  | 2 | [12 empty] | VV | 2 | 2 | True | 1 | ROZPOCET
51 | M | 592243230 | prstenec šachetní betonový vyrovnávací 62,5x12x10 cm | kus | 4 |  | 0 | CS ÚRS 2017 01 |  | základní |  | 0 | 0.068 | 0.272 | 0 | 0 | 8 | M | 2 |  |  |  | ROZPOCET |  |  |  |  | 0 | 0 | 0 | 0 | 0 | 1 | 0 | 4 | -1540002633
| P |  | Poznámka k položce: viz. příloha č. D.1.1.5.1 Typová kanalizační šachta, D.1.1.5.2 Výpis kanaliazčních šachet | [14 empty] | P | 2
| VV |  | 4 |  | 4 | [12 empty] | VV | 2 | 2 | True | 1 | ROZPOCET
52 | M | 592243231 | prstenec šachetní betonový vyrovnávací TBW-Q.1 63/12 | kus | 1 |  | 0 |  |  | základní |  | 0 | 0.068 | 0.068 | 0 | 0 | 8 | M | 2 |  |  |  | ROZPOCET |  |  |  |  | 0 | 0 | 0 | 0 | 0 | 1 | 0 | 4 | 232849931
| P |  | Poznámka k položce: viz. příloha č. D.1.1.5.1 Typová kanalizační šachta, D.1.1.5.2 Výpis kanaliazčních šachet | [14 empty] | P | 2
| VV |  | 1 |  | 1 | [12 empty] | VV | 2 | 2 | True | 1 | ROZPOCET
| D | 5 | Komunikace |  |  |  | 0 |  |  |  |  | 0 |  | 25.0459 |  | 0 | 1 | D | 1 |  |  |  | ROZPOCET | [10 empty] | 0
53 | K | 564861111 | Podklad ze štěrkodrti ŠD s rozprostřením a zhutněním, po zhutnění tl. 200 mm | m2 | 14.685 |  | 0 | CS ÚRS 2017 01 |  | základní |  | 0 | 0 | 0 | 0 | 0 | 4 | K | 2 |  |  |  | ROZPOCET |  |  |  |  | 0 | 0 | 0 | 0 | 0 | 1 | 0 | 4 | 1673400325
| P |  | Poznámka k položce: viz příloha D.1.1.7 Odlehčovací komora | [14 empty] | P | 2
| VV |  | "podklad pod odlehčovací komoru" | [14 empty] | VV | 2 | 1 | True | 0 | ROZPOCET
| VV |  | 3,3*4,45 |  | 14.685 | [12 empty] | VV | 2 | 2 | True | 1 | ROZPOCET
54 | K | 564871116 | Podklad ze štěrkodrti ŠD s rozprostřením a zhutněním, po zhutnění tl. 300 mm | m2 | 48.862 |  | 0 | CS ÚRS 2016 01 |  | základní |  | 0 | 0 | 0 | 0 | 0 | 4 | K | 2 |  |  |  | ROZPOCET |  |  |  |  | 0 | 0 | 0 | 0 | 0 | 1 | 0 | 4 | 1050345432
| VV |  | "viz. příloha č. D.1.1.2 Stavební situace, D.1.1.4 Vzorové uložení" | [14 empty] | VV | 2 | 1 | True | 0 | ROZPOCET
| VV |  | "Stoka A DN500" | [14 empty] | VV | 2 | 1 | True | 0 | ROZPOCET
| VV |  | 3,9*1,4 |  | 5.46 | [12 empty] | VV | 2 | 2 | True | 0 | ROZPOCET
| VV |  | "Souběh stok od OK k ČS" | [14 empty] | VV | 2 | 1 | True | 0 | ROZPOCET
| VV |  | 2,6*2,5+4,4*1,5-2*PI*0,6*0,6 |  | 10.838 | [12 empty] | VV | 2 | 2 | True | 0 | ROZPOCET
| VV |  | "odlehčovací komora" | [14 empty] | VV | 2 | 1 | True | 0 | ROZPOCET
| VV |  | 4*5,5-3,3*4,45 |  | 7.315 | [12 empty] | VV | 2 | 2 | True | 0 | ROZPOCET
| VV |  | "kolem ČS" | [14 empty] | VV | 2 | 1 | True | 0 | ROZPOCET
| VV |  | 3,3*3,3-1,5*2-0,5*0,9 |  | 7.44 | [12 empty] | VV | 2 | 2 | True | 0 | ROZPOCET
| VV |  | "Výtlaky" | [14 empty] | VV | 2 | 1 | True | 0 | ROZPOCET
| VV |  | 2*1*2 |  | 4 | [12 empty] | VV | 2 | 2 | True | 0 | ROZPOCET
| VV |  | "Přeložka vodovodu" | [14 empty] | VV | 2 | 1 | True | 0 | ROZPOCET
| VV |  | 11,7*1 |  | 11.7 | [12 empty] | VV | 2 | 2 | True | 0 | ROZPOCET
| VV |  | "Rozšíření u šachty KŠ2" | [14 empty] | VV | 2 | 1 | True | 0 | ROZPOCET
| VV |  | 1,8*1,8-PI*0,6*0,6 |  | 2.109 | [12 empty] | VV | 2 | 2 | True | 0 | ROZPOCET
| VV |  | Součet |  | 48.862 | [12 empty] | VV | 2 | 4 | True | 1 | ROZPOCET
55 | K | 567132115 | Podklad z kameniva zpevněného cementem KSC I tl 200 mm | m2 | 48.862 |  | 0 | CS ÚRS 2016 01 |  | základní |  | 0 | 0.51086 | 24.9616 | 0 | 0 | 4 | K | 2 |  |  |  | ROZPOCET |  |  |  |  | 0 | 0 | 0 | 0 | 0 | 1 | 0 | 4 | -1950857253
| VV |  | "viz. příloha č. D.1.1.2 Stavební situace, D.1.1.4 Vzorové uložení" | [14 empty] | VV | 2 | 1 | True | 0 | ROZPOCET
| VV |  | "Stoka A DN500" | [14 empty] | VV | 2 | 1 | True | 0 | ROZPOCET
| VV |  | 3,9*1,4 |  | 5.46 | [12 empty] | VV | 2 | 2 | True | 0 | ROZPOCET
| VV |  | "Souběh stok od OK k ČS" | [14 empty] | VV | 2 | 1 | True | 0 | ROZPOCET
| VV |  | 2,6*2,5+4,4*1,5-2*PI*0,6*0,6 |  | 10.838 | [12 empty] | VV | 2 | 2 | True | 0 | ROZPOCET
| VV |  | "odlehčovací komora" | [14 empty] | VV | 2 | 1 | True | 0 | ROZPOCET
| VV |  | 4*5,5-3,3*4,45 |  | 7.315 | [12 empty] | VV | 2 | 2 | True | 0 | ROZPOCET
| VV |  | "kolem ČS" | [14 empty] | VV | 2 | 1 | True | 0 | ROZPOCET
| VV |  | 3,3*3,3-1,5*2-0,5*0,9 |  | 7.44 | [12 empty] | VV | 2 | 2 | True | 0 | ROZPOCET
| VV |  | "Výtlaky" | [14 empty] | VV | 2 | 1 | True | 0 | ROZPOCET
| VV |  | 2*1*2 |  | 4 | [12 empty] | VV | 2 | 2 | True | 0 | ROZPOCET
| VV |  | "Přeložka vodovodu" | [14 empty] | VV | 2 | 1 | True | 0 | ROZPOCET
| VV |  | 11,7*1 |  | 11.7 | [12 empty] | VV | 2 | 2 | True | 0 | ROZPOCET
| VV |  | "Rozšíření u šachty KŠ2" | [14 empty] | VV | 2 | 1 | True | 0 | ROZPOCET
| VV |  | 1,8*1,8-PI*0,6*0,6 |  | 2.109 | [12 empty] | VV | 2 | 2 | True | 0 | ROZPOCET
| VV |  | Součet |  | 48.862 | [12 empty] | VV | 2 | 4 | True | 1 | ROZPOCET
56 | K | 577144111 | Asfaltový beton vrstva obrusná ACO 11 (ABS) s rozprostřením a se zhutněním z nemodifikovaného asfaltu v pruhu šířky do 3 m tř. I, po zhutnění tl. 50 mm | m2 | 71.069 |  | 0 | CS ÚRS 2017 01 |  | základní |  | 0 | 0 | 0 | 0 | 0 | 4 | K | 2 |  |  |  | ROZPOCET |  |  |  |  | 0 | 0 | 0 | 0 | 0 | 1 | 0 | 4 | 753117288
| VV |  | "viz. příloha č. D.1.1.2 Stavební situace, D.1.1.4 Vzorové uložení" | [14 empty] | VV | 2 | 1 | True | 0 | ROZPOCET
| VV |  | "Stoka A DN500" | [14 empty] | VV | 2 | 1 | True | 0 | ROZPOCET
| VV |  | 3,9*2,4 |  | 9.36 | [12 empty] | VV | 2 | 2 | True | 0 | ROZPOCET
| VV |  | "Souběh stok od OK k ČS" | [14 empty] | VV | 2 | 1 | True | 0 | ROZPOCET
| VV |  | 3,6*3,5+4,4*2,5 |  | 23.6 | [12 empty] | VV | 2 | 2 | True | 0 | ROZPOCET
| VV |  | "Výtlaky" | [14 empty] | VV | 2 | 1 | True | 0 | ROZPOCET
| VV |  | 2*2*2 |  | 8 | [12 empty] | VV | 2 | 2 | True | 0 | ROZPOCET
| VV |  | "Přeložka vodovodu" | [14 empty] | VV | 2 | 1 | True | 0 | ROZPOCET
| VV |  | 11,7*2 |  | 23.4 | [12 empty] | VV | 2 | 2 | True | 0 | ROZPOCET
| VV |  | "Rozšíření u šachty KŠ2" | [14 empty] | VV | 2 | 1 | True | 0 | ROZPOCET
| VV |  | 2,8*2,8-PI*0,6*0,6 |  | 6.709 | [12 empty] | VV | 2 | 2 | True | 0 | ROZPOCET
| VV |  | Součet |  | 71.069 | [12 empty] | VV | 2 | 4 | True | 1 | ROZPOCET
57 | K | 577144121 | Asfaltový beton vrstva obrusná ACO 11 (ABS) s rozprostřením a se zhutněním z nemodifikovaného asfaltu v pruhu šířky přes 3 m tř. I, po zhutnění tl. 50 mm | m2 | 36.84 |  | 0 | CS ÚRS 2017 01 |  | základní |  | 0 | 0 | 0 | 0 | 0 | 4 | K | 2 |  |  |  | ROZPOCET |  |  |  |  | 0 | 0 | 0 | 0 | 0 | 1 | 0 | 4 | 1241856209
| VV |  | "viz. příloha č. D.1.1.2 Stavební situace, D.1.1.4 Vzorové uložení" | [14 empty] | VV | 2 | 1 | True | 0 | ROZPOCET
| VV |  | "Odlehčovací komora" | [14 empty] | VV | 2 | 1 | True | 0 | ROZPOCET
| VV |  | 5,45*4 |  | 21.8 | [12 empty] | VV | 2 | 2 | True | 0 | ROZPOCET
| VV |  | "kolem ČS" | [14 empty] | VV | 2 | 1 | True | 0 | ROZPOCET
| VV |  | 4,3*4,3-1,5*2-0,5*0,9 |  | 15.04 | [12 empty] | VV | 2 | 2 | True | 0 | ROZPOCET
| VV |  | Součet |  | 36.84 | [12 empty] | VV | 2 | 4 | True | 1 | ROZPOCET
58 | K | 577145112 | Asfaltový beton vrstva ložní ACL 16 (ABH) s rozprostřením a zhutněním z nemodifikovaného asfaltu v pruhu šířky do 3 m, po zhutnění tl. 50 mm | m2 | 71.069 |  | 0 | CS ÚRS 2017 01 |  | základní |  | 0 | 0 | 0 | 0 | 0 | 4 | K | 2 |  |  |  | ROZPOCET |  |  |  |  | 0 | 0 | 0 | 0 | 0 | 1 | 0 | 4 | -643049151
| VV |  | "viz. příloha č. D.1.1.2 Stavební situace, D.1.1.4 Vzorové uložení" | [14 empty] | VV | 2 | 1 | True | 0 | ROZPOCET
| VV |  | "Stoka A DN500" | [14 empty] | VV | 2 | 1 | True | 0 | ROZPOCET
| VV |  | 3,9*2,4 |  | 9.36 | [12 empty] | VV | 2 | 2 | True | 0 | ROZPOCET
| VV |  | "Souběh stok od OK k ČS" | [14 empty] | VV | 2 | 1 | True | 0 | ROZPOCET
| VV |  | 3,6*3,5+4,4*2,5 |  | 23.6 | [12 empty] | VV | 2 | 2 | True | 0 | ROZPOCET
| VV |  | "Výtlaky" | [14 empty] | VV | 2 | 1 | True | 0 | ROZPOCET
| VV |  | 2*2*2 |  | 8 | [12 empty] | VV | 2 | 2 | True | 0 | ROZPOCET
| VV |  | "Přeložka vodovodu" | [14 empty] | VV | 2 | 1 | True | 0 | ROZPOCET
| VV |  | 11,7*2 |  | 23.4 | [12 empty] | VV | 2 | 2 | True | 0 | ROZPOCET
| VV |  | "Rozšíření u šachty KŠ2" | [14 empty] | VV | 2 | 1 | True | 0 | ROZPOCET
| VV |  | 2,8*2,8-PI*0,6*0,6 |  | 6.709 | [12 empty] | VV | 2 | 2 | True | 0 | ROZPOCET
| VV |  | Součet |  | 71.069 | [12 empty] | VV | 2 | 4 | True | 1 | ROZPOCET
59 | K | 577145122 | Asfaltový beton vrstva ložní ACL 16 (ABH) s rozprostřením a zhutněním z nemodifikovaného asfaltu v pruhu šířky přes 3 m, po zhutnění tl. 50 mm | m2 | 22.155 |  | 0 | CS ÚRS 2017 01 |  | základní |  | 0 | 0 | 0 | 0 | 0 | 4 | K | 2 |  |  |  | ROZPOCET |  |  |  |  | 0 | 0 | 0 | 0 | 0 | 1 | 0 | 4 | 712721754
| P |  | Poznámka k položce: S ohledem na geologické poměry je třeba počítat se zvýšeným objemem zemních prací (zvýšený výskyt nesoudržných zemin pravděpodobně povede k vysypávání výkopku po stranách rýhy). Z tohoto důvodu bude objem zemních prací zvýšen o rezervu v rozsahu cca 40 %. Tento předpoklad se nemusí naplnit. TDI bude povinen objem zemních prací kontrolovat, případně odečíst méně práce. | [14 empty] | P | 2
| VV |  | "viz. příloha č. D.1.1.2 Stavební situace, D.1.1.4 Vzorové uložení" | [14 empty] | VV | 2 | 1 | True | 0 | ROZPOCET
| VV |  | "Kolem OK" | [14 empty] | VV | 2 | 1 | True | 0 | ROZPOCET
| VV |  | 5,45*4-3,3*4,45 |  | 7.115 | [12 empty] | VV | 2 | 2 | True | 0 | ROZPOCET
| VV |  | "kolem ČS" | [14 empty] | VV | 2 | 1 | True | 0 | ROZPOCET
| VV |  | 4,3*4,3-1,5*2-0,5*0,9 |  | 15.04 | [12 empty] | VV | 2 | 2 | True | 0 | ROZPOCET
| VV |  | Součet |  | 22.155 | [12 empty] | VV | 2 | 4 | True | 1 | ROZPOCET
60 | K | 596212049 | Oprava výjezdu ze staveniště | kus | 1 |  | 0 |  |  | základní |  | 0 | 0.08425 | 0.08425 | 0 | 0 | 4 | K | 2 |  |  |  | ROZPOCET |  |  |  |  | 0 | 0 | 0 | 0 | 0 | 1 | 0 | 4 | 1561409528
| P |  | Poznámka k položce: opravou se rozumí přivedení povrchů vjezdu na staveniště (oprava obrubníku, oprava asfaltových povrchů) do původního stvu | [14 empty] | P | 2
| D | 6 | Úpravy povrchů, podlahy a osazování výplní |  |  |  | 0 |  |  |  |  | 0 |  | 0.0082698 |  | 0 | 1 | D | 1 |  |  |  | ROZPOCET | [10 empty] | 0
61 | K | 632455211 | Potěr popílkocementový 400 kg cementu/m3, tl. do 10 mm | m2 | 0.66 |  | 0 | CS ÚRS 2019 01 |  | základní |  | 0 | 0.01253 | 0.0082698 | 0 | 0 | 4 | K | 2 |  |  |  | ROZPOCET |  |  |  |  | 0 | 0 | 0 | 0 | 0 | 1 | 0 | 4 | -768985383
| P |  | Poznámka k položce: pro spoj zákrytové desky a stěn ČS | [14 empty] | P | 2
| VV |  | (PI*(1,1*1,1-1*1)) |  | 0.66 | [12 empty] | VV | 2 | 2 | True | 1 | ROZPOCET
| D | 8 | Trubní vedení |  |  |  | 0 |  |  |  |  | 0 |  | 20.5458 |  | 0 | 1 | D | 1 |  |  |  | ROZPOCET | [10 empty] | 0
62 | K | 871350410 | Montáž kanalizačního potrubí z plastů z polypropylenu PP korugovaného nebo žebrovaného DN 200 | m | 6 |  | 0 | CS ÚRS 2019 01 |  | základní |  | 0 | 1e-05 | 6e-05 | 0 | 0 | 4 | K | 2 |  |  |  | ROZPOCET |  |  |  |  | 0 | 0 | 0 | 0 | 0 | 1 | 0 | 4 | 501353017
| P |  | Poznámka k položce: viz. příloha č. D.1.1.2 Stavební situace, D.1.1.1 Technická zpráva | [14 empty] | P | 2
63 | M | 28614112 | trubka kanalizační žebrovaná PP vnitřní průměr 200mm | m | 6 |  | 0 | CS ÚRS 2019 01 |  | základní |  | 0 | 0.00338 | 0.02028 | 0 | 0 | 8 | M | 2 |  |  |  | ROZPOCET |  |  |  |  | 0 | 0 | 0 | 0 | 0 | 1 | 0 | 4 | 1500035132
| P |  | Poznámka k položce: viz. příloha č. D.1.1.2 Stavební situace, D.1.1.1 Technická zpráva | [14 empty] | P | 2
64 | K | 871370410 | Montáž kanalizačního potrubí z plastů z polypropylenu PP korugovaného nebo žebrovaného DN 300 | m | 5.5 |  | 0 | CS ÚRS 2019 01 |  | základní |  | 0 | 2e-05 | 0.00011 | 0 | 0 | 4 | K | 2 |  |  |  | ROZPOCET |  |  |  |  | 0 | 0 | 0 | 0 | 0 | 1 | 0 | 4 | 1301498010
| P |  | Poznámka k položce: viz. příloha č. D.1.1.2 Stavební situace, D.1.1.1 Technická zpráva | [14 empty] | P | 2
65 | M | 28614132 | trubka kanalizační žebrovaná PP vnitřní průměr 300mm | m | 5.5 |  | 0 | CS ÚRS 2019 01 |  | základní |  | 0 | 0.007 | 0.0385 | 0 | 0 | 8 | M | 2 |  |  |  | ROZPOCET |  |  |  |  | 0 | 0 | 0 | 0 | 0 | 1 | 0 | 4 | -1365098896
| P |  | Poznámka k položce: viz. příloha č. D.1.1.2 Stavební situace, D.1.1.1 Technická zpráva | [14 empty] | P | 2
66 | K | 871390410 | Montáž kanalizačního potrubí z plastů z polypropylenu PP korugovaného nebo žebrovaného DN 400 | m | 2.4 |  | 0 | CS ÚRS 2019 01 |  | základní |  | 0 | 3e-05 | 7.2e-05 | 0 | 0 | 4 | K | 2 |  |  |  | ROZPOCET |  |  |  |  | 0 | 0 | 0 | 0 | 0 | 1 | 0 | 4 | -35376779
| P |  | Poznámka k položce: viz. příloha č. D.1.1.2 Stavební situace, D.1.1.1 Technická zpráva | [14 empty] | P | 2
67 | M | 28614140 | trubka kanalizační žebrovaná PP vnitřní průměr 400mm | m | 2.4 |  | 0 | CS ÚRS 2019 01 |  | základní |  | 0 | 0.01276 | 0.030624 | 0 | 0 | 8 | M | 2 |  |  |  | ROZPOCET |  |  |  |  | 0 | 0 | 0 | 0 | 0 | 1 | 0 | 4 | -543476318
| P |  | Poznámka k položce: viz. příloha č. D.1.1.2 Stavební situace, D.1.1.1 Technická zpráva | [14 empty] | P | 2
68 | K | 871420410 | Montáž kanalizačního potrubí z plastů z polypropylenu PP korugovaného nebo žebrovaného DN 500 | m | 4.8 |  | 0 | CS ÚRS 2019 01 |  | základní |  | 0 | 3e-05 | 0.000144 | 0 | 0 | 4 | K | 2 |  |  |  | ROZPOCET |  |  |  |  | 0 | 0 | 0 | 0 | 0 | 1 | 0 | 4 | -204217162
| P |  | Poznámka k položce: viz. příloha č. D.1.1.2 Stavební situace, D.1.1.1 Technická zpráva | [14 empty] | P | 2
69 | M | 28614144 | trubka kanalizační žebrovaná PP vnitřní průměr 500mm | m | 4.8 |  | 0 | CS ÚRS 2019 01 |  | základní |  | 0 | 0.01972 | 0.094656 | 0 | 0 | 8 | M | 2 |  |  |  | ROZPOCET |  |  |  |  | 0 | 0 | 0 | 0 | 0 | 1 | 0 | 4 | 1610578993
| P |  | Poznámka k položce: viz. příloha č. D.1.1.2 Stavební situace, D.1.1.1 Technická zpráva | [14 empty] | P | 2
70 | K | 871420418_R | Montáž bezp. přelivu | m | 1 |  | 0 |  |  | základní |  | 0 | 3e-05 | 3e-05 | 0 | 0 | 4 | K | 2 |  |  |  | ROZPOCET |  |  |  |  | 0 | 0 | 0 | 0 | 0 | 1 | 0 | 4 | -1406851229
| P |  | Poznámka k položce: viz příloha D.2.2 Čerpací stanice | [14 empty] | P | 2
71 | M | 28614145_R | Bezpečnostní přeliv koleno + potrubí | m | 1 |  | 0 |  |  | základní |  | 0 | 0.01972 | 0.01972 | 0 | 0 | 8 | M | 2 |  |  |  | ROZPOCET |  |  |  |  | 0 | 0 | 0 | 0 | 0 | 1 | 0 | 4 | 924857937
| P |  | Poznámka k položce: viz příloha D.2.2 Čerpací stanice | [14 empty] | P | 2
72 | K | 892241111 | Tlaková zkouška vodou v objektech | m3 | 22.12 |  | 0 | CS ÚRS 2019 01 |  | základní |  | 0 | 0 | 0 | 0 | 0 | 4 | K | 2 |  |  |  | ROZPOCET |  |  |  |  | 0 | 0 | 0 | 0 | 0 | 1 | 0 | 4 | -860047365
| P |  | Poznámka k položce: Naplnění odlehčovací komory | [14 empty] | P | 2
| VV |  | 2*3,95*2,8 |  | 22.12 | [12 empty] | VV | 2 | 2 | True | 1 | ROZPOCET
73 | K | 892372111 | Tlakové zkoušky vodou zabezpečení konců potrubí při tlakových zkouškách DN do 300 | kus | 1 |  | 0 | CS ÚRS 2017 01 |  | základní |  | 0 | 0.46009 | 0.46009 | 0 | 0 | 4 | K | 2 |  |  |  | ROZPOCET |  |  |  |  | 0 | 0 | 0 | 0 | 0 | 1 | 0 | 4 | -987473017
74 | K | 892442111 | Zabezpečení konců vodovodního potrubí DN nad 300 do 600 při tlakových zkouškách | kus | 2 |  | 0 | CS ÚRS 2016 01 |  | základní |  | 0 | 0.47155 | 0.9431 | 0 | 0 | 4 | K | 2 |  |  |  | ROZPOCET |  |  |  |  | 0 | 0 | 0 | 0 | 0 | 1 | 0 | 4 | -1423931570
75 | K | 894118001 | Příplatek ZKD 0,60 m výšky vstupu na potrubí | kus | 6 |  | 0 | CS ÚRS 2016 01 |  | základní |  | 0 | 0.03573 | 0.21438 | 0 | 0 | 4 | K | 2 |  |  |  | ROZPOCET |  |  |  |  | 0 | 0 | 0 | 0 | 0 | 1 | 0 | 4 | 449036156
| P |  | Poznámka k položce: viz příloha D.1.1.5.1 Typová kanalizační šachta, D.1.1.5.2 Tabulka šachet | [14 empty] | P | 2
| VV |  | 6 |  | 6 | [12 empty] | VV | 2 | 2 | True | 1 | ROZPOCET
76 | M | 592243480 | prefabrikáty pro vstupní šachty a drenážní šachtice (betonové a železobetonové) šachty pro odpadní kanály a potrubí uložená v zemi těsnění elastomerové pro spojení šachetních dílů | kus | 12 |  | 0 | CS ÚRS 2016 01 |  | základní |  | 0 | 0.002 | 0.024 | 0 | 0 | 8 | M | 2 |  |  |  | ROZPOCET |  |  |  |  | 0 | 0 | 0 | 0 | 0 | 1 | 0 | 4 | -1175337015
| P |  | Poznámka k položce: viz. příloha č. D.1.1.5.1 Typová kanalizační šachta, D.1.1.5.2 Výpis kanaliazčních šachet | [14 empty] | P | 2
| VV |  | 12 |  | 12 | [12 empty] | VV | 2 | 2 | True | 1 | ROZPOCET
77 | M | 592243050 | skruž betonová šachtová 100x25x12 cm | kus | 2 |  | 0 | CS ÚRS 2017 01 |  | základní |  | 0 | 0.25 | 0.5 | 0 | 0 | 8 | M | 2 |  |  |  | ROZPOCET |  |  |  |  | 0 | 0 | 0 | 0 | 0 | 1 | 0 | 4 | 1781368561
| P |  | Poznámka k položce: viz příloha D.1.1.5.1 Typová kanalizační šachta, D.1.1.5.2 Tabulka šachet | [14 empty] | P | 2
| VV |  | 2 |  | 2 | [12 empty] | VV | 2 | 2 | True | 1 | ROZPOCET
78 | M | 592243060 | skruž betonová šachtová 100x50x12 cm | kus | 1 |  | 0 | CS ÚRS 2017 01 |  | základní |  | 0 | 0.5 | 0.5 | 0 | 0 | 8 | M | 2 |  |  |  | ROZPOCET |  |  |  |  | 0 | 0 | 0 | 0 | 0 | 1 | 0 | 4 | 1194643571
| P |  | Poznámka k položce: viz příloha D.1.1.5.1 Typová kanalizační šachta, D.1.1.5.2 Tabulka šachet | [14 empty] | P | 2
| VV |  | 1 |  | 1 | [12 empty] | VV | 2 | 2 | True | 1 | ROZPOCET
79 | M | 592243070 | skruž betonová šachtová 100x100x12 cm | kus | 1 |  | 0 | CS ÚRS 2017 01 |  | základní |  | 0 | 1 | 1 | 0 | 0 | 8 | M | 2 |  |  |  | ROZPOCET |  |  |  |  | 0 | 0 | 0 | 0 | 0 | 1 | 0 | 4 | -375348966
| P |  | Poznámka k položce: viz příloha D.1.1.5.1 Typová kanalizační šachta, D.1.1.5.2 Tabulka šachet | [14 empty] | P | 2
| VV |  | 1 |  | 1 | [12 empty] | VV | 2 | 2 | True | 1 | ROZPOCET
80 | M | 592243120 | konus šachetní betonový kapsové plastové stupadlo 100x62,5x58 cm | kus | 3 |  | 0 | CS ÚRS 2017 01 |  | základní |  | 0 | 0.585 | 1.755 | 0 | 0 | 8 | M | 2 |  |  |  | ROZPOCET |  |  |  |  | 0 | 0 | 0 | 0 | 0 | 1 | 0 | 4 | -1275324325
| P |  | Poznámka k položce: viz příloha D.1.1.5.1 Typová kanalizační šachta, D.1.1.5.2 Tabulka šachet | [14 empty] | P | 2
| VV |  | 3 |  | 3 | [12 empty] | VV | 2 | 2 | True | 1 | ROZPOCET
81 | M | 592243371 | dno betonové šachty kanalizační jednodílné TBZ-Q.1 100/475 KOMPAKT tl. 15 cm | kus | 1 |  | 0 |  |  | základní |  | 0 | 1.6 | 1.6 | 0 | 0 | 8 | M | 2 |  |  |  | ROZPOCET |  |  |  |  | 0 | 0 | 0 | 0 | 0 | 1 | 0 | 4 | 654543737
| P |  | Poznámka k položce: viz příloha D.1.1.5.1 Typová kanalizační šachta, D.1.1.5.2 Tabulka šachet | [14 empty] | P | 2
| VV |  | 1 |  | 1 | [12 empty] | VV | 2 | 2 | True | 1 | ROZPOCET
82 | M | 592243372 | dno betonové šachty kanalizační jednodílné TBZ-Q.1 100/625 KOMPAKT tl. 15 cm | kus | 1 |  | 0 |  |  | základní |  | 0 | 1.6 | 1.6 | 0 | 0 | 8 | M | 2 |  |  |  | ROZPOCET |  |  |  |  | 0 | 0 | 0 | 0 | 0 | 1 | 0 | 4 | -1167562042
| P |  | Poznámka k položce: viz. příloha č. D.1.1.5.1 Typová kanalizační šachta, D.1.1.5.2 Výpis kanaliazčních šachet | [14 empty] | P | 2
| VV |  | 1 |  | 1 | [12 empty] | VV | 2 | 2 | True | 1 | ROZPOCET
83 | M | 592243373 | dno betonové šachty kanalizační jednodílné TBZ-Q.1 100/775 KOMPAKT tl. 25 cm | kus | 1 |  | 0 |  |  | základní |  | 0 | 1.6 | 1.6 | 0 | 0 | 8 | M | 2 |  |  |  | ROZPOCET |  |  |  |  | 0 | 0 | 0 | 0 | 0 | 1 | 0 | 4 | 474269208
| P |  | Poznámka k položce: viz příloha D.1.1.5.1 Typová kanalizační šachta, D.1.1.5.2 Tabulka šachet | [14 empty] | P | 2
| VV |  | 1 |  | 1 | [12 empty] | VV | 2 | 2 | True | 1 | ROZPOCET
84 | K | 877390410 | Montáž tvarovek na kanalizačním plastovém potrubí z polypropylenu PP korugovaného nebo žebrovaného kolen DN 400 | kus | 2 |  | 0 | CS ÚRS 2019 01 |  | základní |  | 0 | 0.0001 | 0.0002 | 0 | 0 | 4 | K | 2 |  |  |  | ROZPOCET |  |  |  |  | 0 | 0 | 0 | 0 | 0 | 1 | 0 | 4 | -1341639097
85 | M | 28614757_R | koleno kanalizační žebrované PP 30° 400mm | kus | 2 |  | 0 |  |  | základní |  | 0 | 0.0021 | 0.0042 | 0 | 0 | 8 | M | 2 |  |  |  | ROZPOCET |  |  |  |  | 0 | 0 | 0 | 0 | 0 | 1 | 0 | 4 | 2051772356
| P |  | Poznámka k položce: pro napojení v KŠ3 se stávající kanaliazcí | [14 empty] | P | 2
| VV |  | 2 |  | 2 | [12 empty] | VV | 2 | 2 | True | 1 | ROZPOCET
86 | K | 877370410 | Montáž tvarovek na kanalizačním plastovém potrubí z polypropylenu PP korugovaného nebo žebrovaného kolen DN 300 | kus | 1 |  | 0 | CS ÚRS 2019 01 |  | základní |  | 0 | 0.0001 | 0.0001 | 0 | 0 | 4 | K | 2 |  |  |  | ROZPOCET |  |  |  |  | 0 | 0 | 0 | 0 | 0 | 1 | 0 | 4 | 1504923413
87 | M | 28614753 | koleno kanalizační žebrované PP 15° 315mm | kus | 1 |  | 0 | CS ÚRS 2019 01 |  | základní |  | 0 | 0.0021 | 0.0021 | 0 | 0 | 8 | M | 2 |  |  |  | ROZPOCET |  |  |  |  | 0 | 0 | 0 | 0 | 0 | 1 | 0 | 4 | 646221764
| P |  | Poznámka k položce: viz. příloha č. D.2.2 Čerpací stanice | [14 empty] | P | 2
88 | K | 230141000 | Montáž tvarovek z nerezavějící oceli DN 100 mm | kus | 14 |  | 0 |  |  | základní |  | 0 | 1e-05 | 0.00014 | 0 | 0 | 64 | K | 2 |  |  |  | ROZPOCET |  |  |  |  | 0 | 0 | 0 | 0 | 0 | 1 | 0 | 64 | -1385142738
| P |  | Poznámka k položce: viz příloha D.2.2 Čerpací stanice | [14 empty] | P | 2
89 | K | 230141025_R | Přivařování přírub z nerezavějící oceli na potrubí DN 100 mm | kus | 10 |  | 0 |  |  | základní |  | 0 | 1e-05 | 0.0001 | 0 | 0 | 64 | K | 2 |  |  |  | ROZPOCET |  |  |  |  | 0 | 0 | 0 | 0 | 0 | 1 | 0 | 64 | 431956384
| P |  | Poznámka k položce: viz příloha D.2.2 Čerpací stanice | [14 empty] | P | 2
90 | M | 552613555_R | Koleno 90° DN 100 nerez ocel | kus | 2 |  | 0 |  |  | základní |  | 0 | 0.00051 | 0.00102 | 0 | 0 | 128 | M | 2 |  |  |  | ROZPOCET |  |  |  |  | 0 | 0 | 0 | 0 | 0 | 1 | 0 | 128 | -619397489
| P |  | Poznámka k položce: viz příloha D.2.2 Čerpací stanice | [14 empty] | P | 2
91 | M | 552613556_R | T-Kus DN 100/100 nerez ocel | kus | 2 |  | 0 |  |  | základní |  | 0 | 0.00051 | 0.00102 | 0 | 0 | 128 | M | 2 |  |  |  | ROZPOCET |  |  |  |  | 0 | 0 | 0 | 0 | 0 | 1 | 0 | 128 | 973645681
| P |  | Poznámka k položce: viz příloha D.2.2 Čerpací stanice | [14 empty] | P | 2
92 | M | 422249549 | Tvarovka TP 100/1000 | kus | 2 |  | 0 |  |  | základní |  | 0 | 0.028 | 0.056 | 0 | 0 | 128 | M | 2 |  |  |  | ROZPOCET |  |  |  |  | 0 | 0 | 0 | 0 | 0 | 1 | 0 | 128 | 842053574
| P |  | Poznámka k položce: viz příloha D.2.2 Čerpací stanice | [14 empty] | P | 2
93 | M | 422249545_R | Nerez přivařovací příruba DN 100 | kus | 10 |  | 0 |  |  | základní |  | 0 | 0.028 | 0.28 | 0 | 0 | 128 | M | 2 |  |  |  | ROZPOCET |  |  |  |  | 0 | 0 | 0 | 0 | 0 | 1 | 0 | 128 | -42578351
| P |  | Poznámka k položce: viz příloha D.2.2 Čerpací stanice | [14 empty] | P | 2
94 | K | 230141245 | Svařování tvarovek z nerez oceli k potrubí z nerez oceli | m | 7 |  | 0 |  |  | základní |  | 0 | 0 | 0 | 0 | 0 | 64 | K | 2 |  |  |  | ROZPOCET |  |  |  |  | 0 | 0 | 0 | 0 | 0 | 1 | 0 | 64 | -36272861
| P |  | Poznámka k položce: viz příloha D.2.2 Čerpací stanice | [14 empty] | P | 2
95 | K | 230141288 | Montáž trubek z nerezavějící oceli DN 100 mm | m | 5.6 |  | 0 |  |  | základní |  | 0 | 2e-05 | 0.000112 | 0 | 0 | 64 | K | 2 |  |  |  | ROZPOCET |  |  |  |  | 0 | 0 | 0 | 0 | 0 | 1 | 0 | 64 | 1099930954
| P |  | Poznámka k položce: viz příloha D.2.2 Čerpací stanice | [14 empty] | P | 2
96 | M | 5526135578 | Trubka nerez ocel DN 100.0x2.0 | m | 5.6 |  | 0 |  |  | základní |  | 0 | 0.00051 | 0.002856 | 0 | 0 | 128 | M | 2 |  |  |  | ROZPOCET |  |  |  |  | 0 | 0 | 0 | 0 | 0 | 1 | 0 | 128 | 1446041146
| P |  | Poznámka k položce: viz příloha D.2.2 Čerpací stanice | [14 empty] | P | 2
| VV |  | 2,6+2+0,5+0,5 |  | 5.6 | [12 empty] | VV | 2 | 2 | True | 1 | ROZPOCET
97 | K | 894302148 | Dopravné stav. části ČS 1-2 | kpl | 1 |  | 0 |  |  | základní |  | 0 | 0 | 0 | 0 | 0 | 4 | K | 2 |  |  |  | ROZPOCET |  |  |  |  | 0 | 0 | 0 | 0 | 0 | 1 | 0 | 4 | 2134493883
| P |  | Poznámka k položce: viz. příloha č. D.1.1.7 Čerpací stanice | [14 empty] | P | 2
98 | K | 894302154 | Betonová stavební část - víko s prostupy | kus | 1 |  | 0 |  |  | základní |  | 0 | 0 | 0 | 0 | 0 | 4 | K | 2 |  |  |  | ROZPOCET |  |  |  |  | 0 | 0 | 0 | 0 | 0 | 1 | 0 | 4 | -234233064
| P |  | Poznámka k položce: viz. příloha č. D.1.1.7 Čerpací stanice | [14 empty] | P | 2
99 | K | 894302155 | ČS odp. vod, ponorné kalové čerpadlo s otevřeným vířivým kolem s příslušenstvím, čerpané množstvé 12 l/s, dopravní výška 34 m, jmenovitý výkon / proud: 11 kW/20,1 A | kus | 2 |  | 0 |  |  | základní |  | 0 | 0 | 0 | 0 | 0 | 4 | K | 2 |  |  |  | ROZPOCET |  |  |  |  | 0 | 0 | 0 | 0 | 0 | 1 | 0 | 4 | 1274982311
| P |  | Poznámka k položce: viz příloha č. D.2.2 Čerpací stanice | [14 empty] | P | 2
100 | K | 894302165 | Zvedací zařízení-mobilní jeřáb | kus | 1 |  | 0 |  |  | základní |  | 0 | 0 | 0 | 0 | 0 | 4 | K | 2 |  |  |  | ROZPOCET |  |  |  |  | 0 | 0 | 0 | 0 | 0 | 1 | 0 | 4 | -1097663736
| P |  | Poznámka k položce: viz. příloha č. D.7 Čerpací stanice | [14 empty] | P | 2
101 | K | 894302166 | Patka pro osazení jeřábu | kus | 2 |  | 0 |  |  | základní |  | 0 | 0 | 0 | 0 | 0 | 4 | K | 2 |  |  |  | ROZPOCET |  |  |  |  | 0 | 0 | 0 | 0 | 0 | 1 | 0 | 4 | 650282074
| P |  | Poznámka k položce: viz. příloha č. D.7 Čerpací stanice | [14 empty] | P | 2
102 | K | 894411111 | Zřízení šachet kanalizačních z betonových dílců výšky vstupu do 1,50 m s obložením dna betonem tř. C 25/30, na potrubí DN do 200 | kus | 1 |  | 0 | CS ÚRS 2019 01 |  | základní |  | 0 | 1.9273 | 1.9273 | 0 | 0 | 4 | K | 2 |  |  |  | ROZPOCET |  |  |  |  | 0 | 0 | 0 | 0 | 0 | 1 | 0 | 4 | -552321341
| P |  | Poznámka k položce: viz příloha D.1.1.5.1 Typová kanalizační šachta, D.1.1.5.2 Tabulka šachet | [14 empty] | P | 2
103 | K | 894411131 | Zřízení šachet kanalizačních z betonových dílců na potrubí DN nad 300 do 400 dno s beton | kus | 1 |  | 0 | CS ÚRS 2016 01 |  | základní |  | 0 | 2.2569 | 2.2569 | 0 | 0 | 4 | K | 2 |  |  |  | ROZPOCET |  |  |  |  | 0 | 0 | 0 | 0 | 0 | 1 | 0 | 4 | -822974134
| P |  | Poznámka k položce: viz příloha D.1.1.5.1 Typová kanalizační šachta, D.1.1.5.2 Tabulka šachet | [14 empty] | P | 2
| VV |  | 1 |  | 1 | [12 empty] | VV | 2 | 2 | True | 1 | ROZPOCET
104 | K | 894411141 | Zřízení šachet kanalizačních z betonových dílců výšky vstupu do 1,50 m s obložením dna betonem tř. C 25/30, na potrubí DN 500 | kus | 1 |  | 0 | CS ÚRS 2019 01 |  | základní |  | 0 | 2.3765 | 2.3765 | 0 | 0 | 4 | K | 2 |  |  |  | ROZPOCET |  |  |  |  | 0 | 0 | 0 | 0 | 0 | 1 | 0 | 4 | 1495266320
| P |  | Poznámka k položce: viz příloha D.1.1.5.1 Typová kanalizační šachta, D.1.1.5.2 Tabulka šachet | [14 empty] | P | 2
| VV |  | 1 |  | 1 | [12 empty] | VV | 2 | 2 | True | 1 | ROZPOCET
105 | K | 894811112_R | Montáž vodících tyčí | kus | 4 |  | 0 |  |  | základní |  | 0 | 0.02698 | 0.10792 | 0 | 0 | 4 | K | 2 |  |  |  | ROZPOCET |  |  |  |  | 0 | 0 | 0 | 0 | 0 | 1 | 0 | 4 | 1000828919
| P |  | Poznámka k položce: viz. příloha č.D.2.2 Čerpací stanice | [14 empty] | P | 2
106 | M | 286141471_R | Vodící tyče čerpadla (NEREZ) vč. kotvení | m | 18 |  | 0 |  |  | základní |  | 0 | 0.035 | 0.63 | 0 | 0 | 8 | M | 2 |  |  |  | ROZPOCET |  |  |  |  | 0 | 0 | 0 | 0 | 0 | 1 | 0 | 4 | -1449453376
| P |  | Poznámka k položce: viz příloha D.2.2 Čerpací stanice | [14 empty] | P | 2
| VV |  | 4*4,5 |  | 18 | [12 empty] | VV | 2 | 2 | True | 1 | ROZPOCET
107 | K | 891261222 | Montáž vodovodních armatur na potrubí šoupátek nebo klapek uzavíracích v šachtách s ručním kolečkem DN 100 | kus | 3 |  | 0 | CS ÚRS 2019 01 |  | základní |  | 0 | 0.00165 | 0.00495 | 0 | 0 | 4 | K | 2 |  |  |  | ROZPOCET |  |  |  |  | 0 | 0 | 0 | 0 | 0 | 1 | 0 | 4 | -24267266
| P |  | Poznámka k položce: viz příloha D.2.2 Čerpací stanice | [14 empty] | P | 2
108 | K | 891181295 | Montáž vodovodních armatur na potrubí Příplatek k ceně za montáž v objektech DN od 40 do 1200 | kus | 3 |  | 0 | CS ÚRS 2019 01 |  | základní |  | 0 | 0 | 0 | 0 | 0 | 4 | K | 2 |  |  |  | ROZPOCET |  |  |  |  | 0 | 0 | 0 | 0 | 0 | 1 | 0 | 4 | 83269989
| P |  | Poznámka k položce: viz příloha D.2.2 Čerpací stanice | [14 empty] | P | 2
109 | M | 42221504 | šoupě nožové s nestoupavým vřetenem oboustranně těsnicí DN 100 | kus | 3 |  | 0 | CS ÚRS 2019 01 |  | základní |  | 0 | 0.015 | 0.045 | 0 | 0 | 8 | M | 2 |  |  |  | ROZPOCET |  |  |  |  | 0 | 0 | 0 | 0 | 0 | 1 | 0 | 4 | 1643309123
| P |  | Poznámka k položce: viz příloha D.2.2 Čerpací stanice | [14 empty] | P | 2
110 | K | 891261223_R | Montáž zpětného ventilu DN 100 | kus | 2 |  | 0 |  |  | základní |  | 0 | 0.00165 | 0.0033 | 0 | 0 | 4 | K | 2 |  |  |  | ROZPOCET |  |  |  |  | 0 | 0 | 0 | 0 | 0 | 1 | 0 | 4 | -2088092022
| P |  | Poznámka k položce: viz příloha D.2.2 Čerpací stanice | [14 empty] | P | 2
111 | M | 42214503_R | ventil zpětný s koulí DN 100 | kus | 2 |  | 0 |  |  | základní |  | 0 | 0.029 | 0.058 | 0 | 0 | 8 | M | 2 |  |  |  | ROZPOCET |  |  |  |  | 0 | 0 | 0 | 0 | 0 | 1 | 0 | 4 | -357560699
| P |  | Poznámka k položce: viz příloha D.2.2 Čerpací stanice | [14 empty] | P | 2
112 | K | 891261236_R | Montáž prostupů | kus | 3 |  | 0 |  |  | základní |  | 0 | 0.00165 | 0.00495 | 0 | 0 | 4 | K | 2 |  |  |  | ROZPOCET |  |  |  |  | 0 | 0 | 0 | 0 | 0 | 1 | 0 | 4 | -2102223472
| P |  | Poznámka k položce: viz příloha D.1.1.7 Odlehčovací komora | [14 empty] | P | 2
113 | M | 42214512_R | Těsnění prostupu DN500 | kus | 1 |  | 0 |  |  | základní |  | 0 | 0.029 | 0.029 | 0 | 0 | 8 | M | 2 |  |  |  | ROZPOCET |  |  |  |  | 0 | 0 | 0 | 0 | 0 | 1 | 0 | 4 | 606388670
114 | M | 42214513_R | Těsnění prostupu DN400 | kus | 1 |  | 0 |  |  | základní |  | 0 | 0.029 | 0.029 | 0 | 0 | 8 | M | 2 |  |  |  | ROZPOCET |  |  |  |  | 0 | 0 | 0 | 0 | 0 | 1 | 0 | 4 | -1800975263
115 | M | 42214514_R | Těsnění prostupu DN22200 | kus | 1 |  | 0 |  |  | základní |  | 0 | 0.029 | 0.029 | 0 | 0 | 8 | M | 2 |  |  |  | ROZPOCET |  |  |  |  | 0 | 0 | 0 | 0 | 0 | 1 | 0 | 4 | -2025544217
116 | K | 741521202 | Elektročást ČS | kus | 1 |  | 0 |  |  | základní |  | 0 | 0 | 0 | 0 | 0 | 16 | K | 2 |  |  |  | ROZPOCET |  |  |  |  | 0 | 0 | 0 | 0 | 0 | 1 | 0 | 16 | 670473837
| P |  | Poznámka k položce: podrobný výkaz výměr viz. E. Elektročást | [14 empty] | P | 2
117 | K | 891261224_R | Vírový regulátor DN 150 s kem 10l/s, potrubí DN 200, obtok DN 200, nerez prostup,2x deskové šoupě DN 200 včetně montáže a dopravy | kus | 1 |  | 0 |  |  | základní |  | 0 | 0.00165 | 0.00165 | 0 | 0 | 4 | K | 2 |  |  |  | ROZPOCET |  |  |  |  | 0 | 0 | 0 | 0 | 0 | 1 | 0 | 4 | 1939045060
| P |  | Poznámka k položce: viz příloha D.2.2 Čerpací stanice | [14 empty] | P | 2
118 | K | 891261264_R | Montáž zpětného ventilu DN 100 | kus | 2 |  | 0 |  |  | základní |  | 0 | 0.00165 | 0.0033 | 0 | 0 | 4 | K | 2 |  |  |  | ROZPOCET |  |  |  |  | 0 | 0 | 0 | 0 | 0 | 1 | 0 | 4 | 1900706703
119 | M | 42214504_R | magneticko-indukční průtokoměr meteorologicky ověřený určený pro zásyp DN 100 | kus | 2 |  | 0 |  |  | základní |  | 0 | 0.029 | 0.058 | 0 | 0 | 8 | M | 2 |  |  |  | ROZPOCET |  |  |  |  | 0 | 0 | 0 | 0 | 0 | 1 | 0 | 4 | -1159307170
| P |  | Poznámka k položce: viz příloha D.2.2 Čerpací stanice | [14 empty] | P | 2
120 | K | 852261122 | Montáž potrubí z trub litinových tlakových přírubových normálních délek v otevřeném výkopu, kanálu nebo v šachtě DN 100 | kus | 4 |  | 0 | CS ÚRS 2019 01 |  | základní |  | 0 | 0.00167 | 0.00668 | 0 | 0 | 4 | K | 2 |  |  |  | ROZPOCET |  |  |  |  | 0 | 0 | 0 | 0 | 0 | 1 | 0 | 4 | -975999817
121 | M | 55253253 | trouba přírubová litinová vodovodní PN 10/16 DN 100 dl 300mm | kus | 3 |  | 0 | CS ÚRS 2019 01 |  | základní |  | 0 | 0.045 | 0.135 | 0 | 0 | 8 | M | 2 |  |  |  | ROZPOCET |  |  |  |  | 0 | 0 | 0 | 0 | 0 | 1 | 0 | 4 | 1056325901
| P |  | Poznámka k položce: viz příloha D.2.2 Čerpací stanice | [14 empty] | P | 2
122 | M | 55253255 | trouba přírubová litinová vodovodní PN 10/16 DN 100 dl 400mm | kus | 1 |  | 0 | CS ÚRS 2019 01 |  | základní |  | 0 | 0.0365 | 0.0365 | 0 | 0 | 8 | M | 2 |  |  |  | ROZPOCET |  |  |  |  | 0 | 0 | 0 | 0 | 0 | 1 | 0 | 4 | -773758251
123 | K | 891217113 | Montáž propl.souprav DN 80 | kus | 1 |  | 0 |  |  | základní |  | 0 | 0.00038 | 0.00038 | 0 | 0 | 4 | K | 2 |  |  |  | ROZPOCET |  |  |  |  | 0 | 0 | 0 | 0 | 0 | 1 | 0 | 4 | 401327223
| P |  | Poznámka k položce: viz příloha D.2.2 Čerpací stanice | [14 empty] | P | 2
124 | M | 422243973 | propl.souprava pro odp.vodu,DN80,h=1,5m vč. poklopu | kus | 1 |  | 0 |  |  | základní |  | 0 | 0.026 | 0.026 | 0 | 0 | 8 | M | 2 |  |  |  | ROZPOCET |  |  |  |  | 0 | 0 | 0 | 0 | 0 | 1 | 0 | 4 | 1542274898
| P |  | Poznámka k položce: viz příloha D.2.2 Čerpací stanice | [14 empty] | P | 2
125 | M | 422243974 | propl.souprava pro odp.vodu,DN80,h=1,0m, vč. poklopu | kus | 1 |  | 0 |  |  | základní |  | 0 | 0.026 | 0.026 | 0 | 0 | 8 | M | 2 |  |  |  | ROZPOCET |  |  |  |  | 0 | 0 | 0 | 0 | 0 | 1 | 0 | 4 | 1531148617
| P |  | Poznámka k položce: viz příloha D.2.2 Čerpací stanice | [14 empty] | P | 2
126 | K | 857264122 | Montáž litinových tvarovek na potrubí litinovém tlakovém odbočných na potrubí z trub přírubových v otevřeném výkopu, kanálu nebo v šachtě DN 100 | kus | 2 |  | 0 | CS ÚRS 2019 01 |  | základní |  | 0 | 0.00171 | 0.00342 | 0 | 0 | 4 | K | 2 |  |  |  | ROZPOCET |  |  |  |  | 0 | 0 | 0 | 0 | 0 | 1 | 0 | 4 | 2138879515
127 | M | 55253515 | tvarovka přírubová litinová s přírubovou odbočkou,práškový epoxid tl 250µm T-kus DN 100/80 | kus | 2 |  | 0 | CS ÚRS 2019 01 |  | základní |  | 0 | 0.0178 | 0.0356 | 0 | 0 | 8 | M | 2 |  |  |  | ROZPOCET |  |  |  |  | 0 | 0 | 0 | 0 | 0 | 1 | 0 | 4 | 639342431
| P |  | Poznámka k položce: viz příloha D.2.2 Čerpací stanice | [14 empty] | P | 2
128 | K | 857262122 | Montáž litinových tvarovek na potrubí litinovém tlakovém jednoosých na potrubí z trub přírubových v otevřeném výkopu, kanálu nebo v šachtě DN 100 | kus | 2 |  | 0 | CS ÚRS 2019 01 |  | základní |  | 0 | 0.00167 | 0.00334 | 0 | 0 | 4 | K | 2 |  |  |  | ROZPOCET |  |  |  |  | 0 | 0 | 0 | 0 | 0 | 1 | 0 | 4 | 578819870
| P |  | Poznámka k položce: viz příloha D.2.2 Čerpací stanice | [14 empty] | P | 2
129 | M | 31951004 | Potrubní spojka jištěná proti posuvu hrdlo-příruba DN 100 | kus | 2 |  | 0 | CS ÚRS 2019 01 |  | základní |  | 0 | 0.01 | 0.02 | 0 | 0 | 8 | M | 2 |  |  |  | ROZPOCET |  |  |  |  | 0 | 0 | 0 | 0 | 0 | 1 | 0 | 4 | -58786369
| P |  | Poznámka k položce: viz příloha D.2.2 Čerpací stanice | [14 empty] | P | 2
130 | K | 899104111 | Osazení poklopů litinových nebo ocelových včetně rámů hmotnosti nad 150 kg | kus | 9 |  | 0 | CS ÚRS 2016 01 |  | základní |  | 0 | 0.00702 | 0.06318 | 0 | 0 | 4 | K | 2 |  |  |  | ROZPOCET |  |  |  |  | 0 | 0 | 0 | 0 | 0 | 1 | 0 | 4 | -2062131714
| P |  | Poznámka k položce: viz. příloha č. D.1.1.5 Kanalizační šachty, D.1.1.6 čerpací stanice, D.1.1.7 Odlehčovací komora | [14 empty] | P | 2
| VV |  | 9 |  | 9 | [12 empty] | VV | 2 | 2 | True | 1 | ROZPOCET
131 | M | 552434420 | poklop na vstupní šachtu litinový D600 D400 | kus | 5 |  | 0 | CS ÚRS 2013 01 |  | základní |  | 0 | 0.194 | 0.97 | 0 | 0 | 8 | M | 2 |  |  |  | ROZPOCET |  |  |  |  | 0 | 0 | 0 | 0 | 0 | 1 | 0 | 4 | -518300366
| P |  | Poznámka k položce: viz. příloha č. D.1.1.5 Kanalizační šachty, D.1.1.7 Odlehčovací komora | [14 empty] | P | 2
| VV |  | "šachty" | [14 empty] | VV | 2 | 1 | True | 0 | ROZPOCET
| VV |  | 3 |  | 3 | [12 empty] | VV | 2 | 2 | True | 0 | ROZPOCET
| VV |  | "Odlehčovací komora" | [14 empty] | VV | 2 | 1 | True | 0 | ROZPOCET
| VV |  | 2 |  | 2 | [12 empty] | VV | 2 | 2 | True | 0 | ROZPOCET
| VV |  | Součet |  | 5 | [12 empty] | VV | 2 | 4 | True | 1 | ROZPOCET
132 | M | 552434536_R | poklop nerezový, uzamykatelný s odvětráním 600x600 | kus | 1 |  | 0 |  |  | základní |  | 0 | 0.194 | 0.194 | 0 | 0 | 8 | M | 2 |  |  |  | ROZPOCET |  |  |  |  | 0 | 0 | 0 | 0 | 0 | 1 | 0 | 4 | -80153451
| P |  | Poznámka k položce: viz příloha D.1.1.6 Čerpací stanice | [14 empty] | P | 2
133 | M | 552434537_R | poklop nerezový, uzamykatelný s odvětráním 700x400 | kus | 2 |  | 0 |  |  | základní |  | 0 | 0.194 | 0.388 | 0 | 0 | 8 | M | 2 |  |  |  | ROZPOCET |  |  |  |  | 0 | 0 | 0 | 0 | 0 | 1 | 0 | 4 | -4969192
| P |  | Poznámka k položce: viz příloha D.1.1.6 Čerpací stanice | [14 empty] | P | 2
| VV |  | 2 |  | 2 | [12 empty] | VV | 2 | 2 | True | 1 | ROZPOCET
134 | M | 552434538_R | poklop nerezový, uzamykatelný 1200x600 | kus | 1 |  | 0 |  |  | základní |  | 0 | 0.194 | 0.194 | 0 | 0 | 8 | M | 2 |  |  |  | ROZPOCET |  |  |  |  | 0 | 0 | 0 | 0 | 0 | 1 | 0 | 4 | -1044106050
| P |  | Poznámka k položce: viz příloha D.1.1.7 Odlehčovací komora | [14 empty] | P | 2
| VV |  | 1 |  | 1 | [12 empty] | VV | 2 | 2 | True | 1 | ROZPOCET
135 | K | 899501221 | Stupadla do šachet a drobných objektů ocelová s PE povlakem vidlicová pro přímé zabudování do hmoždinek | kus | 3 |  | 0 | CS ÚRS 2019 01 |  | základní |  | 0 | 0.00156 | 0.00468 | 0 | 0 | 4 | K | 2 |  |  |  | ROZPOCET |  |  |  |  | 0 | 0 | 0 | 0 | 0 | 1 | 0 | 4 | -1471344415
| P |  | Poznámka k položce: viz příloha D.2.2 Čerpací stanice | [14 empty] | P | 2
136 | M | 55243808 | stupadlo ocelové s PE povlakem forma A - MSS P162 mm | kus | 3 |  | 0 | CS ÚRS 2019 01 |  | základní |  | 0 | 0.00128 | 0.00384 | 0 | 0 | 256 | M | 2 |  |  |  | ROZPOCET |  |  |  |  | 0 | 0 | 0 | 0 | 0 | 1 | 0 | 64 | -259923387
| P |  | Poznámka k položce: viz příloha D.2.2 Čerpací stanice | [14 empty] | P | 2
137 | M | 55243832 | hmoždinka pro jednořadová šachtová stupadla levá | kus | 3 |  | 0 | CS ÚRS 2019 01 |  | základní |  | 0 | 0.00014 | 0.00042 | 0 | 0 | 256 | M | 2 |  |  |  | ROZPOCET |  |  |  |  | 0 | 0 | 0 | 0 | 0 | 1 | 0 | 64 | -1935291519
| P |  | Poznámka k položce: viz příloha D.2.2 Čerpací stanice | [14 empty] | P | 2
138 | M | 55243834 | hmoždinka pro jednořadová šachtová stupadla pravá | kus | 3 |  | 0 | CS ÚRS 2019 01 |  | základní |  | 0 | 0.00014 | 0.00042 | 0 | 0 | 256 | M | 2 |  |  |  | ROZPOCET |  |  |  |  | 0 | 0 | 0 | 0 | 0 | 1 | 0 | 64 | -2098608876
| P |  | Poznámka k položce: viz příloha D.2.2 Čerpací stanice | [14 empty] | P | 2
139 | K | 871321141 | Montáž vodovodního potrubí z plastů v otevřeném výkopu z polyetylenu PE 100 svařovaných na tupo SDR 11/PN16 D 160 x 14,6 mm | m | 11.7 |  | 0 | CS ÚRS 2019 01 |  | základní |  | 0 | 0 | 0 | 0 | 0 | 4 | K | 2 |  |  |  | ROZPOCET |  |  |  |  | 0 | 0 | 0 | 0 | 0 | 1 | 0 | 4 | 1151701786
140 | M | 28613363 | potrubí třívrstvé PE100 RC se signalizační vrstvou SDR 11, 160x14,6mm | m | 11.7 |  | 0 | CS ÚRS 2019 01 |  | základní |  | 0 | 0.00674 | 0.078858 | 0 | 0 | 8 | M | 2 |  |  |  | ROZPOCET |  |  |  |  | 0 | 0 | 0 | 0 | 0 | 1 | 0 | 4 | 744119796
| P |  | Poznámka k položce: viz příloha D.1.1.8 Kladečské schéma přeložky vodovodu | [14 empty] | P | 2
141 | K | 877321110 | Montáž tvarovek na vodovodním plastovém potrubí z polyetylenu PE 100 elektrotvarovek SDR 11/PN16 kolen d 160 | kus | 2 |  | 0 | CS ÚRS 2019 01 |  | základní |  | 0 | 0 | 0 | 0 | 0 | 4 | K | 2 |  |  |  | ROZPOCET |  |  |  |  | 0 | 0 | 0 | 0 | 0 | 1 | 0 | 4 | -119378215
| P |  | Poznámka k položce: viz příloha D.1.1.8 Kladečské schéma přeložky vodovodu | [14 empty] | P | 2
142 | M | 28614951_R | elektrokoleno 45° PE 100 PN 16 D 160mm | kus | 1 |  | 0 |  |  | základní |  | 0 | 0.0018 | 0.0018 | 0 | 0 | 8 | M | 2 |  |  |  | ROZPOCET |  |  |  |  | 0 | 0 | 0 | 0 | 0 | 1 | 0 | 4 | -1086645722
| P |  | Poznámka k položce: viz příloha D.1.1.8 Kladečské schéma přeložky vodovodu | [14 empty] | P | 2
143 | M | 28614952_R | elektrokoleno 45° PE 100 PN 16 D 160mm | kus | 1 |  | 0 |  |  | základní |  | 0 | 0.0018 | 0.0018 | 0 | 0 | 8 | M | 2 |  |  |  | ROZPOCET |  |  |  |  | 0 | 0 | 0 | 0 | 0 | 1 | 0 | 4 | -1333242864
| P |  | Poznámka k položce: viz příloha D.1.1.8 Kladečské schéma přeložky vodovodu | [14 empty] | P | 2
171 | K | 857311131 | Montáž litinových tvarovek na potrubí litinovém tlakovém jednoosých na potrubí z trub hrdlových v otevřeném výkopu, kanálu nebo v šachtě s integrovaným těsněním DN 150 | kus | 2 |  | 0 | CS ÚRS 2019 01 |  | základní |  | 0 | 0 | 0 | 0 | 0 | 4 | K | 2 |  |  |  | ROZPOCET |  |  |  |  | 0 | 0 | 0 | 0 | 0 | 1 | 0 | 4 | 592805258
145 | M | 797415000016 | VODA+KANAL Multitoleranční spojky - SPOJKA 150 (155-192) | KS | 2 |  | 0 |  |  | základní |  | 0 | 0.01926 | 0.03852 | 0 | 0 | 8 | M | 2 |  |  |  | ROZPOCET |  |  |  |  | 0 | 0 | 0 | 0 | 0 | 1 | 0 | 4 | -933878802
| P |  | Poznámka k položce: viz příloha D.1.1.8 Kladečské schéma přeložky vodovodu | [14 empty] | P | 2
| VV |  | "viz příloha D.1.1.8 Kladečské schema" | [14 empty] | VV | 2 | 1 | True | 0 | ROZPOCET
| VV |  | 2 |  | 2 | [12 empty] | VV | 2 | 2 | True | 1 | ROZPOCET
| D | 9 | Ostatní konstrukce a práce-bourání |  |  |  | 0 |  |  |  |  | 0 |  | 0.00053 |  | 0 | 1 | D | 1 |  |  |  | ROZPOCET | [10 empty] | 0
146 | K | 919723211 | Zalití dilatačních spár podélných za studena s těsněním š 9 mm | m | 53 |  | 0 |  |  | základní |  | 0 | 1e-05 | 0.00053 | 0 | 0 | 4 | K | 2 |  |  |  | ROZPOCET |  |  |  |  | 0 | 0 | 0 | 0 | 0 | 1 | 0 | 4 | 585060540
| P |  | Poznámka k položce: zalití spar asfaltové votzovky ( zaříznuté okraje) | [14 empty] | P | 2
147 | K | 919735112 | Řezání stávajícího živičného krytu hl do 100 mm | m | 53 |  | 0 | CS ÚRS 2016 01 |  | základní |  | 0 | 0 | 0 | 0 | 0 | 4 | K | 2 |  |  |  | ROZPOCET |  |  |  |  | 0 | 0 | 0 | 0 | 0 | 1 | 0 | 4 | -768082190
148 | K | 979082213 | Vodorovná doprava suti po suchu do 1 km | t | 75.898 |  | 0 |  |  | základní |  | 0 | 0 | 0 | 0 | 0 | 4 | K | 2 |  |  |  | ROZPOCET |  |  |  |  | 0 | 0 | 0 | 0 | 0 | 1 | 0 | 4 | 1124912480
149 | K | 979082219 | Příplatek ZKD 1 km u vodorovné dopravy suti po suchu do 1 km | t | 2428.736 |  | 0 |  |  | základní |  | 0 | 0 | 0 | 0 | 0 | 4 | K | 2 |  |  |  | ROZPOCET |  |  |  |  | 0 | 0 | 0 | 0 | 0 | 1 | 0 | 4 | 1445896999
| VV |  | 75,898*32 |  | 2428.736 | [12 empty] | VV | 2 | 2 | True | 1 | ROZPOCET
| D | 99 | Přesun hmot |  |  |  | 0 |  |  |  |  | 0 |  | 0 |  | 0 | 1 | D | 2 |  |  |  | ROZPOCET | [10 empty] | 0
150 | K | 979097117 | Poplatek za skládku - demolice betonu - včetně dopravy na skládku | t | 5.22 |  | 0 |  |  | základní |  | 0 | 0 | 0 | 0 | 0 | 4 | K | 3 |  |  |  | ROZPOCET |  |  |  |  | 0 | 0 | 0 | 0 | 0 | 1 | 0 | 4 | -1920261094
| P |  | Poznámka k položce: odpad z vybouraných betonových šachtet a potrubí | [14 empty] | P | 3
| VV |  | "šachty" | [14 empty] | VV | 3 | 1 | True | 0 | ROZPOCET
| VV |  | (PI*2,1*(0,6*0,6-0,5*0,5))*2 |  | 1.451 | [12 empty] | VV | 3 | 2 | True | 0 | ROZPOCET
| VV |  | "částečné vybourání šachty u ČS" | [14 empty] | VV | 3 | 1 | True | 0 | ROZPOCET
| VV |  | (PI*0,6*(0,6*0,6-0,5*0,5))*2 |  | 0.415 | [12 empty] | VV | 3 | 2 | True | 0 | ROZPOCET
| VV |  | "deska ČS" | [14 empty] | VV | 3 | 1 | True | 0 | ROZPOCET
| VV |  | (PI*1,1*1,1*0,3)-0,7*0,7*0,3-0,8*0,6*0,3-0,5*0,7*0,3 |  | 0.744 | [12 empty] | VV | 3 | 2 | True | 0 | ROZPOCET
| VV |  | Součet |  | 2.61 | [12 empty] | VV | 3 | 4 | True | 0 | ROZPOCET
| VV |  | 2,61*2 |  | 5.22 | [12 empty] | VV | 3 | 2 | True | 1 | ROZPOCET
| D | 997 | Přesun sutě |  |  |  | 0 |  |  |  |  | 0 |  | 0 |  | 0 | 1 | D | 1 |  |  |  | ROZPOCET | [10 empty] | 0
151 | K | 997221845 | Poplatek za uložení stavebního odpadu na skládce (skládkovné) z asfaltových povrchů | t | 24.943 |  | 0 | CS ÚRS 2017 01 |  | základní |  | 0 | 0 | 0 | 0 | 0 | 4 | K | 2 |  |  |  | ROZPOCET |  |  |  |  | 0 | 0 | 0 | 0 | 0 | 1 | 0 | 4 | 271085511
| VV |  | 12,297+12,646 |  | 24.943 | [12 empty] | VV | 2 | 2 | True | 1 | ROZPOCET
152 | K | 997221855 | Poplatek za uložení stavebního odpadu na skládce (skládkovné) zeminy a kameniva zatříděného do Katalogu odpadů pod kódem 170 504 | t | 266.444 |  | 0 | CS ÚRS 2019 01 |  | základní |  | 0 | 0 | 0 | 0 | 0 | 4 | K | 2 |  |  |  | ROZPOCET |  |  |  |  | 0 | 0 | 0 | 0 | 0 | 1 | 0 | 4 | -614123047
| VV |  | 107,745*2 |  | 215.49 | [12 empty] | VV | 2 | 2 | True | 0 | ROZPOCET
| VV |  | 50,954 |  | 50.954 | [12 empty] | VV | 2 | 2 | True | 0 | ROZPOCET
| VV |  | Součet |  | 266.444 | [12 empty] | VV | 2 | 4 | True | 1 | ROZPOCET
| D | 998 | Přesun hmot |  |  |  | 0 |  |  |  |  | 0 |  | 0 |  | 0 | 1 | D | 1 |  |  |  | ROZPOCET | [10 empty] | 0
172 | K | 9982761_R | Cenová rezerva (5%) | soub | 1 |  | 0 |  |  | základní |  | 0 | 0 | 0 | 0 | 0 | 4 | K | 2 |  |  |  | ROZPOCET |  |  |  |  | 0 | 0 | 0 | 0 | 0 | 1 | 0 | 4 | 1388035224
| VV |  | 1 |  | 1 | [12 empty] | VV | 2 | 2 | True | 1 | ROZPOCET
| VV |  | 2200389*0,05 |  | 110019.45 | [12 empty] | VV | 2 | 2 | True | 0 | ROZPOCET
153 | K | 998276101 | Přesun hmot pro trubní vedení z trub z plastických hmot otevřený výkop | t | 20.2 |  | 0 | CS ÚRS 2016 01 |  | základní |  | 0 | 0 | 0 | 0 | 0 | 16 | K | 2 |  |  |  | ROZPOCET |  |  |  |  | 0 | 0 | 0 | 0 | 0 | 1 | 0 | 16 | -550681379
| D | PSV | Práce a dodávky PSV |  |  |  | 0 |  |  |  |  | 0 |  | 0.2005 |  | 0 | 2 | D | 0 |  |  |  | ROZPOCET | [10 empty] | 0
| D | 711 | Izolace proti vodě, vlhkosti a plynům |  |  |  | 0 |  |  |  |  | 0 |  | 0.036 |  | 0 | 2 | D | 1 |  |  |  | ROZPOCET | [10 empty] | 0
154 | K | 711511101 | Provedení hydroizolace šachty za studena penetračním nátěrem | m2 | 33.477 |  | 0 | CS ÚRS 2016 01 |  | základní |  | 0 | 0 | 0 | 0 | 0 | 16 | K | 2 |  |  |  | ROZPOCET |  |  |  |  | 0 | 0 | 0 | 0 | 0 | 1 | 0 | 16 | -1890698745
| P |  | Poznámka k položce: viz. příloha č. D.5 Kanalizační šachty | [14 empty] | P | 2
| VV |  | (2*PI*0,6*0,6+2*PI*0,6*2,36)*3 |  | 33.477 | [12 empty] | VV | 2 | 2 | True | 0 | ROZPOCET
| VV |  | Součet |  | 33.477 | [12 empty] | VV | 2 | 4 | True | 1 | ROZPOCET
155 | M | 111631500 | lak asfaltový - 20 kg | t | 0.012 |  | 0 | CS ÚRS 2016 01 |  | základní |  | 0 | 1 | 0.012 | 0 | 0 | 32 | M | 2 |  |  |  | ROZPOCET |  |  |  |  | 0 | 0 | 0 | 0 | 0 | 1 | 0 | 16 | 1819846689
| VV |  | 33,477/2866 |  | 0.012 | [12 empty] | VV | 2 | 2 | True | 1 | ROZPOCET
156 | K | 711511102 | Provedení hydroizolace potrubí za studena asfaltovým lakem | m2 | 33.477 |  | 0 | CS ÚRS 2016 01 |  | základní |  | 0 | 0 | 0 | 0 | 0 | 16 | K | 2 |  |  |  | ROZPOCET |  |  |  |  | 0 | 0 | 0 | 0 | 0 | 1 | 0 | 16 | 2134953547
| P |  | Poznámka k položce: viz. příloha č. D.1.1.5.1 - Revizní šachty | [14 empty] | P | 2
| VV |  | (2*PI*0,6*0,6+2*PI*0,6*2,36)*3 |  | 33.477 | [12 empty] | VV | 2 | 2 | True | 0 | ROZPOCET
| VV |  | Součet |  | 33.477 | [12 empty] | VV | 2 | 4 | True | 1 | ROZPOCET
157 | M | 111613320 | asfalt stavebně-izolační 105 bubny | t | 0.024 |  | 0 | CS ÚRS 2016 01 |  | základní |  | 0 | 1 | 0.024 | 0 | 0 | 32 | M | 2 |  |  |  | ROZPOCET |  |  |  |  | 0 | 0 | 0 | 0 | 0 | 1 | 0 | 16 | 218004314
| VV |  | 32*0,00075 'Přepočtené koeficientem množství |  | 0.024 | [12 empty] | VV | 2 | 2 | False | 1 | ROZPOCET
158 | K | 998711101 | Přesun hmot pro izolace proti vodě, vlhkosti a plynům v objektech výšky do 6 m | t | 0.036 |  | 0 | CS ÚRS 2016 01 |  | základní |  | 0 | 0 | 0 | 0 | 0 | 16 | K | 2 |  |  |  | ROZPOCET |  |  |  |  | 0 | 0 | 0 | 0 | 0 | 1 | 0 | 16 | -742354450
| D | 741 | Elektromontáže - vzdušné vedení |  |  |  | 0 |  |  |  |  | 0 |  | 0 |  | 0 | 2 | D | 1 |  |  |  | ROZPOCET | [10 empty] | 0
| D | 767 | Konstrukce zámečnické |  |  |  | 0 |  |  |  |  | 0 |  | 0.1645 |  | 0 | 2 | D | 1 |  |  |  | ROZPOCET | [10 empty] | 0
159 | K | 767861001 | Montáž vnitřních kovových žebříků přímých délky do 2 m, ukotvených do betonu | kus | 2 |  | 0 | CS ÚRS 2019 01 |  | základní |  | 0 | 0 | 0 | 0 | 0 | 16 | K | 2 |  |  |  | ROZPOCET |  |  |  |  | 0 | 0 | 0 | 0 | 0 | 1 | 0 | 16 | 1689601514
| P |  | Poznámka k položce: viz příloha D.1.1.7 Odlehčovací komora | [14 empty] | P | 2
| VV |  | "Odlehčovací komora" | [14 empty] | VV | 2 | 1 | True | 0 | ROZPOCET
| VV |  | 2 |  | 2 | [12 empty] | VV | 2 | 2 | True | 1 | ROZPOCET
160 | M | 28661984_R | žebřík nerezový šachtový pro dno DN 2000, dl 2,5m | kus | 2 |  | 0 |  |  | základní |  | 0 | 0.021 | 0.042 | 0 | 0 | 8 | M | 2 |  |  |  | ROZPOCET |  |  |  |  | 0 | 0 | 0 | 0 | 0 | 1 | 0 | 4 | 558743412
| P |  | Poznámka k položce: viz příloha D.1.1.6 čerpacví stanice | [14 empty] | P | 2
161 | K | 767861011 | Montáž vnitřních kovových žebříků přímých délky přes 2 do 5 m, ukotvených do betonu | kus | 1 |  | 0 | CS ÚRS 2019 01 |  | základní |  | 0 | 0 | 0 | 0 | 0 | 16 | K | 2 |  |  |  | ROZPOCET |  |  |  |  | 0 | 0 | 0 | 0 | 0 | 1 | 0 | 16 | 156409171
| P |  | Poznámka k položce: viz příloha D.1.1.6 Čerpací stanice | [14 empty] | P | 2
| VV |  | "ČS" | [14 empty] | VV | 2 | 1 | True | 0 | ROZPOCET
| VV |  | 1 |  | 1 | [12 empty] | VV | 2 | 2 | True | 1 | ROZPOCET
162 | M | 28661983_R | žebřík nerezový šachtový s protiskluzovou ochranou pro dno DN 2000, dl 2,5m | kus | 2 |  | 0 |  |  | základní |  | 0 | 0.021 | 0.042 | 0 | 0 | 8 | M | 2 |  |  |  | ROZPOCET |  |  |  |  | 0 | 0 | 0 | 0 | 0 | 1 | 0 | 4 | -793350
| P |  | Poznámka k položce: viz příloha D.1.1.6 čerpací stanice | [14 empty] | P | 2
163 | M | 552423526 | ukotvení žebříku | kus | 14 |  | 0 |  |  | základní |  | 0 | 0.0002 | 0.0028 | 0 | 0 | 8 | M | 2 |  |  |  | ROZPOCET |  |  |  |  | 0 | 0 | 0 | 0 | 0 | 1 | 0 | 4 | -1609134456
| P |  | Poznámka k položce: viz příloha D.1.1.6 čerpací stanice | [14 empty] | P | 2
| VV |  | "ČS" | [14 empty] | VV | 2 | 1 | True | 0 | ROZPOCET
| VV |  | 6 |  | 6 | [12 empty] | VV | 2 | 2 | True | 0 | ROZPOCET
| VV |  | "Odlehčovací komora" | [14 empty] | VV | 2 | 1 | True | 0 | ROZPOCET
| VV |  | 2*4 |  | 8 | [12 empty] | VV | 2 | 2 | True | 0 | ROZPOCET
| VV |  | Součet |  | 14 | [12 empty] | VV | 2 | 4 | True | 1 | ROZPOCET
164 | K | 230141255 | Svařování jeklů | kus | 6 |  | 0 |  |  | základní |  | 0 | 0 | 0 | 0 | 0 | 64 | K | 2 |  |  |  | ROZPOCET |  |  |  |  | 0 | 0 | 0 | 0 | 0 | 1 | 0 | 64 | -1325903362
| P |  | Poznámka k položce: viz příloha D.2.2 Čerpací stanice | [14 empty] | P | 2
| VV |  | "svařování" | [14 empty] | VV | 2 | 1 | True | 0 | ROZPOCET
| VV |  | 6 |  | 6 | [12 empty] | VV | 2 | 2 | True | 1 | ROZPOCET
165 | M | 552423536_R | jekl nerezový 60x60x2 | kus | 4.8 |  | 0 |  |  | základní |  | 0 | 0.007 | 0.0336 | 0 | 0 | 8 | M | 2 |  |  |  | ROZPOCET |  |  |  |  | 0 | 0 | 0 | 0 | 0 | 1 | 0 | 4 | -469860111
| P |  | Poznámka k položce: viz. příloha č. D.2.2 Čerpací stanice | [14 empty] | P | 2
| VV |  | "ČS" | [14 empty] | VV | 2 | 1 | True | 0 | ROZPOCET
| VV |  | 2+1,5+1,3 |  | 4.8 | [12 empty] | VV | 2 | 2 | True | 1 | ROZPOCET
166 | K | 230141296_R | Kotvení jeklů | kus | 5 |  | 0 |  |  | základní |  | 0 | 0 | 0 | 0 | 0 | 64 | K | 2 |  |  |  | ROZPOCET |  |  |  |  | 0 | 0 | 0 | 0 | 0 | 1 | 0 | 64 | -1034698357
| P |  | Poznámka k položce: viz příloha D.2.2 Čerpací stanice | [14 empty] | P | 2
| VV |  | "kotvení" | [14 empty] | VV | 2 | 1 | True | 0 | ROZPOCET
| VV |  | 5 |  | 5 | [12 empty] | VV | 2 | 2 | True | 1 | ROZPOCET
167 | M | 552423526_R | ukotvení žebříku | kus | 5 |  | 0 |  |  | základní |  | 0 | 0.007 | 0.035 | 0 | 0 | 8 | M | 2 |  |  |  | ROZPOCET |  |  |  |  | 0 | 0 | 0 | 0 | 0 | 1 | 0 | 4 | 94179491
| P |  | Poznámka k položce: viz příloha D.2.2 Čerpací stanice | [14 empty] | P | 2
168 | K | 230141256_R | Osazení a přichycení pororoštů | celek | 1 |  | 0 |  |  | základní |  | 0 | 0 | 0 | 0 | 0 | 64 | K | 2 |  |  |  | ROZPOCET |  |  |  |  | 0 | 0 | 0 | 0 | 0 | 1 | 0 | 64 | -2126250561
| P |  | Poznámka k položce: viz příloha D.2.2 Čerpací stanice | [14 empty] | P | 2
169 | M | 552423527_R | nerezové pororošty oka 30/30 | m2 | 1.3 |  | 0 |  |  | základní |  | 0 | 0.007 | 0.0091 | 0 | 0 | 8 | M | 2 |  |  |  | ROZPOCET |  |  |  |  | 0 | 0 | 0 | 0 | 0 | 1 | 0 | 4 | 1665940447
| P |  | Poznámka k položce: viz příloha D.2.2 Čerpací stanice | [14 empty] | P | 2
| VV |  | 1,3 |  | 1.3 | [12 empty] | VV | 2 | 2 | True | 1 | ROZPOCET

## VONCSURybnika - Rekonstru...
{9120343b-b079-47fa-a377-f90539353c9d}
2
| KRYCÍ LIST SOUPISU PRACÍ | [7 empty] | v --- níže se nacházejí doplnkové a pomocné údaje k sestavám --- v | [8 empty] | False
Stavba:
Rekonstrukce čerpací stanice u Rybníka, Kolín - Štítary
Objekt:
VONCSURybnika - Rekonstrukce čerpací stanice u Rybníka, Kolín - Štítary
| KSO: |  | 827 21 |  |  | CC-CZ:
| Místo: |  | Kolín |  |  | Datum: | 15. 6. 2019
| Zadavatel: |  |  |  |  | IČ:
|  | Město Kolín |  |  |  | DIČ:
| Uchazeč: |  |  |  |  | IČ: | Vyplň údaj
|  | Vyplň údaj |  |  |  | DIČ: | Vyplň údaj
| Projektant: |  |  |  |  | IČ:
|  | Vodos s.r.o. |  |  |  | DIČ:
| Zpracovatel: |  |  |  |  | IČ:
|  | Roman Pešek, DiS. |  |  |  | DIČ:
Poznámka:
| Cena bez DPH | [5 empty] | 0
|  |  | Základ daně |  |  | Sazba daně | Výše daně
| DPH | základní | 0 |  |  | 21% | 0
|  | snížená | 0 |  |  | 15% | 0
|  | zákl. přenesená | 0 |  |  | 21% | 0
|  | sníž. přenesená | 0 |  |  | 15% | 0
|  | nulová | 0 |  |  | 0% | 0
| Cena s DPH |  |  | v | CZK |  | 0
REKAPITULACE ČLENĚNÍ SOUPISU PRACÍ
Stavba:
Rekonstrukce čerpací stanice u Rybníka, Kolín - Štítary
Objekt:
VONCSURybnika - Rekonstrukce čerpací stanice u Rybníka, Kolín - Štítary
Místo: |  |  | Kolín |  |  | Datum: | 15. 6. 2019
Zadavatel: |  |  | Město Kolín |  |  | Projektant: | Vodos s.r.o.
Uchazeč: |  |  | Vyplň údaj |  |  | Zpracovatel: | Roman Pešek, DiS.
Kód dílu - Popis | [6 empty] | Cena celkem [CZK]
Náklady ze soupisu prací | [6 empty] | 0 | [11 empty] | -1
| VRN - Vedlejší rozpočtové náklady | [5 empty] | 0
| VRN1 - Průzkumné, geodetické a projektové práce | [5 empty] | 0
| VRN3 - Zařízení staveniště | [5 empty] | 0
| VRN4 - Inženýrská činnost | [5 empty] | 0
SOUPIS PRACÍ
Stavba:
Rekonstrukce čerpací stanice u Rybníka, Kolín - Štítary
Objekt:
VONCSURybnika - Rekonstrukce čerpací stanice u Rybníka, Kolín - Štítary
Místo: |  |  | Kolín |  |  | Datum: | 15. 6. 2019
Zadavatel: |  |  | Město Kolín |  |  | Projektant: | Vodos s.r.o.
Uchazeč: |  |  | Vyplň údaj |  |  | Zpracovatel: | Roman Pešek, DiS.
PČ | Typ | Kód | Popis | MJ | Množství | J.cena [CZK] | Cena celkem [CZK] | Cenová soustava |  | DPH | J. Nh [h] | Nh celkem [h] | J. hmotnost [t] | Hmotnost celkem [t] | J. suť [t] | Suť Celkem [t]
Náklady soupisu celkem | [6 empty] | 0 |  |  |  |  | 0 |  | 0 |  | 0 |  | D | -1 | [7 empty] | 0
| D | VRN | Vedlejší rozpočtové náklady |  |  |  | 0 |  |  |  |  | 0 |  | 0 |  | 0 | 5 | D | 0 | ROZPOCET | [6 empty] | 0
| D | VRN1 | Průzkumné, geodetické a projektové práce |  |  |  | 0 |  |  |  |  | 0 |  | 0 |  | 0 | 5 | D | 1 | ROZPOCET | [6 empty] | 0
1 | K | 01210300_R | Vytyčení stavby | soub | 1 |  | 0 |  |  | základní |  | 0 | 0 | 0 | 0 | 0 | 1024 | K | 2 | ROZPOCET | 0 | 0 | 0 | 0 | 0 | 1 | 0 | 1024 | 1736154203
2 | K | 01220300_R | Vytyčení inženýrských sítí | soub | 1 |  | 0 |  |  | základní |  | 0 | 0 | 0 | 0 | 0 | 1024 | K | 2 | ROZPOCET | 0 | 0 | 0 | 0 | 0 | 1 | 0 | 1024 | 789827461
3 | K | 012303000 | Geodetické práce po výstavbě - skutečné zaměření stavby | soub | 1 |  | 0 | CS ÚRS 2019 01 |  | základní |  | 0 | 0 | 0 | 0 | 0 | 1024 | K | 2 | ROZPOCET | 0 | 0 | 0 | 0 | 0 | 1 | 0 | 1024 | -300865606
4 | K | 013254000 | Dokumentace skutečného provedení stavby | soub | 1 |  | 0 | CS ÚRS 2019 01 |  | základní |  | 0 | 0 | 0 | 0 | 0 | 1024 | K | 2 | ROZPOCET | 0 | 0 | 0 | 0 | 0 | 1 | 0 | 1024 | -1092021467
| D | VRN3 | Zařízení staveniště |  |  |  | 0 |  |  |  |  | 0 |  | 0 |  | 0 | 5 | D | 1 | ROZPOCET | [6 empty] | 0
5 | K | 03210300_R | Zřízení staveniště | soub | 1 |  | 0 |  |  | základní |  | 0 | 0 | 0 | 0 | 0 | 1024 | K | 2 | ROZPOCET | 0 | 0 | 0 | 0 | 0 | 1 | 0 | 1024 | 1436562562
6 | K | 0341031_R | Oplocení staveniště | soub | 1 |  | 0 |  |  | základní |  | 0 | 0 | 0 | 0 | 0 | 1024 | K | 2 | ROZPOCET | 0 | 0 | 0 | 0 | 0 | 1 | 0 | 1024 | 1189872470
7 | K | 0341032_R | Zábrany k výkopům - demontáž | soub | 1 |  | 0 |  |  | základní |  | 0 | 0 | 0 | 0 | 0 | 1024 | K | 2 | ROZPOCET | 0 | 0 | 0 | 0 | 0 | 1 | 0 | 1024 | -603775555
8 | K | 0341033_R | Doprava zábrany k výkopům | soub | 1 |  | 0 |  |  | základní |  | 0 | 0 | 0 | 0 | 0 | 1024 | K | 2 | ROZPOCET | 0 | 0 | 0 | 0 | 0 | 1 | 0 | 1024 | 1786966782
9 | K | 03450300_R | Dopravně-inženýrské opatření | soub | 1 |  | 0 |  |  | základní |  | 0 | 0 | 0 | 0 | 0 | 1024 | K | 2 | ROZPOCET | 0 | 0 | 0 | 0 | 0 | 1 | 0 | 1024 | -679774945
10 | K | 039103000 | Rozebrání, bourání a odvoz zařízení staveniště | soub | 1 |  | 0 | CS ÚRS 2019 01 |  | základní |  | 0 | 0 | 0 | 0 | 0 | 1024 | K | 2 | ROZPOCET | 0 | 0 | 0 | 0 | 0 | 1 | 0 | 1024 | 527757927
| D | VRN4 | Inženýrská činnost |  |  |  | 0 |  |  |  |  | 0 |  | 0 |  | 0 | 5 | D | 1 | ROZPOCET | [6 empty] | 0
11 | K | 043154000 | Zkoušky hutnicí | soub | 1 |  | 0 | CS ÚRS 2019 01 |  | základní |  | 0 | 0 | 0 | 0 | 0 | 1024 | K | 2 | ROZPOCET | 0 | 0 | 0 | 0 | 0 | 1 | 0 | 1024 | -1122499290
12 | K | 04319400_R | Rozbor vody | soub | 1 |  | 0 |  |  | základní |  | 0 | 0 | 0 | 0 | 0 | 1024 | K | 2 | ROZPOCET | 0 | 0 | 0 | 0 | 0 | 1 | 0 | 1024 | -951669369