## Rekapitulace stavby
Export Komplet | [25 empty] | 2.0 | ZAMOK |  |  |  |  | False | False | {eba1a2cc-a24a-42aa-8c8e-83b7d1e46d61}
[31 empty] | 0,01 | 21
[31 empty] | 0,01 | 15
|  | REKAPITULACE STAVBY | [15 empty] | v --- níže se nacházejí doplnkové a pomocné údaje k sestavám --- v | [11 empty] | Návod na vyplnění | 0,001
|  | Kód: |  |  |  |  | KolCSZaPekarnou | [22 empty] | Měnit lze pouze buňky se žlutým podbarvením!_x000d_ _x000d_ 1) na prvním listu Rekapitulace stavby vyplňte v sestavě_x000d_ _x000d_ a) Souhrnný list_x000d_ - údaje o Zhotoviteli_x000d_ (přenesou se do ostatních sestav i v jiných listech)_x000d_ _x000d_ b) Rekapitulace objektů_x000d_ - potřebné Ostatní náklady_x000d_ _x000d_ 2) na vybraných listech vyplňte v sestavě_x000d_ _x000d_ a) Krycí list_x000d_ - údaje o Zhotoviteli, pokud se liší od údajů o Zhotoviteli na Souhrnném listu_x000d_ (údaje se přenesou do ostatních sestav v daném listu)_x000d_ _x000d_ b) Rekapitulace rozpočtu_x000d_ - potřebné Ostatní náklady_x000d_ _x000d_ c) Celkové náklady za stavbu_x000d_ - ceny u položek_x000d_ - množství, pokud má žluté podbarvení_x000d_ - a v případě potřeby poznámku (ta je ve skrytém sloupci) | 0,01
|  | Stavba: |  |  |  |  | Rekonstrukce ČSZa Pekárnou P2, Kolín V | [23 empty] | 0,01
|  | KSO: |  |  |  |  | 825 55 | [6 empty] | CC-CZ: | [16 empty] | 0,01
|  | Místo: |  |  |  |  | Kolín | [6 empty] | Datum: |  | 27. 6. 2019 | [14 empty] | 0,01
0,01
|  | Zadavatel: | [11 empty] | IČ: | [16 empty] | 0,01
|  |  | Město Kolín | [10 empty] | DIČ: | [16 empty] | 0,01
0,01
|  | Uchazeč: | [11 empty] | IČ: |  | Vyplň údaj | [14 empty] | 0,01
|  |  | Vyplň údaj | [10 empty] | DIČ: |  | Vyplň údaj | [14 empty] | 0,01
False
|  | Projektant: | [11 empty] | IČ: | [16 empty] | False
|  |  | Vodoso s.r.o. | [10 empty] | DIČ: | [16 empty] | True
0,01
|  | Zpracovatel: | [11 empty] | IČ: | [16 empty] | 0,01
|  |  | Roman Pešek DiS. | [10 empty] | DIČ: | [16 empty] | False
Poznámka:
Soupis prací je sestaven s využitím položek Cenové soustavy ÚRS. Cenové a technické_x000d_ podmínky položek Cenové soustavy ÚRS, které nejsou uvedeny v soupisu prací_x000d_ (informace z tzv. úvodních částí katalogů) jsou neomezeně dálkově k dispozici na_x000d_ www.cs-urs.cz. Položky soupisu prací, které nemají ve sloupci „Cenová soustava“_x000d_ uveden žádný údaj, nepochází z Cenové soustavy ÚRS.
|  | Cena bez DPH | [11 empty] | 0
[8 empty] | Sazba daně |  | Základ daně |  |  |  | Výše daně
|  | DPH |  | základní |  |  |  | 21% |  | 0 |  |  |  | 0
|  |  |  | snížená |  |  |  | 15% |  | 0 |  |  |  | 0
|  |  |  | zákl. přenesená |  |  |  | 21% |  | 0 |  |  |  | 0
|  |  |  | sníž. přenesená |  |  |  | 15% |  | 0 |  |  |  | 0
|  |  |  | nulová |  |  |  | 0% |  | 0 |  |  |  | 0
|  | Cena s DPH | [6 empty] | v |  | CZK |  |  | 0
REKAPITULACE OBJEKTŮ STAVBY A SOUPISŮ PRACÍ
| Kód: | [6 empty] | KolCSZaPekarnou
| Stavba: | [6 empty] | Rekonstrukce ČSZa Pekárnou P2, Kolín V
| Místo: | [6 empty] | Kolín |  |  |  |  | Datum: |  | 27. 6. 2019
| Zadavatel: | [6 empty] | Město Kolín |  |  |  |  | Projektant: |  | Vodoso s.r.o. |  |  | Informatívní údaje z listů zakázek
| Uchazeč: | [11 empty] | Zpracovatel: |  | Roman Pešek DiS.
| Kód |  |  |  | Popis | [6 empty] | Cena bez DPH [CZK] |  |  |  | Cena s DPH [CZK] | Typ | z toho Ostat._x000d_ náklady [CZK] | DPH [CZK] | Normohodiny [h] | DPH základní [CZK] | DPH snížená [CZK] | DPH základní přenesená_x000d_ [CZK] | DPH snížená přenesená_x000d_ [CZK] | Základna_x000d_ DPH základní | Základna_x000d_ DPH snížená | Základna_x000d_ DPH zákl. přenesená | Základna_x000d_ DPH sníž. přenesená | Základna_x000d_ DPH nulová
| Náklady z rozpočtů | [10 empty] | 0 |  |  |  | 0 |  | 0 | 0 | 0 | 0 | 0 | 0 | 0 | 0 | 0 | 0 | 0 | 0 |  | D | 0 | ###NOIMPORT### | IMPORT | {eba1a2cc-a24a-42aa-8c8e-83b7d1e46d61} | {00000000-0000-0000-0000-000000000000} | 825 55
/ |  | KolCSZaPekárnou |  |  |  | Rekonstrukce ČS Za Pekárnou P2, Kolín V | [5 empty] | 0 |  |  |  | 0 | ING | 0 | 0 | 0 | 0 | 0 | 0 | 0 | 0 | 0 | 0 | 0 | 0 |  |  | 1 |  | IMPORT | {d8013112-9d65-4fa9-915c-1d3e37a0cd32} | {eba1a2cc-a24a-42aa-8c8e-83b7d1e46d61} | 825 55 | 2
/ |  | VONCSZaPekarnou |  |  |  | Rekonstrukce ČS Za Pekárnou P2, Kolín V | [5 empty] | 0 |  |  |  | 0 | VON | 0 | 0 | 0 | 0 | 0 | 0 | 0 | 0 | 0 | 0 | 0 | 0 |  |  | 1 |  | IMPORT | {2fe1d168-3d8b-4e3e-a188-e837b9a14cf8} | {eba1a2cc-a24a-42aa-8c8e-83b7d1e46d61} | 825 55 | 2

## KolCSZaPekárnou - Rekonst...
{d8013112-9d65-4fa9-915c-1d3e37a0cd32}
2
| KRYCÍ LIST SOUPISU PRACÍ | [7 empty] | v --- níže se nacházejí doplnkové a pomocné údaje k sestavám --- v | [8 empty] | False
Stavba:
Rekonstrukce ČSZa Pekárnou P2, Kolín V
Objekt:
KolCSZaPekárnou - Rekonstrukce ČS Za Pekárnou P2, Kolín V
| KSO: |  | 825 55 |  |  | CC-CZ:
| Místo: |  | Kolín |  |  | Datum: | 27. 6. 2019
| Zadavatel: |  |  |  |  | IČ:
|  | Město Kolín |  |  |  | DIČ:
| Uchazeč: |  |  |  |  | IČ: | Vyplň údaj
|  | Vyplň údaj |  |  |  | DIČ: | Vyplň údaj
| Projektant: |  |  |  |  | IČ:
|  | Vodos s.r.o. |  |  |  | DIČ:
| Zpracovatel: |  |  |  |  | IČ:
|  | Roman Pešek DiS. |  |  |  | DIČ:
Poznámka:
| Cena bez DPH | [5 empty] | 0
|  |  | Základ daně |  |  | Sazba daně | Výše daně
| DPH | základní | 0 |  |  | 21% | 0
|  | snížená | 0 |  |  | 15% | 0
|  | zákl. přenesená | 0 |  |  | 21% | 0
|  | sníž. přenesená | 0 |  |  | 15% | 0
|  | nulová | 0 |  |  | 0% | 0
| Cena s DPH |  |  | v | CZK |  | 0
REKAPITULACE ČLENĚNÍ SOUPISU PRACÍ
Stavba:
Rekonstrukce ČSZa Pekárnou P2, Kolín V
Objekt:
KolCSZaPekárnou - Rekonstrukce ČS Za Pekárnou P2, Kolín V
Místo: |  |  | Kolín |  |  | Datum: | 27. 6. 2019
Zadavatel: |  |  | Město Kolín |  |  | Projektant: | Vodos s.r.o.
Uchazeč: |  |  | Vyplň údaj |  |  | Zpracovatel: | Roman Pešek DiS.
Kód dílu - Popis | [6 empty] | Cena celkem [CZK]
Náklady ze soupisu prací | [6 empty] | 0 | [11 empty] | -1
| HSV - Práce a dodávky HSV | [5 empty] | 0
| 1 - Zemní práce | [5 empty] | 0
| 2 - Zakládání | [5 empty] | 0
| 3 - Svislé a kompletní konstrukce | [5 empty] | 0
| 4 - Vodorovné konstrukce | [5 empty] | 0
| 6 - Úpravy povrchů, podlahy a osazování výplní | [5 empty] | 0
| 8 - Trubní vedení | [5 empty] | 0
| 9 - Ostatní konstrukce a práce-bourání | [5 empty] | 0
| 997 - Přesun sutě | [5 empty] | 0
| 998 - Přesun hmot | [5 empty] | 0
| PSV - Práce a dodávky PSV | [5 empty] | 0
| 767 - Konstrukce zámečnické | [5 empty] | 0
SOUPIS PRACÍ
Stavba:
Rekonstrukce ČSZa Pekárnou P2, Kolín V
Objekt:
KolCSZaPekárnou - Rekonstrukce ČS Za Pekárnou P2, Kolín V
Místo: |  |  | Kolín |  |  | Datum: | 27. 6. 2019
Zadavatel: |  |  | Město Kolín |  |  | Projektant: | Vodos s.r.o.
Uchazeč: |  |  | Vyplň údaj |  |  | Zpracovatel: | Roman Pešek DiS.
PČ | Typ | Kód | Popis | MJ | Množství | J.cena [CZK] | Cena celkem [CZK] | Cenová soustava |  | DPH | J. Nh [h] | Nh celkem [h] | J. hmotnost [t] | Hmotnost celkem [t] | J. suť [t] | Suť Celkem [t]
Náklady soupisu celkem | [6 empty] | 0 |  |  |  |  | 0 |  | 11.4124 |  | 1.2305 |  | D | -1 | [10 empty] | 0
| D | HSV | Práce a dodávky HSV |  |  |  | 0 |  |  |  |  | 0 |  | 11.2465 |  | 1.2305 | 1 | D | 0 |  |  |  | ROZPOCET | [6 empty] | 0
| D | 1 | Zemní práce |  |  |  | 0 |  |  |  |  | 0 |  | 0.0031176 |  | 1.2305 | 1 | D | 1 |  |  |  | ROZPOCET | [6 empty] | 0
1 | K | 113107165 | Odstranění podkladů nebo krytů strojně plochy jednotlivě přes 50 m2 do 200 m2 s přemístěním hmot na skládku na vzdálenost do 20 m nebo s naložením na dopravní prostředek z kameniva hrubého drceného, o tl. vrstvy přes 400 do 500 mm | m2 | 1 |  | 0 | CS ÚRS 2019 01 |  | základní |  | 0 | 0 | 0 | 0.75 | 0.75 | 4 | K | 2 |  |  |  | ROZPOCET | 0 | 0 | 0 | 0 | 0 | 1 | 0 | 4 | -321432351
| VV |  | "D.2.2 Technologie ČS" | [14 empty] | VV | 2 | 1 | True | 0 | ROZPOCET
| VV |  | "výkop betonové patky" | [14 empty] | VV | 2 | 1 | True | 0 | ROZPOCET
| VV |  | 1*1 |  | 1 | [12 empty] | VV | 2 | 2 | True | 1 | ROZPOCET
2 | K | 113107242 | Odstranění podkladů nebo krytů s přemístěním hmot na skládku na vzdálenost do 20 m nebo s naložením na dopravní prostředek v ploše jednotlivě přes 200 m2 živičných, o tl. vrstvy přes 50 do 100 mm | m2 | 1 |  | 0 | CS ÚRS 2016 01 |  | základní |  | 0 | 0 | 0 | 0.181 | 0.181 | 4 | K | 2 |  |  |  | ROZPOCET | 0 | 0 | 0 | 0 | 0 | 1 | 0 | 4 | 2136436268
| VV |  | "D.2.2 Technologie ČS" | [14 empty] | VV | 2 | 1 | True | 0 | ROZPOCET
| VV |  | "výkop betonové patky" | [14 empty] | VV | 2 | 1 | True | 0 | ROZPOCET
| VV |  | 1*1 |  | 1 | [12 empty] | VV | 2 | 2 | True | 1 | ROZPOCET
3 | K | 113154114 | Frézování živičného podkladu nebo krytu s naložením na dopravní prostředek plochy do 500 m2 bez překážek v trase pruhu šířky do 0,5 m, tloušťky vrstvy 100 mm | m2 | 1.17 |  | 0 | CS ÚRS 2017 01 |  | základní |  | 0 | 8e-05 | 9.36e-05 | 0.256 | 0.29952 | 4 | K | 2 |  |  |  | ROZPOCET | 0 | 0 | 0 | 0 | 0 | 1 | 0 | 4 | -849666317
| P |  | Poznámka k položce:_x000d_ Přesah oproti výkopu patky 0,3m | [14 empty] | P | 2
| VV |  | 3,9*0,3 |  | 1.17 | [12 empty] | VV | 2 | 2 | True | 1 | ROZPOCET
4 | K | 115101279 | Přečerpávání odpadních vod po dobu výstavby | hod | 1200 |  | 0 |  |  | základní |  | 0 | 0 | 0 | 0 | 0 | 4 | K | 2 |  |  |  | ROZPOCET | 0 | 0 | 0 | 0 | 0 | 1 | 0 | 4 | -1533832821
| VV |  | 50*24 |  | 1200 | [12 empty] | VV | 2 | 2 | True | 1 | ROZPOCET
5 | K | 132201202 | Hloubení zapažených i nezapažených rýh šířky přes 600 do 2 000 mm s urovnáním dna do předepsaného profilu a spádu v hornině tř. 3 přes 100 do 1 000 m3 | m3 | 0.4 |  | 0 | CS ÚRS 2017 01 |  | základní |  | 0 | 0 | 0 | 0 | 0 | 4 | K | 2 |  |  |  | ROZPOCET | 0 | 0 | 0 | 0 | 0 | 1 | 0 | 4 | 220275382
| VV |  | "D.2.2 Technologie ČS" | [14 empty] | VV | 2 | 1 | True | 0 | ROZPOCET
| VV |  | "výkop betonové patky" | [14 empty] | VV | 2 | 1 | True | 0 | ROZPOCET
| VV |  | 1*1*0,4 |  | 0.4 | [12 empty] | VV | 2 | 2 | True | 1 | ROZPOCET
6 | K | 132201209 | Příplatek za lepivost k hloubení rýh š do 2000 mm v hornině tř. 3 | m3 | 0.2 |  | 0 | CS ÚRS 2016 01 |  | základní |  | 0 | 0 | 0 | 0 | 0 | 4 | K | 2 |  |  |  | ROZPOCET | 0 | 0 | 0 | 0 | 0 | 1 | 0 | 4 | 638936985
| VV |  | 0,4/2 |  | 0.2 | [12 empty] | VV | 2 | 2 | True | 1 | ROZPOCET
7 | K | 151101101 | Zřízení pažení a rozepření stěn rýh pro podzemní vedení pro všechny šířky rýhy příložné pro jakoukoliv mezerovitost, hloubky do 2 m | m2 | 3.6 |  | 0 | CS ÚRS 2019 01 |  | základní |  | 0 | 0.00084 | 0.003024 | 0 | 0 | 4 | K | 2 |  |  |  | ROZPOCET | 0 | 0 | 0 | 0 | 0 | 1 | 0 | 4 | -1608014126
| VV |  | "D.2.2 Technologie ČS" | [14 empty] | VV | 2 | 1 | True | 0 | ROZPOCET
| VV |  | "výkop betonové patky" | [14 empty] | VV | 2 | 1 | True | 0 | ROZPOCET
| VV |  | 1,2*3*1 |  | 3.6 | [12 empty] | VV | 2 | 2 | True | 1 | ROZPOCET
8 | K | 151101111 | Odstranění pažení a rozepření stěn rýh pro podzemní vedení s uložením materiálu na vzdálenost do 3 m od kraje výkopu příložné, hloubky do 2 m | m2 | 3.6 |  | 0 | CS ÚRS 2019 01 |  | základní |  | 0 | 0 | 0 | 0 | 0 | 4 | K | 2 |  |  |  | ROZPOCET | 0 | 0 | 0 | 0 | 0 | 1 | 0 | 4 | 707545791
| VV |  | "D.2.2 Technologie ČS" | [14 empty] | VV | 2 | 1 | True | 0 | ROZPOCET
| VV |  | "výkop betonové patky" | [14 empty] | VV | 2 | 1 | True | 0 | ROZPOCET
| VV |  | 1,2*3*1 |  | 3.6 | [12 empty] | VV | 2 | 2 | True | 1 | ROZPOCET
9 | K | 161101101 | Svislé přemístění výkopku z horniny tř. 1 až 4 hl výkopu do 2,5 m | m3 | 0.4 |  | 0 | CS ÚRS 2016 01 |  | základní |  | 0 | 0 | 0 | 0 | 0 | 4 | K | 2 |  |  |  | ROZPOCET | 0 | 0 | 0 | 0 | 0 | 1 | 0 | 4 | -1029224337
| VV |  | "D.2.2 Technologie ČS" | [14 empty] | VV | 2 | 1 | True | 0 | ROZPOCET
| VV |  | "výkop betonové patky" | [14 empty] | VV | 2 | 1 | True | 0 | ROZPOCET
| VV |  | 1*1*0,4 |  | 0.4 | [12 empty] | VV | 2 | 2 | True | 1 | ROZPOCET
10 | K | 162701105 | Vodorovné přemístění do 10000 m výkopku z horniny tř. 1 až 4 | m3 | 0.4 |  | 0 | CS ÚRS 2016 01 |  | základní |  | 0 | 0 | 0 | 0 | 0 | 4 | K | 2 |  |  |  | ROZPOCET | 0 | 0 | 0 | 0 | 0 | 1 | 0 | 4 | -1707514911
| VV |  | 0,4 |  | 0.4 | [12 empty] | VV | 2 | 2 | True | 1 | ROZPOCET
11 | K | 162701109 | Příplatek k vodorovnému přemístění výkopku z horniny tř. 1 až 4 ZKD 1000 m přes 10000 m | m3 | 9.2 |  | 0 | CS ÚRS 2016 01 |  | základní |  | 0 | 0 | 0 | 0 | 0 | 4 | K | 2 |  |  |  | ROZPOCET | 0 | 0 | 0 | 0 | 0 | 1 | 0 | 4 | -1647648035
| P |  | Poznámka k položce:_x000d_ přemístění na skládku vzdálenou 33km | [14 empty] | P | 2
| VV |  | 0,4*23 |  | 9.2 | [12 empty] | VV | 2 | 2 | True | 1 | ROZPOCET
12 | K | 171201201 | Uložení sypaniny na skládky | m3 | 0.4 |  | 0 | CS ÚRS 2016 01 |  | základní |  | 0 | 0 | 0 | 0 | 0 | 4 | K | 2 |  |  |  | ROZPOCET | 0 | 0 | 0 | 0 | 0 | 1 | 0 | 4 | 359613654
| VV |  | 0,4 |  | 0.4 | [12 empty] | VV | 2 | 2 | True | 1 | ROZPOCET
| D | 2 | Zakládání |  |  |  | 0 |  |  |  |  | 0 |  | 0.01374 |  | 0 | 1 | D | 1 |  |  |  | ROZPOCET | [6 empty] | 0
13 | K | 254886897_R | Vytvoření prostupů pro chrániočku DN 100, délky 250 | kus | 5 |  | 0 |  |  | základní |  | 0 | 0 | 0 | 0 | 0 | 4 | K | 2 |  |  |  | ROZPOCET | 0 | 0 | 0 | 0 | 0 | 1 | 0 | 4 | 360714682
| P |  | Poznámka k položce:_x000d_ viz. příloha č. E.Elektročást | [14 empty] | P | 2
14 | K | 254886898_R | Vytvoření prostupů pro chrániočku DN 30, délky 250 | kus | 5 |  | 0 |  |  | základní |  | 0 | 0 | 0 | 0 | 0 | 4 | K | 2 |  |  |  | ROZPOCET | 0 | 0 | 0 | 0 | 0 | 1 | 0 | 4 | 2081348948
| P |  | Poznámka k položce:_x000d_ viz. příloha č. E.Elektročást | [14 empty] | P | 2
15 | K | 275356021 | Bednění základů z betonu prostého nebo železového patek pro plochy rovinné zřízení | m2 | 3 |  | 0 | CS ÚRS 2019 01 |  | základní |  | 0 | 0.00458 | 0.01374 | 0 | 0 | 4 | K | 2 |  |  |  | ROZPOCET | 0 | 0 | 0 | 0 | 0 | 1 | 0 | 4 | 141735336
| VV |  | "pro patku jeřábu" | [14 empty] | VV | 2 | 1 | True | 0 | ROZPOCET
| VV |  | 1*1*3 |  | 3 | [12 empty] | VV | 2 | 2 | True | 1 | ROZPOCET
16 | K | 275356022 | Bednění základů z betonu prostého nebo železového patek pro plochy rovinné odstranění | m2 | 3 |  | 0 | CS ÚRS 2019 01 |  | základní |  | 0 | 0 | 0 | 0 | 0 | 4 | K | 2 |  |  |  | ROZPOCET | 0 | 0 | 0 | 0 | 0 | 1 | 0 | 4 | 133334574
| VV |  | "pro patku jeřáb" | [14 empty] | VV | 2 | 1 | True | 0 | ROZPOCET
| VV |  | 1*1*3 |  | 3 | [12 empty] | VV | 2 | 2 | True | 1 | ROZPOCET
| D | 3 | Svislé a kompletní konstrukce |  |  |  | 0 |  |  |  |  | 0 |  | 0.090396 |  | 0 | 1 | D | 1 |  |  |  | ROZPOCET | [6 empty] | 0
17 | K | 380356211 | Bednění kompletních konstrukcí čistíren odpadních vod, nádrží, vodojemů, kanálů konstrukcí omítaných z betonu prostého nebo železového ploch rovinných zřízení | m2 | 20.925 |  | 0 | CS ÚRS 2019 01 |  | základní |  | 0 | 0.00432 | 0.090396 | 0 | 0 | 4 | K | 2 |  |  |  | ROZPOCET | 0 | 0 | 0 | 0 | 0 | 1 | 0 | 4 | 788464261
| VV |  | "stěny ČS" | [14 empty] | VV | 2 | 1 | True | 0 | ROZPOCET
| VV |  | 9,75*2*0,65+3,8*2+0,65 |  | 20.925 | [12 empty] | VV | 2 | 2 | True | 1 | ROZPOCET
18 | K | 380356212 | Bednění kompletních konstrukcí čistíren odpadních vod, nádrží, vodojemů, kanálů konstrukcí omítaných z betonu prostého nebo železového ploch rovinných odstranění | m2 | 20.925 |  | 0 | CS ÚRS 2019 01 |  | základní |  | 0 | 0 | 0 | 0 | 0 | 4 | K | 2 |  |  |  | ROZPOCET | 0 | 0 | 0 | 0 | 0 | 1 | 0 | 4 | 276485527
| VV |  | "stěny ČS" | [14 empty] | VV | 2 | 1 | True | 0 | ROZPOCET
| VV |  | 9,75*2*0,65+3,8*2+0,65 |  | 20.925 | [12 empty] | VV | 2 | 2 | True | 1 | ROZPOCET
| D | 4 | Vodorovné konstrukce |  |  |  | 0 |  |  |  |  | 0 |  | 0 |  | 0 | 1 | D | 1 |  |  |  | ROZPOCET | [6 empty] | 0
19 | K | 452311141 | Kanalizační malta | m3 | 0.053 |  | 0 | CS ÚRS 2016 01 |  | základní |  | 0 | 0 | 0 | 0 | 0 | 4 | K | 2 |  |  |  | ROZPOCET | 0 | 0 | 0 | 0 | 0 | 1 | 0 | 4 | -1299079898
| VV |  | "zalití stávajícího prostupu v zadní části nádrže" | [14 empty] | VV | 2 | 1 | True | 0 | ROZPOCET
| VV |  | (PI*0,1*0,1*0,4) |  | 0.013 | [12 empty] | VV | 2 | 2 | True | 0 | ROZPOCET
| VV |  | "pod uliční poklopy" | [14 empty] | VV | 2 | 1 | True | 0 | ROZPOCET
| VV |  | 0,01*4 |  | 0.04 | [12 empty] | VV | 2 | 2 | True | 0 | ROZPOCET
| VV |  | Součet |  | 0.053 | [12 empty] | VV | 2 | 4 | True | 1 | ROZPOCET
20 | K | 452311142_R | Betonová patka, dilatace z polystyrenu, ztracené bednění | m3 | 1.2 |  | 0 |  |  | základní |  | 0 | 0 | 0 | 0 | 0 | 4 | K | 2 |  |  |  | ROZPOCET | 0 | 0 | 0 | 0 | 0 | 1 | 0 | 4 | -1710243215
| D | 6 | Úpravy povrchů, podlahy a osazování výplní |  |  |  | 0 |  |  |  |  | 0 |  | 7.328 |  | 0 | 1 | D | 1 |  |  |  | ROZPOCET | [6 empty] | 0
21 | K | 632453352 | Potěr betonový tl do 100 mm tř. C 30/37, se zpomaleným tuhnutím, s polypropylovonými vlákny | m2 | 54.665 |  | 0 | CS ÚRS 2018 01 |  | základní |  | 0 | 0.1155 | 6.3138 | 0 | 0 | 4 | K | 2 |  |  |  | ROZPOCET | 0 | 0 | 0 | 0 | 0 | 1 | 0 | 4 | -931602369
| VV |  | "viz příloha D.1.3 Rekonstrukce stavební části ČS" | [14 empty] | VV | 2 | 1 | True | 0 | ROZPOCET
| VV |  | "vylití stropu" | [14 empty] | VV | 2 | 1 | True | 0 | ROZPOCET
| VV |  | 9,75*3,8 |  | 37.05 | [12 empty] | VV | 2 | 2 | True | 0 | ROZPOCET
| VV |  | "vylití stěn" | [14 empty] | VV | 2 | 1 | True | 0 | ROZPOCET
| VV |  | 2*9,75*0,65+2*3,8*0,65 |  | 17.615 | [12 empty] | VV | 2 | 2 | True | 0 | ROZPOCET
| VV |  | Součet |  | 54.665 | [12 empty] | VV | 2 | 4 | True | 1 | ROZPOCET
22 | K | 85731432_R | Pasivní nátěr na obnaženou výztuž | m | 50 |  | 0 |  |  | základní |  | 0 | 0.0038 | 0.19 | 0 | 0 | 4 | K | 2 |  |  |  | ROZPOCET | 0 | 0 | 0 | 0 | 0 | 1 | 0 | 4 | 1552120244
| P |  | Poznámka k položce:_x000d_ "viz příloha D.1.3 Rekonstrukce stavební části ČS" | [14 empty] | P | 2
23 | K | 85731456_R | Reprofilace desky | kpl | 1 |  | 0 |  |  | základní |  | 0 | 0.0038 | 0.0038 | 0 | 0 | 4 | K | 2 |  |  |  | ROZPOCET | 0 | 0 | 0 | 0 | 0 | 1 | 0 | 4 | 227989141
| P |  | Poznámka k položce:_x000d_ "viz příloha D.1.3 Rekonstrukce stavební části ČS" | [14 empty] | P | 2
24 | K | 85731486_R | Nástřik krystalizace | m2 | 54.665 |  | 0 |  |  | základní |  | 0 | 0.0038 | 0.20773 | 0 | 0 | 4 | K | 2 |  |  |  | ROZPOCET | 0 | 0 | 0 | 0 | 0 | 1 | 0 | 4 | 1997578186
| P |  | Poznámka k položce:_x000d_ "viz příloha D.1.3 Rekonstrukce stavební části ČS" | [14 empty] | P | 2
| VV |  | "vylití stropu" | [14 empty] | VV | 2 | 1 | True | 0 | ROZPOCET
| VV |  | 9,75*3,8 |  | 37.05 | [12 empty] | VV | 2 | 2 | True | 0 | ROZPOCET
| VV |  | "vylití stěn" | [14 empty] | VV | 2 | 1 | True | 0 | ROZPOCET
| VV |  | 2*9,75*0,65+2*3,8*0,65 |  | 17.615 | [12 empty] | VV | 2 | 2 | True | 0 | ROZPOCET
| VV |  | Součet |  | 54.665 | [12 empty] | VV | 2 | 4 | True | 1 | ROZPOCET
25 | K | 85731488_R | Nástřik krystalizace | m2 | 25.95 |  | 0 |  |  | základní |  | 0 | 0.0038 | 0.09861 | 0 | 0 | 4 | K | 2 |  |  |  | ROZPOCET | 0 | 0 | 0 | 0 | 0 | 1 | 0 | 4 | 1459752156
| P |  | Poznámka k položce:_x000d_ "viz příloha D.1.3 Rekonstrukce stavební části ČS" | [14 empty] | P | 2
| VV |  | "strop zespodu" | [14 empty] | VV | 2 | 1 | True | 0 | ROZPOCET
| VV |  | 6*3+2,65*3 |  | 25.95 | [12 empty] | VV | 2 | 2 | True | 0 | ROZPOCET
| VV |  | Součet |  | 25.95 | [12 empty] | VV | 2 | 4 | True | 1 | ROZPOCET
26 | K | 85731496_R | Živičná hydroizolace | m2 | 54.665 |  | 0 |  |  | základní |  | 0 | 0.0038 | 0.20773 | 0 | 0 | 4 | K | 2 |  |  |  | ROZPOCET | 0 | 0 | 0 | 0 | 0 | 1 | 0 | 4 | 925564660
| P |  | Poznámka k položce:_x000d_ "viz příloha D.1.3 Rekonstrukce stavební části ČS" | [14 empty] | P | 2
| VV |  | "vylití stropu" | [14 empty] | VV | 2 | 1 | True | 0 | ROZPOCET
| VV |  | 9,75*3,8 |  | 37.05 | [12 empty] | VV | 2 | 2 | True | 0 | ROZPOCET
| VV |  | "vylití stěn" | [14 empty] | VV | 2 | 1 | True | 0 | ROZPOCET
| VV |  | 2*9,75*0,65+2*3,8*0,65 |  | 17.615 | [12 empty] | VV | 2 | 2 | True | 0 | ROZPOCET
| VV |  | Součet |  | 54.665 | [12 empty] | VV | 2 | 4 | True | 1 | ROZPOCET
27 | K | 85731586_R | Otryskání nádrže | m2 | 54.665 |  | 0 |  |  | základní |  | 0 | 0.0038 | 0.20773 | 0 | 0 | 4 | K | 2 |  |  |  | ROZPOCET | 0 | 0 | 0 | 0 | 0 | 1 | 0 | 4 | -211227373
| P |  | Poznámka k položce:_x000d_ "viz příloha D.1.3 Rekonstrukce stavební části ČS" | [14 empty] | P | 2
| VV |  | "vylití stropu" | [14 empty] | VV | 2 | 1 | True | 0 | ROZPOCET
| VV |  | 9,75*3,8 |  | 37.05 | [12 empty] | VV | 2 | 2 | True | 0 | ROZPOCET
| VV |  | "vylití stěn" | [14 empty] | VV | 2 | 1 | True | 0 | ROZPOCET
| VV |  | 2*9,75*0,65+2*3,8*0,65 |  | 17.615 | [12 empty] | VV | 2 | 2 | True | 0 | ROZPOCET
| VV |  | Součet |  | 54.665 | [12 empty] | VV | 2 | 4 | True | 1 | ROZPOCET
28 | K | 85731587_R | Oplach vodou | m2 | 25.95 |  | 0 |  |  | základní |  | 0 | 0.0038 | 0.09861 | 0 | 0 | 4 | K | 2 |  |  |  | ROZPOCET | 0 | 0 | 0 | 0 | 0 | 1 | 0 | 4 | 479008338
| P |  | Poznámka k položce:_x000d_ "viz příloha D.1.3 Rekonstrukce stavební části ČS" | [14 empty] | P | 2
| VV |  | "strop zespodu" | [14 empty] | VV | 2 | 1 | True | 0 | ROZPOCET
| VV |  | 6*3+2,65*3 |  | 25.95 | [12 empty] | VV | 2 | 2 | True | 0 | ROZPOCET
| VV |  | Součet |  | 25.95 | [12 empty] | VV | 2 | 4 | True | 1 | ROZPOCET
| D | 8 | Trubní vedení |  |  |  | 0 |  |  |  |  | 0 |  | 3.8112 |  | 0 | 1 | D | 1 |  |  |  | ROZPOCET | [6 empty] | 0
29 | K | 230141067_R | Montáž kolen 90° z nerezavějící oceli DN 250 mm | kus | 3 |  | 0 |  |  | základní |  | 0 | 1e-05 | 3e-05 | 0 | 0 | 64 | K | 2 |  |  |  | ROZPOCET | 0 | 0 | 0 | 0 | 0 | 1 | 0 | 64 | -54538543
| P |  | Poznámka k položce:_x000d_ viz příloha D.2.2 Technologie ČS | [14 empty] | P | 2
30 | M | 552613555_R | Koleno 90° DN 250 nerez ocel | kus | 3 |  | 0 |  |  | základní |  | 0 | 0.00051 | 0.00153 | 0 | 0 | 128 | M | 2 |  |  |  | ROZPOCET | 0 | 0 | 0 | 0 | 0 | 1 | 0 | 128 | -1366528583
| P |  | Poznámka k položce:_x000d_ viz příloha D.2.2 Technologie ČS | [14 empty] | P | 2
31 | K | 230141075_R | Montáž kolen 90° z nerezavějící oceli DN 400 mm | kus | 3 |  | 0 |  |  | základní |  | 0 | 1e-05 | 3e-05 | 0 | 0 | 64 | K | 2 |  |  |  | ROZPOCET | 0 | 0 | 0 | 0 | 0 | 1 | 0 | 64 | 1203080622
| P |  | Poznámka k položce:_x000d_ viz příloha D.2.2 Technologie ČS | [14 empty] | P | 2
32 | M | 5526135565R | Koleno 90° DN 400 nerez ocel | kus | 3 |  | 0 |  |  | základní |  | 0 | 0.00051 | 0.00153 | 0 | 0 | 128 | M | 2 |  |  |  | ROZPOCET | 0 | 0 | 0 | 0 | 0 | 1 | 0 | 128 | 1238360440
| P |  | Poznámka k položce:_x000d_ viz příloha D.2.2 Technologie ČS | [14 empty] | P | 2
33 | K | 230141158 | Montáž tvarovek dvouosých z nerezavějící oceli DN 400 | kus | 4 |  | 0 |  |  | základní |  | 0 | 1e-05 | 4e-05 | 0 | 0 | 64 | K | 2 |  |  |  | ROZPOCET | 0 | 0 | 0 | 0 | 0 | 1 | 0 | 64 | 1964920258
| P |  | Poznámka k položce:_x000d_ viz příloha D.2.2 Technologie ČS | [14 empty] | P | 2
34 | M | 552613556_R | T-Kus DN 400/400 nerez ocel | kus | 1 |  | 0 |  |  | základní |  | 0 | 0.00051 | 0.00051 | 0 | 0 | 128 | M | 2 |  |  |  | ROZPOCET | 0 | 0 | 0 | 0 | 0 | 1 | 0 | 128 | 478612825
| P |  | Poznámka k položce:_x000d_ viz příloha D.2.2 Technologie ČS | [14 empty] | P | 2
35 | M | 552613553_R | T-Kus DN 400/250 nerez ocel | kus | 3 |  | 0 |  |  | základní |  | 0 | 0.00051 | 0.00153 | 0 | 0 | 128 | M | 2 |  |  |  | ROZPOCET | 0 | 0 | 0 | 0 | 0 | 1 | 0 | 128 | -532194233
| P |  | Poznámka k položce:_x000d_ viz příloha D.2.2 Technologie ČS | [14 empty] | P | 2
36 | K | 230141063_R | Montáž přírub z nerezavějící oceli DN 100 mm | kus | 2 |  | 0 |  |  | základní |  | 0 | 1e-05 | 2e-05 | 0 | 0 | 64 | K | 2 |  |  |  | ROZPOCET | 0 | 0 | 0 | 0 | 0 | 1 | 0 | 64 | -1763236844
| P |  | Poznámka k položce:_x000d_ viz příloha D.2.2 Technologie ČS | [14 empty] | P | 2
37 | M | 422249543_R | Nerez navařovací příruba DN 100 | kus | 2 |  | 0 |  |  | základní |  | 0 | 0.028 | 0.056 | 0 | 0 | 128 | M | 2 |  |  |  | ROZPOCET | 0 | 0 | 0 | 0 | 0 | 1 | 0 | 128 | 1532575413
| P |  | Poznámka k položce:_x000d_ viz příloha D.2.2 Technologie ČS | [14 empty] | P | 2
38 | K | 230141057_R | Montáž přírub z nerezavějící oceli DN 200 mm | kus | 3 |  | 0 |  |  | základní |  | 0 | 1e-05 | 3e-05 | 0 | 0 | 64 | K | 2 |  |  |  | ROZPOCET | 0 | 0 | 0 | 0 | 0 | 1 | 0 | 64 | -1486878534
| P |  | Poznámka k položce:_x000d_ viz příloha D.2.2 Technologie ČS | [14 empty] | P | 2
39 | M | 422249544_R | Nerez navařovací příruba DN 200 | kus | 3 |  | 0 |  |  | základní |  | 0 | 0.028 | 0.084 | 0 | 0 | 128 | M | 2 |  |  |  | ROZPOCET | 0 | 0 | 0 | 0 | 0 | 1 | 0 | 128 | 768163808
| P |  | Poznámka k položce:_x000d_ viz příloha D.2.2 Technologie ČS | [14 empty] | P | 2
40 | K | 230141059_R | Montáž přírub z nerezavějící oceli DN 250 mm | kus | 12 |  | 0 |  |  | základní |  | 0 | 1e-05 | 0.00012 | 0 | 0 | 64 | K | 2 |  |  |  | ROZPOCET | 0 | 0 | 0 | 0 | 0 | 1 | 0 | 64 | -99723225
| P |  | Poznámka k položce:_x000d_ viz příloha D.2.2 Technologie ČS | [14 empty] | P | 2
41 | M | 422249545_R | Nerez navařovací příruba DN 250 | kus | 12 |  | 0 |  |  | základní |  | 0 | 0.028 | 0.336 | 0 | 0 | 128 | M | 2 |  |  |  | ROZPOCET | 0 | 0 | 0 | 0 | 0 | 1 | 0 | 128 | -948217115
| P |  | Poznámka k položce:_x000d_ viz příloha D.2.2 Technologie ČS | [14 empty] | P | 2
42 | K | 230141060_R | Montáž přírub z nerezavějící oceli DN 400 mm | kus | 4 |  | 0 |  |  | základní |  | 0 | 1e-05 | 4e-05 | 0 | 0 | 64 | K | 2 |  |  |  | ROZPOCET | 0 | 0 | 0 | 0 | 0 | 1 | 0 | 64 | 407838346
| P |  | Poznámka k položce:_x000d_ viz příloha D.2.2 Technologie ČS | [14 empty] | P | 2
43 | M | 422249555_R | Nerez navařovací příruba DN 400 | kus | 2 |  | 0 |  |  | základní |  | 0 | 0.028 | 0.056 | 0 | 0 | 128 | M | 2 |  |  |  | ROZPOCET | 0 | 0 | 0 | 0 | 0 | 1 | 0 | 128 | 554716975
| P |  | Poznámka k položce:_x000d_ viz příloha D.2.2 Technologie ČS | [14 empty] | P | 2
44 | M | 422249556_R | Zaslepovací příruba DN 400 | kus | 2 |  | 0 |  |  | základní |  | 0 | 0.028 | 0.056 | 0 | 0 | 128 | M | 2 |  |  |  | ROZPOCET | 0 | 0 | 0 | 0 | 0 | 1 | 0 | 128 | 1448506618
| P |  | Poznámka k položce:_x000d_ viz příloha D.2.2 Technologie ČS | [14 empty] | P | 2
45 | K | 230141022_R | Montáž rekukce nerezavějící oceli DN 250/200 mm | kus | 3 |  | 0 |  |  | základní |  | 0 | 1e-05 | 3e-05 | 0 | 0 | 64 | K | 2 |  |  |  | ROZPOCET | 0 | 0 | 0 | 0 | 0 | 1 | 0 | 64 | -308625624
| P |  | Poznámka k položce:_x000d_ viz příloha D.2.2 Technologie ČS | [14 empty] | P | 2
46 | M | 422249565_R | Nerez redukce 250/200 | kus | 3 |  | 0 |  |  | základní |  | 0 | 0.028 | 0.084 | 0 | 0 | 128 | M | 2 |  |  |  | ROZPOCET | 0 | 0 | 0 | 0 | 0 | 1 | 0 | 128 | -683635717
| P |  | Poznámka k položce:_x000d_ viz příloha D.2.2 Technologie ČS | [14 empty] | P | 2
47 | K | 230141288 | Montáž trubek z nerezavějící oceli DN 250 mm | kus | 3 |  | 0 |  |  | základní |  | 0 | 2e-05 | 6e-05 | 0 | 0 | 64 | K | 2 |  |  |  | ROZPOCET | 0 | 0 | 0 | 0 | 0 | 1 | 0 | 64 | 1138945326
| P |  | Poznámka k položce:_x000d_ viz příloha D.2.2 Technologie ČS | [14 empty] | P | 2
48 | M | 5526135578_R | Nerez výtlačné potrubí DN250, dl. 2500 m | kus | 3 |  | 0 |  |  | základní |  | 0 | 0.00051 | 0.00153 | 0 | 0 | 128 | M | 2 |  |  |  | ROZPOCET | 0 | 0 | 0 | 0 | 0 | 1 | 0 | 128 | 1143737780
| P |  | Poznámka k položce:_x000d_ viz příloha D.2.2 Technologie ČS | [14 empty] | P | 2
49 | K | 230141288_R | Montáž trubek z nerezavějící oceli DN 400 mm dl. 1m | kus | 1 |  | 0 |  |  | základní |  | 0 | 2e-05 | 2e-05 | 0 | 0 | 64 | K | 2 |  |  |  | ROZPOCET | 0 | 0 | 0 | 0 | 0 | 1 | 0 | 64 | -980607741
| P |  | Poznámka k položce:_x000d_ viz příloha D.2.2 Technologie ČS | [14 empty] | P | 2
50 | M | 5526135579_R | Nerez výtlačné potrubí DN400, dl. 1000 m | kus | 1 |  | 0 |  |  | základní |  | 0 | 0.00051 | 0.00051 | 0 | 0 | 128 | M | 2 |  |  |  | ROZPOCET | 0 | 0 | 0 | 0 | 0 | 1 | 0 | 128 | 1760198128
| P |  | Poznámka k položce:_x000d_ viz příloha D.2.2 Technologie ČS | [14 empty] | P | 2
51 | K | 230141289_R | Montáž trubek z nerezavějící oceli DN 400 mm dl. 1,7m | kus | 1 |  | 0 |  |  | základní |  | 0 | 2e-05 | 2e-05 | 0 | 0 | 64 | K | 2 |  |  |  | ROZPOCET | 0 | 0 | 0 | 0 | 0 | 1 | 0 | 64 | 1163475312
| P |  | Poznámka k položce:_x000d_ viz příloha D.2.2 Technologie ČS | [14 empty] | P | 2
52 | M | 5526135580_R | Nerez výtlačné potrubí DN400, dl. 1700 m | kus | 1 |  | 0 |  |  | základní |  | 0 | 0.00051 | 0.00051 | 0 | 0 | 128 | M | 2 |  |  |  | ROZPOCET | 0 | 0 | 0 | 0 | 0 | 1 | 0 | 128 | 984782130
| P |  | Poznámka k položce:_x000d_ viz příloha D.2.2 Technologie ČS | [14 empty] | P | 2
53 | K | 852261154_R | Nerez podpěrná konstrukce pod sběrný regist DN400 (L 40x40x4), 6m, vč. kotvení a montáže | kus | 2 |  | 0 |  |  | základní |  | 0 | 0.00167 | 0.00334 | 0 | 0 | 4 | K | 2 |  |  |  | ROZPOCET | 0 | 0 | 0 | 0 | 0 | 1 | 0 | 4 | -162758616
| P |  | Poznámka k položce:_x000d_ viz příloha D.2.2 Technologie ČS | [14 empty] | P | 2
54 | K | 852261153_R | Nerez plech 400x400 s otvorem pro ovládací tyč, vč. montáže | kus | 4 |  | 0 |  |  | základní |  | 0 | 0.00167 | 0.00668 | 0 | 0 | 4 | K | 2 |  |  |  | ROZPOCET | 0 | 0 | 0 | 0 | 0 | 1 | 0 | 4 | 1823642329
| P |  | Poznámka k položce:_x000d_ viz příloha D.2.2 Technologie ČS | [14 empty] | P | 2
55 | K | 852261193_R | Nerez plech s otvorem 120mm pro osazení ovládací sady šoupěte, vč kotvení a montáže | kus | 1 |  | 0 |  |  | základní |  | 0 | 0.00167 | 0.00167 | 0 | 0 | 4 | K | 2 |  |  |  | ROZPOCET | 0 | 0 | 0 | 0 | 0 | 1 | 0 | 4 | 1079295955
| P |  | Poznámka k položce:_x000d_ viz příloha D.2.2 Technologie ČS | [14 empty] | P | 2
56 | K | 852261150_R | Montáž ultrazvukové sondy | kus | 1 |  | 0 |  |  | základní |  | 0 | 0.00167 | 0.00167 | 0 | 0 | 4 | K | 2 |  |  |  | ROZPOCET | 0 | 0 | 0 | 0 | 0 | 1 | 0 | 4 | -294204336
| P |  | Poznámka k položce:_x000d_ viz příloha D.2.2 Technologie ČS | [14 empty] | P | 2
57 | M | 55253629_R | přechod přírubový litinový DN 200/150 | kus | 1 |  | 0 |  |  | základní |  | 0 | 0.0242 | 0.0242 | 0 | 0 | 8 | M | 2 |  |  |  | ROZPOCET | 0 | 0 | 0 | 0 | 0 | 1 | 0 | 4 | -1943089931
| P |  | Poznámka k položce:_x000d_ viz příloha D.2.2 Technologie ČS | [14 empty] | P | 2
58 | K | 852261122_R | Montáž vřetenového šoupěte DN 1200 vč. ovládání se servopohonem | kus | 1 |  | 0 |  |  | základní |  | 0 | 0.00167 | 0.00167 | 0 | 0 | 4 | K | 2 |  |  |  | ROZPOCET | 0 | 0 | 0 | 0 | 0 | 1 | 0 | 4 | -1361337376
| P |  | Poznámka k položce:_x000d_ viz příloha D.2.2 Technologie ČS | [14 empty] | P | 2
59 | M | 552536252_R | Vřetenové šoupě DN1200 s ovládací sadou a servopohonem vč. dopravy | kus | 1 |  | 0 |  |  | základní |  | 0 | 0.0242 | 0.0242 | 0 | 0 | 8 | M | 2 |  |  |  | ROZPOCET | 0 | 0 | 0 | 0 | 0 | 1 | 0 | 4 | -69154987
| P |  | Poznámka k položce:_x000d_ viz příloha D.2.2 Technologie ČS | [14 empty] | P | 2
60 | K | 85226112_R | Montáž vřetenového šoupěte DN 400 vč. ovládání se servopohonem | kus | 1 |  | 0 |  |  | základní |  | 0 | 0.00167 | 0.00167 | 0 | 0 | 4 | K | 2 |  |  |  | ROZPOCET | 0 | 0 | 0 | 0 | 0 | 1 | 0 | 4 | -1372068270
| P |  | Poznámka k položce:_x000d_ viz příloha D.2.2 Technologie ČS | [14 empty] | P | 2
61 | M | 552536253_R | Vřetenové šoupě DN400 s ovládací sadou a servopohonem vč. dopravy | ks | 1 |  | 0 |  |  | základní |  | 0 | 0.0242 | 0.0242 | 0 | 0 | 8 | M | 2 |  |  |  | ROZPOCET | 0 | 0 | 0 | 0 | 0 | 1 | 0 | 4 | 856598664
| P |  | Poznámka k položce:_x000d_ viz příloha D.2.2 Technologie ČS | [14 empty] | P | 2
62 | K | 857262130_R | Montáž potrubí + kolen 2" | kpl | 1 |  | 0 |  |  | základní |  | 0 | 0.00167 | 0.00167 | 0 | 0 | 4 | K | 2 |  |  |  | ROZPOCET | 0 | 0 | 0 | 0 | 0 | 1 | 0 | 4 | -267039973
| P |  | Poznámka k položce:_x000d_ viz příloha D.2.2 Technologie ČS | [14 empty] | P | 2
63 | M | 55253622_R | přechod přírubový litinový DN 200/150 | kpl | 2 |  | 0 |  |  | základní |  | 0 | 0.0242 | 0.0484 | 0 | 0 | 8 | M | 2 |  |  |  | ROZPOCET | 0 | 0 | 0 | 0 | 0 | 1 | 0 | 4 | -2140462713
| P |  | Poznámka k položce:_x000d_ viz příloha D.2.2 Technologie ČS | [14 empty] | P | 2
64 | K | 857262131_R | Montáž potrubí + kolen DN 100 | kpl | 1 |  | 0 |  |  | základní |  | 0 | 0.00167 | 0.00167 | 0 | 0 | 4 | K | 2 |  |  |  | ROZPOCET | 0 | 0 | 0 | 0 | 0 | 1 | 0 | 4 | 1840580526
| P |  | Poznámka k položce:_x000d_ viz příloha D.2.2 Technologie ČS | [14 empty] | P | 2
65 | M | 55253623_R | přechod přírubový litinový DN 200/150 | kpl | 1 |  | 0 |  |  | základní |  | 0 | 0.0242 | 0.0242 | 0 | 0 | 8 | M | 2 |  |  |  | ROZPOCET | 0 | 0 | 0 | 0 | 0 | 1 | 0 | 4 | -871135875
| P |  | Poznámka k položce:_x000d_ viz příloha D.2.2 Technologie ČS | [14 empty] | P | 2
66 | K | 857262129_R | Montáž ventilu 2" | kus | 1 |  | 0 |  |  | základní |  | 0 | 0.00167 | 0.00167 | 0 | 0 | 4 | K | 2 |  |  |  | ROZPOCET | 0 | 0 | 0 | 0 | 0 | 1 | 0 | 4 | 394757582
| P |  | Poznámka k položce:_x000d_ viz příloha D.2.2 Technologie ČS | [14 empty] | P | 2
67 | M | 422215065_R | šoupě nožové s nestoupavým vřetenem DN 250 a ovládací tyčí | kus | 1 |  | 0 |  |  | základní |  | 0 | 0.015 | 0.015 | 0 | 0 | 8 | M | 2 |  |  |  | ROZPOCET | 0 | 0 | 0 | 0 | 0 | 1 | 0 | 4 | 627870972
| P |  | Poznámka k položce:_x000d_ viz příloha D.2.2 Technologie ČS | [14 empty] | P | 2
68 | K | 857262122_R | Montáž zpětného ventilu | kus | 3 |  | 0 |  |  | základní |  | 0 | 0.00167 | 0.00501 | 0 | 0 | 4 | K | 2 |  |  |  | ROZPOCET | 0 | 0 | 0 | 0 | 0 | 1 | 0 | 4 | 767619385
| P |  | Poznámka k položce:_x000d_ viz příloha D.2.2 Technologie ČS | [14 empty] | P | 2
69 | M | 42214503_R | ventil zpětný s koulí DN 250 | kus | 3 |  | 0 |  |  | základní |  | 0 | 0.029 | 0.087 | 0 | 0 | 8 | M | 2 |  |  |  | ROZPOCET | 0 | 0 | 0 | 0 | 0 | 1 | 0 | 4 | 1365183180
| P |  | Poznámka k položce:_x000d_ viz příloha D.2.2 Technologie ČS | [14 empty] | P | 2
70 | K | 891362122 | Montáž kanalizačních armatur na potrubí šoupátek v otevřeném výkopu nebo v šachtách s osazením zemní soupravy (bez poklopů) DN 250 | kus | 3 |  | 0 | CS ÚRS 2019 01 |  | základní |  | 0 | 0.00508 | 0.01524 | 0 | 0 | 4 | K | 2 |  |  |  | ROZPOCET | 0 | 0 | 0 | 0 | 0 | 1 | 0 | 4 | -829697635
71 | K | 891181295 | Montáž vodovodních armatur na potrubí Příplatek k ceně za montáž v objektech DN od 40 do 1200 | kus | 4 |  | 0 | CS ÚRS 2019 01 |  | základní |  | 0 | 0 | 0 | 0 | 0 | 4 | K | 2 |  |  |  | ROZPOCET | 0 | 0 | 0 | 0 | 0 | 1 | 0 | 4 | -497138698
| P |  | Poznámka k položce:_x000d_ viz příloha D.2.2 Technologie ČS | [14 empty] | P | 2
72 | M | 42221504_r | šoupě nožové s nestoupavým vřetenem DN 250 a ovládací tyčí | kus | 3 |  | 0 |  |  | základní |  | 0 | 0.015 | 0.045 | 0 | 0 | 8 | M | 2 |  |  |  | ROZPOCET | 0 | 0 | 0 | 0 | 0 | 1 | 0 | 4 | 1113814894
| P |  | Poznámka k položce:_x000d_ viz příloha D.2.2 Technologie ČS | [14 empty] | P | 2
73 | K | 891262122 | Montáž kanalizačních šoupátek v šachtách DN 100 | kus | 1 |  | 0 | CS ÚRS 2019 01 |  | základní |  | 0 | 0.00165 | 0.00165 | 0 | 0 | 4 | K | 2 |  |  |  | ROZPOCET | 0 | 0 | 0 | 0 | 0 | 1 | 0 | 4 | 1202737598
74 | M | 42221505_R | šoupě nožové s nestoupavým vřetenem DN 250 a ovládací tyčí | kus | 1 |  | 0 |  |  | základní |  | 0 | 0.015 | 0.015 | 0 | 0 | 8 | M | 2 |  |  |  | ROZPOCET | 0 | 0 | 0 | 0 | 0 | 1 | 0 | 4 | -2042314466
| P |  | Poznámka k položce:_x000d_ viz příloha D.2.2 Technologie ČS | [14 empty] | P | 2
75 | K | 741521202 | Elektročást ČS | kus | 1 |  | 0 |  |  | základní |  | 0 | 0 | 0 | 0 | 0 | 16 | K | 2 |  |  |  | ROZPOCET | 0 | 0 | 0 | 0 | 0 | 1 | 0 | 16 | -379770510
| P |  | Poznámka k položce:_x000d_ podrobný výkaz výměr viz. E. Elektročást | [14 empty] | P | 2
76 | K | 894302164 | Montáž čerpadel v ČS | ks | 3 |  | 0 |  |  | základní |  | 0 | 0 | 0 | 0 | 0 | 4 | K | 2 |  |  |  | ROZPOCET | 0 | 0 | 0 | 0 | 0 | 1 | 0 | 4 | 1611550713
| P |  | Poznámka k položce:_x000d_ viz příloha D.2.2 Technologie ČS | [14 empty] | P | 2
77 | K | 894302155 | ČS odp. vod, ponorné kalové čerpadlo s otevřeným vířivým kolem včetně stacionární instal. sady s patním kolenem DN150/200 pro 2 tyč. vedení + řetěz, čerpané množstvé 109 l/s, dopravní výška 11,3 m, jmenovitý výkon / proud: 30 kW/60,6 A, vč. dopravy | kus | 3 |  | 0 |  |  | základní |  | 0 | 0 | 0 | 0 | 0 | 4 | K | 2 |  |  |  | ROZPOCET | 0 | 0 | 0 | 0 | 0 | 1 | 0 | 4 | 1076033045
| P |  | Poznámka k položce:_x000d_ viz příloha D.2.2 Technologie ČS | [14 empty] | P | 2
78 | K | 894302165 | Zvedací zařízení-mobilní jeřáb | kus | 1 |  | 0 |  |  | základní |  | 0 | 0 | 0 | 0 | 0 | 4 | K | 2 |  |  |  | ROZPOCET | 0 | 0 | 0 | 0 | 0 | 1 | 0 | 4 | -2008446794
| P |  | Poznámka k položce:_x000d_ viz. příloha č. D.7 Čerpací stanice | [14 empty] | P | 2
79 | K | 894302166 | Patka pro osazení jeřábu | kus | 3 |  | 0 |  |  | základní |  | 0 | 0 | 0 | 0 | 0 | 4 | K | 2 |  |  |  | ROZPOCET | 0 | 0 | 0 | 0 | 0 | 1 | 0 | 4 | -545660314
| P |  | Poznámka k položce:_x000d_ viz. příloha č. D.7 Čerpací stanice | [14 empty] | P | 2
80 | K | 894811112_R | Montáž vodících tyčí | kus | 3 |  | 0 |  |  | základní |  | 0 | 0.02698 | 0.08094 | 0 | 0 | 4 | K | 2 |  |  |  | ROZPOCET | 0 | 0 | 0 | 0 | 0 | 1 | 0 | 4 | -1011683671
| P |  | Poznámka k položce:_x000d_ viz příloha D.2.2 Technologie ČS | [14 empty] | P | 2
81 | M | 286141471_R | Vodící tyče čerpadla (NEREZ) vč. kotvení | kus | 3 |  | 0 |  |  | základní |  | 0 | 0.035 | 0.105 | 0 | 0 | 8 | M | 2 |  |  |  | ROZPOCET | 0 | 0 | 0 | 0 | 0 | 1 | 0 | 4 | -749273035
| P |  | Poznámka k položce:_x000d_ viz příloha D.2.2 Technologie ČS | [14 empty] | P | 2
82 | K | 894811113_R | Montáž vodících tyčí česlicového koše | kus | 1 |  | 0 |  |  | základní |  | 0 | 0.02698 | 0.02698 | 0 | 0 | 4 | K | 2 |  |  |  | ROZPOCET | 0 | 0 | 0 | 0 | 0 | 1 | 0 | 4 | -486186794
| P |  | Poznámka k položce:_x000d_ viz příloha D.2.2 Technologie ČS | [14 empty] | P | 2
83 | M | 286141456_R | Vodící tyče česlicového koše vč. kotvení, zarážka pod koš, řetěz | kus | 1 |  | 0 |  |  | základní |  | 0 | 0.035 | 0.035 | 0 | 0 | 8 | M | 2 |  |  |  | ROZPOCET | 0 | 0 | 0 | 0 | 0 | 1 | 0 | 4 | 1693451732
| P |  | Poznámka k položce:_x000d_ viz příloha D.2.2 Technologie ČS | [14 empty] | P | 2
84 | K | 894811114_R | Montáž vodících tyčí česlicového koše | kus | 1 |  | 0 |  |  | základní |  | 0 | 0.02698 | 0.02698 | 0 | 0 | 4 | K | 2 |  |  |  | ROZPOCET | 0 | 0 | 0 | 0 | 0 | 1 | 0 | 4 | 1731766555
| P |  | Poznámka k položce:_x000d_ viz příloha D.2.2 Technologie ČS | [14 empty] | P | 2
85 | M | 286141457_R | Česlicový nerezový koš 600x550x1300, šířka průlin 80 mm | ks | 2 |  | 0 |  |  | základní |  | 0 | 0.035 | 0.07 | 0 | 0 | 8 | M | 2 |  |  |  | ROZPOCET | 0 | 0 | 0 | 0 | 0 | 1 | 0 | 4 | -1239813274
| P |  | Poznámka k položce:_x000d_ viz příloha D.2.2 Technologie ČSviz příloha D.2.2 Technologie ČSviz příloha D.2.2 Technologie ČSviz příloha D.2.2 Technologie ČSviz příloha D.2.2 Technologie ČSviz příloha D.2.2 Technologie ČS | [14 empty] | P | 2
86 | K | 894811125_R | Montáž vodících tyčí | kus | 1 |  | 0 |  |  | základní |  | 0 | 0.02698 | 0.02698 | 0 | 0 | 4 | K | 2 |  |  |  | ROZPOCET | 0 | 0 | 0 | 0 | 0 | 1 | 0 | 4 | 1022636264
| P |  | Poznámka k položce:_x000d_ viz příloha D.2.2 Technologie ČS | [14 empty] | P | 2
87 | K | 899104111 | Osazení poklopů litinových nebo ocelových včetně rámů hmotnosti nad 150 kg | kus | 9 |  | 0 | CS ÚRS 2016 01 |  | základní |  | 0 | 0.00702 | 0.06318 | 0 | 0 | 4 | K | 2 |  |  |  | ROZPOCET | 0 | 0 | 0 | 0 | 0 | 1 | 0 | 4 | -786808595
| P |  | Poznámka k položce:_x000d_ viz příloha D.1.3 Rekonstrukce stavební části ČS | [14 empty] | P | 2
| VV |  | 9 |  | 9 | [12 empty] | VV | 2 | 2 | True | 1 | ROZPOCET
88 | M | 552434536_R | poklop nerezový s rámem 600x600 | kus | 2 |  | 0 |  |  | základní |  | 0 | 0.194 | 0.388 | 0 | 0 | 8 | M | 2 |  |  |  | ROZPOCET | 0 | 0 | 0 | 0 | 0 | 1 | 0 | 4 | -707006188
| P |  | Poznámka k položce:_x000d_ viz příloha D.1.3 Rekonstrukce stavební části ČS | [14 empty] | P | 2
89 | M | 552434537_R | popoklop nerezový s rámem 1000x800 | kus | 4 |  | 0 |  |  | základní |  | 0 | 0.194 | 0.776 | 0 | 0 | 8 | M | 2 |  |  |  | ROZPOCET | 0 | 0 | 0 | 0 | 0 | 1 | 0 | 4 | -1483940802
| P |  | Poznámka k položce:_x000d_ viz příloha D.1.3 Rekonstrukce stavební části ČS | [14 empty] | P | 2
| VV |  | 4 |  | 4 | [12 empty] | VV | 2 | 2 | True | 1 | ROZPOCET
90 | M | 552434538_R | poklop nerezový s rámem 900x900 | kus | 1 |  | 0 |  |  | základní |  | 0 | 0.194 | 0.194 | 0 | 0 | 8 | M | 2 |  |  |  | ROZPOCET | 0 | 0 | 0 | 0 | 0 | 1 | 0 | 4 | -1097756933
| P |  | Poznámka k položce:_x000d_ viz příloha D.1.3 Rekonstrukce stavební části ČS | [14 empty] | P | 2
91 | M | 552434539_R | poklop nerezový s rámem 900x900 | kus | 2 |  | 0 |  |  | základní |  | 0 | 0.194 | 0.388 | 0 | 0 | 8 | M | 2 |  |  |  | ROZPOCET | 0 | 0 | 0 | 0 | 0 | 1 | 0 | 4 | 951515827
| P |  | Poznámka k položce:_x000d_ viz příloha D.1.3 Rekonstrukce stavební části ČS | [14 empty] | P | 2
92 | K | 899104111_R | Demontáž veškerého vystrojení ČS | kpl | 1 |  | 0 |  |  | základní |  | 0 | 0.00702 | 0.00702 | 0 | 0 | 4 | K | 2 |  |  |  | ROZPOCET | 0 | 0 | 0 | 0 | 0 | 1 | 0 | 4 | -1393611233
| P |  | Poznámka k položce:_x000d_ Investor stavby rozhodne jak bude s odpadem naloženo | [14 empty] | P | 2
93 | K | 899401112 | Osazení poklopů litinových šoupátkových | kus | 4 |  | 0 | CS ÚRS 2017 01 |  | základní |  | 0 | 0.12303 | 0.49212 | 0 | 0 | 4 | K | 2 |  |  |  | ROZPOCET | 0 | 0 | 0 | 0 | 0 | 1 | 0 | 4 | -1419063606
| P |  | Poznámka k položce:_x000d_ viz příloha D.2.2 Technologie ČS | [14 empty] | P | 2
94 | M | 422913520_R | Poklop samonivelační, stavební výška 285 | kus | 4 |  | 0 |  |  | základní |  | 0 | 0.0133 | 0.0532 | 0 | 0 | 8 | M | 2 |  |  |  | ROZPOCET | 0 | 0 | 0 | 0 | 0 | 1 | 0 | 4 | -431034639
| P |  | Poznámka k položce:_x000d_ viz příloha D.2.2 Technologie ČS | [14 empty] | P | 2
95 | K | 899104121_R | Montáž a revize jeřábů a kladkostroje | kpl | 1 |  | 0 |  |  | základní |  | 0 | 0.00702 | 0.00702 | 0 | 0 | 4 | K | 2 |  |  |  | ROZPOCET | 0 | 0 | 0 | 0 | 0 | 1 | 0 | 4 | 1150138542
96 | M | 422913531_R | Sloupový otočný jeřáb, vč. vlečného vedení | kus | 1 |  | 0 |  |  | základní |  | 0 | 0.0133 | 0.0133 | 0 | 0 | 8 | M | 2 |  |  |  | ROZPOCET | 0 | 0 | 0 | 0 | 0 | 1 | 0 | 4 | 1634236076
| P |  | Poznámka k položce:_x000d_ viz příloha D.2.2 Technologie ČS | [14 empty] | P | 2
97 | M | 422913533_R | Portálový jeřáb, nosnost 500kg, šířka 5m, výška 3m | kus | 1 |  | 0 |  |  | základní |  | 0 | 0.0133 | 0.0133 | 0 | 0 | 8 | M | 2 |  |  |  | ROZPOCET | 0 | 0 | 0 | 0 | 0 | 1 | 0 | 4 | -989475478
| P |  | Poznámka k položce:_x000d_ viz příloha D.2.2 Technologie ČS | [14 empty] | P | 2
98 | M | 422913532_R | Kladkostroj vč. postrkového pojezdu | kus | 1 |  | 0 |  |  | základní |  | 0 | 0.0133 | 0.0133 | 0 | 0 | 8 | M | 2 |  |  |  | ROZPOCET | 0 | 0 | 0 | 0 | 0 | 1 | 0 | 4 | 314712248
| P |  | Poznámka k položce:_x000d_ viz příloha D.2.2 Technologie ČS | [14 empty] | P | 2
| D | 9 | Ostatní konstrukce a práce-bourání |  |  |  | 0 |  |  |  |  | 0 |  | 3.9e-05 |  | 0 | 1 | D | 1 |  |  |  | ROZPOCET | [6 empty] | 0
99 | K | 919723211 | Zalití dilatačních spár podélných za studena s těsněním š 9 mm | m | 3.9 |  | 0 |  |  | základní |  | 0 | 1e-05 | 3.9e-05 | 0 | 0 | 4 | K | 2 |  |  |  | ROZPOCET | 0 | 0 | 0 | 0 | 0 | 1 | 0 | 4 | 1774714355
| P |  | Poznámka k položce:_x000d_ zalití spar asfaltové votzovky ( zaříznuté okraje) | [14 empty] | P | 2
| VV |  | "D.2.2 Technologie ČS" | [14 empty] | VV | 2 | 1 | True | 0 | ROZPOCET
| VV |  | "výkop betonové patky" | [14 empty] | VV | 2 | 1 | True | 0 | ROZPOCET
| VV |  | 1,3*3 |  | 3.9 | [12 empty] | VV | 2 | 2 | True | 1 | ROZPOCET
100 | K | 919735112 | Řezání stávajícího živičného krytu hl do 100 mm | m | 3.9 |  | 0 | CS ÚRS 2016 01 |  | základní |  | 0 | 0 | 0 | 0 | 0 | 4 | K | 2 |  |  |  | ROZPOCET | 0 | 0 | 0 | 0 | 0 | 1 | 0 | 4 | 361666524
| VV |  | "D.2.2 Technologie ČS" | [14 empty] | VV | 2 | 1 | True | 0 | ROZPOCET
| VV |  | "výkop betonové patky" | [14 empty] | VV | 2 | 1 | True | 0 | ROZPOCET
| VV |  | 1,3*3 |  | 3.9 | [12 empty] | VV | 2 | 2 | True | 1 | ROZPOCET
101 | K | 979082213 | Vodorovná doprava suti po suchu do 1 km | t | 1.231 |  | 0 |  |  | základní |  | 0 | 0 | 0 | 0 | 0 | 4 | K | 2 |  |  |  | ROZPOCET | 0 | 0 | 0 | 0 | 0 | 1 | 0 | 4 | 829694638
102 | K | 979082219 | Příplatek ZKD 1 km u vodorovné dopravy suti po suchu do 1 km | t | 39.392 |  | 0 |  |  | základní |  | 0 | 0 | 0 | 0 | 0 | 4 | K | 2 |  |  |  | ROZPOCET | 0 | 0 | 0 | 0 | 0 | 1 | 0 | 4 | -779551785
| VV |  | 1,231*32 |  | 39.392 | [12 empty] | VV | 2 | 2 | True | 1 | ROZPOCET
| D | 997 | Přesun sutě |  |  |  | 0 |  |  |  |  | 0 |  | 0 |  | 0 | 1 | D | 1 |  |  |  | ROZPOCET | [6 empty] | 0
103 | K | 997221845 | Poplatek za uložení stavebního odpadu na skládce (skládkovné) z asfaltových povrchů | t | 0.481 |  | 0 | CS ÚRS 2017 01 |  | základní |  | 0 | 0 | 0 | 0 | 0 | 4 | K | 2 |  |  |  | ROZPOCET | 0 | 0 | 0 | 0 | 0 | 1 | 0 | 4 | -52901861
| VV |  | 0,481 |  | 0.481 | [12 empty] | VV | 2 | 2 | True | 1 | ROZPOCET
104 | K | 997221855 | Poplatek za uložení stavebního odpadu na skládce (skládkovné) zeminy a kameniva zatříděného do Katalogu odpadů pod kódem 170 504 | t | 0.75 |  | 0 | CS ÚRS 2019 01 |  | základní |  | 0 | 0 | 0 | 0 | 0 | 4 | K | 2 |  |  |  | ROZPOCET | 0 | 0 | 0 | 0 | 0 | 1 | 0 | 4 | -90214042
| D | 998 | Přesun hmot |  |  |  | 0 |  |  |  |  | 0 |  | 0 |  | 0 | 1 | D | 1 |  |  |  | ROZPOCET | [6 empty] | 0
105 | K | 9982761_R | Cenová rezerva (5%) | soub | 1 |  | 0 |  |  | základní |  | 0 | 0 | 0 | 0 | 0 | 4 | K | 2 |  |  |  | ROZPOCET | 0 | 0 | 0 | 0 | 0 | 1 | 0 | 4 | 830355283
| VV |  | 1 |  | 1 | [12 empty] | VV | 2 | 2 | True | 1 | ROZPOCET
| VV |  | 2200389*0,05 |  | 110019.45 | [12 empty] | VV | 2 | 2 | True | 0 | ROZPOCET
106 | K | 998276101 | Přesun hmot pro trubní vedení z trub z plastických hmot otevřený výkop | t | 3.131 |  | 0 | CS ÚRS 2016 01 |  | základní |  | 0 | 0 | 0 | 0 | 0 | 16 | K | 2 |  |  |  | ROZPOCET | 0 | 0 | 0 | 0 | 0 | 1 | 0 | 16 | 634061395
| D | PSV | Práce a dodávky PSV |  |  |  | 0 |  |  |  |  | 0 |  | 0.1659 |  | 0 | 2 | D | 0 |  |  |  | ROZPOCET | [6 empty] | 0
| D | 767 | Konstrukce zámečnické |  |  |  | 0 |  |  |  |  | 0 |  | 0.1659 |  | 0 | 2 | D | 1 |  |  |  | ROZPOCET | [6 empty] | 0
107 | K | 767861001 | Montáž vnitřních kovových žebříků přímých délky do 2 m, ukotvených do betonu | kus | 2 |  | 0 | CS ÚRS 2019 01 |  | základní |  | 0 | 0 | 0 | 0 | 0 | 16 | K | 2 |  |  |  | ROZPOCET | 0 | 0 | 0 | 0 | 0 | 1 | 0 | 16 | 668705342
| P |  | Poznámka k položce:_x000d_ viz příloha D.2.2 Technologie ČS | [14 empty] | P | 2
108 | M | 28661984_R | Ochranný koš pro nerezový žebřík | m | 5.9 |  | 0 |  |  | základní |  | 0 | 0.021 | 0.1239 | 0 | 0 | 8 | M | 2 |  |  |  | ROZPOCET | 0 | 0 | 0 | 0 | 0 | 1 | 0 | 4 | 1340637599
| P |  | Poznámka k položce:_x000d_ viz příloha D.2.2 Technologie ČS | [14 empty] | P | 2
| VV |  | "pro žebřík v ČS" | [14 empty] | VV | 2 | 1 | True | 0 | ROZPOCET
| VV |  | 3,8 |  | 3.8 | [12 empty] | VV | 2 | 2 | True | 0 | ROZPOCET
| VV |  | "pro žebřík v nátokové komoře" | [14 empty] | VV | 2 | 1 | True | 0 | ROZPOCET
| VV |  | 2,1 |  | 2.1 | [12 empty] | VV | 2 | 2 | True | 0 | ROZPOCET
| VV |  | Součet |  | 5.9 | [12 empty] | VV | 2 | 4 | True | 1 | ROZPOCET
109 | K | 767861011 | Montáž vnitřních kovových žebříků přímých kotvených do betonu | kus | 2 |  | 0 | CS ÚRS 2019 01 |  | základní |  | 0 | 0 | 0 | 0 | 0 | 16 | K | 2 |  |  |  | ROZPOCET | 0 | 0 | 0 | 0 | 0 | 1 | 0 | 16 | 1010301923
| P |  | Poznámka k položce:_x000d_ viz příloha D.2.2 Technologie ČS | [14 empty] | P | 2
110 | M | 28661983_R | žebřík nerezový s protiskluzovou ochranou, dl. 6 m | kus | 1 |  | 0 |  |  | základní |  | 0 | 0.021 | 0.021 | 0 | 0 | 8 | M | 2 |  |  |  | ROZPOCET | 0 | 0 | 0 | 0 | 0 | 1 | 0 | 4 | 1094255410
| P |  | Poznámka k položce:_x000d_ viz příloha D.2.2 Technologie ČS | [14 empty] | P | 2
111 | M | 28661985_R | žebřík nerezový šachtový pro dno DN 2000, dl 2,5m | kus | 1 |  | 0 |  |  | základní |  | 0 | 0.021 | 0.021 | 0 | 0 | 8 | M | 2 |  |  |  | ROZPOCET | 0 | 0 | 0 | 0 | 0 | 1 | 0 | 4 | -1526632579
| P |  | Poznámka k položce:_x000d_ viz příloha D.2.2 Technologie ČS | [14 empty] | P | 2

## VONCSZaPekarnou - Rekonst...
{2fe1d168-3d8b-4e3e-a188-e837b9a14cf8}
2
| KRYCÍ LIST SOUPISU PRACÍ | [7 empty] | v --- níže se nacházejí doplnkové a pomocné údaje k sestavám --- v | [8 empty] | False
Stavba:
Rekonstrukce ČSZa Pekárnou P2, Kolín V
Objekt:
VONCSZaPekarnou - Rekonstrukce ČS Za Pekárnou P2, Kolín V
| KSO: |  | 825 55 |  |  | CC-CZ:
| Místo: |  | Kolín |  |  | Datum: | 27. 6. 2019
| Zadavatel: |  |  |  |  | IČ:
|  | Město Kolín |  |  |  | DIČ:
| Uchazeč: |  |  |  |  | IČ: | Vyplň údaj
|  | Vyplň údaj |  |  |  | DIČ: | Vyplň údaj
| Projektant: |  |  |  |  | IČ:
|  | Vodos s.r.o. |  |  |  | DIČ:
| Zpracovatel: |  |  |  |  | IČ:
|  | Roman Pešek DiS. |  |  |  | DIČ:
Poznámka:
| Cena bez DPH | [5 empty] | 0
|  |  | Základ daně |  |  | Sazba daně | Výše daně
| DPH | základní | 0 |  |  | 21% | 0
|  | snížená | 0 |  |  | 15% | 0
|  | zákl. přenesená | 0 |  |  | 21% | 0
|  | sníž. přenesená | 0 |  |  | 15% | 0
|  | nulová | 0 |  |  | 0% | 0
| Cena s DPH |  |  | v | CZK |  | 0
REKAPITULACE ČLENĚNÍ SOUPISU PRACÍ
Stavba:
Rekonstrukce ČSZa Pekárnou P2, Kolín V
Objekt:
VONCSZaPekarnou - Rekonstrukce ČS Za Pekárnou P2, Kolín V
Místo: |  |  | Kolín |  |  | Datum: | 27. 6. 2019
Zadavatel: |  |  | Město Kolín |  |  | Projektant: | Vodos s.r.o.
Uchazeč: |  |  | Vyplň údaj |  |  | Zpracovatel: | Roman Pešek DiS.
Kód dílu - Popis | [6 empty] | Cena celkem [CZK]
Náklady ze soupisu prací | [6 empty] | 0 | [11 empty] | -1
| VRN - Vedlejší rozpočtové náklady | [5 empty] | 0
| VRN3 - Zařízení staveniště | [5 empty] | 0
SOUPIS PRACÍ
Stavba:
Rekonstrukce ČSZa Pekárnou P2, Kolín V
Objekt:
VONCSZaPekarnou - Rekonstrukce ČS Za Pekárnou P2, Kolín V
Místo: |  |  | Kolín |  |  | Datum: | 27. 6. 2019
Zadavatel: |  |  | Město Kolín |  |  | Projektant: | Vodos s.r.o.
Uchazeč: |  |  | Vyplň údaj |  |  | Zpracovatel: | Roman Pešek DiS.
PČ | Typ | Kód | Popis | MJ | Množství | J.cena [CZK] | Cena celkem [CZK] | Cenová soustava |  | DPH | J. Nh [h] | Nh celkem [h] | J. hmotnost [t] | Hmotnost celkem [t] | J. suť [t] | Suť Celkem [t]
Náklady soupisu celkem | [6 empty] | 0 |  |  |  |  | 0 |  | 0 |  | 0 |  | D | -1 | [7 empty] | 0
| D | VRN | Vedlejší rozpočtové náklady |  |  |  | 0 |  |  |  |  | 0 |  | 0 |  | 0 | 5 | D | 0 | ROZPOCET | [6 empty] | 0
1 | K | 013254000 | Dokumentace skutečného provedení stavby | soub | 1 |  | 0 | CS ÚRS 2019 01 |  | základní |  | 0 | 0 | 0 | 0 | 0 | 1024 | K | 1 | ROZPOCET | 0 | 0 | 0 | 0 | 0 | 1 | 0 | 1024 | 1920133835
| D | VRN3 | Zařízení staveniště |  |  |  | 0 |  |  |  |  | 0 |  | 0 |  | 0 | 5 | D | 1 | ROZPOCET | [6 empty] | 0
2 | K | 03210300_R | Zřízení staveniště | soub | 1 |  | 0 |  |  | základní |  | 0 | 0 | 0 | 0 | 0 | 1024 | K | 2 | ROZPOCET | 0 | 0 | 0 | 0 | 0 | 1 | 0 | 1024 | -1331253890
3 | K | 0341031_R | Oplocení staveniště | soub | 1 |  | 0 |  |  | základní |  | 0 | 0 | 0 | 0 | 0 | 1024 | K | 2 | ROZPOCET | 0 | 0 | 0 | 0 | 0 | 1 | 0 | 1024 | -1464654603
4 | K | 0341032_R | Zábrany k výkopům - demontáž | soub | 1 |  | 0 |  |  | základní |  | 0 | 0 | 0 | 0 | 0 | 1024 | K | 2 | ROZPOCET | 0 | 0 | 0 | 0 | 0 | 1 | 0 | 1024 | -2079261067
5 | K | 0341033_R | Doprava zábrany k výkopům | soub | 1 |  | 0 |  |  | základní |  | 0 | 0 | 0 | 0 | 0 | 1024 | K | 2 | ROZPOCET | 0 | 0 | 0 | 0 | 0 | 1 | 0 | 1024 | 415523379
7 | K | 039103000 | Rozebrání, bourání a odvoz zařízení staveniště | soub | 1 |  | 0 | CS ÚRS 2019 01 |  | základní |  | 0 | 0 | 0 | 0 | 0 | 1024 | K | 2 | ROZPOCET | 0 | 0 | 0 | 0 | 0 | 1 | 0 | 1024 | -1632194835
8 | K | 039103050_R | Zkoušky a revize | soub | 1 |  | 0 |  |  | základní |  | 0 | 0 | 0 | 0 | 0 | 1024 | K | 2 | ROZPOCET | 0 | 0 | 0 | 0 | 0 | 1 | 0 | 1024 | 454474537